## Приложение №1
Приложение № 1 к ТЗ
УТВЕРЖДАЮ:
Заместитель директора -
И.о.главного инженера филиала
ПАО «Россети Московский регион» -
Южные электрические сети
_____________________А.В.Ладышкин
"______ "____________________2027г.
Перечень единичных видов работ
На выполнение неотложных аварийно-восстановительных работ по восстановлению нарушенного благоустройства, после выполнения аварийно-восстановительных работ по ремонту КЛ для нужд филиала "ПАО Россети Московский регион - Южные электрические сети в 2027г.
№ п/п | Наименование работ и затрат | Состав работ | Ед. изм. | Кол-во | *Справочно: ориентировочный объем работ в 2027г.
1 | 2 | 3 | 4 | 5 | 6
Раздел 1. Земляные работы и работы по разборке покрытий и оснований
1 | Разборка покрытий и оснований щебеночных | 1. Очистка покрытия или основания. 2. Разборка покрытия и основания. 3. Сгребание материала, полученного от разборки. 4. Отправка в штабеля материала, полученного при разборке. | 100 м3 | 0.01 | 30
2 | Разборка покрытий и оснований черных щебеночных | 1. Очистка покрытия или основания. 2. Разборка покрытия и основания. 3. Сгребание материала, полученного от разборки. 4. Отправка в штабеля материала, полученного при разборке. | 100 м3 | 0.01 | 30
3 | Разборка покрытий и оснований асфальтобетонных с помощью молотков отбойных | 1. Разборка покрытия и основания. 2. Сгребание материала, полученного от разборки. | 100 м3 | 0.01 | 30
4 | Разборка покрытий и оснований цементно-бетонных | 1. Разборка покрытия и основания. 2. Сгребание материала, полученного от разборки. | 100 м3 | 0.01 | 30
5 | Разборка асфальтобетонных покрытий тротуаров толщиной до 4 см: вручную | 1. Разборка покрытия. 2. Сгребание материала, полученного от разборки. | 1000м2 | 0.001 | 50
6 | Разборка асфальтобетонных покрытий тротуаров толщиной до 4 см с помощью молотков отбойных пневматических | 1. Разборка покрытия. 2. Сгребание материала, полученного от разборки. | 1000 м2 | 0.001 | 50
7 | Разборка бортовых камней на бетонном основании | 1. Разборка бортовых камней. 2. Сгребание материала, полученного при разборке. 3. Оправка в штабеля материала, полученного при разборке. | 100 м | 0.01 | 60
8 | Разборка бортовых камней на щебеночном основании | 1. Разборка бортовых камней. 2. Сгребание материала, полученного при разборке. 3. Оправка в штабеля материала, полученного при разборке. | 100 м | 0.01 | 50
9 | Разработка грунта вручную в траншеях глубиной до 2 м без креплений с откосами, группа грунтов 2 | 1. Разработка грунта с выбрасыванием на бровку. 2. Зачистка дна и поверхности стенок. 3. Откидка грунта от бровки. | 100 м3 | 0.01 | 50
10 | Засыпка вручную траншей, пазух котлованов и ям, группа грунтов 1 | 1. Засыпка ранее выброшенным грунтом с разбивкой комьев и трамбованием. 2. Поливка водой при необходимости. | 100 м3 | 0.01 | 50
11 | Уплотнение грунта пневматическими трамбовками, группа грунтов: 1-2 | 1. Уплотнение грунта. | 100 м3 | 0.01 | 50
12 | Механизированаая разработка грунта (экскаватором), группа грунтов 2 | 1. Разработка грунта навымет. 2. Устройство и содержание водоотводных канав или ограждающих валиков. 3. Вспомогательные работы, связанные с перемещением экскаватора из забоя в забой. | 1000м3 | 0.001 | 50 | 1.2 | #REF!
13 | Засыпка траншей и котлованов с перемещением грунта до 5 м бульдозерами мощностью: 79 кВт (108 л.с.), группа грунтов 1 | 1. Перемещение грунта с засыпкой траншей и котлованов. | 1000м3 | 0.001 | 50 | 1.2 | #REF!
14 | Устройство подстилающих и выравнивающих слоев оснований из песка | 1. Планировка и прикатка земляного полотна с поливом водой. 2. Россыпь и разравнивание материалов. 3. Уплотнение россыпей с поливкой водой. | 100 м3 | 0.01 | 30
15 | Устройство подстилающих и выравнивающих слоев оснований из щебня | 1. Планировка и прикатка земляного полотна с поливом водой. 2. Россыпь и разравнивание материалов. 3. Уплотнение россыпей с поливкой водой. | 100 м3 | 0.01 | 30
Раздел.2. Благоустройство на проезжей части
16 | Устройство швов в бетоне: свежеуложенном | 1. Разметка линий расположения шва. 2. Нарезка швов. 3. Заполнение швов изоловой лентой. | 100 м | 0.01 | 150 | 1.2 | #REF!
17 | Срезка поверхностного слоя асфальтобетонных дорожных покрытий на щебне марки по дробимости 1000 и более дорожными фрезами при ширине барабана 1000 мм, толщина слоя: до 5 см | 1. Очистка поверхности покрытия с мойкой кромок. 2. Приведение фрезы в рабочее положение. 3. Срезка покрытия с погрузкой в автосамосвалы. 4. Переходы на смежные полосы. 5. Замена резцов. 6. Очистка покрытия от остатков асфальтогранулята, погрузка смёта в автосамосвал. 7. Окончательная очистка покрытия от асфальтогранулята вакуумно-подметальной машиной. | 100 м2 | 0.01 | 150
18 | Устройство оснований толщиной 15 см из щебня фракции 40-70 мм при укатке каменных материалов с пределом прочности на сжатие свыше 68,6 до 98,1 МПа (свыше 700 до 1000 кгс/см2) однослойных | 1. Россыпь и разравнивание щебня. 2. Профилирование и планировка щебня. 3. Укатка с поливкой водой. | 1000 м2 | 0.001 | 150
19 | Изменение толщины слоя щебня фракции 40-70 мм на каждый 1см от толщины при укатке каменных материалов с пределом прочности на сжатие свыше 68,6 до 98,1 МПа (свыше 700 до 1000 кгс/см2) однослойных | 1. Россыпь и разравнивание щебня. 2. Профилирование и планировка щебня. 3. Укатка с поливкой водой. | 1000 м2 | 0.001 | 150
20 | Устройство оснований городских проездов толщиной слоя 16 см | 1. Установка, разборка и перенос опалубки. 2. Устройство выравнивающего слоя из песка вручную. 3. Распределение цементобетонной смеси с уплотнением и отделкой. 4. Устройство температурных швов. 5. Уход за основанием. | 1000 м2 | 0.001 | 150
21 | Изменение на каждый 1 см изменения толщины слоя | 1. Установка, разборка и перенос опалубки. 2. Устройство выравнивающего слоя из песка вручную. 3. Распределение цементобетонной смеси с уплотнением и отделкой. 4. Устройство температурных швов. 5. Уход за основанием. | 1000 м2 | 0.001 | 150
22 | Устройство покрытия из горячих асфальтобетонных смесей асфальтоукладчиками третьего типоразмера, ширина укладки до 6 м, толщина слоя 4 см | 1. Разбивочные работы. 2. Очистка основания. 3. Проливка битумом. 4. Прием асфальтобетонной смеси в перегружатель, укладка смеси с обрубкой краев, устранением дефектов, трамбованием мест, недоступных укатке. 5. Укатка. 6. Вырубка образцов и заделка вырубок. | 1000 м2 | 0.001 | 150
23 | Изменение толщины слоя на каждые 0,5см изменения от толщины покрытия из горячих асфальтобетонных смесей | 1. Прием асфальтобетонной смеси в перегружатель, укладка смеси с обрубкой краев, устранением дефектов, трамбованием мест недоступных укатке. 2. Укатка. | 1000 м2 | 0.001 | 150
24 | Установка бортовых камней бетонных при цементобетонных покрытиях | 1. Устройство бетонного основания с уплотнением, установкой и снятием опалубки. 2. Установка бортовых камней с подтеской, заливкой швов и их расшивкой. 3. Очистка гранитных бортов. | 100 м | 0.01 | 150
25 | Установка бортовых камней бетонных при других видах покрытий | 1. Устройство бетонного основания с уплотнением, установкой и снятием опалубки. 2. Установка бортовых камней с подтеской, заливкой швов и их расшивкой. 3. Очистка гранитных бортов. | 100 м | 0.01 | 150
26 | Установка бортовых камней природных: при цементобетонных покрытиях | 1. Устройство бетонного основания с уплотнением, установкой и снятием опалубки. 2. Установка бортовых камней с подтеской, заливкой швов и их расшивкой. 3. Очистка гранитных бортов. | 100 м | 0.01 | 150
27 | Установка бортовых камней природных: при других видах покрытий | 1. Устройство бетонного основания с уплотнением, установкой и снятием опалубки. 2. Установка бортовых камней с подтеской, заливкой швов и их расшивкой. 3. Очистка гранитных бортов. | 100 м | 0.01 | 150
Раздел.3. Восстановление тротуара | [5 empty] | 1.2 | #REF!
28 | Устройство оснований толщиной 12 см под тротуары из кирпичного или известнякового щебня | 1. Планировка и укатка земляного полотна. 2. Россыпь и разравнивание щебня, клинца и каменной мелочи вручную. 3. Укатка с поливкой водой. | 100 м2 | 0.01 | 120 | 1.2 | #REF!
29 | Изменение толщины слоя на каждый 1 см изменения от толщины цементобетонных покрытий средствами малой механизации | 1. Установка и крепление деревянных прокладок со штырями в местах устройства шва расширения и установка штырей в продольных швах и швах сжатия. 2. Укладка бетона с уплотнением и отделкой покрытия машинами. | 1000 м2 | 0.001 | 120 | 1.2 | #REF!
30 | Устройство асфальтобетонных покрытий дорожек и тротуаров однослойных из литой мелкозернистой асфальто-бетонной смеси толщиной 3 см | 1. Очистка основания. 2. Смазка вяжущими разжиженными материалами стыков и мест примыканий. 3. Укладка асфальтобетонной смеси с разравниванием и уплотнением. 4. Засыпка песком. 5. Уплотнение асфальтобетонной смеси валиком. 6. Уплотнение асфальтобетонной смеси виброплитами. | 100 м2 | 0.01 | 120 | 1.2 | #REF!
31 | Изменение толщины слоя на каждые 0,5 см изменения от толщины асфальтобетонных покрытий дорожек и тротуаров однослойных из литой мелкозернистой асфальто-бетонной смеси | 1. Укладка асфальтобетонной смеси с разравниванием и уплотнением. 2. Засыпка песком. 3. Уплотнение асфальтобетонной смеси валиком. 4. Уплотнение асфальтобетонной смеси виброплитами. | 100 м2 | 0.01 | 120 | 1.2 | #REF!
32 | Устройство асфальтобетонных покрытий дорожек и тротуаров двухслойных: нижний слой из горячей асфальтобетонной смеси толщиной 4,5 см | 1. Очистка основания. 2. Смазка вяжущими разжиженными материалами стыков и мест примыканий. 3. Укладка асфальтобетонной смеси с разравниванием и уплотнением. 4. Засыпка песком. 5. Уплотнение асфальтобетонной смеси валиком. 6. Уплотнение асфальтобетонной смеси виброплитами. | 100 м2 | 0.01 | 120 | 1.2 | #REF!
33 | Устройство асфальтобетонных покрытий дорожек и тротуаров двухслойных: верхний слой из горячей асфальтобетонной смеси толщиной 3 см | 1. Очистка основания. 2. Смазка вяжущими разжиженными материалами стыков и мест примыканий. 3. Укладка асфальтобетонной смеси с разравниванием и уплотнением. 4. Засыпка песком. 5. Уплотнение асфальтобетонной смеси валиком. 6. Уплотнение асфальтобетонной смеси виброплитами. | 100 м2 | 0.01 | 120 | 1.2 | #REF!
Раздел 4 : Восстановление тротуара из плитки | [5 empty] | 1.2 | #REF!
34 | Размостка плитных тротуаров и дорожек с разборкой | 1. Разборка покрытия из плит. 2. Планировка земляного полотна. 3. Устройство песчаного основания. 4. Укладка плит с подноской до 20 м, подбивкой и заполнением швов песком. | 100 м2 | 0.01 | 120
35 | Разборка тротуаров и дорожек из плит с их отноской и укладкой в штабель | 1. Разборка покрытия. 2. Очистка плит. 3. Относка плит на расстояние до 10 м. 4. Складирование плит в штабель. | 100 м2 | 0.01 | 120
36 | Устройство бетонных плитных тротуаров с заполнением швов цементным раствором | 1. Выравнивание основания вручную. 2. Укладка плит с пригонкой и проверкой по уровню. 3. Заполнение и расшивка швов цементным раствором или песком. | 100 м2 | 0.01 | 120
37 | Устройство бетонных плитных тротуаров с заполнением швов песком | 1. Устройство выравнивающего слоя из пескоцементной смеси. 2. Укладка плит с пригонкой и проверкой по уровню. 3. Заполнение и расшивка швов цементным раствором или песком. | 100 м2 | 0.01 | 120
38 | Устройство покрытий из тротуарной плитки, количество плитки при укладке на 1 м2 40 шт. | 1. Укладка плитки на готовое основание с пригонкой и проверкой по уровню. 2. Заполнение швов песком. 3. Уплотнение тротуарной плитки виброплитой до и после заполнения швов песком. 4. Увлажнение и очистка поверхности покрытия. | 10 м2 | 0.1 | 120
39 | Устройство покрытий из тротуарной плитки, количество плитки при укладке на 1 м2 55 шт. | 1. Укладка плитки на готовое основание с пригонкой и проверкой по уровню. 2. Заполнение швов песком. 3. Уплотнение тротуарной плитки виброплитой до и после заполнения швов песком. 4. Увлажнение и очистка поверхности покрытия. | 10 м2 | 0.1 | 120
Раздел 5: Восстановление газонов
40 | Подготовка почвы для устройства партерного и обыкновенного газона без внесения растительной земли вручную | 1. Планировка площади вручную. 2. Штыковка почвы вручную. | 100 м2 | 0.01 | 150
41 | Подготовка почвы для устройства партерного и обыкновенного газона без внесения растительной земли механизированным способом | 1. Планировка площади механизированным способом. 2. Вспашка почвы трактором. | 100 м2 | 0.01 | 150
42 | Подготовка почвы для устройства партерного и обыкновенного газона с внесением растительной земли слоем 15 см механизированным способом | 1. Планировка площади механизированным способом. 2. Вспашка почвы трактором. 3. Подвозка и насыпка растительной земли с разравниванием. | 100 м2 | 0.01 | 150
43 | Подготовка почвы для устройства партерного и обыкновенного газона с внесением растительной земли слоем 15 см вручную | 1. Планировка площади вручную. 2. Штыковка почвы вручную. 3. Подвозка и насыпка растительной земли с разравниванием. | 100 м2 | 0.01 | 150
44 | Изменение толщины слоя на каждые 5 см изменения от толщины почвы для устройства партерного и обыкновенного газона ручным или механизированным способом | 1. Подвозка и насыпка растительной земли с разравниванием. | 100 м2 | 0.01 | 150
45 | Посев газонов партерных, мавританских и обыкновенных вручную | 1. Посев вручную. 2. Уплотнение газонов после посева. 3. Полив газонов с помощью поливомоечной машины. | 101 м2 | 0.01 | 150
46 | Демонтаж секций забора | 1. Срезка металлических секций ограждений. 2. Извлечение забетонированных стоек. 3. Погрузка элементов ограждений в автомобиль. | 100 м | 0.01 | 150 | 1.2 | #REF!
47 | Устройство ранее демонтированных секций забора | 1. Выгрузка материалов. 2. Закрепление панелей на металлических стойках. 3. Затягивание деталей крепления до проектного положения | 100 м | 0.01 | 150
Раздел 6: Прочие работы
48 | Водоотлив из подвала: электрическими (механическими) насосами | 1. Установка и передвижка насоса с прокладкой шлангов и устройством водостоков. 2. Откачка воды насосом. | 100 м3 | 0.01 | 30 | 1.2 | #REF!
49 | Разметка проезжей части краской сплошной линией шириной: 0,1 м | 1. Очистка покрытия от пыли и грязи. 2. Отбивка линии с разметкой. 3. Нанесение линии. | км | 1 | 30
50 | Погрузочные работы экскаватором, емкость ковша до 0,5м3: мусор сторительный |  | 1 Т ГРУЗА | 1 | 30 | 1.2 | #REF!
51 | Перевозка грузов I класса автомобилями бортовыми грузоподъемностью до 15 т на расстояние: до 5 км |  | 1 Т ГРУЗА | 1 | 30 | 1.2 | #REF!
52 | Перевозка грузов I класса автомобилями бортовыми грузоподъемностью до 15 т на расстояние: до 10 км |  | 1 Т ГРУЗА | 1 | 30 | 1.2 | #REF!
53 | Перевозка грузов I класса автомобилями бортовыми грузоподъемностью до 15 т на расстояние: до 20 км |  | 1 Т ГРУЗА | 1 | 30 | 1.2 | #REF!
54 | Перевозка грузов I класса автомобилями бортовыми грузоподъемностью до 15 т на расстояние: до 30 км |  | 1 Т ГРУЗА | 1 | 30 | 1.2 | #REF!
55 | Перевозка грузов I класса автомобилями бортовыми грузоподъемностью до 15 т на расстояние: до 40 км |  | 1 Т ГРУЗА | 1 | 30 | 1.2 | #REF!
56 | Перевозка грузов I класса автомобилями бортовыми грузоподъемностью до 15 т на расстояние: до 50 км |  | 1 Т ГРУЗА | 1 | 30 | 1.2 | #REF!
57 | Снятие/установка железобетонных плит перекрытий кабельных каналов. | 1. Разборка покрытия из плит. 2. Планировка земляного полотна. 3. Устройство песчаного основания. 4. Укладка плит с подноской до 20 м, подбивкой и заполнением швов песком. | 1 шт | 1 | 30
58 | Автомобили полупассажирские, грузоподъемность до 2 т |  | маш.-ч | 1 | 15
59 | Вывоз и утилизация мусора контейнерами в (г.о. Луховицкий Ленинский м.р. г.о. Ступино г.о. Кашира г.о. Коломенский г.о. Дзержинский г.о. Зарайск г.о. Котельники г.о. Домодедово г.о. Лыткарино г.о. Озёры г.о. Серебряные Пруды) | в период с 01.01.2027г.-30.06.2027г. | 1 контейнер (8м3) | 1 | 5
|  | в период с 01.07.2027 г.- 31.12.2027г. | 1 контейнер (8 м3) | 1 | 5
| Начальник СРС | [6 empty] | 0