## Приложение №1
Приложение № 2 к ТЗ
УТВЕРЖДАЮ:
Заместитель директора -
И.о.главного инженера филиала
ПАО «Россети Московский регион» -
Южные электрические сети
_____________________А.В.Ладышкин
"______ "____________________2027г.
Перечень единичных стоимостей видов работ
На выполнение неотложных аварийно-восстановительных работ по восстановлению нарушенного благоустройства, после выполнения аварийно-восстановительных работ по ремонту КЛ для нужд филиала "ПАО Россети Московский регион - Южные электрические сети в 2027г.
№ п/п | Наименование работ и затрат | Состав работ | Ед. изм. | Кол-во | Начальная (предельная) стоимость на 2027 с учетом расчетного индекса 1.075 без учёта стоимости материалов , руб. без НДС | Начальная (предельная) стоимость на 2027 с учетом расчетного индекса 1.075 без учёта стоимости материалов, руб. с учетом НДС 22%
1 | 2 | 3 | 4 | 5 | 6 | 6
Раздел 1. Земляные работы и работы по разборке покрытий и оснований
1 | Разборка покрытий и оснований щебеночных | 1. Очистка покрытия или основания. 2. Разборка покрытия и основания. 3. Сгребание материала, полученного от разборки. 4. Отправка в штабеля материала, полученного при разборке. | 100 м3 | 0.01 | 253.05 | 308.721
2 | Разборка покрытий и оснований черных щебеночных | 1. Очистка покрытия или основания. 2. Разборка покрытия и основания. 3. Сгребание материала, полученного от разборки. 4. Отправка в штабеля материала, полученного при разборке. | 100 м3 | 0.01 | 352.24 | 429.7328
3 | Разборка покрытий и оснований асфальтобетонных с помощью молотков отбойных | 1. Разборка покрытия и основания. 2. Сгребание материала, полученного от разборки. | 100 м3 | 0.01 | 2683.87 | 3274.3214
4 | Разборка покрытий и оснований цементно-бетонных | 1. Разборка покрытия и основания. 2. Сгребание материала, полученного от разборки. | 100 м3 | 0.01 | 1012.53 | 1235.2866
5 | Разборка асфальтобетонных покрытий тротуаров толщиной до 4 см: вручную | 1. Разборка покрытия. 2. Сгребание материала, полученного от разборки. | 1000м2 | 0.001 | 72.29 | 88.1938
6 | Разборка асфальтобетонных покрытий тротуаров толщиной до 4 см с помощью молотков отбойных пневматических | 1. Разборка покрытия. 2. Сгребание материала, полученного от разборки. | 1000 м2 | 0.001 | 104.9 | 127.978
7 | Разборка бортовых камней на бетонном основании | 1. Разборка бортовых камней. 2. Сгребание материала, полученного при разборке. 3. Оправка в штабеля материала, полученного при разборке. | 100 м | 0.01 | 1097.15 | 1338.523
8 | Разборка бортовых камней на щебеночном основании | 1. Разборка бортовых камней. 2. Сгребание материала, полученного при разборке. 3. Оправка в штабеля материала, полученного при разборке. | 100 м | 0.01 | 803.19 | 979.8918
9 | Разработка грунта вручную в траншеях глубиной до 2 м без креплений с откосами, группа грунтов 2 | 1. Разработка грунта с выбрасыванием на бровку. 2. Зачистка дна и поверхности стенок. 3. Откидка грунта от бровки. | 100 м3 | 0.01 | 1671.25 | 2038.925
10 | Засыпка вручную траншей, пазух котлованов и ям, группа грунтов 1 | 1. Засыпка ранее выброшенным грунтом с разбивкой комьев и трамбованием. 2. Поливка водой при необходимости. | 100 м3 | 0.01 | 920.77 | 1123.3394
11 | Уплотнение грунта пневматическими трамбовками, группа грунтов: 1-2 | 1. Уплотнение грунта. | 100 м3 | 0.01 | 202.21 | 246.6962
12 | Механизированаая разработка грунта (экскаватором), группа грунтов 2 | 1. Разработка грунта навымет. 2. Устройство и содержание водоотводных канав или ограждающих валиков. 3. Вспомогательные работы, связанные с перемещением экскаватора из забоя в забой. | 1000м3 | 0.001 | 52.73 | 64.3306 | 1.2 | 63.28
13 | Засыпка траншей и котлованов с перемещением грунта до 5 м бульдозерами мощностью: 79 кВт (108 л.с.), группа грунтов 1 | 1. Перемещение грунта с засыпкой траншей и котлованов. | 1000м3 | 0.001 | 10.08 | 12.2976 | 1.2 | 12.1
14 | Устройство подстилающих и выравнивающих слоев оснований из песка | 1. Планировка и прикатка земляного полотна с поливом водой. 2. Россыпь и разравнивание материалов. 3. Уплотнение россыпей с поливкой водой. | 100 м3 | 0.01 | 1059.1 | 1292.102
15 | Устройство подстилающих и выравнивающих слоев оснований из щебня | 1. Планировка и прикатка земляного полотна с поливом водой. 2. Россыпь и разравнивание материалов. 3. Уплотнение россыпей с поливкой водой. | 100 м3 | 0.01 | 1614.08 | 1969.1776
Раздел.2. Благоустройство на проезжей части
16 | Устройство швов в бетоне: свежеуложенном | 1. Разметка линий расположения шва. 2. Нарезка швов. 3. Заполнение швов изоловой лентой. | 100 м | 0.01 | 305.81 | 373.0882 | 1.2 | 366.97
17 | Срезка поверхностного слоя асфальтобетонных дорожных покрытий на щебне марки по дробимости 1000 и более дорожными фрезами при ширине барабана 1000 мм, толщина слоя: до 5 см | 1. Очистка поверхности покрытия с мойкой кромок. 2. Приведение фрезы в рабочее положение. 3. Срезка покрытия с погрузкой в автосамосвалы. 4. Переходы на смежные полосы. 5. Замена резцов. 6. Очистка покрытия от остатков асфальтогранулята, погрузка смёта в автосамосвал. 7. Окончательная очистка покрытия от асфальтогранулята вакуумно-подметальной машиной. | 100 м2 | 0.01 | 155.4 | 189.588
18 | Устройство оснований толщиной 15 см из щебня фракции 40-70 мм при укатке каменных материалов с пределом прочности на сжатие свыше 68,6 до 98,1 МПа (свыше 700 до 1000 кгс/см2) однослойных | 1. Россыпь и разравнивание щебня. 2. Профилирование и планировка щебня. 3. Укатка с поливкой водой. | 1000 м2 | 0.001 | 229.87 | 280.4414
19 | Изменение толщины слоя щебня фракции 40-70 мм на каждый 1см от толщины при укатке каменных материалов с пределом прочности на сжатие свыше 68,6 до 98,1 МПа (свыше 700 до 1000 кгс/см2) однослойных | 1. Россыпь и разравнивание щебня. 2. Профилирование и планировка щебня. 3. Укатка с поливкой водой. | 1000 м2 | 0.001 | 11.26 | 13.7372
20 | Устройство оснований городских проездов толщиной слоя 16 см | 1. Установка, разборка и перенос опалубки. 2. Устройство выравнивающего слоя из песка вручную. 3. Распределение цементобетонной смеси с уплотнением и отделкой. 4. Устройство температурных швов. 5. Уход за основанием. | 1000 м2 | 0.001 | 597.43 | 728.8646
21 | Изменение на каждый 1 см изменения толщины слоя | 1. Установка, разборка и перенос опалубки. 2. Устройство выравнивающего слоя из песка вручную. 3. Распределение цементобетонной смеси с уплотнением и отделкой. 4. Устройство температурных швов. 5. Уход за основанием. | 1000 м2 | 0.001 | 10.62 | 12.9564
22 | Устройство покрытия из горячих асфальтобетонных смесей асфальтоукладчиками третьего типоразмера, ширина укладки до 6 м, толщина слоя 4 см | 1. Разбивочные работы. 2. Очистка основания. 3. Проливка битумом. 4. Прием асфальтобетонной смеси в перегружатель, укладка смеси с обрубкой краев, устранением дефектов, трамбованием мест, недоступных укатке. 5. Укатка. 6. Вырубка образцов и заделка вырубок. | 1000 м2 | 0.001 | 93.54 | 114.1188
23 | Изменение толщины слоя на каждые 0,5см изменения от толщины покрытия из горячих асфальтобетонных смесей | 1. Прием асфальтобетонной смеси в перегружатель, укладка смеси с обрубкой краев, устранением дефектов, трамбованием мест недоступных укатке. 2. Укатка. | 1000 м2 | 0.001 | 4.3 | 5.246
24 | Установка бортовых камней бетонных при цементобетонных покрытиях | 1. Устройство бетонного основания с уплотнением, установкой и снятием опалубки. 2. Установка бортовых камней с подтеской, заливкой швов и их расшивкой. 3. Очистка гранитных бортов. | 100 м | 0.01 | 1063.99 | 1298.0678
25 | Установка бортовых камней бетонных при других видах покрытий | 1. Устройство бетонного основания с уплотнением, установкой и снятием опалубки. 2. Установка бортовых камней с подтеской, заливкой швов и их расшивкой. 3. Очистка гранитных бортов. | 100 м | 0.01 | 1063.99 | 1298.0678
26 | Установка бортовых камней природных: при цементобетонных покрытиях | 1. Устройство бетонного основания с уплотнением, установкой и снятием опалубки. 2. Установка бортовых камней с подтеской, заливкой швов и их расшивкой. 3. Очистка гранитных бортов. | 100 м | 0.01 | 1488.08 | 1815.4576
27 | Установка бортовых камней природных: при других видах покрытий | 1. Устройство бетонного основания с уплотнением, установкой и снятием опалубки. 2. Установка бортовых камней с подтеской, заливкой швов и их расшивкой. 3. Очистка гранитных бортов. | 100 м | 0.01 | 1488.08 | 1815.4576
Раздел.3. Восстановление тротуара | [6 empty] | 1.2 | 303.66
28 | Устройство оснований толщиной 12 см под тротуары из кирпичного или известнякового щебня | 1. Планировка и укатка земляного полотна. 2. Россыпь и разравнивание щебня, клинца и каменной мелочи вручную. 3. Укатка с поливкой водой. | 100 м2 | 0.01 | 470.62 | 574.1564 | 1.2 | 564.74
29 | Изменение толщины слоя на каждый 1 см изменения от толщины цементобетонных покрытий средствами малой механизации | 1. Установка и крепление деревянных прокладок со штырями в местах устройства шва расширения и установка штырей в продольных швах и швах сжатия. 2. Укладка бетона с уплотнением и отделкой покрытия машинами. | 1000 м2 | 0.001 | 11.7 | 14.274 | 1.2 | 86.75
30 | Устройство асфальтобетонных покрытий дорожек и тротуаров однослойных из литой мелкозернистой асфальто-бетонной смеси толщиной 3 см | 1. Очистка основания. 2. Смазка вяжущими разжиженными материалами стыков и мест примыканий. 3. Укладка асфальтобетонной смеси с разравниванием и уплотнением. 4. Засыпка песком. 5. Уплотнение асфальтобетонной смеси валиком. 6. Уплотнение асфальтобетонной смеси виброплитами. | 100 м2 | 0.01 | 237.96 | 290.3112 | 1.2 | 125.88
31 | Изменение толщины слоя на каждые 0,5 см изменения от толщины асфальтобетонных покрытий дорожек и тротуаров однослойных из литой мелкозернистой асфальто-бетонной смеси | 1. Укладка асфальтобетонной смеси с разравниванием и уплотнением. 2. Засыпка песком. 3. Уплотнение асфальтобетонной смеси валиком. 4. Уплотнение асфальтобетонной смеси виброплитами. | 100 м2 | 0.01 | 37.96 | 46.3112 | 1.2 | 1316.58
32 | Устройство асфальтобетонных покрытий дорожек и тротуаров двухслойных: нижний слой из горячей асфальтобетонной смеси толщиной 4,5 см | 1. Очистка основания. 2. Смазка вяжущими разжиженными материалами стыков и мест примыканий. 3. Укладка асфальтобетонной смеси с разравниванием и уплотнением. 4. Засыпка песком. 5. Уплотнение асфальтобетонной смеси валиком. 6. Уплотнение асфальтобетонной смеси виброплитами. | 100 м2 | 0.01 | 153.33 | 187.0626 | 1.2 | 963.83
33 | Устройство асфальтобетонных покрытий дорожек и тротуаров двухслойных: верхний слой из горячей асфальтобетонной смеси толщиной 3 см | 1. Очистка основания. 2. Смазка вяжущими разжиженными материалами стыков и мест примыканий. 3. Укладка асфальтобетонной смеси с разравниванием и уплотнением. 4. Засыпка песком. 5. Уплотнение асфальтобетонной смеси валиком. 6. Уплотнение асфальтобетонной смеси виброплитами. | 100 м2 | 0.01 | 153.12 | 186.8064 | 1.2 | 183.74
Раздел 4 : Восстановление тротуара из плитки | [6 empty] | 1.2 | 0
34 | Размостка плитных тротуаров и дорожек с разборкой | 1. Разборка покрытия из плит. 2. Планировка земляного полотна. 3. Устройство песчаного основания. 4. Укладка плит с подноской до 20 м, подбивкой и заполнением швов песком. | 100 м2 | 0.01 | 1522.07 | 1856.9254
35 | Разборка тротуаров и дорожек из плит с их отноской и укладкой в штабель | 1. Разборка покрытия. 2. Очистка плит. 3. Относка плит на расстояние до 10 м. 4. Складирование плит в штабель. | 100 м2 | 0.01 | 221 | 269.62
36 | Устройство бетонных плитных тротуаров с заполнением швов цементным раствором | 1. Выравнивание основания вручную. 2. Укладка плит с пригонкой и проверкой по уровню. 3. Заполнение и расшивка швов цементным раствором или песком. | 100 м2 | 0.01 | 688.79 | 840.3238
37 | Устройство бетонных плитных тротуаров с заполнением швов песком | 1. Устройство выравнивающего слоя из пескоцементной смеси. 2. Укладка плит с пригонкой и проверкой по уровню. 3. Заполнение и расшивка швов цементным раствором или песком. | 100 м2 | 0.01 | 639.75 | 780.495
38 | Устройство покрытий из тротуарной плитки, количество плитки при укладке на 1 м2 40 шт. | 1. Укладка плитки на готовое основание с пригонкой и проверкой по уровню. 2. Заполнение швов песком. 3. Уплотнение тротуарной плитки виброплитой до и после заполнения швов песком. 4. Увлажнение и очистка поверхности покрытия. | 10 м2 | 0.1 | 1782.58 | 2174.7476
39 | Устройство покрытий из тротуарной плитки, количество плитки при укладке на 1 м2 55 шт. | 1. Укладка плитки на готовое основание с пригонкой и проверкой по уровню. 2. Заполнение швов песком. 3. Уплотнение тротуарной плитки виброплитой до и после заполнения швов песком. 4. Увлажнение и очистка поверхности покрытия. | 10 м2 | 0.1 | 2051.85 | 2503.257
Раздел 5: Восстановление газонов
40 | Подготовка почвы для устройства партерного и обыкновенного газона без внесения растительной земли вручную | 1. Планировка площади вручную. 2. Штыковка почвы вручную. | 100 м2 | 0.01 | 225.08 | 274.5976
41 | Подготовка почвы для устройства партерного и обыкновенного газона без внесения растительной земли механизированным способом | 1. Планировка площади механизированным способом. 2. Вспашка почвы трактором. | 100 м2 | 0.01 | 53.29 | 65.0138
42 | Подготовка почвы для устройства партерного и обыкновенного газона с внесением растительной земли слоем 15 см механизированным способом | 1. Планировка площади механизированным способом. 2. Вспашка почвы трактором. 3. Подвозка и насыпка растительной земли с разравниванием. | 100 м2 | 0.01 | 356.66 | 435.1252
43 | Подготовка почвы для устройства партерного и обыкновенного газона с внесением растительной земли слоем 15 см вручную | 1. Планировка площади вручную. 2. Штыковка почвы вручную. 3. Подвозка и насыпка растительной земли с разравниванием. | 100 м2 | 0.01 | 530.84 | 647.6248
44 | Изменение толщины слоя на каждые 5 см изменения от толщины почвы для устройства партерного и обыкновенного газона ручным или механизированным способом | 1. Подвозка и насыпка растительной земли с разравниванием. | 100 м2 | 0.01 | 72.57 | 88.5354
45 | Посев газонов партерных, мавританских и обыкновенных вручную | 1. Посев вручную. 2. Уплотнение газонов после посева. 3. Полив газонов с помощью поливомоечной машины. | 101 м2 | 0.01 | 115.83 | 141.3126
46 | Демонтаж секций забора | 1. Срезка металлических секций ограждений. 2. Извлечение забетонированных стоек. 3. Погрузка элементов ограждений в автомобиль. | 100 м | 0.01 | 397.68 | 485.1696 | 1.2 | 477.22
47 | Устройство ранее демонтированных секций забора | 1. Выгрузка материалов. 2. Закрепление панелей на металлических стойках. 3. Затягивание деталей крепления до проектного положения | 100 м | 0.01 | 1051.78 | 1283.1716
Раздел 6: Прочие работы
48 | Водоотлив из подвала: электрическими (механическими) насосами | 1. Установка и передвижка насоса с прокладкой шлангов и устройством водостоков. 2. Откачка воды насосом. | 100 м3 | 0.01 | 80.21 | 97.8562 | 1.2 | 96.25
49 | Разметка проезжей части краской сплошной линией шириной: 0,1 м | 1. Очистка покрытия от пыли и грязи. 2. Отбивка линии с разметкой. 3. Нанесение линии. | км | 1 | 18410.4 | 22460.688
50 | Погрузочные работы экскаватором, емкость ковша до 0,5м3: мусор сторительный |  | 1 Т ГРУЗА | 1 | 74.02 | 90.3044 | 1.2 | 88.82
51 | Перевозка грузов I класса автомобилями бортовыми грузоподъемностью до 15 т на расстояние: до 5 км |  | 1 Т ГРУЗА | 1 | 142.61 | 173.9842 | 1.2 | 171.13
52 | Перевозка грузов I класса автомобилями бортовыми грузоподъемностью до 15 т на расстояние: до 10 км |  | 1 Т ГРУЗА | 1 | 233 | 284.26 | 1.2 | 279.6
53 | Перевозка грузов I класса автомобилями бортовыми грузоподъемностью до 15 т на расстояние: до 20 км |  | 1 Т ГРУЗА | 1 | 293.26 | 357.7772 | 1.2 | 351.91
54 | Перевозка грузов I класса автомобилями бортовыми грузоподъемностью до 15 т на расстояние: до 30 км |  | 1 Т ГРУЗА | 1 | 355.52 | 433.7344 | 1.2 | 426.62
55 | Перевозка грузов I класса автомобилями бортовыми грузоподъемностью до 15 т на расстояние: до 40 км |  | 1 Т ГРУЗА | 1 | 417.79 | 509.7038 | 1.2 | 501.35
56 | Перевозка грузов I класса автомобилями бортовыми грузоподъемностью до 15 т на расстояние: до 50 км |  | 1 Т ГРУЗА | 1 | 480.05 | 585.661 | 1.2 | 576.06
57 | Снятие/установка железобетонных плит перекрытий кабельных каналов. | 1. Разборка покрытия из плит. 2. Планировка земляного полотна. 3. Устройство песчаного основания. 4. Укладка плит с подноской до 20 м, подбивкой и заполнением швов песком. | 1 шт | 1 | 216.4 | 264.008
58 | Автомобили полупассажирские, грузоподъемность до 2 т |  | маш.-ч | 1 | 1182.41 | 1442.5402
59 | Вывоз и утилизация мусора контейнерами в (г.о. Луховицкий Ленинский м.р. г.о. Ступино г.о. Кашира г.о. Коломенский г.о. Дзержинский г.о. Зарайск г.о. Котельники г.о. Домодедово г.о. Лыткарино г.о. Озёры г.о. Серебряные Пруды) | в период с 01.01.2027г.-30.06.2027г. (1046,68 * 8=8373,44) | 1 контейнер (8м3) | 1 | 8373.44 | 10215.5968
|  | в период с 01.07.2027 г.- 31.12.2027г. (1123.12 * 8=8984.96) | 1 контейнер (8 м3) | 1 | 8984.96 | 10961.6512
| Начальник СРС | [7 empty] | 0