## Служба ПС
Приложение 1 к ТТ на поставку МТР
Спецификация закупаемой продукции для нужд структурного подразделения АО "Чукотэнерго" Северные электрические сети
ОКПД 2 26.51.53 Поставка оборудования для работы с элегазом для структурного подразделения АО «Чукотэнерго» Северные электрические сети
Лот №
№ п/п | Наименование продукции | Марка, модель,арктикул | Технические и функциональные характеристики | Размер | ГОСТ, ТУ | Предложение Участника |  |  |  |  | Ед. изм. | Количество
[6 empty] | Наименование продукции | Марка, модель,арктикул | Технические и функциональные характеристики | Размер | ГОСТ, ТУ
1 | 2 | 3 | 4 | 5 | 6 | 7 | 8 | 9 | 10 | 11 | 12 | 13
1 | ГИГРОМЕТР ИВА-10М | ИВА-10М | Трубка полиэтиленовая CAMOZZI TPE 6/4 (1 метр) с замком быстроразъемного соединения с запиранием CAMOZZI 5058 6/4 Фитинг CAMOZZI 1511 6/4-1/8 Входной фильтр тип Б (1), (2). Руководство по эксплуатации. Компакт-диск с программным обеспечением для гигрометра ИВА-10М (1). Кабель для подключения гигрометра к ПК. Зарядное устройство 5В, 0.6А. Упаковка. | 270мм х 130мм х 210мм | ТУ 4311-012-77511225-2017 | [5 empty] | шт | 1
2 | Портативный измеритель точки росы | ZA-3502 | Диапазон измерения точки росы: -80°C до +20°C • Точность измерений: ±2°C • Время отклика при температуре газа 20°C: - От -60°C до -20°C: 5 секунд (63%), 10 секунд (90%) - От -20°C до -60°C: 45 секунд (63%), 10 минут (90%) • Рабочее давление: до 10 бар • Встроенный сенсор VAISALA (Финляндия) • Автоматическая калибровка при включении | 300мм х 280мм х 150мм | ГОСТ Р 53762-2009 | [5 empty] | шт | 1
3 | Устройство для определения качества элегаза | АКЭ-4101-Р | • ≤0,8 МПа (заправка газа обратно в объем) • Цветной сенсорный экран 10,4 дюйма • перезаряжаемая литиевая батарея • 25 кг | 560 мм×455 мм×265 мм | ГОСТ Р 54426-2011 | [5 empty] | шт | 1
4 | Измерительный редуктор | ИР-001 | • Регулятор давления (вх. давл. 200 бар, вых. давл. 10 бар); • Соединение для баллона с резьбой G3/4 • Предохранительный клапан; • БРС для подключения измерительного шлага; • Транспортный кейс (по запросу) • Переходник для баллона с резьбой W21,8x1/14” | 150 мм×100 мм×100 мм | [6 empty] | шт | 1
5 | Вакуумный насос для элегаза | Ferroma ВН-25 | Вакуумный насос 25 м3/час. Конечный вакуум < 1 мбар Катушка для шланга Соединение на входе DN20 Цифровой вакуумметр (0 – 400 мбар) | 520 мм×400 мм×600 мм | [6 empty] | шт | 1
6 | Портативное устройство для заполнения электротехнического оборудования элегазом | DILO 3-393-R002 | Максимальное давление на входе: до 40 бар.Рабочий диапазон давления: от 0 до 10 бар. | 500 мм×420 мм×180 мм | [6 empty] | шт | 1