## Копия 25.05.2026 на закупку ЛСР
Приложение № 3
Утверждено приказом Минстроя РФ № 421/пр от 4 августа 2020 г. в редакции приказа № 557/пр от 7 июля 2022 г.
Наименование программного продукта |  |  |  |  | ГРАНД-Смета, версия 2026.1
Наименование редакции сметных нормативов |  |  |  |  | Приказ Минстроя России от 30.12.2021 № 1046/пр; Приказ Минстроя России от 04.08.2020 № 421/пр; Приказ Минстроя России от 21.12.2020 № 812/пр; Приказ Минстроя России от 11.12.2020 № 774/пр; Приказ Минстроя России от 02.08.2023 № 551/пр; Приказ Минстроя России от 14.11.2023 № 817/пр; Приказ Минстроя России от 16.02.2024 № 102/пр; Приказ Минстроя России от 13.05.2024 №323/пр; Приказ Минстроя России от 09.08.2024 №524/пр; Приказ Минстроя России от 07.11.2024 №747/пр; Приказ Минстроя России от 23.01.2025 №30/пр; Приказ Минстроя России от 07.02.2025 №69/пр; Приказ Минстроя России от 19.05.2025 №299/пр; Приказ Минстроя России от 14.08.2025 №490/пр; Приказ Минстроя России от 12.11.2025 №696/пр; Приказ Минстроя России от 17.02.2026 №91/пр; Приказ Минстроя России от 18.05.2026 №301/пр | [11 empty] | Наименование редакции сметных нормативов | Приказ Минстроя России от 30.12.2021 № 1046/пр; Приказ Минстроя России от 04.08.2020 № 421/пр; Приказ Минстроя России от 21.12.2020 № 812/пр; Приказ Минстроя России от 11.12.2020 № 774/пр; Приказ Минстроя России от 02.08.2023 № 551/пр; Приказ Минстроя России от 14.11.2023 № 817/пр; Приказ Минстроя России от 16.02.2024 № 102/пр; Приказ Минстроя России от 13.05.2024 №323/пр; Приказ Минстроя России от 09.08.2024 №524/пр; Приказ Минстроя России от 07.11.2024 №747/пр; Приказ Минстроя России от 23.01.2025 №30/пр; Приказ Минстроя России от 07.02.2025 №69/пр; Приказ Минстроя России от 19.05.2025 №299/пр; Приказ Минстроя России от 14.08.2025 №490/пр; Приказ Минстроя России от 12.11.2025 №696/пр; Приказ Минстроя России от 17.02.2026 №91/пр; Приказ Минстроя России от 18.05.2026 №301/пр
Реквизиты приказа Минстроя России об утверждении дополнений и изменений к сметным нормативам |  |  |  |  | Приказ Минстроя России от 18 мая 2022 г. № 378/пр, Приказ Минстроя России от 26 августа 2022 г. № 703/пр, Приказ Минстроя России от 26 октября 2022 г. № 905/пр, Приказ Минстроя России от 27 декабря 2022 г. № 1133/пр, Приказ Минстроя России от 10 февраля 2023 г. № 84/пр, Приказ Минстроя России от 11.05.2023 №335/пр; Приказ Минстроя России от 07.07.2022 № 557/пр; Приказ Минстроя России от 02.09.2021 № 636/пр, Приказ Минстроя России от 26.07.2022 № 611/пр; Приказ Минстроя России от 22.04.2022 № 317/пр; Приказ Минстроя России от 02.08.2023 № 551/пр; Приказ Минстроя России от 14.11.2023 № 817/пр; Приказ Минстроя России от 30.01.2024 № 55/пр; Приказ Минстроя России от 16.02.2024 № 102/пр; Приказ Минстроя России от 13.05.2024 №323/пр; Приказ Минстроя России от 09.08.2024 №524/пр; Приказ Минстроя России от 07.11.2024 №747/пр; Приказ Минстроя России от 23.01.2025 №30/пр; Приказ Минстроя России от 07.02.2025 №69/пр; Приказ Минстроя России от 19.05.2025 №299/пр; Приказ Минстроя России от 14.08.2025 №490/пр; Приказ Минстроя России от 12.11.2025 №696/пр; Приказ Минстроя России от 17.02.2026 №91/пр; Приказ Минстроя России от 18.05.2026 №301/пр | [13 empty] | Реквизиты приказа Минстроя России об утверждении дополнений и изменений к сметным нормативам | Приказ Минстроя России от 18 мая 2022 г. № 378/пр, Приказ Минстроя России от 26 августа 2022 г. № 703/пр, Приказ Минстроя России от 26 октября 2022 г. № 905/пр, Приказ Минстроя России от 27 декабря 2022 г. № 1133/пр, Приказ Минстроя России от 10 февраля 2023 г. № 84/пр, Приказ Минстроя России от 11.05.2023 №335/пр; Приказ Минстроя России от 07.07.2022 № 557/пр; Приказ Минстроя России от 02.09.2021 № 636/пр, Приказ Минстроя России от 26.07.2022 № 611/пр; Приказ Минстроя России от 22.04.2022 № 317/пр; Приказ Минстроя России от 02.08.2023 № 551/пр; Приказ Минстроя России от 14.11.2023 № 817/пр; Приказ Минстроя России от 30.01.2024 № 55/пр; Приказ Минстроя России от 16.02.2024 № 102/пр; Приказ Минстроя России от 13.05.2024 №323/пр; Приказ Минстроя России от 09.08.2024 №524/пр; Приказ Минстроя России от 07.11.2024 №747/пр; Приказ Минстроя России от 23.01.2025 №30/пр; Приказ Минстроя России от 07.02.2025 №69/пр; Приказ Минстроя России от 19.05.2025 №299/пр; Приказ Минстроя России от 14.08.2025 №490/пр; Приказ Минстроя России от 12.11.2025 №696/пр; Приказ Минстроя России от 17.02.2026 №91/пр; Приказ Минстроя России от 18.05.2026 №301/пр
Реквизиты письма Минстроя России об индексах изменения сметной стоимости строительства, включаемые в федеральный реестр сметных нормативов и размещаемые в федеральной государственной информационной системе ценообразования в строительстве, подготовленного в соответствии пунктом 85 Методики расчета индексов изменения сметной стоимости строительства, утвержденной приказом Министерства строительства и жилищно-коммунального хозяйства Российской Федерации от 5 июня 2019 г. № 326/пр |  |  |  |  | Письмо Минстроя России от 22.05.2026 № 31076-ИФ/09 | [9 empty] | Реквизиты письма Минстроя России об индексах изменения сметной стоимости строительства, включаемые в федеральный реестр сметных нормативов и размещаемые в федеральной государственной информационной системе ценообразования в строительстве, подготовленного в соответствии пунктом 85 Методики расчета индексов изменения сметной стоимости строительства, утвержденной приказом Министерства строительства и жилищно-коммунального хозяйства Российской Федерации от 5 июня 2019 г. № 326/пр¹ | Письмо Минстроя России от 22.05.2026 № 31076-ИФ/09 |  |  |  |  | Реквизиты письма Минстроя России об индексах изменения сметной стоимости строительства, включаемые в федеральный реестр сметных нормативов и размещаемые в федеральной государственной информационной системе ценообразования в строительстве, подготовленного в соответствии пунктом 85 Методики расчета индексов изменения сметной стоимости строительства, утвержденной приказом Министерства строительства и жилищно-коммунального хозяйства Российской Федерации от 5 июня 2019 г. № 326/пр | Письмо Минстроя России от 22.05.2026 № 31076-ИФ/09
Реквизиты нормативного правового акта об утверждении оплаты труда, утверждаемый в соответствии с пунктом 22(1) Правилами мониторинга цен, утвержденными постановлением Правительства Российской Федерации от 23 декабря 2016 г. № 1452 |  |  |  |  | Приказ от 08.04.2026 № 78-ОД | [9 empty] | Реквизиты нормативного правового акта об утверждении оплаты труда, утверждаемый в соответствии с пунктом 22(1) Правилами мониторинга цен, утвержденными постановлением Правительства Российской Федерации от 23 декабря 2016 г. № 1452 | Приказ от 08.04.2026 № 78-ОД | [6 empty] | Реквизиты нормативного правового акта об утверждении оплаты труда, утверждаемый в соответствии с пунктом 22(1) Правилами мониторинга цен, утвержденными постановлением Правительства Российской Федерации от 23 декабря 2016 г. № 1452 | Приказ от 08.04.2026 № 78-ОД
Обоснование принятых текущих цен на строительные ресурсы | [24 empty] | Обоснование принятых текущих цен на строительные ресурсы
Наименование субъекта Российской Федерации |  |  |  |  | 28. Амурская область | [10 empty] | 28. Амурская область | [9 empty] | Наименование субъекта Российской Федерации | 28. Амурская область
Наименование зоны субъекта Российской Федерации |  |  |  |  | Амурская область (1 зона) | [10 empty] | Амурская область (1 зона) | [11 empty] | Наименование зоны субъекта Российской Федерации | Амурская область (1 зона)
(наименование стройки)
ТП 10/0,4 № 13-309 с.Чигири, инв. № AS0034197, СНII, Амурская область, Благовещенский район | [29 empty] | ТП 10/0,4 № 13-309 с.Чигири, инв. № AS0034197, СНII, Амурская область, Благовещенский район
(наименование объекта капитального строительства)
ЛОКАЛЬНЫЙ СМЕТНЫЙ РАСЧЕТ (СМЕТА) № 1
капитальный ремонт | [30 empty] | капитальный ремонт
(наименование работ и затрат)
Составлен | ресурсно-индексным | методом
Основание
(проектная и (или) иная техническая документация)
Составлен(а) в текущем уровне цен |  | II квартал 2026 года | [29 empty] | II квартал 2026 года
Сметная стоимость |  |  | 819.3 | тыс.руб.
в том числе:
| строительных работ |  | 695.47 | тыс.руб. |  |  |  |  | Средства на оплату труда рабочих |  |  |  | 106.87 | тыс.руб.
| монтажных работ |  | 63.33 | тыс.руб. |  |  |  |  | Средства на оплату труда машинистов |  |  |  | 15.28 | тыс.руб.
| оборудования |  | 25.29 | тыс.руб. |  |  |  |  | Нормативные затраты труда рабочих |  |  |  | 155.12 | чел.-ч.
| прочих затрат |  | 35.2 | тыс.руб. |  |  |  |  | Нормативные затраты труда машинистов |  |  |  | 17 | чел.-ч.
№ п/п | Обоснование | Наименование работ и затрат |  |  |  | Единица измерения | Количество |  |  | Сметная стоимость, руб.
[7 empty] | на единицу измерения | коэффициенты | всего с учетом коэффициентов | на единицу измерения в базисном уровне цен | индекс | на единицу измерения в текущем уровне цен | коэффициенты | всего в текущем уровне цен
1 | 2 | 3 |  |  |  | 4 | 5 | 6 | 7 | 8 | 9 | 10 | 11 | 12
Раздел 1. Электромонтажные работы | [32 empty] | Раздел 1. Электромонтажные работы
1.1 | ГЭСН33-04-029-06 | Установка оборудования для комплектных трансформаторных подстанций киоскового типа: тупиковых подстанций с воздушными вводами |  |  |  | 4: компл; 5: 1; 6: 1; 7: 1 | [19 empty] | Установка оборудования для комплектных трансформаторных подстанций киоскового типа: тупиковых подстанций с воздушными вводами
| 648/пр_2022_п.145_т.3_стр.2_стб.3 | Демонтаж оборудования, пригодного для дальнейшего использования, со снятием с места установки, необходимой (частичной) разборкой без надобности хранения (перемещается на другое место установки и др.) ОЗП=0,6; ЭМ=0,6 к расх.; ЗПМ=0,6; МАТ=0 к расх.; ТЗ=0,6; ТЗМ=0,6 | [32 empty] | Демонтаж оборудования, пригодного для дальнейшего использования, со снятием с места установки, необходимой (частичной) разборкой без надобности хранения (перемещается на другое место установки и др.) ОЗП=0,6; ЭМ=0,6 к расх.; ЗПМ=0,6; МАТ=0 к расх.; ТЗ=0,6; ТЗМ=0,6
|  | Итого прямые затраты |  |  |  | 12: 22743.67 | [21 empty] | Итого прямые затраты
|  | ФОТ |  |  |  | 12: 16627.68 | [22 empty] | ФОТ
| Пр/812-027.0-1 | НР Линии электропередачи |  |  |  | 4: %; 5: 103; 7: 103; 12: 17126.51 | [22 empty] | НР Линии электропередачи
| Пр/774-027.0 | СП Линии электропередачи |  |  |  | 4: %; 5: 60; 7: 60; 12: 9976.61 | [22 empty] | СП Линии электропередачи
|  | Всего по позиции |  |  |  | 10: 49846.79; 12: 49846.79 | [23 empty] | Всего по позиции
1.2 | ГЭСН33-04-029-06 | Установка оборудования для комплектных трансформаторных подстанций киоскового типа: тупиковых подстанций с воздушными вводами |  |  |  | 4: компл; 5: 1; 6: 1; 7: 1 | [19 empty] | Установка оборудования для комплектных трансформаторных подстанций киоскового типа: тупиковых подстанций с воздушными вводами
|  | Итого прямые затраты |  |  |  | 12: 37906.13 | [21 empty] | Итого прямые затраты
|  | ФОТ |  |  |  | 12: 27712.81 | [22 empty] | ФОТ
| Пр/812-027.0-1 | НР Линии электропередачи |  |  |  | 4: %; 5: 103; 7: 103; 12: 28544.19 | [22 empty] | НР Линии электропередачи
| Пр/774-027.0 | СП Линии электропередачи |  |  |  | 4: %; 5: 60; 7: 60; 12: 16627.69 | [22 empty] | СП Линии электропередачи
|  | Всего по позиции |  |  |  | 10: 83078.01; 12: 83078.01 | [23 empty] | Всего по позиции
1.3 | ГЭСН33-04-017-01 | Подвеска провода СИП-2 напряжением от 0,4 кВ до 1 кВ на опорах, при 32 опорах на км линии: с использованием автогидроподъемника |  |  |  | 4: 1000 м; 5: 0.1; 6: 1; 7: 0.1 | [19 empty] | Подвеска провода СИП-2 напряжением от 0,4 кВ до 1 кВ на опорах, при 32 опорах на км линии: с использованием автогидроподъемника
|  | Объем=(80+20) / 1000 | [36 empty] | Объем=(80+20) / 1000
|  | Итого прямые затраты |  |  |  | 12: 10186.22 | [21 empty] | Итого прямые затраты
|  | ФОТ |  |  |  | 12: 8561.46 | [22 empty] | ФОТ
| Пр/812-027.0-1 | НР Линии электропередачи |  |  |  | 4: %; 5: 103; 7: 103; 12: 8818.3 | [22 empty] | НР Линии электропередачи
| Пр/774-027.0 | СП Линии электропередачи |  |  |  | 4: %; 5: 60; 7: 60; 12: 5136.88 | [22 empty] | СП Линии электропередачи
|  | Всего по позиции |  |  |  | 10: 241414; 12: 24141.4 | [23 empty] | Всего по позиции
1.4 | ГЭСН33-04-017-03 | При изменении количества опор на 1 км ВЛИ добавлять или исключать: к норме 33-04-017-01 |  |  |  | 4: шт; 5: -2; 6: 1; 7: -2 | [19 empty] | При изменении количества опор на 1 км ВЛИ добавлять или исключать: к норме 33-04-017-01
|  | Объем=(1/0,1-32)*0,1*0-2 | [36 empty] | Объем=(1/0,1-32)*0,1*0-2
|  | Итого прямые затраты |  |  |  | 12: -3749.99 | [21 empty] | Итого прямые затраты
|  | ФОТ |  |  |  | 12: -3206.87 | [22 empty] | ФОТ
| Пр/812-027.0-1 | НР Линии электропередачи |  |  |  | 4: %; 5: 103; 7: 103; 12: -3303.08 | [22 empty] | НР Линии электропередачи
| Пр/774-027.0 | СП Линии электропередачи |  |  |  | 4: %; 5: 60; 7: 60; 12: -1924.12 | [22 empty] | СП Линии электропередачи
|  | Всего по позиции |  |  |  | 10: 4488.6; 12: -8977.19 | [23 empty] | Всего по позиции
1.5 | ГЭСН01-02-061-02 | Засыпка вручную траншей, пазух котлованов и ям, группа грунтов: 2 |  |  |  | 4: 100 м3; 5: 0.3; 6: 1; 7: 0.3 | [19 empty] | Засыпка вручную траншей, пазух котлованов и ям, группа грунтов: 2
|  | Объем=30 / 100 | [36 empty] | Объем=30 / 100
|  | Итого прямые затраты |  |  |  | 12: 16459.65 | [21 empty] | Итого прямые затраты
|  | ФОТ |  |  |  | 12: 16459.65 | [22 empty] | ФОТ
| Пр/812-001.2-1 | НР Земляные работы, выполняемые ручным способом |  |  |  | 4: %; 5: 89; 7: 89; 12: 14649.09 | [22 empty] | НР Земляные работы, выполняемые ручным способом
| Пр/774-001.2 | СП Земляные работы, выполняемые ручным способом |  |  |  | 4: %; 5: 40; 7: 40; 12: 6583.86 | [22 empty] | СП Земляные работы, выполняемые ручным способом
|  | Всего по позиции |  |  |  | 10: 125642; 12: 37692.6 | [23 empty] | Всего по позиции
1.6 | ГЭСН47-01-001-02 | Планировка участка: вручную |  |  |  | 4: 100 м2; 5: 0.12; 6: 1; 7: 0.12 | [19 empty] | Планировка участка: вручную
|  | Объем=12 / 100 | [36 empty] | Объем=12 / 100
|  | Итого прямые затраты |  |  |  | 12: 720.64 | [21 empty] | Итого прямые затраты
|  | ФОТ |  |  |  | 12: 720.64 | [22 empty] | ФОТ
| Пр/812-041.0-1 | НР Озеленение. Защитные лесонасаждения |  |  |  | 4: %; 5: 103; 7: 103; 12: 742.26 | [22 empty] | НР Озеленение. Защитные лесонасаждения
| Пр/774-041.0 | СП Озеленение. Защитные лесонасаждения |  |  |  | 4: %; 5: 72; 7: 72; 12: 518.86 | [22 empty] | СП Озеленение. Защитные лесонасаждения
|  | Всего по позиции |  |  |  | 10: 16514.67; 12: 1981.76 | [23 empty] | Всего по позиции
1.7 | ГЭСН33-04-029-03 | Устройство фундаментов для комплектных трансформаторных подстанций киоскового типа: с укладкой на горизонтальную поверхность 4-х лежней |  |  |  | 4: компл; 5: 1; 6: 1; 7: 1 | [19 empty] | Устройство фундаментов для комплектных трансформаторных подстанций киоскового типа: с укладкой на горизонтальную поверхность 4-х лежней
|  | Итого прямые затраты |  |  |  | 12: 11475.2 | [21 empty] | Итого прямые затраты
|  | ФОТ |  |  |  | 12: 6430.23 | [22 empty] | ФОТ
| Пр/812-027.0-1 | НР Линии электропередачи |  |  |  | 4: %; 5: 103; 7: 103; 12: 6623.14 | [22 empty] | НР Линии электропередачи
| Пр/774-027.0 | СП Линии электропередачи |  |  |  | 4: %; 5: 60; 7: 60; 12: 3858.14 | [22 empty] | СП Линии электропередачи
|  | Всего по позиции |  |  |  | 10: 21956.48; 12: 21956.48 | [23 empty] | Всего по позиции
1.8 | ГЭСН33-04-042-02 | Демонтаж опор ВЛ 0,38-10 кВ: без приставок одностоечных с подкосом | [31 empty] | Демонтаж опор ВЛ 0,38-10 кВ: без приставок одностоечных с подкосом | bar: 4 to 7
|  | Итого прямые затраты |  |  |  | 12: 6721.38 | [21 empty] | Итого прямые затраты
|  | ФОТ |  |  |  | 12: 2667.45 | [22 empty] | ФОТ
| Пр/812-027.0-1 | НР Линии электропередачи |  |  |  | 4: %; 5: 103; 7: 103; 12: 2747.47 | [22 empty] | НР Линии электропередачи
| Пр/774-027.0 | СП Линии электропередачи |  |  |  | 4: %; 5: 60; 7: 60; 12: 1600.47 | [22 empty] | СП Линии электропередачи
|  | Всего по позиции |  |  |  | 10: 11069.32; 12: 11069.32 | [23 empty] | Всего по позиции
1.9 | ГЭСН33-04-016-02 | Развозка конструкций и материалов опор ВЛ 0,38-10 кВ по трассе: одностоечных железобетонных опор |  |  |  | 4: шт; 5: 2; 6: 1; 7: 2 | [19 empty] | Развозка конструкций и материалов опор ВЛ 0,38-10 кВ по трассе: одностоечных железобетонных опор
|  | Итого прямые затраты |  |  |  | 12: 2797.34 | [21 empty] | Итого прямые затраты
|  | ФОТ |  |  |  | 12: 1355.99 | [22 empty] | ФОТ
| Пр/812-027.0-1 | НР Линии электропередачи |  |  |  | 4: %; 5: 103; 7: 103; 12: 1396.67 | [22 empty] | НР Линии электропередачи
| Пр/774-027.0 | СП Линии электропередачи |  |  |  | 4: %; 5: 60; 7: 60; 12: 813.59 | [22 empty] | СП Линии электропередачи
|  | Всего по позиции |  |  |  | 10: 2503.8; 12: 5007.6 | [23 empty] | Всего по позиции
1.10 | ГЭСН33-04-016-06 | Развозка конструкций и материалов опор ВЛ 0,38-10 кВ по трассе: материалов оснастки сложных опор | [31 empty] | Развозка конструкций и материалов опор ВЛ 0,38-10 кВ по трассе: материалов оснастки сложных опор | bar: 4 to 7
|  | Итого прямые затраты |  |  |  | 12: 450.17 | [21 empty] | Итого прямые затраты
|  | ФОТ |  |  |  | 12: 300.54 | [22 empty] | ФОТ
| Пр/812-027.0-1 | НР Линии электропередачи |  |  |  | 4: %; 5: 103; 7: 103; 12: 309.56 | [22 empty] | НР Линии электропередачи
| Пр/774-027.0 | СП Линии электропередачи |  |  |  | 4: %; 5: 60; 7: 60; 12: 180.32 | [22 empty] | СП Линии электропередачи
|  | Всего по позиции |  |  |  | 10: 940.05; 12: 940.05 | [23 empty] | Всего по позиции
1.11 | ГЭСН33-04-003-02 | Установка железобетонных опор ВЛ 0,38; 6-10 кВ с траверсами без приставок: одностоечных с одним подкосом | [31 empty] | Установка железобетонных опор ВЛ 0,38; 6-10 кВ с траверсами без приставок: одностоечных с одним подкосом | bar: 4 to 7
|  | МАТ=0 к расх. | [32 empty] | МАТ=0 к расх.
|  | Итого прямые затраты |  |  |  | 12: 11686.77 | [21 empty] | Итого прямые затраты
|  | ФОТ |  |  |  | 12: 5609.65 | [22 empty] | ФОТ
| Пр/812-027.0-1 | НР Линии электропередачи |  |  |  | 4: %; 5: 103; 7: 103; 12: 5777.94 | [22 empty] | НР Линии электропередачи
| Пр/774-027.0 | СП Линии электропередачи |  |  |  | 4: %; 5: 60; 7: 60; 12: 3365.79 | [22 empty] | СП Линии электропередачи
|  | Всего по позиции |  |  |  | 10: 20830.5; 12: 20830.5 | [23 empty] | Всего по позиции
1.12 | ГЭСН01-02-057-02 | Разработка грунта вручную в траншеях глубиной до 2 м без креплений с откосами, группа грунтов: 2 |  |  |  | 4: 100 м3; 5: 0.08; 6: 1; 7: 0.08 | [19 empty] | Разработка грунта вручную в траншеях глубиной до 2 м без креплений с откосами, группа грунтов: 2
|  | Объем=8 / 100 | [36 empty] | Объем=8 / 100
|  | Итого прямые затраты |  |  |  | 12: 7253.52 | [21 empty] | Итого прямые затраты
|  | ФОТ |  |  |  | 12: 7253.52 | [22 empty] | ФОТ
| Пр/812-001.2-1 | НР Земляные работы, выполняемые ручным способом |  |  |  | 4: %; 5: 89; 7: 89; 12: 6455.63 | [22 empty] | НР Земляные работы, выполняемые ручным способом
| Пр/774-001.2 | СП Земляные работы, выполняемые ручным способом |  |  |  | 4: %; 5: 40; 7: 40; 12: 2901.41 | [22 empty] | СП Земляные работы, выполняемые ручным способом
|  | Всего по позиции |  |  |  | 10: 207632; 12: 16610.56 | [23 empty] | Всего по позиции
1.13 | ГЭСН33-03-004-02 | Забивка вертикальных заземлителей вручную на глубину до 3 м |  |  |  | 4: шт; 5: 12; 6: 1; 7: 12 | [19 empty] | Забивка вертикальных заземлителей вручную на глубину до 3 м
|  | МАТ=0 к расх. | [32 empty] | МАТ=0 к расх.
|  | Итого прямые затраты |  |  |  | 12: 5347.32 | [21 empty] | Итого прямые затраты
|  | ФОТ |  |  |  | 12: 5124.54 | [22 empty] | ФОТ
| Пр/812-027.0-1 | НР Линии электропередачи |  |  |  | 4: %; 5: 103; 7: 103; 12: 5278.28 | [22 empty] | НР Линии электропередачи
| Пр/774-027.0 | СП Линии электропередачи |  |  |  | 4: %; 5: 60; 7: 60; 12: 3074.72 | [22 empty] | СП Линии электропередачи
|  | Всего по позиции |  |  |  | 10: 1141.69; 12: 13700.32 | [23 empty] | Всего по позиции
1.14 | ГЭСН33-04-015-01 | Устройство шин заземления опор ВЛ и подстанций |  |  |  | 4: 10 м; 5: 5; 6: 1; 7: 5 | [19 empty] | Устройство шин заземления опор ВЛ и подстанций
|  | Объем=50 / 10 | [36 empty] | Объем=50 / 10
|  | МАТ=0 к расх. | [32 empty] | МАТ=0 к расх.
|  | Итого прямые затраты |  |  |  | 12: 5848.22 | [21 empty] | Итого прямые затраты
|  | ФОТ |  |  |  | 12: 5772.61 | [22 empty] | ФОТ
| Пр/812-027.0-1 | НР Линии электропередачи |  |  |  | 4: %; 5: 103; 7: 103; 12: 5945.79 | [22 empty] | НР Линии электропередачи
| Пр/774-027.0 | СП Линии электропередачи |  |  |  | 4: %; 5: 60; 7: 60; 12: 3463.57 | [22 empty] | СП Линии электропередачи
|  | Всего по позиции |  |  |  | 10: 3051.52; 12: 15257.58 | [23 empty] | Всего по позиции
1.15 | ГЭСН01-02-061-01 | Засыпка вручную траншей, пазух котлованов и ям, группа грунтов: 1 |  |  |  | 4: 100 м3; 5: 0.08; 6: 1; 7: 0.08 | [19 empty] | Засыпка вручную траншей, пазух котлованов и ям, группа грунтов: 1
|  | Объем=8 / 100 | [36 empty] | Объем=8 / 100
|  | Итого прямые затраты |  |  |  | 12: 3996.38 | [21 empty] | Итого прямые затраты
|  | ФОТ |  |  |  | 12: 3996.38 | [22 empty] | ФОТ
| Пр/812-001.2-1 | НР Земляные работы, выполняемые ручным способом |  |  |  | 4: %; 5: 89; 7: 89; 12: 3556.78 | [22 empty] | НР Земляные работы, выполняемые ручным способом
| Пр/774-001.2 | СП Земляные работы, выполняемые ручным способом |  |  |  | 4: %; 5: 40; 7: 40; 12: 1598.55 | [22 empty] | СП Земляные работы, выполняемые ручным способом
|  | Всего по позиции |  |  |  | 10: 114396.38; 12: 9151.71 | [23 empty] | Всего по позиции
|  | Всего по разделу 1 Электромонтажные работы |  |  |  | 12: 302287.49 | [25 empty] | Всего по разделу 1 Электромонтажные работы
Раздел 2. Пусконаладочные работы | [32 empty] | Раздел 2. Пусконаладочные работы
2.1 | ГЭСНп01-02-002-01 | Трансформатор силовой трехфазный масляный двухобмоточный напряжением: до 11 кВ, мощностью до 0,32 МВА | [31 empty] | Трансформатор силовой трехфазный масляный двухобмоточный напряжением: до 11 кВ, мощностью до 0,32 МВА | bar: 4 to 7
|  | Пусконаладка вхолостую ОЗП=0,8; ТЗ=0,8 | [32 empty] | Пусконаладка вхолостую ОЗП=0,8; ТЗ=0,8
|  | Итого прямые затраты |  |  |  | 12: 4905.67 | [21 empty] | Итого прямые затраты
|  | ФОТ |  |  |  | 12: 4905.67 | [22 empty] | ФОТ
| Пр/812-083.0-1 | НР Пусконаладочные работы: 'вхолостую' - 80%, 'под нагрузкой' - 20% |  |  |  | 4: %; 5: 74; 7: 74; 12: 3630.2 | [22 empty] | НР Пусконаладочные работы: 'вхолостую' - 80%, 'под нагрузкой' - 20%
| Пр/774-083.0 | СП Пусконаладочные работы: 'вхолостую' - 80%, 'под нагрузкой' - 20% |  |  |  | 4: %; 5: 36; 7: 36; 12: 1766.04 | [22 empty] | СП Пусконаладочные работы: 'вхолостую' - 80%, 'под нагрузкой' - 20%
|  | Всего по позиции |  |  |  | 10: 10301.91; 12: 10301.91 | [23 empty] | Всего по позиции
2.2 | ГЭСНп01-11-027-02 | Измерение токов утечки: ограничителя напряжения |  |  |  | 4: измерение; 5: 3; 6: 1; 7: 3 | [19 empty] | Измерение токов утечки: ограничителя напряжения
|  | Пусконаладка вхолостую ОЗП=0,8; ТЗ=0,8 | [32 empty] | Пусконаладка вхолостую ОЗП=0,8; ТЗ=0,8
|  | Итого прямые затраты |  |  |  | 12: 4153.53 | [21 empty] | Итого прямые затраты
|  | ФОТ |  |  |  | 12: 4153.53 | [22 empty] | ФОТ
| Пр/812-083.0-1 | НР Пусконаладочные работы: 'вхолостую' - 80%, 'под нагрузкой' - 20% |  |  |  | 4: %; 5: 74; 7: 74; 12: 3073.61 | [22 empty] | НР Пусконаладочные работы: 'вхолостую' - 80%, 'под нагрузкой' - 20%
| Пр/774-083.0 | СП Пусконаладочные работы: 'вхолостую' - 80%, 'под нагрузкой' - 20% |  |  |  | 4: %; 5: 36; 7: 36; 12: 1495.27 | [22 empty] | СП Пусконаладочные работы: 'вхолостую' - 80%, 'под нагрузкой' - 20%
|  | Всего по позиции |  |  |  | 10: 2907.47; 12: 8722.41 | [23 empty] | Всего по позиции
2.3 | ГЭСНп01-03-005-01 | Разъединитель трехполюсный напряжением: до 20 кВ | [31 empty] | Разъединитель трехполюсный напряжением: до 20 кВ | bar: 4 to 7
|  | Пусконаладка вхолостую ОЗП=0,8; ТЗ=0,8 | [32 empty] | Пусконаладка вхолостую ОЗП=0,8; ТЗ=0,8
|  | Итого прямые затраты |  |  |  | 12: 3966.84 | [21 empty] | Итого прямые затраты
|  | ФОТ |  |  |  | 12: 3966.84 | [22 empty] | ФОТ
| Пр/812-083.0-1 | НР Пусконаладочные работы: 'вхолостую' - 80%, 'под нагрузкой' - 20% |  |  |  | 4: %; 5: 74; 7: 74; 12: 2935.46 | [22 empty] | НР Пусконаладочные работы: 'вхолостую' - 80%, 'под нагрузкой' - 20%
| Пр/774-083.0 | СП Пусконаладочные работы: 'вхолостую' - 80%, 'под нагрузкой' - 20% |  |  |  | 4: %; 5: 36; 7: 36; 12: 1428.06 | [22 empty] | СП Пусконаладочные работы: 'вхолостую' - 80%, 'под нагрузкой' - 20%
|  | Всего по позиции |  |  |  | 10: 8330.36; 12: 8330.36 | [23 empty] | Всего по позиции
2.4 | ГЭСНп01-11-010-02 | Измерение сопротивления растеканию тока: контура с диагональю до 20 м |  |  |  | 4: измерение; 5: 3; 6: 1; 7: 3 | [19 empty] | Измерение сопротивления растеканию тока: контура с диагональю до 20 м
|  | Пусконаладка вхолостую ОЗП=0,8; ТЗ=0,8 | [32 empty] | Пусконаладка вхолостую ОЗП=0,8; ТЗ=0,8
|  | Итого прямые затраты |  |  |  | 12: 3738.17 | [21 empty] | Итого прямые затраты
|  | ФОТ |  |  |  | 12: 3738.17 | [22 empty] | ФОТ
| Пр/812-083.0-1 | НР Пусконаладочные работы: 'вхолостую' - 80%, 'под нагрузкой' - 20% |  |  |  | 4: %; 5: 74; 7: 74; 12: 2766.25 | [22 empty] | НР Пусконаладочные работы: 'вхолостую' - 80%, 'под нагрузкой' - 20%
| Пр/774-083.0 | СП Пусконаладочные работы: 'вхолостую' - 80%, 'под нагрузкой' - 20% |  |  |  | 4: %; 5: 36; 7: 36; 12: 1345.74 | [22 empty] | СП Пусконаладочные работы: 'вхолостую' - 80%, 'под нагрузкой' - 20%
|  | Всего по позиции |  |  |  | 10: 2616.72; 12: 7850.16 | [23 empty] | Всего по позиции
|  | Всего по разделу 2 Пусконаладочные работы |  |  |  | 12: 35204.84 | [25 empty] | Всего по разделу 2 Пусконаладочные работы
Раздел 3. Материалы заказчика | [32 empty] | Раздел 3. Материалы заказчика
3.1 | Давальческий материал | КТП-ТВ-630/10/0,4 УХЛ1 (с трансформатором) ГОСТ 15150-69, ГОСТ 14695-80 | [31 empty] | КТП-ТВ-630/10/0,4 УХЛ1 (с трансформатором) ГОСТ 15150-69, ГОСТ 14695-80 | bar: 4 to 7
|  | Всего по позиции | [35 empty] | Всего по позиции
|  | Всего по разделу 3 Материалы заказчика | [37 empty] | Всего по разделу 3 Материалы заказчика
Раздел 4. Материалы, не учтенные ценником | [32 empty] | Раздел 4. Материалы, не учтенные ценником
4.1 | ФСБЦ-08.3.04.02-0095 | Прокат стальной горячекатаный круглый, марки стали Ст3сп, Ст3пс, диаметр 14-50 мм |  |  |  | т | 0.06 | 1 | 0.06 | 66456.5 | 0.92 | 61139.98 |  | 3668.4 | [19 empty] | Прокат стальной горячекатаный круглый, марки стали Ст3сп, Ст3пс, диаметр 14-50 мм
|  | Всего по позиции |  |  |  | 12: 3668.4 | [23 empty] | Всего по позиции
4.2 | ФСБЦ-08.3.04.02-0065 | Прокат стальной горячекатаный квадратный, марки стали Ст3сп, Ст3пс, сторона квадрата 6-12 мм |  |  |  | т | 0.03 | 1 | 0.03 | 74701.5 | 0.92 | 68725.38 |  | 2061.76 | [19 empty] | Прокат стальной горячекатаный квадратный, марки стали Ст3сп, Ст3пс, сторона квадрата 6-12 мм
|  | Всего по позиции |  |  |  | 12: 2061.76 | [23 empty] | Всего по позиции
4.3 | ФСБЦ-08.3.07.01-0042 | Прокат стальной горячекатаный полосовой, марки стали Ст3сп, Ст3пс, размеры 40х4 мм |  |  |  | т | 0.00504 | 1 | 0.00504 | 67961.14 | 0.92 | 62524.25 |  | 315.12 | [19 empty] | Прокат стальной горячекатаный полосовой, марки стали Ст3сп, Ст3пс, размеры 40х4 мм
|  | Объем=4*1,26/1000 | [36 empty] | Объем=4*1,26/1000
|  | Всего по позиции |  |  |  | 12: 315.12 | [23 empty] | Всего по позиции
4.4 | ФСБЦ-25.2.02.11-0021 | Лента крепления из нержавеющей стали в пластмассовой коробке с кабельной бухтой, ширина 20 мм, толщина 0,7 мм, длина 50 м |  |  |  | шт | 0.12 | 1 | 0.12 | 2940.8 | 1.53 | 4499.42 |  | 539.93 | [19 empty] | Лента крепления из нержавеющей стали в пластмассовой коробке с кабельной бухтой, ширина 20 мм, толщина 0,7 мм, длина 50 м
|  | Объем=6/50 | [36 empty] | Объем=6/50
|  | Всего по позиции |  |  |  | 12: 539.93 | [23 empty] | Всего по позиции
4.5 | ФСБЦ-25.2.01.02-0005 | Бугель КС-089-1, тип I |  |  |  | шт | 6 | 1 | 6 | 725.92 | 1.53 | 1110.66 |  | 6663.96 | [19 empty] | Бугель КС-089-1, тип I
|  | Всего по позиции |  |  |  | 12: 6663.96 | [23 empty] | Всего по позиции
4.6 | ФСБЦ-01.7.11.07-0036 | Электроды сварочные для сварки низколегированных и углеродистых сталей Э46, диаметр 4 мм |  |  |  | кг | 2 | 1 | 2 | 142.68 | 1.04 | 148.39 |  | 296.78 | [19 empty] | Электроды сварочные для сварки низколегированных и углеродистых сталей Э46, диаметр 4 мм
|  | Всего по позиции |  |  |  | 12: 296.78 | [23 empty] | Всего по позиции
4.7 | ФСБЦ-14.4.02.04-0232 | Краска масляная МА-22, цветная |  |  |  | кг | 0.5 | 1 | 0.5 | 69.03 | 2.02 | 139.44 |  | 69.72 | [19 empty] | Краска масляная МА-22, цветная
|  | Объем=0,0005*1000 | [36 empty] | Объем=0,0005*1000
|  | Всего по позиции |  |  |  | 12: 69.72 | [23 empty] | Всего по позиции
4.8 | ФСБЦ-21.2.01.01-0065 | Провод самонесущий изолированный СИП-4 4х16-0,6/1 |  |  |  | 1000 м | 0.021 | 1 | 0.021 | 60345.15 | 1.57 | 94741.89 |  | 1989.58 | [19 empty] | Провод самонесущий изолированный СИП-4 4х16-0,6/1
|  | Объем=21 / 1000 | [36 empty] | Объем=21 / 1000
|  | Всего по позиции |  |  |  | 12: 1989.58 | [23 empty] | Всего по позиции
4.9 | ФСБЦ-21.2.01.01-0034 | Провод самонесущий изолированный СИП-2 3х70+1х70-0,6/1 |  |  |  | 1000 м | 0.084 | 1 | 0.084 | 194140.29 | 1.57 | 304800.26 |  | 25603.22 | [19 empty] | Провод самонесущий изолированный СИП-2 3х70+1х70-0,6/1
|  | Объем=84 / 1000 | [36 empty] | Объем=84 / 1000
|  | Всего по позиции |  |  |  | 12: 25603.22 | [23 empty] | Всего по позиции
4.10 | ФСБЦ-20.1.01.08-0020 | Зажимы ответвительные с проводами ответвлений сечением 4-35 мм2 |  |  |  | 100 шт | 0.2 | 1 | 0.2 | 10501.55 | 1.15 | 12076.78 |  | 2415.36 | [19 empty] | Зажимы ответвительные с проводами ответвлений сечением 4-35 мм2
|  | Объем=20 / 100 | [36 empty] | Объем=20 / 100
|  | Всего по позиции |  |  |  | 12: 2415.36 | [23 empty] | Всего по позиции
4.11 | ФСБЦ-20.1.02.07-0006 | Наконечники изолированные алюминиевые с медной клеммой, диапазон сечений 70 мм2 |  |  |  | 100 шт | 0.12 | 1 | 0.12 | 29333.22 | 1.32 | 38719.85 |  | 4646.38 | [19 empty] | Наконечники изолированные алюминиевые с медной клеммой, диапазон сечений 70 мм2
|  | Объем=12 / 100 | [36 empty] | Объем=12 / 100
|  | Всего по позиции |  |  |  | 12: 4646.38 | [23 empty] | Всего по позиции
4.12 | ФСБЦ-25.2.02.04-0002 | Зажим анкерный для подвешивания самонесущих кабелей сечением 11-15 мм2, минимальная разрушающая нагрузка 15 кН, размер алюминиевого корпуса зажима без стального тросика и клиньев 112х28х63 мм, длина клиньев 165 мм, длина петли 290 мм |  |  |  | компл | 6 | 1 | 6 | 274.81 | 1.53 | 420.46 |  | 2522.76 | [19 empty] | Зажим анкерный для подвешивания самонесущих кабелей сечением 11-15 мм2, минимальная разрушающая нагрузка 15 кН, размер алюминиевого корпуса зажима без стального тросика и клиньев 112х28х63 мм, длина клиньев 165 мм, длина петли 290 мм
|  | Всего по позиции |  |  |  | 12: 2522.76 | [23 empty] | Всего по позиции
4.13 | ФСБЦ-20.1.01.08-0019 | Зажимы ответвительные с проводами ответвлений сечением 16-95 мм2 |  |  |  | 100 шт | 12 | 1 | 12 | 17429.98 | 1.15 | 20044.48 |  | 240533.76 | [19 empty] | Зажимы ответвительные с проводами ответвлений сечением 16-95 мм2
|  | Всего по позиции |  |  |  | 12: 240533.76 | [23 empty] | Всего по позиции
4.14 | ФСБЦ-22.2.02.08-0001 | Кронштейн крепежный ККУ180 с шайбой, толщина металла 2 мм |  |  |  | шт | 3 | 1 | 3 | 47.24 | 1.69 | 79.84 |  | 239.52 | [19 empty] | Кронштейн крепежный ККУ180 с шайбой, толщина металла 2 мм
|  | Всего по позиции |  |  |  | 12: 239.52 | [23 empty] | Всего по позиции
4.15 | ФСБЦ-05.2.02.01-0051 | Блоки бетонные сплошные для стен подвалов типа ФБС, бетон В7,5 |  |  |  | м3 | 1.629 | 1 | 1.629 |  |  | 13089.35 |  | 21322.55 | [19 empty] | Блоки бетонные сплошные для стен подвалов типа ФБС, бетон В7,5
|  | Объем=0,543*3 | [36 empty] | Объем=0,543*3
|  | Всего по позиции |  |  |  | 12: 21322.55 | [23 empty] | Всего по позиции
4.16 | ФСБЦ-02.2.04.03-0003 | Смесь песчано-гравийная природная |  |  |  | м3 | 30 | 1 | 30 | 951.95 | 1.52 | 1446.96 |  | 43408.8 | [19 empty] | Смесь песчано-гравийная природная
|  | Всего по позиции |  |  |  | 12: 43408.8 | [23 empty] | Всего по позиции
4.17 | ФСБЦ-25.2.02.04-0012 | Кронштейн РА-1 для установки разъединителя (тип РЛНД) на воздушных ЛЭП 6-10 кВ |  |  |  | шт | 1 | 1 | 1 | 1248.01 | 1.53 | 1909.46 |  | 1909.46 | [19 empty] | Кронштейн РА-1 для установки разъединителя (тип РЛНД) на воздушных ЛЭП 6-10 кВ
|  | Всего по позиции |  |  |  | 12: 1909.46 | [23 empty] | Всего по позиции
4.18 | ФСБЦ-25.2.02.04-0013 | Кронштейн РА-2 для установки разъединителя (тип РЛНД) на воздушных ЛЭП 6-10 кВ |  |  |  | шт | 1 | 1 | 1 | 749.15 | 1.53 | 1146.2 |  | 1146.2 | [19 empty] | Кронштейн РА-2 для установки разъединителя (тип РЛНД) на воздушных ЛЭП 6-10 кВ
|  | Всего по позиции |  |  |  | 12: 1146.2 | [23 empty] | Всего по позиции
4.19 | ФСБЦ-25.2.02.04-0012 | Кронштейн РА-1 для установки разъединителя (тип РЛНД) на воздушных ЛЭП 6-10 кВ |  |  |  | шт | 2 | 1 | 2 | 1248.01 | 1.53 | 1909.46 |  | 3818.92 | [19 empty] | Кронштейн РА-1 для установки разъединителя (тип РЛНД) на воздушных ЛЭП 6-10 кВ
|  | Всего по позиции |  |  |  | 12: 3818.92 | [23 empty] | Всего по позиции
4.20 | ФСБЦ-25.2.02.04-0014 | Кронштейн РА-4 для присоединения неизолированных проводов к линейным разъединителям (тип РДЗ, РЛНД) на воздушных ЛЭП 6-10 кВ |  |  |  | шт | 1 | 1 | 1 | 153.15 | 1.53 | 234.32 |  | 234.32 | [19 empty] | Кронштейн РА-4 для присоединения неизолированных проводов к линейным разъединителям (тип РДЗ, РЛНД) на воздушных ЛЭП 6-10 кВ
|  | Всего по позиции |  |  |  | 12: 234.32 | [23 empty] | Всего по позиции
4.21 | ФСБЦ-25.2.02.04-0015 | Кронштейн РА-5 для присоединения неизолированных проводов к линейным разъединителям (тип РДЗ, РЛНД) на воздушных ЛЭП 6-10 кВ |  |  |  | шт | 1 | 1 | 1 | 404.83 | 1.53 | 619.39 |  | 619.39 | [19 empty] | Кронштейн РА-5 для присоединения неизолированных проводов к линейным разъединителям (тип РДЗ, РЛНД) на воздушных ЛЭП 6-10 кВ
|  | Всего по позиции |  |  |  | 12: 619.39 | [23 empty] | Всего по позиции
4.22 | ФСБЦ-07.2.07.13-0221 | Хомуты стальные |  |  |  | кг | 0.0065 | 1 | 0.0065 | 44.55 | 1.82 | 81.08 |  | 0.53 | [19 empty] | Хомуты стальные
|  | Объем=(3*0,7+1*0,8+3*1,2)/1000 | [36 empty] | Объем=(3*0,7+1*0,8+3*1,2)/1000
|  | Всего по позиции |  |  |  | 12: 0.53 | [23 empty] | Всего по позиции
4.23 | ФСБЦ-07.2.02.05-0021 | Траверсы металлические высоковольтные |  |  |  | т | 0.0617 | 1 | 0.0617 | 173808.79 | 1.43 | 248546.57 |  | 15335.32 | [19 empty] | Траверсы металлические высоковольтные
|  | Объем=(1*35,7+1*26)/1000 | [36 empty] | Объем=(1*35,7+1*26)/1000
|  | Всего по позиции |  |  |  | 12: 15335.32 | [23 empty] | Всего по позиции
4.24 | ФСБЦ-20.1.02.22-0005 | Ушко однолапчатое У1-7-16 |  |  |  | шт | 6 | 1 | 6 | 161.56 | 1.53 | 247.19 |  | 1483.14 | [19 empty] | Ушко однолапчатое У1-7-16
|  | Всего по позиции |  |  |  | 12: 1483.14 | [23 empty] | Всего по позиции
4.25 | ФСБЦ-25.3.14.01-1090 | Звено промежуточное трехлапчатое ПРТ-7-1 |  |  |  | шт | 6 | 1 | 6 | 116.16 | 1.53 | 177.72 |  | 1066.32 | [19 empty] | Звено промежуточное трехлапчатое ПРТ-7-1
|  | Всего по позиции |  |  |  | 12: 1066.32 | [23 empty] | Всего по позиции
4.26 | ФСБЦ-20.5.04.04-0006 | Зажим натяжной клиновой (клин 2) НКК-1-1Б |  |  |  | шт | 6 | 1 | 6 | 582.44 | 1.15 | 669.81 |  | 4018.86 | [19 empty] | Зажим натяжной клиновой (клин 2) НКК-1-1Б
|  | Всего по позиции |  |  |  | 12: 4018.86 | [23 empty] | Всего по позиции
4.27 | ФСБЦ-20.2.10.01-0014 | Наконечники кабельные алюминиевые 50-10-9 |  |  |  | 100 шт | 0.09 | 1 | 0.09 | 1117.24 | 1.32 | 1474.76 |  | 132.73 | [19 empty] | Наконечники кабельные алюминиевые 50-10-9
|  | Объем=9 / 100 | [36 empty] | Объем=9 / 100
|  | Всего по позиции |  |  |  | 12: 132.73 | [23 empty] | Всего по позиции
4.28 | ФСБЦ-22.2.01.03-1014 | Изолятор подвесной стеклянный ПС-70Е |  |  |  | шт | 12 | 1 | 12 | 993.22 | 0.96 | 953.49 |  | 11441.88 | [19 empty] | Изолятор подвесной стеклянный ПС-70Е
|  | Всего по позиции |  |  |  | 12: 11441.88 | [23 empty] | Всего по позиции
4.29 | ФСБЦ-25.3.07.01-1002 | Изолятор штыревой ШС 10-Е |  |  |  | шт | 6 | 1 | 6 | 636.16 | 1.57 | 998.77 |  | 5992.62 | [19 empty] | Изолятор штыревой ШС 10-Е
|  | Всего по позиции |  |  |  | 12: 5992.62 | [23 empty] | Всего по позиции
4.30 О | ФСБЦ-62.3.05.02-1156 | Разъединитель однополюсный, переднего присоединения, на одно направление с рычагом для оперирования штангой, номинальный ток 2500 А, IP 00, размеры 380х304х285 мм |  |  |  | шт | 1 | 1 | 1 | 23636.43 | 1.07 | 25290.98 |  | 25290.98 | [19 empty] | Разъединитель однополюсный, переднего присоединения, на одно направление с рычагом для оперирования штангой, номинальный ток 2500 А, IP 00, размеры 380х304х285 мм
|  | Всего по позиции |  |  |  | 12: 25290.98 | [23 empty] | Всего по позиции
4.31 | ФСБЦ-05.1.02.07-0071 | Стойки опор железобетонные, объем от 0,4 до 0,8 м3, бетон В30, расход арматуры от 100 до 150 кг/м3 |  |  |  | м3 | 0.94 | 1 | 0.94 | 22973.67 | 1.67 | 38366.03 |  | 36064.07 | [19 empty] | Стойки опор железобетонные, объем от 0,4 до 0,8 м3, бетон В30, расход арматуры от 100 до 150 кг/м3
|  | Объем=2*0,47 | [36 empty] | Объем=2*0,47
|  | Всего по позиции |  |  |  | 12: 36064.07 | [23 empty] | Всего по позиции
4.32 | ФСБЦ-22.2.02.23-0161 | Узел крепления укоса У-1 |  |  |  | шт | 1 | 1 | 1 | 1500.82 | 1.53 | 2296.25 |  | 2296.25 | [19 empty] | Узел крепления укоса У-1
|  | Всего по позиции |  |  |  | 12: 2296.25 | [23 empty] | Всего по позиции
|  | Всего по разделу 4 Материалы, не учтенные ценником |  |  |  | 12: 467148.59 | [25 empty] | Всего по разделу 4 Материалы, не учтенные ценником
Раздел 5. Грузоперевозки | [32 empty] | Раздел 5. Грузоперевозки
Перевозка материалов Заказчика (КТП) | [40 empty] | Перевозка материалов Заказчика (КТП)
5.1 | 01-20-1-01-0009 | Перевозка грузов I класса автомобилями бортовыми грузоподъемностью до 20 т по дорогам с усовершенствованным (асфальтобетонным, цементобетонным, железобетонным, обработанным органическим вяжущим) дорожным покрытием на расстояние 9 км |  |  |  | 1т груза | 3 | 1 | 3 |  |  | 759.05 |  | 2277.15 | [19 empty] | Перевозка грузов I класса автомобилями бортовыми грузоподъемностью до 20 т по дорогам с усовершенствованным (асфальтобетонным, цементобетонным, железобетонным, обработанным органическим вяжущим) дорожным покрытием на расстояние 9 км
|  | Всего по позиции |  |  |  | 12: 2277.15 | [23 empty] | Всего по позиции
5.2 | 01-20-1-02-0001 | Перевозка грузов I класса автомобилями бортовыми грузоподъемностью до 20 т по дорогам с переходным (булыжным, щебеночным, гравийным) дорожным покрытием на расстояние 1 км |  |  |  | 1т груза | 3 | 1 | 3 |  |  | 548.04 |  | 1644.12 | [19 empty] | Перевозка грузов I класса автомобилями бортовыми грузоподъемностью до 20 т по дорогам с переходным (булыжным, щебеночным, гравийным) дорожным покрытием на расстояние 1 км
|  | Всего по позиции |  |  |  | 12: 1644.12 | [23 empty] | Всего по позиции
5.3 | 16-2 | Разгрузка с автотранспортного средства: металлические конструкции весом до 3 т |  |  |  | 1т груза | 3 | 1 | 3 |  |  | 500.91 |  | 1502.73 | [19 empty] | Разгрузка с автотранспортного средства: металлические конструкции весом до 3 т
|  | Всего по позиции |  |  |  | 12: 1502.73 | [23 empty] | Всего по позиции
Вывоз демонтируемых МТР | [40 empty] | Вывоз демонтируемых МТР
5.4 | 16-1 | Погрузка в автотранспортное средство: металлические конструкции весом до 3 т |  |  |  | 1т груза | 4 | 1 | 4 |  |  | 500.91 |  | 2003.64 | [19 empty] | Погрузка в автотранспортное средство: металлические конструкции весом до 3 т
|  | Всего по позиции |  |  |  | 12: 2003.64 | [23 empty] | Всего по позиции
5.5 | 01-20-1-01-0009 | Перевозка грузов I класса автомобилями бортовыми грузоподъемностью до 20 т по дорогам с усовершенствованным (асфальтобетонным, цементобетонным, железобетонным, обработанным органическим вяжущим) дорожным покрытием на расстояние 9 км |  |  |  | 1т груза | 4 | 1 | 4 |  |  | 759.05 |  | 3036.2 | [19 empty] | Перевозка грузов I класса автомобилями бортовыми грузоподъемностью до 20 т по дорогам с усовершенствованным (асфальтобетонным, цементобетонным, железобетонным, обработанным органическим вяжущим) дорожным покрытием на расстояние 9 км
|  | Всего по позиции |  |  |  | 12: 3036.2 | [23 empty] | Всего по позиции
5.6 | 01-20-1-02-0001 | Перевозка грузов I класса автомобилями бортовыми грузоподъемностью до 20 т по дорогам с переходным (булыжным, щебеночным, гравийным) дорожным покрытием на расстояние 1 км |  |  |  | 1т груза | 4 | 1 | 4 |  |  | 548.04 |  | 2192.16 | [19 empty] | Перевозка грузов I класса автомобилями бортовыми грузоподъемностью до 20 т по дорогам с переходным (булыжным, щебеночным, гравийным) дорожным покрытием на расстояние 1 км
|  | Всего по позиции |  |  |  | 12: 2192.16 | [23 empty] | Всего по позиции
5.7 | 16-2 | Разгрузка с автотранспортного средства: металлические конструкции весом до 3 т |  |  |  | 1т груза | 4 | 1 | 4 |  |  | 500.91 |  | 2003.64 | [19 empty] | Разгрузка с автотранспортного средства: металлические конструкции весом до 3 т
|  | Всего по позиции |  |  |  | 12: 2003.64 | [23 empty] | Всего по позиции
|  | Всего по разделу 5 Грузоперевозки |  |  |  | 12: 14659.64 | [25 empty] | Всего по разделу 5 Грузоперевозки
|  | Итоги по смете: | [39 empty] | Итоги по смете:
|  | Всего прямые затраты (справочно) |  |  |  | 12: 613124.08 | [28 empty] | Всего прямые затраты (справочно)
|  | в том числе: | [40 empty] | в том числе:
|  | Оплата труда рабочих |  |  |  | 12: 106867.41 | [28 empty] | Оплата труда рабочих
|  | Эксплуатация машин |  |  |  | 12: 34456.34 | [28 empty] | Эксплуатация машин
|  | Оплата труда машинистов (Отм) |  |  |  | 12: 15283.08 | [28 empty] | Оплата труда машинистов (Отм)
|  | Материалы |  |  |  | 12: 456517.25 | [28 empty] | Материалы
|  | Строительные работы |  |  |  | 12: 695474.48 | [28 empty] | Строительные работы
|  | в том числе: | [40 empty] | в том числе:
|  | оплата труда |  |  |  | 12: 90103.2 | [28 empty] | оплата труда
|  | эксплуатация машин и механизмов |  |  |  | 12: 34456.34 | [28 empty] | эксплуатация машин и механизмов
|  | оплата труда машинистов (Отм) |  |  |  | 12: 15283.08 | [28 empty] | оплата труда машинистов (Отм)
|  | материалы |  |  |  | 12: 393186.99 | [28 empty] | материалы
|  | накладные расходы |  |  |  | 12: 104668.53 | [28 empty] | накладные расходы
|  | сметная прибыль |  |  |  | 12: 57776.34 | [28 empty] | сметная прибыль
|  | Монтажные работы |  |  |  | 12: 63330.26 | [28 empty] | Монтажные работы
|  | в том числе: | [40 empty] | в том числе:
|  | материалы |  |  |  | 12: 63330.26 | [28 empty] | материалы
|  | Оборудование |  |  |  | 12: 25290.98 | [28 empty] | Оборудование
|  | Инженерное оборудование |  |  |  | 12: 25290.98 | [28 empty] | Инженерное оборудование
|  | Прочие затраты |  |  |  | 12: 35204.84 | [28 empty] | Прочие затраты
|  | Пусконаладочные работы |  |  |  | 12: 35204.84 | [28 empty] | Пусконаладочные работы
|  | в том числе: | [40 empty] | в том числе:
|  | оплата труда |  |  |  | 12: 16764.21 | [28 empty] | оплата труда
|  | накладные расходы |  |  |  | 12: 12405.52 | [28 empty] | накладные расходы
|  | сметная прибыль |  |  |  | 12: 6035.11 | [28 empty] | сметная прибыль
|  | Всего ФОТ (справочно) |  |  |  | 12: 122150.49 | [28 empty] | Всего ФОТ (справочно)
|  | Всего накладные расходы (справочно) |  |  |  | 12: 117074.05 | [28 empty] | Всего накладные расходы (справочно)
|  | Всего сметная прибыль (справочно) |  |  |  | 12: 63811.45 | [28 empty] | Всего сметная прибыль (справочно)
|  | ВСЕГО по смете |  |  |  | 12: 819300.56 | [29 empty] | ВСЕГО по смете
|  | справочно: | [40 empty] | справочно:
|  | Затраты труда рабочих |  |  |  | 7: 155,124 | [30 empty] | Затраты труда рабочих
|  | Затраты труда машинистов |  |  |  | 7: 16,997 | [30 empty] | Затраты труда машинистов
|  | ПНР "вхолостую" |  |  |  | 12: 28163.87 | [31 empty] | ПНР "вхолостую"
|  | в том числе: | [40 empty] | в том числе:
| 421/пр_2020_прил.8_п.1_гр.6 | Электротехнические устройства |  |  |  | 4: %; 7: 80; 12: 28163.87 | [32 empty] | Электротехнические устройства
|  | ПНР "под нагрузкой" |  |  |  | 12: 7040.97 | [31 empty] | ПНР "под нагрузкой"
|  | в том числе: | [40 empty] | в том числе:
| 421/пр_2020_прил.8_п.1_гр.7 | Электротехнические устройства |  |  |  | 4: %; 7: 20; 12: 7040.97 | [32 empty] | Электротехнические устройства
[48 empty] | Инженер ПТС | (А.А. Никулина)
[50 empty] | Начальник службы линий | (И.Л. Павлов)