## Лист1
№ | Наименование | Технические характеристики | ед. изм. | количество | Документ подтверждающий качество*
1 | Датчик линейного перемещения EDC бесконтактный LVDT индуктивный MEGATRON Elektronik | Индуктивный датчик (LVDT); Разрешение аалоговое бесступенчатое; Тип механического датчика: свободный толкатель; Тип электрического разъема: разъем 3 штыревой; Монтаж: резьба М14; Электр. выходной сигнал 4..20 мА; Ход штока 0-20 миллиметров; Напряжение питания 24 В | шт. | 1 | -
2 | Карта памяти 6ES7954-8LE03-0AA0 | Заказной номер 6ES7954-8LE03-0AA0 Тип памяти Flash-EPROM (3.3 В) Емкость12 Мбайт Ресурс циклов, минимум 500 000 операций записи/удаления хранение данных до 10 лет (при < 50 000 циклов перезаписи) Размеры (Ш x В x Г) 24 x 32 x 2.1 мм | шт. | 2 | -
3 | BELIMO NF24A-S2 электропривод с возвратной пружиной предназначенный для управления воздушными заслонками | BELIMO NF24A-S2 электропривод с возвратной пружиной предназначенный для управления воздушными заслонками. Крутящий момент: 10 Нм (как для двигателя, так и для пружины). Номинальное напряжение: 24 В~ (50/60 Гц) или 24 В=. Тип управления: 2-позиционное (открыто/закрыто). Встроенные переключатели: 2 вспомогательных переключателя типа SPDT (один фиксированный на 10%, второй — настраиваемый от 10% до 90%) для сигнализации положения. Время поворота: двигатель — 75 секунд, пружина — менее 20 секунд. Угол поворота: максимум 95°, настраивается механическими упорами. Потребляемая мощность: 6 Вт при вращении / 2,5 Вт в режиме удержания (расчетная мощность 8,5 ВА). Степень защиты корпуса: IP54 (защита от пыли и брызг). | шт. | 2 | -