## СЭС
Приложение 1 к ТТ на поставку МТР
Спецификация закупаемой продукции для нужд структурного подразделения АО "Чукотэнерго" СЭС
ОКПД2 27.31.11.000 Поставка оптоволоконной продукции для СП АО "Чукотэнерго" Северные электрические сети
Лот № 0441-ПРО ДЭК-2026-ЧЭ-СЭС
№ п/п | Наименование продукции | Марка, модель,арктикул | Технические и функциональные характеристики | Размер | ГОСТ, ТУ | Предложение Участника |  |  |  |  | Ед. изм. | Количество
[6 empty] | Наименование продукции | Марка, модель, арктикул | Технические и функциональные характеристики | Размер | ГОСТ, ТУ
1 | 2 | 3 | 4 | 5 | 6 | 7 | 8 | 9 | 10 | 11 | 12 | 13
1 | Катушка нормализующая (компенсационная) | Нормализующая катушка 1 км , SM, оконцованная FC/UPC-FC/UPC в металлическом корпусе, выводы 1м, Фасткорд | Тип оптического волокна: одномодовое (SM 9/125 мкм); Длина волокна: около 1 км (1000 м); Тип оптических коннекторов: FC/UPC — FC/UPC; Длина шнуров подключения: 1 м; Корпус: металлический миникейс с отверстиями для вывода разъёмов; Защита от внешних воздействий: волокно размещено в герметичном отсеке, защищённом от влаги; | Габариты: 155×150×55 мм | ГОСТ Р 70144-2022 | [5 empty] | шт.. | 2
2 | Кросс бокс оптический | Cabeus ODF-19-16-SC Кросс бокс оптический 19" на 16 SC (LC duplex) со сплайс-кассетой, выдвижной (без пигтейлов и проходных адаптеров) | Тип выдвижной оптический кросс со сплайс-кассетой; количество портов. 16 портов; тип разъёма. SC/LC duplex; Высота. 1U (44 мм); Материал. Сталь толщиной 1 мм; цвет светло-серый (RAL 7035); кабельные вводы. 4 ввода в задней части с герметичными резиновыми манжетами; максимальный диаметр кабеля. 20 мм (16 мм при использовании манжеты); степень защиты. IP20; Гарантийный срок 5 лет; Комплект поставки в состав кросса в сборе входят: сплайс-кассеты — 2 штуки (каждая на 24 КДЗС); кронштейны для крепления в 19-дюймовых стойках — 2 штуки (8 винтов в комплекте); нейлоновые стяжки — 6 штук; гильзы КДЗС (60 мм) — 16 штук; винтики для крепления адаптеров — 32 штуки; комплект крепежа для 19-дюймовых направляющих — 4 штуки | Размеры с полкой (ШхГхВ) 430 × 300 × 44 мм | ГОСТ Р 53246-2008 | [5 empty] | шт. | 8
3 | Кабель волоконно-оптический одномодовый | ДПМ-008Е04-04-7,0/0,4-Hr(A)-HF | G.652D+G.657.А1 8вол ДПМ-008Е04-04-7.0/0.4-нг(А)-НЕ | [7 empty] | м | 2500
4 | Крепление фасадное | BRPF-6 | [8 empty] | шт | 15
5 | Кронштейн анкерный | СА 1500 | [8 empty] | шт | 10
6 | Зажим анкерный клиновой |  | б=14-18мм, 21 кН, для самонесущего кабеля, петля 250мм | [7 empty] | шт | 10
7 | Трансивер | SFP-WDM | 1.25Gb/s Tx:1310/Rx:1550hm 40км SMF SC DDM | [7 empty] | шт | 8
8 | Стяжка кабельная КСС нейлоновая |  | КСС 5*300 (б) (100шт.) | [7 empty] | уп | 1
9 | Патч-корд оптический | SC/UPC-SC/UPC duplex | ШСО-SC/UPS-SC/UPS-9/125-3.0-2-D | [7 empty] | шт | 8
10 | Патч-корд оптический | SNR-PC-LC/UPC-SC/UPC | LC-SC UPC (1м) (SNR-PC-LC/UPC-SC/UPC-lm) | [7 empty] | шт | 8
11 | ВОЛС |  | 8-ми волоконный ОКСН полностью диэлектрическим по конструкции и универсальным по способу прокладки, в оболочке, устойчивой к ультрафиолетовому излучению и не распространяющей горение, с оптическими одномодовыми волокнами с расширенной полосой рабочих длин волн (ITU-T G.652d) - Растягивающая нагрузка – не менее 7 кН - Переферийный силовой элемент – арамидные нити | [7 empty] | м | 3000
12 | Кросс бокс оптический |  | оптический – полностью укомплектованный - Высота: 1U - Тип установки: шкаф или стойка 19” - Тип адаптера: LC UPC - Количество портов: 8 | [7 empty] | шт | 4