## Смета по ФСНБ 421+557прРИМ
Smeta.RU (Terminal) (495) 974-1589
Наименование программного продукта |  |  |  |  | Программа для ЭВМ «Программа: «Smeta.RU (Terminal)» версия 12»
Наименование редакции сметных нормативов |  |  |  |  | Приказ Минстроя России от 30.12.2021 г. № 1046/пр; Приказ Минстроя России от 04.08.2020 г. № 421/пр; Приказ Минстроя России от 21.12.2020 г. № 812/пр; Приказ Минстроя России от 11.12.2020 г. № 774/пр | [25 empty] | Приказ Минстроя России от 30.12.2021 г. № 1046/пр; Приказ Минстроя России от 04.08.2020 г. № 421/пр; Приказ Минстроя России от 21.12.2020 г. № 812/пр; Приказ Минстроя России от 11.12.2020 г. № 774/пр
Реквизиты приказа Минстроя России об утверждении дополнений и изменений к сметным нормативам |  |  |  |  | Приказ Минстроя России от 18.05.2022 г. № 378/пр; Приказ Минстроя России от 26.08.2022 г. № 703/пр; Приказ Минстроя России от 26.10.2022 г. № 905/пр; Приказ Минстроя России от 27.12.2022 г. № 1133/пр; Приказ Минстроя России от 10.02.2023 г. № 84/пр; Приказ Минстроя России от 11.05.2023 г. № 335/пр; Приказ Минстроя России от 02.08.2023 г. № 551/пр; Приказ Минстроя России от 14.11.2023 г. № 817/пр; Приказ Минстроя России от 16.02.2024 г. № 102/пр; Приказ Минстроя России от 13.05.2024 г. № 323/пр; Приказ Минстроя России от 09.08.2024 г. № 524/пр; Приказ Минстроя России от 07.11.2024 г. № 747/пр; Приказ Минстроя России от 07.02.2025 г. № 69/пр; Приказ Минстроя России от 19.05.2025 г. № 299/пр; Приказ Минстроя России от 14.08.2025 г. № 490/пр; Приказ Минстроя России от 12.11.2025 г. № 696/пр; Приказ Минстроя России от 17.02.2026 г. № 91/пр; Приказ Минстроя России от 07.07.2022 г. № 557/пр; Приказ Минстроя России от 30.01.2024 г. № 55/пр; Приказ Минстроя России от 23.01.2025 г. № 30/пр; Приказ Минстроя России от 02.09.2021 г. № 636/пр; Приказ Минстроя России от 26.07.2022 г. № 611/пр; Приказ Минстроя России от 22.04.2022 г. № 317/пр | [25 empty] | Приказ Минстроя России от 18.05.2022 г. № 378/пр; Приказ Минстроя России от 26.08.2022 г. № 703/пр; Приказ Минстроя России от 26.10.2022 г. № 905/пр; Приказ Минстроя России от 27.12.2022 г. № 1133/пр; Приказ Минстроя России от 10.02.2023 г. № 84/пр; Приказ Минстроя России от 11.05.2023 г. № 335/пр; Приказ Минстроя России от 02.08.2023 г. № 551/пр; Приказ Минстроя России от 14.11.2023 г. № 817/пр; Приказ Минстроя России от 16.02.2024 г. № 102/пр; Приказ Минстроя России от 13.05.2024 г. № 323/пр; Приказ Минстроя России от 09.08.2024 г. № 524/пр; Приказ Минстроя России от 07.11.2024 г. № 747/пр; Приказ Минстроя России от 07.02.2025 г. № 69/пр; Приказ Минстроя России от 19.05.2025 г. № 299/пр; Приказ Минстроя России от 14.08.2025 г. № 490/пр; Приказ Минстроя России от 12.11.2025 г. № 696/пр; Приказ Минстроя России от 17.02.2026 г. № 91/пр; Приказ Минстроя России от 07.07.2022 г. № 557/пр; Приказ Минстроя России от 30.01.2024 г. № 55/пр; Приказ Минстроя России от 23.01.2025 г. № 30/пр; Приказ Минстроя России от 02.09.2021 г. № 636/пр; Приказ Минстроя России от 26.07.2022 г. № 611/пр; Приказ Минстроя России от 22.04.2022 г. № 317/пр
Реквизиты письма Минстроя России об индексах изменения сметной стоимости строительства, включаемые в федеральный реестр сметных нормативов и размещаемые в федеральной государственной информационной системе ценообразования в строительстве, подготовленного в соответствии с пунктом 85 Методики расчета индексов изменения сметной стоимости строительства, утвержденной приказом Министерства строительства и жилищно-коммунального хозяйства Российской Федерации от 5 июня 2019 г. N 326/пр |  |  |  |  | Письмо Минстроя России от 25.02.2026 № 9859-ИФ/09
Реквизиты нормативного правового акта об утверждении оплаты труда, утверждаемый в соответствии с пунктом 22(1) Правилами мониторинга цен, утвержденными постановлением Правительства Российской Федерации от 23 декабря 2016 г. N 1452 |  |  |  |  | Распоряжение Министерства экономики и финансов Московской области от 04.03.2025 г. № 24РВ-20
Обоснование принятых текущих цен на строительные ресурсы |  |  |  |  | ФГИС ЦС, конъюнктурный анализ
Наименование субъекта Российской Федерации
Наименование зоны субъекта Российской Федерации
(наименование стройки)
Оказание услуг по замене и установке оборудования технических средств систем безопасности (СОТ УКС) в 2026 | [29 empty] | Оказание услуг по замене и установке оборудования технических средств систем безопасности (СОТ УКС) в 2026
(наименование объекта капитального строительства)
ЛОКАЛЬНЫЙ СМЕТНЫЙ РАСЧЕТ
(наименование работ и затрат)
Составлен |  | Ресурсно-индексным | методом
Основание |  | Перечень единичных видов работ
(проектная и (или) иная техническая документация)
Составлен(а) в текущем уровне цен на март 2026 года
№ п/п | Обоснование | Наименование работ и затрат | Единица измерения | Количество |  |  | Сметная стоимость, руб. |  |  |  |  | Предельная стоимость единичных видов работ без учёта стоимости МР и усложняющих условий, руб. без НДС
|  |  |  | на единицу измерения | коэффициенты | всего с учетом коэффициентов | на единицу измерения в базисном уровне цен | индекс | на единицу измерения в текущем уровне цен | коэффициенты | всего в текущем уровне цен | на 2026г. с учётом расчётного индекса-К=1,038
1 | 2 | 3 | 4 | 5 | 6 | 7 | 8 | 9 | 10 | 11 | 12 | 13
Раздел: Установка СОТ
Подраздел: Система видеонаблюдения
1 | ГЭСНм 10-10-001-02 | Камеры видеонаблюдения: наружная( демонтаж) | 10 ШТ | 0.1 |  | 0.1
| 571/пр_2022_п.84_т.3_стр.4_стб.3 | Демонтаж оборудования, не пригодного для дальнейшего использования (предназначено в лом), без разборки и резки ЭМ *0,3; М *0; ЗТ *0,3; ЗТм *0,3 | [29 empty] | Демонтаж оборудования, не пригодного для дальнейшего использования (предназначено в лом), без разборки и резки ЭМ *0,3; М *0; ЗТ *0,3; ЗТм *0,3
Объем: 0,1=1/10
| 1 | ОТ (ЗТ) | чел.-ч. |  |  | 0.7392 |  |  |  |  | 496.76
| 2-100-02 | Рабочий 2 разряда | чел.-ч | 0.06 | 0.3 | 0.0018 |  |  | 439 |  | 0.79
| 2-100-05 | Рабочий 5 разряда | чел.-ч | 12.29 | 0.3 | 0.3687 |  |  | 620.24 |  | 228.68
| 2-100-06 | Рабочий 6 разряда | чел.-ч | 12.29 | 0.3 | 0.3687 |  |  | 724.95 |  | 267.29
| 2 | ЭМ | [8 empty] | 0.39
|  | ОТм(ЗТм) | чел.-ч. |  |  | 0.0006 |  |  |  |  | 0.32 | [17 empty] | 1
| 91.14.02-001 | Автомобили бортовые, грузоподъемность до 5 т | маш.-ч | 0.02 | 0.3 | 0.0006 |  |  | 641.7 |  | 0.39
| 4-100-040 | ОТм(ЗТм) Средний разряд машинистов 4 | чел.-ч. | 0.02 | 0.3 | 0.0006 |  |  | 539.69 |  | 0.32 | [17 empty] | 1
| 4 | М | [8 empty] | 0
| 01.7.03.04-0001 | Электроэнергия | КВТ-Ч | 0.68 | 0 | 0 |  |  | 7.32 |  | 0
| 01.7.15.07-0007 | Дюбели пластмассовые, диаметр 14 мм, длина 70 мм | 100 ШТ | 0.4 | 0 | 0 | 170.67 | 1.29 | 220.16 |  | 0
| 01.7.15.14-1054 | Шурупы самонарезающие стальные оксидированные с потайной головкой и крестообразным шлицем, наконечник сверло, диаметр 4,2 мм, длина 60 мм | 100 ШТ | 0.4 | 0 | 0 | 176.95 | 1.29 | 228.27 |  | 0
|  | Итого прямые затраты | [8 empty] | 497.47
|  | ФОТ | [8 empty] | 497.08
| Пр/812-051.1-1 | НР Оборудование связи: прокладка и монтаж сетей связи | % | 90 |  | 90 |  |  |  |  | 447.37
| Пр/774-051.1 | СП Оборудование связи: прокладка и монтаж сетей связи | % | 46 |  | 46 |  |  |  |  | 228.66
|  | Всего по позиции | [5 empty] | 11735 |  | 1173.5 |  | 1218.093 | 209.15 | 106.9 | 1173.5 | 0.39 |  | = | 496.76 |  | 0.32 |  | = | 0 | 447.37 | 228.66 |  | 2
2 | ГЭСНм 10-10-001-02 | Камеры видеонаблюдения: наружная( монтаж) Поправки к: М *0 | 10 ШТ | 0.1 |  | 0.1
Объем: 0,1=1/10
| 1 | ОТ (ЗТ) | чел.-ч. |  |  | 2.464 |  |  |  |  | 1655.86
| 2-100-02 | Рабочий 2 разряда | чел.-ч | 0.06 |  | 0.006 |  |  | 439 |  | 2.63
| 2-100-05 | Рабочий 5 разряда | чел.-ч | 12.29 |  | 1.229 |  |  | 620.24 |  | 762.27
| 2-100-06 | Рабочий 6 разряда | чел.-ч | 12.29 |  | 1.229 |  |  | 724.95 |  | 890.96
| 2 | ЭМ | [8 empty] | 1.28
|  | ОТм(ЗТм) | чел.-ч. |  |  | 0.002 |  |  |  |  | 1.08 | [17 empty] | 1
| 91.14.02-001 | Автомобили бортовые, грузоподъемность до 5 т | маш.-ч | 0.02 |  | 0.002 |  |  | 641.7 |  | 1.28
| 4-100-040 | ОТм(ЗТм) Средний разряд машинистов 4 | чел.-ч. | 0.02 |  | 0.002 |  |  | 539.69 |  | 1.08 | [17 empty] | 1
| 4 | М | [8 empty] | 0
| 01.7.03.04-0001 | Электроэнергия | КВТ-Ч | 0.68 | 0 | 0 |  |  | 7.32 |  | 0
| 01.7.15.07-0007 | Дюбели пластмассовые, диаметр 14 мм, длина 70 мм | 100 ШТ | 0.4 | 0 | 0 | 170.67 | 1.29 | 220.16 |  | 0
| 01.7.15.14-1054 | Шурупы самонарезающие стальные оксидированные с потайной головкой и крестообразным шлицем, наконечник сверло, диаметр 4,2 мм, длина 60 мм | 100 ШТ | 0.4 | 0 | 0 | 176.95 | 1.29 | 228.27 |  | 0
|  | Итого прямые затраты | [8 empty] | 1658.22
|  | ФОТ | [8 empty] | 1656.94
| Пр/812-051.1-1 | НР Оборудование связи: прокладка и монтаж сетей связи | % | 90 |  | 90 |  |  |  |  | 1491.25
| Пр/774-051.1 | СП Оборудование связи: прокладка и монтаж сетей связи | % | 46 |  | 46 |  |  |  |  | 762.19
|  | Всего по позиции | [5 empty] | 39116.6 |  | 3911.66 |  | 4060.3031 | 209.15 | 106.9 | 3911.66 | 1.28 |  | = | 1655.86 |  | 1.08 |  | = | 0 | 1491.25 | 762.19 |  | 2
3 | ГЭСНм 10-10-011-02 | Установка: регистратора домового( демонтаж Демонтаж цифрового видеорегистратора на 48/24/16/8 портов из серверной стойки телекоммуникационного шкафа ) | 10 ШТ | 0.1 |  | 0.1
| 571/пр_2022_п.84_т.3_стр.2_стб.3 | Демонтаж оборудования, пригодного для дальнейшего использования, со снятием с места установки, необходимой (частичной) разборкой без хранения (перемещается на другое место установки и тому подобное) ЭМ *0,6; М *0; ЗТ *0,6; ЗТм *0,6 | [29 empty] | Демонтаж оборудования, пригодного для дальнейшего использования, со снятием с места установки, необходимой (частичной) разборкой без хранения (перемещается на другое место установки и тому подобное) ЭМ *0,6; М *0; ЗТ *0,6; ЗТм *0,6
Объем: 0,1=1/10
| 1 | ОТ (ЗТ) | чел.-ч. |  |  | 0.8322 |  |  |  |  | 545.47
| 2-100-02 | Рабочий 2 разряда | чел.-ч | 0.42 | 0.6 | 0.0252 |  |  | 439 |  | 11.06
| 2-100-04 | Рабочий 4 разряда | чел.-ч | 1.05 | 0.6 | 0.063 |  |  | 539.69 |  | 34
| 2-100-05 | Рабочий 5 разряда | чел.-ч | 6.2 | 0.6 | 0.372 |  |  | 620.24 |  | 230.73
| 2-100-06 | Рабочий 6 разряда | чел.-ч | 6.2 | 0.6 | 0.372 |  |  | 724.95 |  | 269.68
| 2 | ЭМ | [8 empty] | 4.62
|  | ОТм(ЗТм) | чел.-ч. |  |  | 0.0072 |  |  |  |  | 3.89 | [17 empty] | 1
| 91.14.02-001 | Автомобили бортовые, грузоподъемность до 5 т | маш.-ч | 0.12 | 0.6 | 0.0072 |  |  | 641.7 |  | 4.62
| 4-100-040 | ОТм(ЗТм) Средний разряд машинистов 4 | чел.-ч. | 0.12 | 0.6 | 0.0072 |  |  | 539.69 |  | 3.89 | [17 empty] | 1
| 4 | М | [8 empty] | 0
| 01.7.15.04-0001 | Винты латунные с полукруглой головкой и прямым шлицем, диаметр резьбы М3, длина 12 мм | кг | 0.34 | 0 | 0 | 2582.8 | 1.29 | 3331.81 |  | 0
| 10.3.02.03-0013 | Припои оловянно-свинцовые бессурьмянистые, марка ПОС61 | кг | 0.05 | 0 | 0 | 1562.87 | 1.61 | 2516.22 |  | 0
|  | Итого прямые затраты | [8 empty] | 553.98
|  | ФОТ | [8 empty] | 549.36
| Пр/812-051.1-1 | НР Оборудование связи: прокладка и монтаж сетей связи | % | 90 |  | 90 |  |  |  |  | 494.42
| Пр/774-051.1 | СП Оборудование связи: прокладка и монтаж сетей связи | % | 46 |  | 46 |  |  |  |  | 252.71
|  | Всего по позиции | [5 empty] | 13011.1 |  | 1301.11 |  | 1350.5522 | 257.72 | 131.73 | 1301.11 | 4.62 |  | = | 545.47 |  | 3.89 |  | = | 0 | 494.42 | 252.71 |  | 2
4 | ГЭСНм 10-10-011-02 | Установка: регистратора домового( демонтаж Демонтаж цифрового видеорегистратора на 48/24/16/8 портов из серверной стойки телекоммуникационного шкафа ) | 10 ШТ | 0.1 |  | 0.1
| 571/пр_2022_п.84_т.3_стр.4_стб.3 | Демонтаж оборудования, не пригодного для дальнейшего использования (предназначено в лом), без разборки и резки ЭМ *0,3; М *0; ЗТ *0,3; ЗТм *0,3 | [29 empty] | Демонтаж оборудования, не пригодного для дальнейшего использования (предназначено в лом), без разборки и резки ЭМ *0,3; М *0; ЗТ *0,3; ЗТм *0,3
Объем: 0,1=1/10
| 1 | ОТ (ЗТ) | чел.-ч. |  |  | 0.4161 |  |  |  |  | 272.73
| 2-100-02 | Рабочий 2 разряда | чел.-ч | 0.42 | 0.3 | 0.0126 |  |  | 439 |  | 5.53
| 2-100-04 | Рабочий 4 разряда | чел.-ч | 1.05 | 0.3 | 0.0315 |  |  | 539.69 |  | 17
| 2-100-05 | Рабочий 5 разряда | чел.-ч | 6.2 | 0.3 | 0.186 |  |  | 620.24 |  | 115.36
| 2-100-06 | Рабочий 6 разряда | чел.-ч | 6.2 | 0.3 | 0.186 |  |  | 724.95 |  | 134.84
| 2 | ЭМ | [8 empty] | 2.31
|  | ОТм(ЗТм) | чел.-ч. |  |  | 0.0036 |  |  |  |  | 1.94 | [17 empty] | 1
| 91.14.02-001 | Автомобили бортовые, грузоподъемность до 5 т | маш.-ч | 0.12 | 0.3 | 0.0036 |  |  | 641.7 |  | 2.31
| 4-100-040 | ОТм(ЗТм) Средний разряд машинистов 4 | чел.-ч. | 0.12 | 0.3 | 0.0036 |  |  | 539.69 |  | 1.94 | [17 empty] | 1
| 4 | М | [8 empty] | 0
| 01.7.15.04-0001 | Винты латунные с полукруглой головкой и прямым шлицем, диаметр резьбы М3, длина 12 мм | кг | 0.34 | 0 | 0 | 2582.8 | 1.29 | 3331.81 |  | 0
| 10.3.02.03-0013 | Припои оловянно-свинцовые бессурьмянистые, марка ПОС61 | кг | 0.05 | 0 | 0 | 1562.87 | 1.61 | 2516.22 |  | 0
|  | Итого прямые затраты | [8 empty] | 276.98
|  | ФОТ | [8 empty] | 274.67
| Пр/812-051.1-1 | НР Оборудование связи: прокладка и монтаж сетей связи | % | 90 |  | 90 |  |  |  |  | 247.2
| Пр/774-051.1 | СП Оборудование связи: прокладка и монтаж сетей связи | % | 46 |  | 46 |  |  |  |  | 126.35
|  | Всего по позиции | [5 empty] | 6505.3 |  | 650.53 |  | 675.2501 | 257.72 | 131.73 | 650.53 | 2.31 |  | = | 272.73 |  | 1.94 |  | = | 0 | 247.2 | 126.35 |  | 2
5 | ГЭСНм 10-10-011-02 | Установка: регистратора домового( монтаж) Поправки к: М *0 | 10 ШТ | 0.1 |  | 0.1
Объем: 0,1=1/10
| 1 | ОТ (ЗТ) | чел.-ч. |  |  | 1.387 |  |  |  |  | 909.13
| 2-100-02 | Рабочий 2 разряда | чел.-ч | 0.42 |  | 0.042 |  |  | 439 |  | 18.44
| 2-100-04 | Рабочий 4 разряда | чел.-ч | 1.05 |  | 0.105 |  |  | 539.69 |  | 56.67
| 2-100-05 | Рабочий 5 разряда | чел.-ч | 6.2 |  | 0.62 |  |  | 620.24 |  | 384.55
| 2-100-06 | Рабочий 6 разряда | чел.-ч | 6.2 |  | 0.62 |  |  | 724.95 |  | 449.47
| 2 | ЭМ | [8 empty] | 7.7
|  | ОТм(ЗТм) | чел.-ч. |  |  | 0.012 |  |  |  |  | 6.48 | [17 empty] | 1
| 91.14.02-001 | Автомобили бортовые, грузоподъемность до 5 т | маш.-ч | 0.12 |  | 0.012 |  |  | 641.7 |  | 7.7
| 4-100-040 | ОТм(ЗТм) Средний разряд машинистов 4 | чел.-ч. | 0.12 |  | 0.012 |  |  | 539.69 |  | 6.48 | [17 empty] | 1
| 4 | М | [8 empty] | 0
| 01.7.15.04-0001 | Винты латунные с полукруглой головкой и прямым шлицем, диаметр резьбы М3, длина 12 мм | кг | 0.34 | 0 | 0 | 2582.8 | 1.29 | 3331.81 |  | 0
| 10.3.02.03-0013 | Припои оловянно-свинцовые бессурьмянистые, марка ПОС61 | кг | 0.05 | 0 | 0 | 1562.87 | 1.61 | 2516.22 |  | 0
|  | Итого прямые затраты | [8 empty] | 923.31
|  | ФОТ | [8 empty] | 915.61
| Пр/812-051.1-1 | НР Оборудование связи: прокладка и монтаж сетей связи | % | 90 |  | 90 |  |  |  |  | 824.05
| Пр/774-051.1 | СП Оборудование связи: прокладка и монтаж сетей связи | % | 46 |  | 46 |  |  |  |  | 421.18
|  | Всего по позиции | [5 empty] | 21685.4 |  | 2168.54 |  | 2250.9445 | 257.72 | 131.73 | 2168.54 | 7.7 |  | = | 909.13 |  | 6.48 |  | = | 0 | 824.05 | 421.18 |  | 2
6 | ГЭСНм 10-10-010-01 | Монтаж объектового оборудования аппаратно-программного комплекса системы передачи извещений ( применительно Демонтаж аппаратно-программного комплекса из шкафа. Специализированный сервер объектового видеонаблюдения ) | КОМПЛ | 1 |  | 1
| 571/пр_2022_п.84_т.3_стр.2_стб.3 | Демонтаж оборудования, пригодного для дальнейшего использования, со снятием с места установки, необходимой (частичной) разборкой без хранения (перемещается на другое место установки и тому подобное) ЭМ *0,6; М *0; ЗТ *0,6; ЗТм *0,6 | [29 empty] | Демонтаж оборудования, пригодного для дальнейшего использования, со снятием с места установки, необходимой (частичной) разборкой без хранения (перемещается на другое место установки и тому подобное) ЭМ *0,6; М *0; ЗТ *0,6; ЗТм *0,6
| 1 | ОТ (ЗТ) | чел.-ч. |  |  | 2.262 |  |  |  |  | 1519.79
| 2-100-01 | Рабочий 1 разряда | чел.-ч | 0.01 | 0.6 | 0.006 |  |  | 402.75 |  | 2.42
| 2-100-05 | Рабочий 5 разряда | чел.-ч | 1.88 | 0.6 | 1.128 |  |  | 620.24 |  | 699.63
| 2-100-06 | Рабочий 6 разряда | чел.-ч | 1.88 | 0.6 | 1.128 |  |  | 724.95 |  | 817.74
| 2 | ЭМ | [8 empty] | 3.85
|  | ОТм(ЗТм) | чел.-ч. |  |  | 0.006 |  |  |  |  | 3.24 | [17 empty] | 1
| 91.14.02-001 | Автомобили бортовые, грузоподъемность до 5 т | маш.-ч | 0.01 | 0.6 | 0.006 |  |  | 641.7 |  | 3.85
| 4-100-040 | ОТм(ЗТм) Средний разряд машинистов 4 | чел.-ч. | 0.01 | 0.6 | 0.006 |  |  | 539.69 |  | 3.24 | [17 empty] | 1
| 4 | М | [8 empty] | 0
| 01.7.03.04-0001 | Электроэнергия | КВТ-Ч | 0.101 | 0 | 0 |  |  | 7.32 |  | 0
| 01.7.17.09-1090 | Сверло спиральное с цилиндрическим хвостовиком, оснащенное пластинами из твердого сплава карбида вольфрама, диаметр 8 мм, длина 120 мм | ШТ | 0.00246 | 0 | 0 | 44.99 | 1.24 | 55.79 |  | 0
|  | Итого прямые затраты | [8 empty] | 1526.88
|  | ФОТ | [8 empty] | 1523.03
| Пр/812-051.1-1 | НР Оборудование связи: прокладка и монтаж сетей связи | % | 90 |  | 90 |  |  |  |  | 1370.73
| Пр/774-051.1 | СП Оборудование связи: прокладка и монтаж сетей связи | % | 46 |  | 46 |  |  |  |  | 700.59
|  | Всего по позиции | [5 empty] | 3598.2 |  | 3598.2 |  | 3734.9316 | 2058.87 | 1052.31 | 3598.2 | 3.85 |  | = | 1519.79 |  | 3.24 |  | = | 0 | 1370.73 | 700.59 |  | 2
7 | ГЭСНм 10-10-010-01 | Монтаж объектового оборудования аппаратно-программного комплекса системы передачи извещений( применительно Демонтаж аппаратно-программного комплекса из шкафа. Специализированный сервер объектового видеонаблюдения) | КОМПЛ | 1 |  | 1
| 571/пр_2022_п.84_т.3_стр.4_стб.3 | Демонтаж оборудования, не пригодного для дальнейшего использования (предназначено в лом), без разборки и резки ЭМ *0,3; М *0; ЗТ *0,3; ЗТм *0,3 | [29 empty] | Демонтаж оборудования, не пригодного для дальнейшего использования (предназначено в лом), без разборки и резки ЭМ *0,3; М *0; ЗТ *0,3; ЗТм *0,3
| 1 | ОТ (ЗТ) | чел.-ч. |  |  | 1.131 |  |  |  |  | 759.9
| 2-100-01 | Рабочий 1 разряда | чел.-ч | 0.01 | 0.3 | 0.003 |  |  | 402.75 |  | 1.21
| 2-100-05 | Рабочий 5 разряда | чел.-ч | 1.88 | 0.3 | 0.564 |  |  | 620.24 |  | 349.82
| 2-100-06 | Рабочий 6 разряда | чел.-ч | 1.88 | 0.3 | 0.564 |  |  | 724.95 |  | 408.87
| 2 | ЭМ | [8 empty] | 1.93
|  | ОТм(ЗТм) | чел.-ч. |  |  | 0.003 |  |  |  |  | 1.62 | [17 empty] | 1
| 91.14.02-001 | Автомобили бортовые, грузоподъемность до 5 т | маш.-ч | 0.01 | 0.3 | 0.003 |  |  | 641.7 |  | 1.93
| 4-100-040 | ОТм(ЗТм) Средний разряд машинистов 4 | чел.-ч. | 0.01 | 0.3 | 0.003 |  |  | 539.69 |  | 1.62 | [17 empty] | 1
| 4 | М | [8 empty] | 0
| 01.7.03.04-0001 | Электроэнергия | КВТ-Ч | 0.101 | 0 | 0 |  |  | 7.32 |  | 0
| 01.7.17.09-1090 | Сверло спиральное с цилиндрическим хвостовиком, оснащенное пластинами из твердого сплава карбида вольфрама, диаметр 8 мм, длина 120 мм | ШТ | 0.00246 | 0 | 0 | 44.99 | 1.24 | 55.79 |  | 0
|  | Итого прямые затраты | [8 empty] | 763.45
|  | ФОТ | [8 empty] | 761.52
| Пр/812-051.1-1 | НР Оборудование связи: прокладка и монтаж сетей связи | % | 90 |  | 90 |  |  |  |  | 685.37
| Пр/774-051.1 | СП Оборудование связи: прокладка и монтаж сетей связи | % | 46 |  | 46 |  |  |  |  | 350.3
|  | Всего по позиции | [5 empty] | 1799.12 |  | 1799.12 |  | 1867.4866 | 2058.87 | 1052.31 | 1799.12 | 1.93 |  | = | 759.9 |  | 1.62 |  | = | 0 | 685.37 | 350.3 |  | 2
8 | ГЭСНм 10-10-010-01 | Монтаж объектового оборудования аппаратно-программного комплекса системы передачи извещений( применительно Монтаж аппаратно-программного комплекса в шкаф. Специализированный сервер объектового видеонаблюдения (вес 40 кг) Поправки к: М *0 | КОМПЛ | 1 |  | 1
| 1 | ОТ (ЗТ) | чел.-ч. |  |  | 3.77 |  |  |  |  | 2532.99
| 2-100-01 | Рабочий 1 разряда | чел.-ч | 0.01 |  | 0.01 |  |  | 402.75 |  | 4.03
| 2-100-05 | Рабочий 5 разряда | чел.-ч | 1.88 |  | 1.88 |  |  | 620.24 |  | 1166.05
| 2-100-06 | Рабочий 6 разряда | чел.-ч | 1.88 |  | 1.88 |  |  | 724.95 |  | 1362.91
| 2 | ЭМ | [8 empty] | 6.42
|  | ОТм(ЗТм) | чел.-ч. |  |  | 0.01 |  |  |  |  | 5.4 | [17 empty] | 1
| 91.14.02-001 | Автомобили бортовые, грузоподъемность до 5 т | маш.-ч | 0.01 |  | 0.01 |  |  | 641.7 |  | 6.42
| 4-100-040 | ОТм(ЗТм) Средний разряд машинистов 4 | чел.-ч. | 0.01 |  | 0.01 |  |  | 539.69 |  | 5.4 | [17 empty] | 1
| 4 | М | [8 empty] | 0
| 01.7.03.04-0001 | Электроэнергия | КВТ-Ч | 0.101 | 0 | 0 |  |  | 7.32 |  | 0
| 01.7.17.09-1090 | Сверло спиральное с цилиндрическим хвостовиком, оснащенное пластинами из твердого сплава карбида вольфрама, диаметр 8 мм, длина 120 мм | ШТ | 0.00246 | 0 | 0 | 44.99 | 1.24 | 55.79 |  | 0
|  | Итого прямые затраты | [8 empty] | 2544.81
|  | ФОТ | [8 empty] | 2538.39
| Пр/812-051.1-1 | НР Оборудование связи: прокладка и монтаж сетей связи | % | 90 |  | 90 |  |  |  |  | 2284.55
| Пр/774-051.1 | СП Оборудование связи: прокладка и монтаж сетей связи | % | 46 |  | 46 |  |  |  |  | 1167.66
|  | Всего по позиции | [5 empty] | 5997.02 |  | 5997.02 |  | 6224.9068 | 2058.87 | 1052.31 | 5997.02 | 6.42 |  | = | 2532.99 |  | 5.4 |  | = | 0 | 2284.55 | 1167.66 |  | 2
9 | ГЭСНм 10-10-010-02 | Настройка объектового оборудования аппаратно-программного комплекса системы передачи извещений на совместную работу с ПЦН подразделения пожарной охраны и АПС Поправки к: М *0 | КОМПЛ | 1 |  | 1
| 1 | ОТ (ЗТ) | чел.-ч. |  |  | 2.51 |  |  |  |  | 1771.46
| 2-100-05 | Рабочий 5 разряда | чел.-ч | 0.46 |  | 0.46 |  |  | 620.24 |  | 285.31
| 2-100-06 | Рабочий 6 разряда | чел.-ч | 2.05 |  | 2.05 |  |  | 724.95 |  | 1486.15
|  | Итого прямые затраты | [8 empty] | 1771.46
|  | ФОТ | [8 empty] | 1771.46
| Пр/812-051.1-1 | НР Оборудование связи: прокладка и монтаж сетей связи | % | 90 |  | 90 |  |  |  |  | 1594.31
| Пр/774-051.1 | СП Оборудование связи: прокладка и монтаж сетей связи | % | 46 |  | 46 |  |  |  |  | 814.87
|  | Всего по позиции | [5 empty] | 4180.64 |  | 4180.64 |  | 4339.5043 | 1210.67 | 618.79 | 4180.64 | 0 |  | = | 1771.46 |  | 0 |  | = | 0 | 1594.31 | 814.87 |  | 2
10 | ГЭСНм 11-04-008-01 | Съемные и выдвижные блоки (модули, ячейки, ТЭЗ), масса: до 5 кг (применительно Демонтаж коммутатора локальной сети из шкафа, вес 1,16 кг) | ШТ | 1 |  | 1
| 571/пр_2022_п.84_т.3_стр.2_стб.3 | Демонтаж оборудования, пригодного для дальнейшего использования, со снятием с места установки, необходимой (частичной) разборкой без хранения (перемещается на другое место установки и тому подобное) ЭМ *0,6; М *0; ЗТ *0,6; ЗТм *0,6 | [29 empty] | Демонтаж оборудования, пригодного для дальнейшего использования, со снятием с места установки, необходимой (частичной) разборкой без хранения (перемещается на другое место установки и тому подобное) ЭМ *0,6; М *0; ЗТ *0,6; ЗТм *0,6
| 1 | ОТ (ЗТ) | чел.-ч. |  |  | 0.618 |  |  |  |  | 299.92
| 1-100-31 | Средний разряд работы 3,1 | чел.-ч. | 1.03 | 0.6 | 0.618 |  |  | 485.31 |  | 299.92
| 2 | ЭМ | [8 empty] | 3.85
|  | ОТм(ЗТм) | чел.-ч. |  |  | 0.006 |  |  |  |  | 3.24 | [17 empty] | 1
| 91.14.02-001 | Автомобили бортовые, грузоподъемность до 5 т | маш.-ч | 0.01 | 0.6 | 0.006 |  |  | 641.7 |  | 3.85
| 4-100-040 | ОТм(ЗТм) Средний разряд машинистов 4 | чел.-ч. | 0.01 | 0.6 | 0.006 |  |  | 539.69 |  | 3.24 | [17 empty] | 1
|  | Итого прямые затраты | [8 empty] | 307.01
|  | ФОТ | [8 empty] | 303.16
| Пр/812-053.0-1 | НР Приборы, средства автоматизации и вычислительной техники | % | 90 |  | 90 |  |  |  |  | 272.84
| Пр/774-053.0 | СП Приборы, средства автоматизации и вычислительной техники | % | 46 |  | 46 |  |  |  |  | 139.45
|  | Всего по позиции | [5 empty] | 719.3 |  | 719.3 |  | 746.6334 | 922.5 | 471.5 | 719.3 | 3.85 |  | = | 299.92 |  | 3.24 |  | = | 0 | 272.84 | 139.45 |  | 2
11 | ГЭСНм 11-04-008-01 | Съемные и выдвижные блоки (модули, ячейки, ТЭЗ), масса: до 5 кг (применительно Демонтаж коммутатора локальной сети из шкафа, вес 1,16 кг) | ШТ | 1 |  | 1
| 571/пр_2022_п.84_т.3_стр.4_стб.3 | Демонтаж оборудования, не пригодного для дальнейшего использования (предназначено в лом), без разборки и резки ЭМ *0,3; М *0; ЗТ *0,3; ЗТм *0,3 | [29 empty] | Демонтаж оборудования, не пригодного для дальнейшего использования (предназначено в лом), без разборки и резки ЭМ *0,3; М *0; ЗТ *0,3; ЗТм *0,3
| 1 | ОТ (ЗТ) | чел.-ч. |  |  | 0.309 |  |  |  |  | 149.96
| 1-100-31 | Средний разряд работы 3,1 | чел.-ч. | 1.03 | 0.3 | 0.309 |  |  | 485.31 |  | 149.96
| 2 | ЭМ | [8 empty] | 1.93
|  | ОТм(ЗТм) | чел.-ч. |  |  | 0.003 |  |  |  |  | 1.62 | [17 empty] | 1
| 91.14.02-001 | Автомобили бортовые, грузоподъемность до 5 т | маш.-ч | 0.01 | 0.3 | 0.003 |  |  | 641.7 |  | 1.93
| 4-100-040 | ОТм(ЗТм) Средний разряд машинистов 4 | чел.-ч. | 0.01 | 0.3 | 0.003 |  |  | 539.69 |  | 1.62 | [17 empty] | 1
|  | Итого прямые затраты | [8 empty] | 153.51
|  | ФОТ | [8 empty] | 151.58
| Пр/812-053.0-1 | НР Приборы, средства автоматизации и вычислительной техники | % | 90 |  | 90 |  |  |  |  | 136.42
| Пр/774-053.0 | СП Приборы, средства автоматизации и вычислительной техники | % | 46 |  | 46 |  |  |  |  | 69.73
|  | Всего по позиции | [5 empty] | 359.66 |  | 359.66 |  | 373.3271 | 922.5 | 471.5 | 359.66 | 1.93 |  | = | 149.96 |  | 1.62 |  | = | 0 | 136.42 | 69.73 |  | 2
12 | ГЭСНм 11-04-008-01 | Съемные и выдвижные блоки (модули, ячейки, ТЭЗ), масса: до 5 кг (применительно монтаж коммутатора локальной сети из шкафа, вес 1,16 кг) Поправки к: М *0 | ШТ | 1 |  | 1
| 1 | ОТ (ЗТ) | чел.-ч. |  |  | 1.03 |  |  |  |  | 499.87
| 1-100-31 | Средний разряд работы 3,1 | чел.-ч. | 1.03 |  | 1.03 |  |  | 485.31 |  | 499.87
| 2 | ЭМ | [8 empty] | 6.42
|  | ОТм(ЗТм) | чел.-ч. |  |  | 0.01 |  |  |  |  | 5.4 | [17 empty] | 1
| 91.14.02-001 | Автомобили бортовые, грузоподъемность до 5 т | маш.-ч | 0.01 |  | 0.01 |  |  | 641.7 |  | 6.42
| 4-100-040 | ОТм(ЗТм) Средний разряд машинистов 4 | чел.-ч. | 0.01 |  | 0.01 |  |  | 539.69 |  | 5.4 | [17 empty] | 1
|  | Итого прямые затраты | [8 empty] | 511.69
|  | ФОТ | [8 empty] | 505.27
| Пр/812-053.0-1 | НР Приборы, средства автоматизации и вычислительной техники | % | 90 |  | 90 |  |  |  |  | 454.74
| Пр/774-053.0 | СП Приборы, средства автоматизации и вычислительной техники | % | 46 |  | 46 |  |  |  |  | 232.42
|  | Всего по позиции | [5 empty] | 1198.85 |  | 1198.85 |  | 1244.4063 | 922.5 | 471.5 | 1198.85 | 6.42 |  | = | 499.87 |  | 5.4 |  | = | 0 | 454.74 | 232.42 |  | 2
13 | ГЭСНм 11-04-008-06 | Съемные и выдвижные блоки (модули, ячейки, ТЭЗ), масса: до 75 кг(применительно Демонтаж источника бесперебойного питания из шкафа, масса 65 кг) | ШТ | 1 |  | 1
| 571/пр_2022_п.84_т.3_стр.4_стб.3 | Демонтаж оборудования, не пригодного для дальнейшего использования (предназначено в лом), без разборки и резки ЭМ *0,3; М *0; ЗТ *0,3; ЗТм *0,3 | [29 empty] | Демонтаж оборудования, не пригодного для дальнейшего использования (предназначено в лом), без разборки и резки ЭМ *0,3; М *0; ЗТ *0,3; ЗТм *0,3
| 1 | ОТ (ЗТ) | чел.-ч. |  |  | 1.236 |  |  |  |  | 599.84
| 1-100-31 | Средний разряд работы 3,1 | чел.-ч. | 4.12 | 0.3 | 1.236 |  |  | 485.31 |  | 599.84
| 2 | ЭМ | [8 empty] | 277.98
|  | ОТм(ЗТм) | чел.-ч. |  |  | 0.249 |  |  |  |  | 156.39 | [17 empty] | 1
| 91.05.05-015 | Краны на автомобильном ходу, грузоподъемность 16 т | маш.-ч | 0.396 | 0.3 | 0.1188 |  |  | 1626.29 |  | 193.2
| 4-100-060 | ОТм(ЗТм) Средний разряд машинистов 6 | чел.-ч. | 0.396 | 0.3 | 0.1188 |  |  | 724.95 |  | 86.12 | [17 empty] | 1
| 91.06.03-060 | Лебедки электрические тяговым усилием до 5,79 кН (0,59 т) | маш.-ч | 0.42 | 0.3 | 0.126 | 6.62 | 1.48 | 9.8 |  | 1.23
| 91.14.02-001 | Автомобили бортовые, грузоподъемность до 5 т | маш.-ч | 0.434 | 0.3 | 0.1302 |  |  | 641.7 |  | 83.55
| 4-100-040 | ОТм(ЗТм) Средний разряд машинистов 4 | чел.-ч. | 0.434 | 0.3 | 0.1302 |  |  | 539.69 |  | 70.27 | [17 empty] | 1
|  | Итого прямые затраты | [8 empty] | 1034.21
|  | ФОТ | [8 empty] | 756.23
| Пр/812-053.0-1 | НР Приборы, средства автоматизации и вычислительной техники | % | 90 |  | 90 |  |  |  |  | 680.61
| Пр/774-053.0 | СП Приборы, средства автоматизации и вычислительной техники | % | 46 |  | 46 |  |  |  |  | 347.87
|  | Всего по позиции | [5 empty] | 2062.69 |  | 2062.69 |  | 2141.0722 | 1574.96 | 804.98 | 2062.69 | 277.98 |  | = | 599.84 |  | 156.39 |  | = | 0 | 680.61 | 347.87 |  | 2
14 | ГЭСНм 11-04-008-06 | Съемные и выдвижные блоки (модули, ячейки, ТЭЗ), масса: до 75 кг(применительно монтаж источника бесперебойного питания из шкафа, масса 65 кг) Поправки к: М *0 | ШТ | 1 |  | 1
| 1 | ОТ (ЗТ) | чел.-ч. |  |  | 4.12 |  |  |  |  | 1999.48
| 1-100-31 | Средний разряд работы 3,1 | чел.-ч. | 4.12 |  | 4.12 |  |  | 485.31 |  | 1999.48
| 2 | ЭМ | [8 empty] | 926.63
|  | ОТм(ЗТм) | чел.-ч. |  |  | 0.83 |  |  |  |  | 521.31 | [17 empty] | 1
| 91.05.05-015 | Краны на автомобильном ходу, грузоподъемность 16 т | маш.-ч | 0.396 |  | 0.396 |  |  | 1626.29 |  | 644.01
| 4-100-060 | ОТм(ЗТм) Средний разряд машинистов 6 | чел.-ч. | 0.396 |  | 0.396 |  |  | 724.95 |  | 287.08 | [17 empty] | 1
| 91.06.03-060 | Лебедки электрические тяговым усилием до 5,79 кН (0,59 т) | маш.-ч | 0.42 |  | 0.42 | 6.62 | 1.48 | 9.8 |  | 4.12
| 91.14.02-001 | Автомобили бортовые, грузоподъемность до 5 т | маш.-ч | 0.434 |  | 0.434 |  |  | 641.7 |  | 278.5
| 4-100-040 | ОТм(ЗТм) Средний разряд машинистов 4 | чел.-ч. | 0.434 |  | 0.434 |  |  | 539.69 |  | 234.23 | [17 empty] | 1
|  | Итого прямые затраты | [8 empty] | 3447.42
|  | ФОТ | [8 empty] | 2520.79
| Пр/812-053.0-1 | НР Приборы, средства автоматизации и вычислительной техники | % | 90 |  | 90 |  |  |  |  | 2268.71
| Пр/774-053.0 | СП Приборы, средства автоматизации и вычислительной техники | % | 46 |  | 46 |  |  |  |  | 1159.56
|  | Всего по позиции | [5 empty] | 6875.69 |  | 6875.69 |  | 7136.9662 | 1574.96 | 804.98 | 6875.69 | 926.63 |  | = | 1999.48 |  | 521.31 |  | = | 0 | 2268.71 | 1159.56 |  | 2
15 | ГЭСНм 11-04-002-01 | Аппарат настольный, масса: до 0,015 т(применительно Демонтаж источника бесперебойного питания 5.35 кг отдельностоящего на АРМ посту видеонаблюдения) | ШТ | 1 |  | 1
| 571/пр_2022_п.84_т.3_стр.4_стб.3 | Демонтаж оборудования, не пригодного для дальнейшего использования (предназначено в лом), без разборки и резки ЭМ *0,3; М *0; ЗТ *0,3; ЗТм *0,3 | [29 empty] | Демонтаж оборудования, не пригодного для дальнейшего использования (предназначено в лом), без разборки и резки ЭМ *0,3; М *0; ЗТ *0,3; ЗТм *0,3
| 1 | ОТ (ЗТ) | чел.-ч. |  |  | 0.309 |  |  |  |  | 148.09
| 1-100-30 | Средний разряд работы 3,0 | чел.-ч. | 1.03 | 0.3 | 0.309 |  |  | 479.27 |  | 148.09
| 2 | ЭМ | [8 empty] | 30.8
|  | ОТм(ЗТм) | чел.-ч. |  |  | 0.048 |  |  |  |  | 25.91 | [17 empty] | 1
| 91.14.02-001 | Автомобили бортовые, грузоподъемность до 5 т | маш.-ч | 0.16 | 0.3 | 0.048 |  |  | 641.7 |  | 30.8
| 4-100-040 | ОТм(ЗТм) Средний разряд машинистов 4 | чел.-ч. | 0.16 | 0.3 | 0.048 |  |  | 539.69 |  | 25.91 | [17 empty] | 1
|  | Итого прямые затраты | [8 empty] | 204.8
|  | ФОТ | [8 empty] | 174
| Пр/812-053.0-1 | НР Приборы, средства автоматизации и вычислительной техники | % | 90 |  | 90 |  |  |  |  | 156.6
| Пр/774-053.0 | СП Приборы, средства автоматизации и вычислительной техники | % | 46 |  | 46 |  |  |  |  | 80.04
|  | Всего по позиции | [5 empty] | 441.44 |  | 441.44 |  | 458.2147 | 917.06 | 468.72 | 441.44 | 30.8 |  | = | 148.09 |  | 25.91 |  | = | 0 | 156.6 | 80.04 |  | 2
16 | ГЭСНм 11-04-002-01 | Аппарат настольный, масса: до 0,015 т(применительно монтаж источника бесперебойного питания 5.35 кг отдельностоящего на АРМ посту видеонаблюдения) Поправки к: М *0 | ШТ | 1 |  | 1
| 1 | ОТ (ЗТ) | чел.-ч. |  |  | 1.03 |  |  |  |  | 493.65
| 1-100-30 | Средний разряд работы 3,0 | чел.-ч. | 1.03 |  | 1.03 |  |  | 479.27 |  | 493.65
| 2 | ЭМ | [8 empty] | 102.67
|  | ОТм(ЗТм) | чел.-ч. |  |  | 0.16 |  |  |  |  | 86.35 | [17 empty] | 1
| 91.14.02-001 | Автомобили бортовые, грузоподъемность до 5 т | маш.-ч | 0.16 |  | 0.16 |  |  | 641.7 |  | 102.67
| 4-100-040 | ОТм(ЗТм) Средний разряд машинистов 4 | чел.-ч. | 0.16 |  | 0.16 |  |  | 539.69 |  | 86.35 | [17 empty] | 1
|  | Итого прямые затраты | [8 empty] | 682.67
|  | ФОТ | [8 empty] | 580
| Пр/812-053.0-1 | НР Приборы, средства автоматизации и вычислительной техники | % | 90 |  | 90 |  |  |  |  | 522
| Пр/774-053.0 | СП Приборы, средства автоматизации и вычислительной техники | % | 46 |  | 46 |  |  |  |  | 266.8
|  | Всего по позиции | [5 empty] | 1471.47 |  | 1471.47 |  | 1527.3859 | 917.06 | 468.72 | 1471.47 | 102.67 |  | = | 493.65 |  | 86.35 |  | = | 0 | 522 | 266.8 |  | 2
17 | ГЭСНм 11-04-002-01 | Аппарат настольный, масса: до 0,015 т(применительно Демонтаж отдельно устанавливаемых (источников бесперебойного питания) блоков питания "Скат-1200Б" со стены помещения, корпус пластик вес 0,7кг) | ШТ | 1 |  | 1
| 571/пр_2022_п.84_т.3_стр.4_стб.3 | Демонтаж оборудования, не пригодного для дальнейшего использования (предназначено в лом), без разборки и резки ЭМ *0,3; М *0; ЗТ *0,3; ЗТм *0,3 | [29 empty] | Демонтаж оборудования, не пригодного для дальнейшего использования (предназначено в лом), без разборки и резки ЭМ *0,3; М *0; ЗТ *0,3; ЗТм *0,3
| 1 | ОТ (ЗТ) | чел.-ч. |  |  | 0.309 |  |  |  |  | 148.09
| 1-100-30 | Средний разряд работы 3,0 | чел.-ч. | 1.03 | 0.3 | 0.309 |  |  | 479.27 |  | 148.09
| 2 | ЭМ | [8 empty] | 30.8
|  | ОТм(ЗТм) | чел.-ч. |  |  | 0.048 |  |  |  |  | 25.91 | [17 empty] | 1
| 91.14.02-001 | Автомобили бортовые, грузоподъемность до 5 т | маш.-ч | 0.16 | 0.3 | 0.048 |  |  | 641.7 |  | 30.8
| 4-100-040 | ОТм(ЗТм) Средний разряд машинистов 4 | чел.-ч. | 0.16 | 0.3 | 0.048 |  |  | 539.69 |  | 25.91 | [17 empty] | 1
|  | Итого прямые затраты | [8 empty] | 204.8
|  | ФОТ | [8 empty] | 174
| Пр/812-053.0-1 | НР Приборы, средства автоматизации и вычислительной техники | % | 90 |  | 90 |  |  |  |  | 156.6
| Пр/774-053.0 | СП Приборы, средства автоматизации и вычислительной техники | % | 46 |  | 46 |  |  |  |  | 80.04
|  | Всего по позиции | [5 empty] | 441.44 |  | 441.44 |  | 458.2147 | 917.06 | 468.72 | 441.44 | 30.8 |  | = | 148.09 |  | 25.91 |  | = | 0 | 156.6 | 80.04 |  | 2
18 | ГЭСНм 11-04-002-01 | Аппарат настольный, масса: до 0,015 т(применительно Установка отдельно устанавливаемых (ИБП) блоков питания "Скат-1200Б" на стену помещения, корпус пластик вес 0,7кг.) Поправки к: М *0 | ШТ | 1 |  | 1
| 1 | ОТ (ЗТ) | чел.-ч. |  |  | 1.03 |  |  |  |  | 493.65
| 1-100-30 | Средний разряд работы 3,0 | чел.-ч. | 1.03 |  | 1.03 |  |  | 479.27 |  | 493.65
| 2 | ЭМ | [8 empty] | 102.67
|  | ОТм(ЗТм) | чел.-ч. |  |  | 0.16 |  |  |  |  | 86.35 | [17 empty] | 1
| 91.14.02-001 | Автомобили бортовые, грузоподъемность до 5 т | маш.-ч | 0.16 |  | 0.16 |  |  | 641.7 |  | 102.67
| 4-100-040 | ОТм(ЗТм) Средний разряд машинистов 4 | чел.-ч. | 0.16 |  | 0.16 |  |  | 539.69 |  | 86.35 | [17 empty] | 1
|  | Итого прямые затраты | [8 empty] | 682.67
|  | ФОТ | [8 empty] | 580
| Пр/812-053.0-1 | НР Приборы, средства автоматизации и вычислительной техники | % | 90 |  | 90 |  |  |  |  | 522
| Пр/774-053.0 | СП Приборы, средства автоматизации и вычислительной техники | % | 46 |  | 46 |  |  |  |  | 266.8
|  | Всего по позиции | [5 empty] | 1471.47 |  | 1471.47 |  | 1527.3859 | 917.06 | 468.72 | 1471.47 | 102.67 |  | = | 493.65 |  | 86.35 |  | = | 0 | 522 | 266.8 |  | 2
19 | ГЭСНм 11-04-002-01 | Аппарат настольный, масса: до 0,015 т(применительно Демонтаж комплекта АРМ поста видеонаблюдения: в т.ч. рабочей станции (вес 8 кг), монитора (3,63 кг)) | ШТ | 1 |  | 1
| 571/пр_2022_п.84_т.3_стр.4_стб.3 | Демонтаж оборудования, не пригодного для дальнейшего использования (предназначено в лом), без разборки и резки ЭМ *0,3; М *0; ЗТ *0,3; ЗТм *0,3 | [29 empty] | Демонтаж оборудования, не пригодного для дальнейшего использования (предназначено в лом), без разборки и резки ЭМ *0,3; М *0; ЗТ *0,3; ЗТм *0,3
| 1 | ОТ (ЗТ) | чел.-ч. |  |  | 0.309 |  |  |  |  | 148.09
| 1-100-30 | Средний разряд работы 3,0 | чел.-ч. | 1.03 | 0.3 | 0.309 |  |  | 479.27 |  | 148.09
| 2 | ЭМ | [8 empty] | 30.8
|  | ОТм(ЗТм) | чел.-ч. |  |  | 0.048 |  |  |  |  | 25.91 | [17 empty] | 1
| 91.14.02-001 | Автомобили бортовые, грузоподъемность до 5 т | маш.-ч | 0.16 | 0.3 | 0.048 |  |  | 641.7 |  | 30.8
| 4-100-040 | ОТм(ЗТм) Средний разряд машинистов 4 | чел.-ч. | 0.16 | 0.3 | 0.048 |  |  | 539.69 |  | 25.91 | [17 empty] | 1
|  | Итого прямые затраты | [8 empty] | 204.8
|  | ФОТ | [8 empty] | 174
| Пр/812-053.0-1 | НР Приборы, средства автоматизации и вычислительной техники | % | 90 |  | 90 |  |  |  |  | 156.6
| Пр/774-053.0 | СП Приборы, средства автоматизации и вычислительной техники | % | 46 |  | 46 |  |  |  |  | 80.04
|  | Всего по позиции | [5 empty] | 441.44 |  | 441.44 |  | 458.2147 | 917.06 | 468.72 | 441.44 | 30.8 |  | = | 148.09 |  | 25.91 |  | = | 0 | 156.6 | 80.04 |  | 2
20 | ГЭСНм 11-04-002-01 | Аппарат настольный, масса: до 0,015 т(применительно Установка комплекта АРМ поста видеонаблюдения: в т.ч. рабочей станции (вес 8 кг), монитора (3,63 кг) Поправки к: М *0 | ШТ | 1 |  | 1
| 1 | ОТ (ЗТ) | чел.-ч. |  |  | 1.03 |  |  |  |  | 493.65
| 1-100-30 | Средний разряд работы 3,0 | чел.-ч. | 1.03 |  | 1.03 |  |  | 479.27 |  | 493.65
| 2 | ЭМ | [8 empty] | 102.67
|  | ОТм(ЗТм) | чел.-ч. |  |  | 0.16 |  |  |  |  | 86.35 | [17 empty] | 1
| 91.14.02-001 | Автомобили бортовые, грузоподъемность до 5 т | маш.-ч | 0.16 |  | 0.16 |  |  | 641.7 |  | 102.67
| 4-100-040 | ОТм(ЗТм) Средний разряд машинистов 4 | чел.-ч. | 0.16 |  | 0.16 |  |  | 539.69 |  | 86.35 | [17 empty] | 1
|  | Итого прямые затраты | [8 empty] | 682.67
|  | ФОТ | [8 empty] | 580
| Пр/812-053.0-1 | НР Приборы, средства автоматизации и вычислительной техники | % | 90 |  | 90 |  |  |  |  | 522
| Пр/774-053.0 | СП Приборы, средства автоматизации и вычислительной техники | % | 46 |  | 46 |  |  |  |  | 266.8
|  | Всего по позиции | [5 empty] | 1471.47 |  | 1471.47 |  | 1527.3859 | 917.06 | 468.72 | 1471.47 | 102.67 |  | = | 493.65 |  | 86.35 |  | = | 0 | 522 | 266.8 |  | 2
21 | ГЭСНм 08-03-573-04 | Шкаф (пульт) управления навесной, высота, ширина и глубина: до 600х600х350 мм(применительно Демонтаж навесного термо-шкафа управления (пульт) с внешней стены ограждения периметра ПС, в лом (без резки и разборки*) (В*Ш*Г) 600мм*600мм*350мм (вес 30кг) | ШТ | 1 |  | 1
| 571/пр_2022_п.84_т.3_стр.4_стб.3 | Демонтаж оборудования, не пригодного для дальнейшего использования (предназначено в лом), без разборки и резки ЭМ *0,3; М *0; ЗТ *0,3; ЗТм *0,3 | [29 empty] | Демонтаж оборудования, не пригодного для дальнейшего использования (предназначено в лом), без разборки и резки ЭМ *0,3; М *0; ЗТ *0,3; ЗТм *0,3
| 1 | ОТ (ЗТ) | чел.-ч. |  |  | 0.618 |  |  |  |  | 343.48
| 1-100-42 | Средний разряд работы 4,2 | чел.-ч. | 2.06 | 0.3 | 0.618 |  |  | 555.8 |  | 343.48
| 2 | ЭМ | [8 empty] | 70.74
|  | ОТм(ЗТм) | чел.-ч. |  |  | 0.093 |  |  |  |  | 53.52 | [17 empty] | 1
| 91.04.01-041 | Молотки бурильные легкие при работе от передвижных компрессорных установок | маш.-ч | 0.19 | 0.3 | 0.057 | 10.23 | 1.41 | 14.42 |  | 0.82
| 91.05.05-015 | Краны на автомобильном ходу, грузоподъемность 16 т | маш.-ч | 0.06 | 0.3 | 0.018 |  |  | 1626.29 |  | 29.27
| 4-100-060 | ОТм(ЗТм) Средний разряд машинистов 6 | чел.-ч. | 0.06 | 0.3 | 0.018 |  |  | 724.95 |  | 13.05 | [17 empty] | 1
| 91.14.02-001 | Автомобили бортовые, грузоподъемность до 5 т | маш.-ч | 0.06 | 0.3 | 0.018 |  |  | 641.7 |  | 11.55
| 4-100-040 | ОТм(ЗТм) Средний разряд машинистов 4 | чел.-ч. | 0.06 | 0.3 | 0.018 |  |  | 539.69 |  | 9.71 | [17 empty] | 1
| 91.17.04-233 | Аппараты сварочные для ручной дуговой сварки, сварочный ток до 350 А | маш.-ч | 0.61 | 0.3 | 0.183 |  |  | 34.61 |  | 6.33
| 91.18.01-007 | Компрессоры винтовые передвижные с двигателем внутреннего сгорания, давление до 0,7 МПа (7 атм), производительность до 5,4 м3/мин | маш.-ч | 0.19 | 0.3 | 0.057 |  |  | 399.44 |  | 22.77
| 4-100-040 | ОТм(ЗТм) Средний разряд машинистов 4 | чел.-ч. | 0.19 | 0.3 | 0.057 |  |  | 539.69 |  | 30.76 | [17 empty] | 1
| 4 | М | [8 empty] | 0
| 01.7.11.07-0227 | Электроды сварочные для сварки низколегированных и углеродистых сталей УОНИ 13/45, Э42А, диаметр 4-5 мм | кг | 0.1 | 0 | 0 | 155.63 | 0.78 | 121.39 |  | 0
| 01.7.15.03-0042 | Болты с гайками и шайбами строительные | кг | 0.1 | 0 | 0 | 174.93 | 1.08 | 188.92 |  | 0
| 14.4.02.04-0142 | Краска масляная МА-0115, мумия, сурик железный | кг | 0.02 | 0 | 0 | 79.88 | 1.44 | 115.03 |  | 0
|  | Итого прямые затраты | [8 empty] | 467.74
|  | ФОТ | [8 empty] | 397
| Пр/812-049.3-1 | НР Электротехнические установки: на других объектах | % | 97 |  | 97 |  |  |  |  | 385.09
| Пр/774-049.3 | СП Электротехнические установки: на других объектах | % | 51 |  | 51 |  |  |  |  | 202.47
|  | Всего по позиции | [5 empty] | 1055.3 |  | 1055.3 |  | 1095.4014 | 2289.33 | 1203.67 | 1055.3 | 70.74 |  | = | 343.48 |  | 53.52 |  | = | 0 | 385.09 | 202.47 |  | 2
22 | ГЭСНм 08-03-573-04 | Шкаф (пульт) управления навесной, высота, ширина и глубина: до 600х600х350 мм(применительно монтаж навесного термо-шкафа управления (пульт) с внешней стены ограждения периметра ПС, в лом (без резки и разборки*) (В*Ш*Г) 600мм*600мм*350мм (вес 30кг) Поправки к: М *0 | ШТ | 1 |  | 1
| 1 | ОТ (ЗТ) | чел.-ч. |  |  | 2.06 |  |  |  |  | 1144.95
| 1-100-42 | Средний разряд работы 4,2 | чел.-ч. | 2.06 |  | 2.06 |  |  | 555.8 |  | 1144.95
| 2 | ЭМ | [8 empty] | 235.82
|  | ОТм(ЗТм) | чел.-ч. |  |  | 0.31 |  |  |  |  | 178.42 | [17 empty] | 1
| 91.04.01-041 | Молотки бурильные легкие при работе от передвижных компрессорных установок | маш.-ч | 0.19 |  | 0.19 | 10.23 | 1.41 | 14.42 |  | 2.74
| 91.05.05-015 | Краны на автомобильном ходу, грузоподъемность 16 т | маш.-ч | 0.06 |  | 0.06 |  |  | 1626.29 |  | 97.58
| 4-100-060 | ОТм(ЗТм) Средний разряд машинистов 6 | чел.-ч. | 0.06 |  | 0.06 |  |  | 724.95 |  | 43.5 | [17 empty] | 1
| 91.14.02-001 | Автомобили бортовые, грузоподъемность до 5 т | маш.-ч | 0.06 |  | 0.06 |  |  | 641.7 |  | 38.5
| 4-100-040 | ОТм(ЗТм) Средний разряд машинистов 4 | чел.-ч. | 0.06 |  | 0.06 |  |  | 539.69 |  | 32.38 | [17 empty] | 1
| 91.17.04-233 | Аппараты сварочные для ручной дуговой сварки, сварочный ток до 350 А | маш.-ч | 0.61 |  | 0.61 |  |  | 34.61 |  | 21.11
| 91.18.01-007 | Компрессоры винтовые передвижные с двигателем внутреннего сгорания, давление до 0,7 МПа (7 атм), производительность до 5,4 м3/мин | маш.-ч | 0.19 |  | 0.19 |  |  | 399.44 |  | 75.89
| 4-100-040 | ОТм(ЗТм) Средний разряд машинистов 4 | чел.-ч. | 0.19 |  | 0.19 |  |  | 539.69 |  | 102.54 | [17 empty] | 1
| 4 | М | [8 empty] | 0
| 01.7.11.07-0227 | Электроды сварочные для сварки низколегированных и углеродистых сталей УОНИ 13/45, Э42А, диаметр 4-5 мм | кг | 0.1 | 0 | 0 | 155.63 | 0.78 | 121.39 |  | 0
| 01.7.15.03-0042 | Болты с гайками и шайбами строительные | кг | 0.1 | 0 | 0 | 174.93 | 1.08 | 188.92 |  | 0
| 14.4.02.04-0142 | Краска масляная МА-0115, мумия, сурик железный | кг | 0.02 | 0 | 0 | 79.88 | 1.44 | 115.03 |  | 0
|  | Итого прямые затраты | [8 empty] | 1559.19
|  | ФОТ | [8 empty] | 1323.37
| Пр/812-049.3-1 | НР Электротехнические установки: на других объектах | % | 97 |  | 97 |  |  |  |  | 1283.67
| Пр/774-049.3 | СП Электротехнические установки: на других объектах | % | 51 |  | 51 |  |  |  |  | 674.92
|  | Всего по позиции | [5 empty] | 3517.78 |  | 3517.78 |  | 3651.4556 | 2289.33 | 1203.67 | 3517.78 | 235.82 |  | = | 1144.95 |  | 178.42 |  | = | 0 | 1283.67 | 674.92 |  | 2
23 | ГЭСНм 11-04-008-01 | Съемные и выдвижные блоки (модули, ячейки, ТЭЗ), масса: до 5 кг(применительно Демонтаж модуля преобразовательного и усилительного оборудования многоканальных систем из термо-шкафа (SFP модуль (трансивер) (вес 1 шт = 0,017кг)) | ШТ | 1 |  | 1
| 571/пр_2022_п.84_т.3_стр.4_стб.3 | Демонтаж оборудования, не пригодного для дальнейшего использования (предназначено в лом), без разборки и резки ЭМ *0,3; М *0; ЗТ *0,3; ЗТм *0,3 | [29 empty] | Демонтаж оборудования, не пригодного для дальнейшего использования (предназначено в лом), без разборки и резки ЭМ *0,3; М *0; ЗТ *0,3; ЗТм *0,3
| 1 | ОТ (ЗТ) | чел.-ч. |  |  | 0.309 |  |  |  |  | 149.96
| 1-100-31 | Средний разряд работы 3,1 | чел.-ч. | 1.03 | 0.3 | 0.309 |  |  | 485.31 |  | 149.96
| 2 | ЭМ | [8 empty] | 1.93
|  | ОТм(ЗТм) | чел.-ч. |  |  | 0.003 |  |  |  |  | 1.62 | [17 empty] | 1
| 91.14.02-001 | Автомобили бортовые, грузоподъемность до 5 т | маш.-ч | 0.01 | 0.3 | 0.003 |  |  | 641.7 |  | 1.93
| 4-100-040 | ОТм(ЗТм) Средний разряд машинистов 4 | чел.-ч. | 0.01 | 0.3 | 0.003 |  |  | 539.69 |  | 1.62 | [17 empty] | 1
|  | Итого прямые затраты | [8 empty] | 153.51
|  | ФОТ | [8 empty] | 151.58
| Пр/812-053.0-1 | НР Приборы, средства автоматизации и вычислительной техники | % | 90 |  | 90 |  |  |  |  | 136.42
| Пр/774-053.0 | СП Приборы, средства автоматизации и вычислительной техники | % | 46 |  | 46 |  |  |  |  | 69.73
|  | Всего по позиции | [5 empty] | 359.66 |  | 359.66 |  | 373.3271 | 922.5 | 471.5 | 359.66 | 1.93 |  | = | 149.96 |  | 1.62 |  | = | 0 | 136.42 | 69.73 |  | 2
24 | ГЭСНм 11-04-008-01 | Съемные и выдвижные блоки (модули, ячейки, ТЭЗ), масса: до 5 кг(применительно монтаж модуля преобразовательного и усилительного оборудования многоканальных систем из термо-шкафа (SFP модуль (трансивер) (вес 1 шт = 0,017кг)) Поправки к: М *0 | ШТ | 1 |  | 1
| 1 | ОТ (ЗТ) | чел.-ч. |  |  | 1.03 |  |  |  |  | 499.87
| 1-100-31 | Средний разряд работы 3,1 | чел.-ч. | 1.03 |  | 1.03 |  |  | 485.31 |  | 499.87
| 2 | ЭМ | [8 empty] | 6.42
|  | ОТм(ЗТм) | чел.-ч. |  |  | 0.01 |  |  |  |  | 5.4 | [17 empty] | 1
| 91.14.02-001 | Автомобили бортовые, грузоподъемность до 5 т | маш.-ч | 0.01 |  | 0.01 |  |  | 641.7 |  | 6.42
| 4-100-040 | ОТм(ЗТм) Средний разряд машинистов 4 | чел.-ч. | 0.01 |  | 0.01 |  |  | 539.69 |  | 5.4 | [17 empty] | 1
|  | Итого прямые затраты | [8 empty] | 511.69
|  | ФОТ | [8 empty] | 505.27
| Пр/812-053.0-1 | НР Приборы, средства автоматизации и вычислительной техники | % | 90 |  | 90 |  |  |  |  | 454.74
| Пр/774-053.0 | СП Приборы, средства автоматизации и вычислительной техники | % | 46 |  | 46 |  |  |  |  | 232.42
|  | Всего по позиции | [5 empty] | 1198.85 |  | 1198.85 |  | 1244.4063 | 922.5 | 471.5 | 1198.85 | 6.42 |  | = | 499.87 |  | 5.4 |  | = | 0 | 454.74 | 232.42 |  | 2
25 | ГЭСНм 08-03-575-01 | Прибор или аппарат(применительно Снятие автоматических выключателей однополюсных на ток 3А, 10А, 32А с Din-рейки из шкафа ) | ШТ | 1 |  | 1
| 571/пр_2022_п.84_т.3_стр.4_стб.3 | Демонтаж оборудования, не пригодного для дальнейшего использования (предназначено в лом), без разборки и резки ЭМ *0,3; М *0; ЗТ *0,3; ЗТм *0,3 | [29 empty] | Демонтаж оборудования, не пригодного для дальнейшего использования (предназначено в лом), без разборки и резки ЭМ *0,3; М *0; ЗТ *0,3; ЗТм *0,3
| 1 | ОТ (ЗТ) | чел.-ч. |  |  | 0.309 |  |  |  |  | 171.74
| 1-100-42 | Средний разряд работы 4,2 | чел.-ч. | 1.03 | 0.3 | 0.309 |  |  | 555.8 |  | 171.74
| 4 | М | [8 empty] | 0
| 01.7.15.03-0042 | Болты с гайками и шайбами строительные | кг | 0.02 | 0 | 0 | 174.93 | 1.08 | 188.92 |  | 0
|  | Итого прямые затраты | [8 empty] | 171.74
|  | ФОТ | [8 empty] | 171.74
| Пр/812-049.3-1 | НР Электротехнические установки: на других объектах | % | 97 |  | 97 |  |  |  |  | 166.59
| Пр/774-049.3 | СП Электротехнические установки: на других объектах | % | 51 |  | 51 |  |  |  |  | 87.59
|  | Всего по позиции | [5 empty] | 425.92 |  | 425.92 |  | 442.105 | 539.13 | 283.46 | 425.92 | 0 |  | = | 171.74 |  | 0 |  | = | 0 | 166.59 | 87.59 |  | 2
26 | ГЭСНм 08-03-575-01 | Прибор или аппарат(применительно установка автоматических выключателей однополюсных на ток 3А, 10А, 32А с Din-рейки из шкафа ) Поправки к: М *0 | ШТ | 1 |  | 1
| 1 | ОТ (ЗТ) | чел.-ч. |  |  | 1.03 |  |  |  |  | 572.47
| 1-100-42 | Средний разряд работы 4,2 | чел.-ч. | 1.03 |  | 1.03 |  |  | 555.8 |  | 572.47
| 4 | М | [8 empty] | 0
| 01.7.15.03-0042 | Болты с гайками и шайбами строительные | кг | 0.02 | 0 | 0 | 174.93 | 1.08 | 188.92 |  | 0
|  | Итого прямые затраты | [8 empty] | 572.47
|  | ФОТ | [8 empty] | 572.47
| Пр/812-049.3-1 | НР Электротехнические установки: на других объектах | % | 97 |  | 97 |  |  |  |  | 555.3
| Пр/774-049.3 | СП Электротехнические установки: на других объектах | % | 51 |  | 51 |  |  |  |  | 291.96
|  | Всего по позиции | [5 empty] | 1419.73 |  | 1419.73 |  | 1473.6797 | 539.13 | 283.46 | 1419.73 | 0 |  | = | 572.47 |  | 0 |  | = | 0 | 555.3 | 291.96 |  | 2
Подраздел: Система охранной сигнализцаии
27 | ГЭСНм 10-08-002-02 | Извещатель ПС автоматический: дымовой, фотоэлектрический, радиоизотопный, световой в нормальном исполнении( демонтаж) | ШТ | 1 |  | 1
| 571/пр_2022_п.84_т.3_стр.4_стб.3 | Демонтаж оборудования, не пригодного для дальнейшего использования (предназначено в лом), без разборки и резки ЭМ *0,3; М *0; ЗТ *0,3; ЗТм *0,3 | [29 empty] | Демонтаж оборудования, не пригодного для дальнейшего использования (предназначено в лом), без разборки и резки ЭМ *0,3; М *0; ЗТ *0,3; ЗТм *0,3
| 1 | ОТ (ЗТ) | чел.-ч. |  |  | 0.504 |  |  |  |  | 272
| 1-100-40 | Затраты труда рабочих (Средний разряд - 4) | чел.-ч. | 1.68 | 0.3 | 0.504 |  |  | 539.69 |  | 272
| 4 | М | [8 empty] | 0
| 01.3.05.17-0002 | Канифоль сосновая | кг | 0.0005 | 0 | 0 | 284.15 | 1.43 | 406.33 |  | 0
| 01.7.03.04-0001 | Электроэнергия | КВТ-Ч | 0.0832 | 0 | 0 |  |  | 7.32 |  | 0
| 01.7.15.07-0012 | Дюбели пластмассовые с шурупами, диаметр 12 мм, длина 70 мм, диаметр шурупа 8 мм, длина шурупа 70 мм | 100 ШТ | 0.025 | 0 | 0 | 978.09 | 1.29 | 1261.74 |  | 0
| 03.1.01.01-0002 | Гипс строительный Г-3 | т | 1e-05 | 0 | 0 | 4338.27 | 1.31 | 5683.13 |  | 0
| 10.3.02.03-0012 | Припои оловянно-свинцовые бессурьмянистые, марка ПОС40 | кг | 0.01 | 0 | 0 | 899.56 | 1.61 | 1448.29 |  | 0
|  | Итого прямые затраты | [8 empty] | 272
|  | ФОТ | [8 empty] | 272
| Пр/812-051.1-1 | НР Оборудование связи: прокладка и монтаж сетей связи | % | 90 |  | 90 |  |  |  |  | 244.8
| Пр/774-051.1 | СП Оборудование связи: прокладка и монтаж сетей связи | % | 46 |  | 46 |  |  |  |  | 125.12
|  | Всего по позиции | [5 empty] | 641.92 |  | 641.92 |  | 666.313 | 485.72 | 248.26 | 641.92 | 0 |  | = | 272 |  | 0 |  | = | 0 | 244.8 | 125.12 |  | 2
28 | ГЭСНм 10-08-002-02 | Извещатель ПС автоматический: дымовой, фотоэлектрический, радиоизотопный, световой в нормальном исполнении( монтаж) Поправки к: М *0 | ШТ | 1 |  | 1
| 1 | ОТ (ЗТ) | чел.-ч. |  |  | 1.68 |  |  |  |  | 906.68
| 1-100-40 | Затраты труда рабочих (Средний разряд - 4) | чел.-ч. | 1.68 |  | 1.68 |  |  | 539.69 |  | 906.68
| 4 | М | [8 empty] | 0
| 01.3.05.17-0002 | Канифоль сосновая | кг | 0.0005 | 0 | 0 | 284.15 | 1.43 | 406.33 |  | 0
| 01.7.03.04-0001 | Электроэнергия | КВТ-Ч | 0.0832 | 0 | 0 |  |  | 7.32 |  | 0
| 01.7.15.07-0012 | Дюбели пластмассовые с шурупами, диаметр 12 мм, длина 70 мм, диаметр шурупа 8 мм, длина шурупа 70 мм | 100 ШТ | 0.025 | 0 | 0 | 978.09 | 1.29 | 1261.74 |  | 0
| 03.1.01.01-0002 | Гипс строительный Г-3 | т | 1e-05 | 0 | 0 | 4338.27 | 1.31 | 5683.13 |  | 0
| 10.3.02.03-0012 | Припои оловянно-свинцовые бессурьмянистые, марка ПОС40 | кг | 0.01 | 0 | 0 | 899.56 | 1.61 | 1448.29 |  | 0
|  | Итого прямые затраты | [8 empty] | 906.68
|  | ФОТ | [8 empty] | 906.68
| Пр/812-051.1-1 | НР Оборудование связи: прокладка и монтаж сетей связи | % | 90 |  | 90 |  |  |  |  | 816.01
| Пр/774-051.1 | СП Оборудование связи: прокладка и монтаж сетей связи | % | 46 |  | 46 |  |  |  |  | 417.07
|  | Всего по позиции | [5 empty] | 2139.76 |  | 2139.76 |  | 2221.0709 | 485.72 | 248.26 | 2139.76 | 0 |  | = | 906.68 |  | 0 |  | = | 0 | 816.01 | 417.07 |  | 2
29 | ГЭСНм 10-08-002-01 | Извещатель ПС автоматический: тепловой электро-контактный, магнитоконтактный в нормальном исполнении ( демонтаж) | ШТ | 1 |  | 1
| 571/пр_2022_п.84_т.3_стр.4_стб.3 | Демонтаж оборудования, не пригодного для дальнейшего использования (предназначено в лом), без разборки и резки ЭМ *0,3; М *0; ЗТ *0,3; ЗТм *0,3 | [29 empty] | Демонтаж оборудования, не пригодного для дальнейшего использования (предназначено в лом), без разборки и резки ЭМ *0,3; М *0; ЗТ *0,3; ЗТм *0,3
| 1 | ОТ (ЗТ) | чел.-ч. |  |  | 0.252 |  |  |  |  | 136
| 1-100-40 | Затраты труда рабочих (Средний разряд - 4) | чел.-ч. | 0.84 | 0.3 | 0.252 |  |  | 539.69 |  | 136
| 4 | М | [8 empty] | 0
| 01.3.05.17-0002 | Канифоль сосновая | кг | 0.0002 | 0 | 0 | 284.15 | 1.43 | 406.33 |  | 0
| 01.7.03.04-0001 | Электроэнергия | КВТ-Ч | 0.0312 | 0 | 0 |  |  | 7.32 |  | 0
| 01.7.15.07-0012 | Дюбели пластмассовые с шурупами, диаметр 12 мм, длина 70 мм, диаметр шурупа 8 мм, длина шурупа 70 мм | 100 ШТ | 0.01 | 0 | 0 | 978.09 | 1.29 | 1261.74 |  | 0
| 03.1.01.01-0002 | Гипс строительный Г-3 | т | 1e-05 | 0 | 0 | 4338.27 | 1.31 | 5683.13 |  | 0
| 10.3.02.03-0012 | Припои оловянно-свинцовые бессурьмянистые, марка ПОС40 | кг | 0.002 | 0 | 0 | 899.56 | 1.61 | 1448.29 |  | 0
| 14.1.04.02-0002 | Клей, марка 88-СА | кг | 0.005 | 0 | 0 | 303.48 | 1.64 | 497.71 |  | 0
|  | Итого прямые затраты | [8 empty] | 136
|  | ФОТ | [8 empty] | 136
| Пр/812-051.1-1 | НР Оборудование связи: прокладка и монтаж сетей связи | % | 90 |  | 90 |  |  |  |  | 122.4
| Пр/774-051.1 | СП Оборудование связи: прокладка и монтаж сетей связи | % | 46 |  | 46 |  |  |  |  | 62.56
|  | Всего по позиции | [5 empty] | 320.96 |  | 320.96 |  | 333.1565 | 485.72 | 248.26 | 320.96 | 0 |  | = | 136 |  | 0 |  | = | 0 | 122.4 | 62.56 |  | 2
30 | ГЭСНм 10-08-002-01 | Извещатель ПС автоматический: тепловой электро-контактный, магнитоконтактный в нормальном исполнении Поправки к: М *0 | ШТ | 1 |  | 1
| 1 | ОТ (ЗТ) | чел.-ч. |  |  | 0.84 |  |  |  |  | 453.34
| 1-100-40 | Затраты труда рабочих (Средний разряд - 4) | чел.-ч. | 0.84 |  | 0.84 |  |  | 539.69 |  | 453.34
| 4 | М | [8 empty] | 0
| 01.3.05.17-0002 | Канифоль сосновая | кг | 0.0002 | 0 | 0 | 284.15 | 1.43 | 406.33 |  | 0
| 01.7.03.04-0001 | Электроэнергия | КВТ-Ч | 0.0312 | 0 | 0 |  |  | 7.32 |  | 0
| 01.7.15.07-0012 | Дюбели пластмассовые с шурупами, диаметр 12 мм, длина 70 мм, диаметр шурупа 8 мм, длина шурупа 70 мм | 100 ШТ | 0.01 | 0 | 0 | 978.09 | 1.29 | 1261.74 |  | 0
| 03.1.01.01-0002 | Гипс строительный Г-3 | т | 1e-05 | 0 | 0 | 4338.27 | 1.31 | 5683.13 |  | 0
| 10.3.02.03-0012 | Припои оловянно-свинцовые бессурьмянистые, марка ПОС40 | кг | 0.002 | 0 | 0 | 899.56 | 1.61 | 1448.29 |  | 0
| 14.1.04.02-0002 | Клей, марка 88-СА | кг | 0.005 | 0 | 0 | 303.48 | 1.64 | 497.71 |  | 0
|  | Итого прямые затраты | [8 empty] | 453.34
|  | ФОТ | [8 empty] | 453.34
| Пр/812-051.1-1 | НР Оборудование связи: прокладка и монтаж сетей связи | % | 90 |  | 90 |  |  |  |  | 408.01
| Пр/774-051.1 | СП Оборудование связи: прокладка и монтаж сетей связи | % | 46 |  | 46 |  |  |  |  | 208.54
|  | Всего по позиции | [5 empty] | 1069.89 |  | 1069.89 |  | 1110.5458 | 485.72 | 248.26 | 1069.89 | 0 |  | = | 453.34 |  | 0 |  | = | 0 | 408.01 | 208.54 |  | 2
31 | ГЭСНм 11-04-008-01 | Съемные и выдвижные блоки (модули, ячейки, ТЭЗ), масса: до 5 кг(применительно Демонтаж пульта контроля и управления, блока контроля и индикации из шкафа, в лом (вес 0,3кг) | ШТ | 1 |  | 1
| 571/пр_2022_п.84_т.3_стр.4_стб.3 | Демонтаж оборудования, не пригодного для дальнейшего использования (предназначено в лом), без разборки и резки ЭМ *0,3; М *0; ЗТ *0,3; ЗТм *0,3 | [29 empty] | Демонтаж оборудования, не пригодного для дальнейшего использования (предназначено в лом), без разборки и резки ЭМ *0,3; М *0; ЗТ *0,3; ЗТм *0,3
| 1 | ОТ (ЗТ) | чел.-ч. |  |  | 0.309 |  |  |  |  | 149.96
| 1-100-31 | Средний разряд работы 3,1 | чел.-ч. | 1.03 | 0.3 | 0.309 |  |  | 485.31 |  | 149.96
| 2 | ЭМ | [8 empty] | 1.93
|  | ОТм(ЗТм) | чел.-ч. |  |  | 0.003 |  |  |  |  | 1.62 | [17 empty] | 1
| 91.14.02-001 | Автомобили бортовые, грузоподъемность до 5 т | маш.-ч | 0.01 | 0.3 | 0.003 |  |  | 641.7 |  | 1.93
| 4-100-040 | ОТм(ЗТм) Средний разряд машинистов 4 | чел.-ч. | 0.01 | 0.3 | 0.003 |  |  | 539.69 |  | 1.62 | [17 empty] | 1
|  | Итого прямые затраты | [8 empty] | 153.51
|  | ФОТ | [8 empty] | 151.58
| Пр/812-053.0-1 | НР Приборы, средства автоматизации и вычислительной техники | % | 90 |  | 90 |  |  |  |  | 136.42
| Пр/774-053.0 | СП Приборы, средства автоматизации и вычислительной техники | % | 46 |  | 46 |  |  |  |  | 69.73
|  | Всего по позиции | [5 empty] | 359.66 |  | 359.66 |  | 373.3271 | 922.5 | 471.5 | 359.66 | 1.93 |  | = | 149.96 |  | 1.62 |  | = | 0 | 136.42 | 69.73 |  | 2
32 | ГЭСНм 11-04-008-01 | Съемные и выдвижные блоки (модули, ячейки, ТЭЗ), масса: до 5 кг(применительно монтаж пульта контроля и управления, блока контроля и индикации из шкафа, в лом (вес 0,3кг) Поправки к: М *0 | ШТ | 1 |  | 1
| 1 | ОТ (ЗТ) | чел.-ч. |  |  | 1.03 |  |  |  |  | 499.87
| 1-100-31 | Средний разряд работы 3,1 | чел.-ч. | 1.03 |  | 1.03 |  |  | 485.31 |  | 499.87
| 2 | ЭМ | [8 empty] | 6.42
|  | ОТм(ЗТм) | чел.-ч. |  |  | 0.01 |  |  |  |  | 5.4 | [17 empty] | 1
| 91.14.02-001 | Автомобили бортовые, грузоподъемность до 5 т | маш.-ч | 0.01 |  | 0.01 |  |  | 641.7 |  | 6.42
| 4-100-040 | ОТм(ЗТм) Средний разряд машинистов 4 | чел.-ч. | 0.01 |  | 0.01 |  |  | 539.69 |  | 5.4 | [17 empty] | 1
|  | Итого прямые затраты | [8 empty] | 511.69
|  | ФОТ | [8 empty] | 505.27
| Пр/812-053.0-1 | НР Приборы, средства автоматизации и вычислительной техники | % | 90 |  | 90 |  |  |  |  | 454.74
| Пр/774-053.0 | СП Приборы, средства автоматизации и вычислительной техники | % | 46 |  | 46 |  |  |  |  | 232.42
|  | Всего по позиции | [5 empty] | 1198.85 |  | 1198.85 |  | 1244.4063 | 922.5 | 471.5 | 1198.85 | 6.42 |  | = | 499.87 |  | 5.4 |  | = | 0 | 454.74 | 232.42 |  | 2
33 | ГЭСНм 08-03-573-04 | Шкаф (пульт) управления навесной, высота, ширина и глубина: до 600х600х350 мм(применительноДемонтаж навесного шкафа (пульт) управления с внутренней стены помещения поста охраны, (В*Ш*Г) 600мм*600мм*350мм) | ШТ | 1 |  | 1
| 571/пр_2022_п.84_т.3_стр.4_стб.3 | Демонтаж оборудования, не пригодного для дальнейшего использования (предназначено в лом), без разборки и резки ЭМ *0,3; М *0; ЗТ *0,3; ЗТм *0,3 | [29 empty] | Демонтаж оборудования, не пригодного для дальнейшего использования (предназначено в лом), без разборки и резки ЭМ *0,3; М *0; ЗТ *0,3; ЗТм *0,3
| 1 | ОТ (ЗТ) | чел.-ч. |  |  | 0.618 |  |  |  |  | 343.48
| 1-100-42 | Средний разряд работы 4,2 | чел.-ч. | 2.06 | 0.3 | 0.618 |  |  | 555.8 |  | 343.48
| 2 | ЭМ | [8 empty] | 70.74
|  | ОТм(ЗТм) | чел.-ч. |  |  | 0.093 |  |  |  |  | 53.52 | [17 empty] | 1
| 91.04.01-041 | Молотки бурильные легкие при работе от передвижных компрессорных установок | маш.-ч | 0.19 | 0.3 | 0.057 | 10.23 | 1.41 | 14.42 |  | 0.82
| 91.05.05-015 | Краны на автомобильном ходу, грузоподъемность 16 т | маш.-ч | 0.06 | 0.3 | 0.018 |  |  | 1626.29 |  | 29.27
| 4-100-060 | ОТм(ЗТм) Средний разряд машинистов 6 | чел.-ч. | 0.06 | 0.3 | 0.018 |  |  | 724.95 |  | 13.05 | [17 empty] | 1
| 91.14.02-001 | Автомобили бортовые, грузоподъемность до 5 т | маш.-ч | 0.06 | 0.3 | 0.018 |  |  | 641.7 |  | 11.55
| 4-100-040 | ОТм(ЗТм) Средний разряд машинистов 4 | чел.-ч. | 0.06 | 0.3 | 0.018 |  |  | 539.69 |  | 9.71 | [17 empty] | 1
| 91.17.04-233 | Аппараты сварочные для ручной дуговой сварки, сварочный ток до 350 А | маш.-ч | 0.61 | 0.3 | 0.183 |  |  | 34.61 |  | 6.33
| 91.18.01-007 | Компрессоры винтовые передвижные с двигателем внутреннего сгорания, давление до 0,7 МПа (7 атм), производительность до 5,4 м3/мин | маш.-ч | 0.19 | 0.3 | 0.057 |  |  | 399.44 |  | 22.77
| 4-100-040 | ОТм(ЗТм) Средний разряд машинистов 4 | чел.-ч. | 0.19 | 0.3 | 0.057 |  |  | 539.69 |  | 30.76 | [17 empty] | 1
| 4 | М | [8 empty] | 0
| 01.7.11.07-0227 | Электроды сварочные для сварки низколегированных и углеродистых сталей УОНИ 13/45, Э42А, диаметр 4-5 мм | кг | 0.1 | 0 | 0 | 155.63 | 0.78 | 121.39 |  | 0
| 01.7.15.03-0042 | Болты с гайками и шайбами строительные | кг | 0.1 | 0 | 0 | 174.93 | 1.08 | 188.92 |  | 0
| 14.4.02.04-0142 | Краска масляная МА-0115, мумия, сурик железный | кг | 0.02 | 0 | 0 | 79.88 | 1.44 | 115.03 |  | 0
|  | Итого прямые затраты | [8 empty] | 467.74
|  | ФОТ | [8 empty] | 397
| Пр/812-049.3-1 | НР Электротехнические установки: на других объектах | % | 97 |  | 97 |  |  |  |  | 385.09
| Пр/774-049.3 | СП Электротехнические установки: на других объектах | % | 51 |  | 51 |  |  |  |  | 202.47
|  | Всего по позиции | [5 empty] | 1055.3 |  | 1055.3 |  | 1095.4014 | 2289.33 | 1203.67 | 1055.3 | 70.74 |  | = | 343.48 |  | 53.52 |  | = | 0 | 385.09 | 202.47 |  | 2
34 | ГЭСНм 08-03-573-04 | Шкаф (пульт) управления навесной, высота, ширина и глубина: до 600х600х350 мм(применительно монтаж навесного шкафа (пульт) управления с внутренней стены помещения поста охраны, (В*Ш*Г) 600мм*600мм*350мм) Поправки к: М *0 | ШТ | 1 |  | 1
| 1 | ОТ (ЗТ) | чел.-ч. |  |  | 2.06 |  |  |  |  | 1144.95
| 1-100-42 | Средний разряд работы 4,2 | чел.-ч. | 2.06 |  | 2.06 |  |  | 555.8 |  | 1144.95
| 2 | ЭМ | [8 empty] | 235.82
|  | ОТм(ЗТм) | чел.-ч. |  |  | 0.31 |  |  |  |  | 178.42 | [17 empty] | 1
| 91.04.01-041 | Молотки бурильные легкие при работе от передвижных компрессорных установок | маш.-ч | 0.19 |  | 0.19 | 10.23 | 1.41 | 14.42 |  | 2.74
| 91.05.05-015 | Краны на автомобильном ходу, грузоподъемность 16 т | маш.-ч | 0.06 |  | 0.06 |  |  | 1626.29 |  | 97.58
| 4-100-060 | ОТм(ЗТм) Средний разряд машинистов 6 | чел.-ч. | 0.06 |  | 0.06 |  |  | 724.95 |  | 43.5 | [17 empty] | 1
| 91.14.02-001 | Автомобили бортовые, грузоподъемность до 5 т | маш.-ч | 0.06 |  | 0.06 |  |  | 641.7 |  | 38.5
| 4-100-040 | ОТм(ЗТм) Средний разряд машинистов 4 | чел.-ч. | 0.06 |  | 0.06 |  |  | 539.69 |  | 32.38 | [17 empty] | 1
| 91.17.04-233 | Аппараты сварочные для ручной дуговой сварки, сварочный ток до 350 А | маш.-ч | 0.61 |  | 0.61 |  |  | 34.61 |  | 21.11
| 91.18.01-007 | Компрессоры винтовые передвижные с двигателем внутреннего сгорания, давление до 0,7 МПа (7 атм), производительность до 5,4 м3/мин | маш.-ч | 0.19 |  | 0.19 |  |  | 399.44 |  | 75.89
| 4-100-040 | ОТм(ЗТм) Средний разряд машинистов 4 | чел.-ч. | 0.19 |  | 0.19 |  |  | 539.69 |  | 102.54 | [17 empty] | 1
| 4 | М | [8 empty] | 0
| 01.7.11.07-0227 | Электроды сварочные для сварки низколегированных и углеродистых сталей УОНИ 13/45, Э42А, диаметр 4-5 мм | кг | 0.1 | 0 | 0 | 155.63 | 0.78 | 121.39 |  | 0
| 01.7.15.03-0042 | Болты с гайками и шайбами строительные | кг | 0.1 | 0 | 0 | 174.93 | 1.08 | 188.92 |  | 0
| 14.4.02.04-0142 | Краска масляная МА-0115, мумия, сурик железный | кг | 0.02 | 0 | 0 | 79.88 | 1.44 | 115.03 |  | 0
|  | Итого прямые затраты | [8 empty] | 1559.19
|  | ФОТ | [8 empty] | 1323.37
| Пр/812-049.3-1 | НР Электротехнические установки: на других объектах | % | 97 |  | 97 |  |  |  |  | 1283.67
| Пр/774-049.3 | СП Электротехнические установки: на других объектах | % | 51 |  | 51 |  |  |  |  | 674.92
|  | Всего по позиции | [5 empty] | 3517.78 |  | 3517.78 |  | 3651.4556 | 2289.33 | 1203.67 | 3517.78 | 235.82 |  | = | 1144.95 |  | 178.42 |  | = | 0 | 1283.67 | 674.92 |  | 2
35 | ГЭСНм 11-04-008-01 | Съемные и выдвижные блоки (модули, ячейки, ТЭЗ), масса: до 5 кг( применительно Демонтаж аккумуляторной батареи 12В (вес от 0 - 5 кг) из навесного шкафа (пульт) управления) | ШТ | 1 |  | 1
| 571/пр_2022_п.84_т.3_стр.4_стб.3 | Демонтаж оборудования, не пригодного для дальнейшего использования (предназначено в лом), без разборки и резки ЭМ *0,3; М *0; ЗТ *0,3; ЗТм *0,3 | [29 empty] | Демонтаж оборудования, не пригодного для дальнейшего использования (предназначено в лом), без разборки и резки ЭМ *0,3; М *0; ЗТ *0,3; ЗТм *0,3
| 1 | ОТ (ЗТ) | чел.-ч. |  |  | 0.309 |  |  |  |  | 149.96
| 1-100-31 | Средний разряд работы 3,1 | чел.-ч. | 1.03 | 0.3 | 0.309 |  |  | 485.31 |  | 149.96
| 2 | ЭМ | [8 empty] | 1.93
|  | ОТм(ЗТм) | чел.-ч. |  |  | 0.003 |  |  |  |  | 1.62 | [17 empty] | 1
| 91.14.02-001 | Автомобили бортовые, грузоподъемность до 5 т | маш.-ч | 0.01 | 0.3 | 0.003 |  |  | 641.7 |  | 1.93
| 4-100-040 | ОТм(ЗТм) Средний разряд машинистов 4 | чел.-ч. | 0.01 | 0.3 | 0.003 |  |  | 539.69 |  | 1.62 | [17 empty] | 1
|  | Итого прямые затраты | [8 empty] | 153.51
|  | ФОТ | [8 empty] | 151.58
| Пр/812-053.0-1 | НР Приборы, средства автоматизации и вычислительной техники | % | 90 |  | 90 |  |  |  |  | 136.42
| Пр/774-053.0 | СП Приборы, средства автоматизации и вычислительной техники | % | 46 |  | 46 |  |  |  |  | 69.73
|  | Всего по позиции | [5 empty] | 359.66 |  | 359.66 |  | 373.3271 | 922.5 | 471.5 | 359.66 | 1.93 |  | = | 149.96 |  | 1.62 |  | = | 0 | 136.42 | 69.73 |  | 2
36 | ГЭСНм 11-04-008-01 | Съемные и выдвижные блоки (модули, ячейки, ТЭЗ), масса: до 5 кг( применительно монтаж аккумуляторной батареи 12В (вес от 0 - 5 кг) из навесного шкафа (пульт) управления) Поправки к: М *0 | ШТ | 1 |  | 1
| 1 | ОТ (ЗТ) | чел.-ч. |  |  | 1.03 |  |  |  |  | 499.87
| 1-100-31 | Средний разряд работы 3,1 | чел.-ч. | 1.03 |  | 1.03 |  |  | 485.31 |  | 499.87
| 2 | ЭМ | [8 empty] | 6.42
|  | ОТм(ЗТм) | чел.-ч. |  |  | 0.01 |  |  |  |  | 5.4 | [17 empty] | 1
| 91.14.02-001 | Автомобили бортовые, грузоподъемность до 5 т | маш.-ч | 0.01 |  | 0.01 |  |  | 641.7 |  | 6.42
| 4-100-040 | ОТм(ЗТм) Средний разряд машинистов 4 | чел.-ч. | 0.01 |  | 0.01 |  |  | 539.69 |  | 5.4 | [17 empty] | 1
|  | Итого прямые затраты | [8 empty] | 511.69
|  | ФОТ | [8 empty] | 505.27
| Пр/812-053.0-1 | НР Приборы, средства автоматизации и вычислительной техники | % | 90 |  | 90 |  |  |  |  | 454.74
| Пр/774-053.0 | СП Приборы, средства автоматизации и вычислительной техники | % | 46 |  | 46 |  |  |  |  | 232.42
|  | Всего по позиции | [5 empty] | 1198.85 |  | 1198.85 |  | 1244.4063 | 922.5 | 471.5 | 1198.85 | 6.42 |  | = | 499.87 |  | 5.4 |  | = | 0 | 454.74 | 232.42 |  | 2
37 | ГЭСНм 11-04-008-01 | Съемные и выдвижные блоки (модули, ячейки, ТЭЗ), масса: до 5 кг( применительно Демонтаж аккумуляторной батареи 24В (вес от 5,1 - 10 кг) из навесного шкафа (пульт) управления) | ШТ | 1 |  | 1
| 571/пр_2022_п.84_т.3_стр.4_стб.3 | Демонтаж оборудования, не пригодного для дальнейшего использования (предназначено в лом), без разборки и резки ЭМ *0,3; М *0; ЗТ *0,3; ЗТм *0,3 | [29 empty] | Демонтаж оборудования, не пригодного для дальнейшего использования (предназначено в лом), без разборки и резки ЭМ *0,3; М *0; ЗТ *0,3; ЗТм *0,3
| 1 | ОТ (ЗТ) | чел.-ч. |  |  | 0.309 |  |  |  |  | 149.96
| 1-100-31 | Средний разряд работы 3,1 | чел.-ч. | 1.03 | 0.3 | 0.309 |  |  | 485.31 |  | 149.96
| 2 | ЭМ | [8 empty] | 1.93
|  | ОТм(ЗТм) | чел.-ч. |  |  | 0.003 |  |  |  |  | 1.62 | [17 empty] | 1
| 91.14.02-001 | Автомобили бортовые, грузоподъемность до 5 т | маш.-ч | 0.01 | 0.3 | 0.003 |  |  | 641.7 |  | 1.93
| 4-100-040 | ОТм(ЗТм) Средний разряд машинистов 4 | чел.-ч. | 0.01 | 0.3 | 0.003 |  |  | 539.69 |  | 1.62 | [17 empty] | 1
|  | Итого прямые затраты | [8 empty] | 153.51
|  | ФОТ | [8 empty] | 151.58
| Пр/812-053.0-1 | НР Приборы, средства автоматизации и вычислительной техники | % | 90 |  | 90 |  |  |  |  | 136.42
| Пр/774-053.0 | СП Приборы, средства автоматизации и вычислительной техники | % | 46 |  | 46 |  |  |  |  | 69.73
|  | Всего по позиции | [5 empty] | 359.66 |  | 359.66 |  | 373.3271 | 922.5 | 471.5 | 359.66 | 1.93 |  | = | 149.96 |  | 1.62 |  | = | 0 | 136.42 | 69.73 |  | 2
38 | ГЭСНм 11-04-008-01 | Съемные и выдвижные блоки (модули, ячейки, ТЭЗ), масса: до 5 кг( применительно Монтаж аккумуляторной батареи 24В (вес от 5,1 - 10 кг) в навесной шкаф (пульт) управления) Поправки к: М *0 | ШТ | 1 |  | 1
| 1 | ОТ (ЗТ) | чел.-ч. |  |  | 1.03 |  |  |  |  | 499.87
| 1-100-31 | Средний разряд работы 3,1 | чел.-ч. | 1.03 |  | 1.03 |  |  | 485.31 |  | 499.87
| 2 | ЭМ | [8 empty] | 6.42
|  | ОТм(ЗТм) | чел.-ч. |  |  | 0.01 |  |  |  |  | 5.4 | [17 empty] | 1
| 91.14.02-001 | Автомобили бортовые, грузоподъемность до 5 т | маш.-ч | 0.01 |  | 0.01 |  |  | 641.7 |  | 6.42
| 4-100-040 | ОТм(ЗТм) Средний разряд машинистов 4 | чел.-ч. | 0.01 |  | 0.01 |  |  | 539.69 |  | 5.4 | [17 empty] | 1
|  | Итого прямые затраты | [8 empty] | 511.69
|  | ФОТ | [8 empty] | 505.27
| Пр/812-053.0-1 | НР Приборы, средства автоматизации и вычислительной техники | % | 90 |  | 90 |  |  |  |  | 454.74
| Пр/774-053.0 | СП Приборы, средства автоматизации и вычислительной техники | % | 46 |  | 46 |  |  |  |  | 232.42
|  | Всего по позиции | [5 empty] | 1198.85 |  | 1198.85 |  | 1244.4063 | 922.5 | 471.5 | 1198.85 | 6.42 |  | = | 499.87 |  | 5.4 |  | = | 0 | 454.74 | 232.42 |  | 2
Подраздел: Система охранного освещения
39 | ГЭСНм 08-03-599-01 | Щитки осветительные, устанавливаемые в нише: распорными дюбелями, масса щитка до 6 кг ( демонтаж) | ШТ | 1 |  | 1
| 571/пр_2022_п.84_т.3_стр.4_стб.3 | Демонтаж оборудования, не пригодного для дальнейшего использования (предназначено в лом), без разборки и резки ЭМ *0,3; М *0; ЗТ *0,3; ЗТм *0,3 | [29 empty] | Демонтаж оборудования, не пригодного для дальнейшего использования (предназначено в лом), без разборки и резки ЭМ *0,3; М *0; ЗТ *0,3; ЗТм *0,3
| 1 | ОТ (ЗТ) | чел.-ч. |  |  | 0.534 |  |  |  |  | 296.8
| 1-100-42 | Затраты труда рабочих (Средний разряд - 4,2) | чел.-ч. | 1.78 | 0.3 | 0.534 |  |  | 555.8 |  | 296.8
| 2 | ЭМ | [8 empty] | 6.12
|  | ОТм(ЗТм) | чел.-ч. |  |  | 0.0054 |  |  |  |  | 3.42 | [17 empty] | 1
| 91.05.05-015 | Краны на автомобильном ходу, грузоподъемность 16 т | маш.-ч | 0.009 | 0.3 | 0.0027 |  |  | 1626.29 |  | 4.39
| 4-100-060 | ОТм(ЗТм) Средний разряд машинистов 6 | чел.-ч. | 0.009 | 0.3 | 0.0027 |  |  | 724.95 |  | 1.96 | [17 empty] | 1
| 91.14.02-001 | Автомобили бортовые, грузоподъемность до 5 т | маш.-ч | 0.009 | 0.3 | 0.0027 |  |  | 641.7 |  | 1.73
| 4-100-040 | ОТм(ЗТм) Средний разряд машинистов 4 | чел.-ч. | 0.009 | 0.3 | 0.0027 |  |  | 539.69 |  | 1.46 | [17 empty] | 1
| 4 | М | [8 empty] | 0
| 01.7.03.04-0001 | Электроэнергия | КВТ-Ч | 0.0288 | 0 | 0 |  |  | 7.32 |  | 0
| 01.7.06.05-0041 | Ленты изоляционные хлопчатобумажные прорезиненные для электромонтажных и ремонтных работ, цвет черный, ширина 20 мм, толщина 0,35 мм | м | 1.33 | 0 | 0 | 5.87 | 0.88 | 5.17 |  | 0
| 01.7.15.07-0014 | Дюбели распорные полипропиленовые | 100 ШТ | 0.04 | 0 | 0 | 41.71 | 1.29 | 53.81 |  | 0
| 14.4.02.04-0142 | Краска масляная МА-0115, мумия, сурик железный | кг | 0.1 | 0 | 0 | 79.88 | 1.44 | 115.03 |  | 0
| 20.1.02.23-0082 | Перемычки гибкие, тип ПГС-50 | 10 ШТ | 0.1 | 0 | 0 | 944.69 | 1.38 | 1303.67 |  | 0
| 20.5.04.09-0002 | Сжимы типа У731М для магистральных и ответвительных проводов и кабелей | 100 ШТ | 0.04 | 0 | 0 | 1991.74 | 1.24 | 2469.76 |  | 0
| 24.3.01.01-0005 | Трубка полихлорвиниловая электромонтажная, толщина стенки 0,6 мм | кг | 0.124 | 0 | 0 | 196.41 | 1.31 | 257.3 |  | 0
|  | Итого прямые затраты | [8 empty] | 306.34
|  | ФОТ | [8 empty] | 300.22
| Пр/812-049.3-1 | НР Электротехнические установки: на других объектах | % | 97 |  | 97 |  |  |  |  | 291.21
| Пр/774-049.3 | СП Электротехнические установки: на других объектах | % | 51 |  | 51 |  |  |  |  | 153.11
|  | Всего по позиции | [5 empty] | 750.66 |  | 750.66 |  | 779.1851 | 1765.83 | 928.42 | 750.66 | 6.12 |  | = | 296.8 |  | 3.42 |  | = | 0 | 291.21 | 153.11 |  | 2
40 | ГЭСНм 08-03-599-01 | Щитки осветительные, устанавливаемые в нише: распорными дюбелями, масса щитка до 6 кг ( монтаж) Поправки к: М *0 | ШТ | 1 |  | 1
| 1 | ОТ (ЗТ) | чел.-ч. |  |  | 1.78 |  |  |  |  | 989.32
| 1-100-42 | Затраты труда рабочих (Средний разряд - 4,2) | чел.-ч. | 1.78 |  | 1.78 |  |  | 555.8 |  | 989.32
| 2 | ЭМ | [8 empty] | 20.42
|  | ОТм(ЗТм) | чел.-ч. |  |  | 0.018 |  |  |  |  | 11.38 | [17 empty] | 1
| 91.05.05-015 | Краны на автомобильном ходу, грузоподъемность 16 т | маш.-ч | 0.009 |  | 0.009 |  |  | 1626.29 |  | 14.64
| 4-100-060 | ОТм(ЗТм) Средний разряд машинистов 6 | чел.-ч. | 0.009 |  | 0.009 |  |  | 724.95 |  | 6.52 | [17 empty] | 1
| 91.14.02-001 | Автомобили бортовые, грузоподъемность до 5 т | маш.-ч | 0.009 |  | 0.009 |  |  | 641.7 |  | 5.78
| 4-100-040 | ОТм(ЗТм) Средний разряд машинистов 4 | чел.-ч. | 0.009 |  | 0.009 |  |  | 539.69 |  | 4.86 | [17 empty] | 1
| 4 | М | [8 empty] | 0
| 01.7.03.04-0001 | Электроэнергия | КВТ-Ч | 0.0288 | 0 | 0 |  |  | 7.32 |  | 0
| 01.7.06.05-0041 | Ленты изоляционные хлопчатобумажные прорезиненные для электромонтажных и ремонтных работ, цвет черный, ширина 20 мм, толщина 0,35 мм | м | 1.33 | 0 | 0 | 5.87 | 0.88 | 5.17 |  | 0
| 01.7.15.07-0014 | Дюбели распорные полипропиленовые | 100 ШТ | 0.04 | 0 | 0 | 41.71 | 1.29 | 53.81 |  | 0
| 14.4.02.04-0142 | Краска масляная МА-0115, мумия, сурик железный | кг | 0.1 | 0 | 0 | 79.88 | 1.44 | 115.03 |  | 0
| 20.1.02.23-0082 | Перемычки гибкие, тип ПГС-50 | 10 ШТ | 0.1 | 0 | 0 | 944.69 | 1.38 | 1303.67 |  | 0
| 20.5.04.09-0002 | Сжимы типа У731М для магистральных и ответвительных проводов и кабелей | 100 ШТ | 0.04 | 0 | 0 | 1991.74 | 1.24 | 2469.76 |  | 0
| 24.3.01.01-0005 | Трубка полихлорвиниловая электромонтажная, толщина стенки 0,6 мм | кг | 0.124 | 0 | 0 | 196.41 | 1.31 | 257.3 |  | 0
|  | Итого прямые затраты | [8 empty] | 1021.12
|  | ФОТ | [8 empty] | 1000.7
| Пр/812-049.3-1 | НР Электротехнические установки: на других объектах | % | 97 |  | 97 |  |  |  |  | 970.68
| Пр/774-049.3 | СП Электротехнические установки: на других объектах | % | 51 |  | 51 |  |  |  |  | 510.36
|  | Всего по позиции | [5 empty] | 2502.16 |  | 2502.16 |  | 2597.2421 | 1765.83 | 928.42 | 2502.16 | 20.42 |  | = | 989.32 |  | 11.38 |  | = | 0 | 970.68 | 510.36 |  | 2
41 | ГЭСНр 67-01-004-03 | Демонтаж: светильников с лампами накаливания | 100 ШТ | 0.01 |  | 0.01
Объем: 0,01=1/100
| 1 | ОТ (ЗТ) | чел.-ч. |  |  | 0.0632 |  |  |  |  | 27.74
| 1-100-20 | Средний разряд работы 2,0 | чел.-ч. | 6.32 |  | 0.0632 |  |  | 439 |  | 27.74
| 2 | ЭМ | [8 empty] | 0.02
|  | ОТм(ЗТм) | чел.-ч. |  |  | 0.0003 |  |  |  |  | 0.14 | [17 empty] | 1
| 91.06.06-048 | Подъемники одномачтовые, грузоподъемность до 500 кг, высота подъема 45 м | маш.-ч | 0.03 |  | 0.0003 | 37.32 | 1.55 | 57.85 |  | 0.02
| 4-100-030 | ОТм(ЗТм) Средний разряд машинистов 3 | чел.-ч. | 0.03 |  | 0.0003 |  |  | 479.27 |  | 0.14 | [17 empty] | 1
|  | Итого прямые затраты | [8 empty] | 27.9
|  | ФОТ | [8 empty] | 27.88
| Пр/812-101.0-1 | НР Электромонтажные работы | % | 91 |  | 91 |  |  |  |  | 25.37
| Пр/774-101.0 | СП Электромонтажные работы | % | 48 |  | 48 |  |  |  |  | 13.38
|  | Всего по позиции | [5 empty] | 6665 |  | 66.65 |  | 69.1827 | 8.35 | 4.41 | 66.65 | 0.02 |  | = | 27.74 |  | 0.14 |  | = | 0 | 25.37 | 13.38 |  | 1
42 | ГЭСНм 08-03-593-18 | Кронштейны со светильниками по: колоннам, фермам, балкам на мостиках Поправки к: М *0 | 100 ШТ | 0.01 |  | 0.01
Объем: 0,01=1/100
| 1 | ОТ (ЗТ) | чел.-ч. |  |  | 1.272 |  |  |  |  | 706.98
| 1-100-42 | Средний разряд работы 4,2 | чел.-ч. | 127.2 |  | 1.272 |  |  | 555.8 |  | 706.98
| 2 | ЭМ | [8 empty] | 4.53
|  | ОТм(ЗТм) | чел.-ч. |  |  | 0.004 |  |  |  |  | 2.53 | [17 empty] | 1
| 91.05.05-015 | Краны на автомобильном ходу, грузоподъемность 16 т | маш.-ч | 0.2 |  | 0.002 |  |  | 1626.29 |  | 3.25
| 4-100-060 | ОТм(ЗТм) Средний разряд машинистов 6 | чел.-ч. | 0.2 |  | 0.002 |  |  | 724.95 |  | 1.45 | [17 empty] | 1
| 91.14.02-001 | Автомобили бортовые, грузоподъемность до 5 т | маш.-ч | 0.2 |  | 0.002 |  |  | 641.7 |  | 1.28
| 4-100-040 | ОТм(ЗТм) Средний разряд машинистов 4 | чел.-ч. | 0.2 |  | 0.002 |  |  | 539.69 |  | 1.08 | [17 empty] | 1
| 4 | М | [8 empty] | 0
| 01.7.15.03-0042 | Болты с гайками и шайбами строительные | кг | 1.87 | 0 | 0 | 174.93 | 1.08 | 188.92 |  | 0
| 08.3.07.01-0052 | Прокат стальной горячекатаный полосовой, марки стали Ст3сп, Ст3пс, размеры 50х5 мм | т | 0.0066 | 0 | 0 | 70310.45 | 0.74 | 52029.73 |  | 0
|  | Итого прямые затраты | [8 empty] | 714.04
|  | ФОТ | [8 empty] | 709.51
| Пр/812-049.3-1 | НР Электротехнические установки: на других объектах | % | 97 |  | 97 |  |  |  |  | 688.22
| Пр/774-049.3 | СП Электротехнические установки: на других объектах | % | 51 |  | 51 |  |  |  |  | 361.85
|  | Всего по позиции | [5 empty] | 176411 |  | 1764.11 |  | 1831.1462 | 17.66 | 9.29 | 1764.11 | 4.53 |  | = | 706.98 |  | 2.53 |  | = | 0 | 688.22 | 361.85 |  | 2
43 | ГЭСНм 08-03-575-01 | Прибор или аппарат(применительно Демонтаж модульного переключателя установленного на Din-рейку в щите освещения) | ШТ | 1 |  | 1
| 571/пр_2022_п.84_т.3_стр.4_стб.3 | Демонтаж оборудования, не пригодного для дальнейшего использования (предназначено в лом), без разборки и резки ЭМ *0,3; М *0; ЗТ *0,3; ЗТм *0,3 | [29 empty] | Демонтаж оборудования, не пригодного для дальнейшего использования (предназначено в лом), без разборки и резки ЭМ *0,3; М *0; ЗТ *0,3; ЗТм *0,3
| 1 | ОТ (ЗТ) | чел.-ч. |  |  | 0.309 |  |  |  |  | 171.74
| 1-100-42 | Средний разряд работы 4,2 | чел.-ч. | 1.03 | 0.3 | 0.309 |  |  | 555.8 |  | 171.74
| 4 | М | [8 empty] | 0
| 01.7.15.03-0042 | Болты с гайками и шайбами строительные | кг | 0.02 | 0 | 0 | 174.93 | 1.08 | 188.92 |  | 0
|  | Итого прямые затраты | [8 empty] | 171.74
|  | ФОТ | [8 empty] | 171.74
| Пр/812-049.3-1 | НР Электротехнические установки: на других объектах | % | 97 |  | 97 |  |  |  |  | 166.59
| Пр/774-049.3 | СП Электротехнические установки: на других объектах | % | 51 |  | 51 |  |  |  |  | 87.59
|  | Всего по позиции | [5 empty] | 425.92 |  | 425.92 |  | 442.105 | 539.13 | 283.46 | 425.92 | 0 |  | = | 171.74 |  | 0 |  | = | 0 | 166.59 | 87.59 |  | 2
44 | ГЭСНм 08-03-575-01 | Прибор или аппарат(применительно монтаж модульного переключателя установленного на Din-рейку в щите освещения) Поправки к: М *0 | ШТ | 1 |  | 1
| 1 | ОТ (ЗТ) | чел.-ч. |  |  | 1.03 |  |  |  |  | 572.47
| 1-100-42 | Средний разряд работы 4,2 | чел.-ч. | 1.03 |  | 1.03 |  |  | 555.8 |  | 572.47
| 4 | М | [8 empty] | 0
| 01.7.15.03-0042 | Болты с гайками и шайбами строительные | кг | 0.02 | 0 | 0 | 174.93 | 1.08 | 188.92 |  | 0
|  | Итого прямые затраты | [8 empty] | 572.47
|  | ФОТ | [8 empty] | 572.47
| Пр/812-049.3-1 | НР Электротехнические установки: на других объектах | % | 97 |  | 97 |  |  |  |  | 555.3
| Пр/774-049.3 | СП Электротехнические установки: на других объектах | % | 51 |  | 51 |  |  |  |  | 291.96
|  | Всего по позиции | [5 empty] | 1419.73 |  | 1419.73 |  | 1473.6797 | 539.13 | 283.46 | 1419.73 | 0 |  | = | 572.47 |  | 0 |  | = | 0 | 555.3 | 291.96 |  | 2
45 | ГЭСНм 08-03-575-01 | Прибор или аппарат(применительно Демонтаж фотореле с датчиком из щита освещения ) | ШТ | 1 |  | 1
| 571/пр_2022_п.84_т.3_стр.4_стб.3 | Демонтаж оборудования, не пригодного для дальнейшего использования (предназначено в лом), без разборки и резки ЭМ *0,3; М *0; ЗТ *0,3; ЗТм *0,3 | [29 empty] | Демонтаж оборудования, не пригодного для дальнейшего использования (предназначено в лом), без разборки и резки ЭМ *0,3; М *0; ЗТ *0,3; ЗТм *0,3
| 1 | ОТ (ЗТ) | чел.-ч. |  |  | 0.309 |  |  |  |  | 171.74
| 1-100-42 | Средний разряд работы 4,2 | чел.-ч. | 1.03 | 0.3 | 0.309 |  |  | 555.8 |  | 171.74
| 4 | М | [8 empty] | 0
| 01.7.15.03-0042 | Болты с гайками и шайбами строительные | кг | 0.02 | 0 | 0 | 174.93 | 1.08 | 188.92 |  | 0
|  | Итого прямые затраты | [8 empty] | 171.74
|  | ФОТ | [8 empty] | 171.74
| Пр/812-049.3-1 | НР Электротехнические установки: на других объектах | % | 97 |  | 97 |  |  |  |  | 166.59
| Пр/774-049.3 | СП Электротехнические установки: на других объектах | % | 51 |  | 51 |  |  |  |  | 87.59
|  | Всего по позиции | [5 empty] | 425.92 |  | 425.92 |  | 442.105 | 539.13 | 283.46 | 425.92 | 0 |  | = | 171.74 |  | 0 |  | = | 0 | 166.59 | 87.59 |  | 2
46 | ГЭСНм 08-03-575-01 | Прибор или аппарат(применительноМонтаж фотореле с датчиком в щит освещения) Поправки к: М *0 | ШТ | 1 |  | 1
| 1 | ОТ (ЗТ) | чел.-ч. |  |  | 1.03 |  |  |  |  | 572.47
| 1-100-42 | Средний разряд работы 4,2 | чел.-ч. | 1.03 |  | 1.03 |  |  | 555.8 |  | 572.47
| 4 | М | [8 empty] | 0
| 01.7.15.03-0042 | Болты с гайками и шайбами строительные | кг | 0.02 | 0 | 0 | 174.93 | 1.08 | 188.92 |  | 0
|  | Итого прямые затраты | [8 empty] | 572.47
|  | ФОТ | [8 empty] | 572.47
| Пр/812-049.3-1 | НР Электротехнические установки: на других объектах | % | 97 |  | 97 |  |  |  |  | 555.3
| Пр/774-049.3 | СП Электротехнические установки: на других объектах | % | 51 |  | 51 |  |  |  |  | 291.96
|  | Всего по позиции | [5 empty] | 1419.73 |  | 1419.73 |  | 1473.6797 | 539.13 | 283.46 | 1419.73 | 0 |  | = | 572.47 |  | 0 |  | = | 0 | 555.3 | 291.96 |  | 2
Раздел: Электромонтажные работы
47 | ГЭСНм 08-02-395-01 | Лоток металлический штампованный по установленным конструкциям, ширина лотка: до 200 мм( демонтаж) | т | 1 |  | 1
| 571/пр_2022_п.84_т.3_стр.4_стб.3 | Демонтаж оборудования, не пригодного для дальнейшего использования (предназначено в лом), без разборки и резки ЭМ *0,3; М *0; ЗТ *0,3; ЗТм *0,3 | [29 empty] | Демонтаж оборудования, не пригодного для дальнейшего использования (предназначено в лом), без разборки и резки ЭМ *0,3; М *0; ЗТ *0,3; ЗТм *0,3
| 1 | ОТ (ЗТ) | чел.-ч. |  |  | 16.2 |  |  |  |  | 8547.12
| 1-100-38 | Затраты труда рабочих (Средний разряд - 3,8) | чел.-ч. | 54 | 0.3 | 16.2 |  |  | 527.6 |  | 8547.12
| 2 | ЭМ | [8 empty] | 959.31
|  | ОТм(ЗТм) | чел.-ч. |  |  | 0.75 |  |  |  |  | 474.24 | [17 empty] | 1
| 91.05.05-015 | Краны на автомобильном ходу, грузоподъемность 16 т | маш.-ч | 1.25 | 0.3 | 0.375 |  |  | 1626.29 |  | 609.86
| 4-100-060 | ОТм(ЗТм) Средний разряд машинистов 6 | чел.-ч. | 1.25 | 0.3 | 0.375 |  |  | 724.95 |  | 271.86 | [17 empty] | 1
| 91.14.02-001 | Автомобили бортовые, грузоподъемность до 5 т | маш.-ч | 1.25 | 0.3 | 0.375 |  |  | 641.7 |  | 240.64
| 4-100-040 | ОТм(ЗТм) Средний разряд машинистов 4 | чел.-ч. | 1.25 | 0.3 | 0.375 |  |  | 539.69 |  | 202.38 | [17 empty] | 1
| 91.17.04-233 | Аппараты сварочные для ручной дуговой сварки, сварочный ток до 350 А | маш.-ч | 10.48 | 0.3 | 3.144 |  |  | 34.61 |  | 108.81
| 4 | М | [8 empty] | 0
| 01.7.11.07-0227 | Электроды сварочные для сварки низколегированных и углеродистых сталей УОНИ 13/45, Э42А, диаметр 4-5 мм | кг | 3.36 | 0 | 0 | 155.63 | 0.78 | 121.39 |  | 0
| 01.7.15.03-0042 | Болты с гайками и шайбами строительные | кг | 2.54 | 0 | 0 | 174.93 | 1.08 | 188.92 |  | 0
|  | Итого прямые затраты | [8 empty] | 9980.67
|  | ФОТ | [8 empty] | 9021.36
| Пр/812-049.3-1 | НР Электротехнические установки: на других объектах | % | 97 |  | 97 |  |  |  |  | 8750.72
| Пр/774-049.3 | СП Электротехнические установки: на других объектах | % | 51 |  | 51 |  |  |  |  | 4600.89
|  | Всего по позиции | [5 empty] | 23332.28 |  | 23332.28 |  | 24218.9066 | 1738.47 | 914.04 | 23332.28 | 959.31 |  | = | 8547.12 |  | 474.24 |  | = | 0 | 8750.72 | 4600.89 |  | 2
48 | ГЭСНм 08-02-395-01 | Лоток металлический штампованный по установленным конструкциям, ширина лотка: до 200 мм( демонтаж) | т | 1 |  | 1
| 571/пр_2022_п.84_т.3_стр.2_стб.3 | Демонтаж оборудования, пригодного для дальнейшего использования, со снятием с места установки, необходимой (частичной) разборкой без хранения (перемещается на другое место установки и тому подобное) ЭМ *0,6; М *0; ЗТ *0,6; ЗТм *0,6 | [29 empty] | Демонтаж оборудования, пригодного для дальнейшего использования, со снятием с места установки, необходимой (частичной) разборкой без хранения (перемещается на другое место установки и тому подобное) ЭМ *0,6; М *0; ЗТ *0,6; ЗТм *0,6
| 1 | ОТ (ЗТ) | чел.-ч. |  |  | 32.4 |  |  |  |  | 17094.24
| 1-100-38 | Затраты труда рабочих (Средний разряд - 3,8) | чел.-ч. | 54 | 0.6 | 32.4 |  |  | 527.6 |  | 17094.24
| 2 | ЭМ | [8 empty] | 1918.63
|  | ОТм(ЗТм) | чел.-ч. |  |  | 1.5 |  |  |  |  | 948.48 | [17 empty] | 1
| 91.05.05-015 | Краны на автомобильном ходу, грузоподъемность 16 т | маш.-ч | 1.25 | 0.6 | 0.75 |  |  | 1626.29 |  | 1219.72
| 4-100-060 | ОТм(ЗТм) Средний разряд машинистов 6 | чел.-ч. | 1.25 | 0.6 | 0.75 |  |  | 724.95 |  | 543.71 | [17 empty] | 1
| 91.14.02-001 | Автомобили бортовые, грузоподъемность до 5 т | маш.-ч | 1.25 | 0.6 | 0.75 |  |  | 641.7 |  | 481.28
| 4-100-040 | ОТм(ЗТм) Средний разряд машинистов 4 | чел.-ч. | 1.25 | 0.6 | 0.75 |  |  | 539.69 |  | 404.77 | [17 empty] | 1
| 91.17.04-233 | Аппараты сварочные для ручной дуговой сварки, сварочный ток до 350 А | маш.-ч | 10.48 | 0.6 | 6.288 |  |  | 34.61 |  | 217.63
| 4 | М | [8 empty] | 0
| 01.7.11.07-0227 | Электроды сварочные для сварки низколегированных и углеродистых сталей УОНИ 13/45, Э42А, диаметр 4-5 мм | кг | 3.36 | 0 | 0 | 155.63 | 0.78 | 121.39 |  | 0
| 01.7.15.03-0042 | Болты с гайками и шайбами строительные | кг | 2.54 | 0 | 0 | 174.93 | 1.08 | 188.92 |  | 0
|  | Итого прямые затраты | [8 empty] | 19961.35
|  | ФОТ | [8 empty] | 18042.72
| Пр/812-049.3-1 | НР Электротехнические установки: на других объектах | % | 97 |  | 97 |  |  |  |  | 17501.44
| Пр/774-049.3 | СП Электротехнические установки: на других объектах | % | 51 |  | 51 |  |  |  |  | 9201.79
|  | Всего по позиции | [5 empty] | 46664.58 |  | 46664.58 |  | 48437.834 | 1738.47 | 914.04 | 46664.58 | 1918.63 |  | = | 17094.24 |  | 948.48 |  | = | 0 | 17501.44 | 9201.79 |  | 2
49 | ГЭСНм 08-02-395-01 | Лоток металлический штампованный по установленным конструкциям, ширина лотка: до 200 мм( монтаж) Поправки к: М *0 | т | 1 |  | 1
| 1 | ОТ (ЗТ) | чел.-ч. |  |  | 54 |  |  |  |  | 28490.4
| 1-100-38 | Затраты труда рабочих (Средний разряд - 3,8) | чел.-ч. | 54 |  | 54 |  |  | 527.6 |  | 28490.4
| 2 | ЭМ | [8 empty] | 3197.7
|  | ОТм(ЗТм) | чел.-ч. |  |  | 2.5 |  |  |  |  | 1580.8 | [17 empty] | 1
| 91.05.05-015 | Краны на автомобильном ходу, грузоподъемность 16 т | маш.-ч | 1.25 |  | 1.25 |  |  | 1626.29 |  | 2032.86
| 4-100-060 | ОТм(ЗТм) Средний разряд машинистов 6 | чел.-ч. | 1.25 |  | 1.25 |  |  | 724.95 |  | 906.19 | [17 empty] | 1
| 91.14.02-001 | Автомобили бортовые, грузоподъемность до 5 т | маш.-ч | 1.25 |  | 1.25 |  |  | 641.7 |  | 802.13
| 4-100-040 | ОТм(ЗТм) Средний разряд машинистов 4 | чел.-ч. | 1.25 |  | 1.25 |  |  | 539.69 |  | 674.61 | [17 empty] | 1
| 91.17.04-233 | Аппараты сварочные для ручной дуговой сварки, сварочный ток до 350 А | маш.-ч | 10.48 |  | 10.48 |  |  | 34.61 |  | 362.71
| 4 | М | [8 empty] | 0
| 01.7.11.07-0227 | Электроды сварочные для сварки низколегированных и углеродистых сталей УОНИ 13/45, Э42А, диаметр 4-5 мм | кг | 3.36 | 0 | 0 | 155.63 | 0.78 | 121.39 |  | 0
| 01.7.15.03-0042 | Болты с гайками и шайбами строительные | кг | 2.54 | 0 | 0 | 174.93 | 1.08 | 188.92 |  | 0
|  | Итого прямые затраты | [8 empty] | 33268.9
|  | ФОТ | [8 empty] | 30071.2
| Пр/812-049.3-1 | НР Электротехнические установки: на других объектах | % | 97 |  | 97 |  |  |  |  | 29169.06
| Пр/774-049.3 | СП Электротехнические установки: на других объектах | % | 51 |  | 51 |  |  |  |  | 15336.31
|  | Всего по позиции | [5 empty] | 77774.27 |  | 77774.27 |  | 80729.6923 | 1738.47 | 914.04 | 77774.27 | 3197.7 |  | = | 28490.4 |  | 1580.8 |  | = | 0 | 29169.06 | 15336.31 |  | 2
50 | ГЭСНм 08-02-390-01 | Короба пластмассовые: шириной до 40 мм( демонтаж) | 100 м | 0.01 |  | 0.01
| 571/пр_2022_п.84_т.3_стр.4_стб.3 | Демонтаж оборудования, не пригодного для дальнейшего использования (предназначено в лом), без разборки и резки ЭМ *0,3; М *0; ЗТ *0,3; ЗТм *0,3 | [29 empty] | Демонтаж оборудования, не пригодного для дальнейшего использования (предназначено в лом), без разборки и резки ЭМ *0,3; М *0; ЗТ *0,3; ЗТм *0,3
Объем: 0,01=1/100
| 1 | ОТ (ЗТ) | чел.-ч. |  |  | 0.04887 |  |  |  |  | 26.08
| 1-100-39 | Затраты труда рабочих (Средний разряд - 3,9) | чел.-ч. | 16.29 | 0.3 | 0.04887 |  |  | 533.64 |  | 26.08
| 2 | ЭМ | [8 empty] | 0
|  | ОТм(ЗТм) | чел.-ч. |  |  | 3e-05 |  |  |  |  | 0.01 | [17 empty] | 1
| 91.06.06-048 | Подъемники одномачтовые, грузоподъемность до 500 кг, высота подъема 45 м | маш.-ч | 0.01 | 0.3 | 3e-05 | 37.32 | 1.55 | 57.85 |  | 0
| 4-100-030 | ОТм(ЗТм) Средний разряд машинистов 3 | чел.-ч. | 0.01 | 0.3 | 3e-05 |  |  | 479.27 |  | 0.01 | [17 empty] | 1
| 4 | М | [8 empty] | 0
| 01.7.03.04-0001 | Электроэнергия | КВТ-Ч | 6.5664 | 0 | 0 |  |  | 7.32 |  | 0
| 01.7.15.07-0022 | Дюбели полиэтиленовые распорные, диаметр 6 мм, длина 40 мм | 1000 ШТ | 0.2 | 0 | 0 | 261.09 | 1.29 | 336.81 |  | 0
| 01.7.15.14-0165 | Шурупы самонарезающие стальные с полукруглой головкой и прямым шлицем, остроконечные, диаметр 4 мм, длина 40 мм | т | 0.001 | 0 | 0 | 99190.96 | 1.29 | 127956.34 |  | 0
|  | Итого прямые затраты | [8 empty] | 26.09
|  | ФОТ | [8 empty] | 26.09
| Пр/812-049.3-1 | НР Электротехнические установки: на других объектах | % | 97 |  | 97 |  |  |  |  | 25.31
| Пр/774-049.3 | СП Электротехнические установки: на других объектах | % | 51 |  | 51 |  |  |  |  | 13.31
|  | Всего по позиции | [5 empty] | 6471 |  | 64.71 |  | 67.169 | 9.83 | 5.17 | 64.71 | 0 |  | = | 26.08 |  | 0.01 |  | = | 0 | 25.31 | 13.31 |  | 2
51 | ГЭСНм 08-02-390-01 | Короба пластмассовые: шириной до 40 мм Поправки к: М *0 | 100 м | 0.01 |  | 0.01
Объем: 0,01=1/100
| 1 | ОТ (ЗТ) | чел.-ч. |  |  | 0.1629 |  |  |  |  | 86.93
| 1-100-39 | Затраты труда рабочих (Средний разряд - 3,9) | чел.-ч. | 16.29 |  | 0.1629 |  |  | 533.64 |  | 86.93
| 2 | ЭМ | [8 empty] | 0.01
|  | ОТм(ЗТм) | чел.-ч. |  |  | 0.0001 |  |  |  |  | 0.05 | [17 empty] | 1
| 91.06.06-048 | Подъемники одномачтовые, грузоподъемность до 500 кг, высота подъема 45 м | маш.-ч | 0.01 |  | 0.0001 | 37.32 | 1.55 | 57.85 |  | 0.01
| 4-100-030 | ОТм(ЗТм) Средний разряд машинистов 3 | чел.-ч. | 0.01 |  | 0.0001 |  |  | 479.27 |  | 0.05 | [17 empty] | 1
| 4 | М | [8 empty] | 0
| 01.7.03.04-0001 | Электроэнергия | КВТ-Ч | 6.5664 | 0 | 0 |  |  | 7.32 |  | 0
| 01.7.15.07-0022 | Дюбели полиэтиленовые распорные, диаметр 6 мм, длина 40 мм | 1000 ШТ | 0.2 | 0 | 0 | 261.09 | 1.29 | 336.81 |  | 0
| 01.7.15.14-0165 | Шурупы самонарезающие стальные с полукруглой головкой и прямым шлицем, остроконечные, диаметр 4 мм, длина 40 мм | т | 0.001 | 0 | 0 | 99190.96 | 1.29 | 127956.34 |  | 0
|  | Итого прямые затраты | [8 empty] | 86.99
|  | ФОТ | [8 empty] | 86.98
| Пр/812-049.3-1 | НР Электротехнические установки: на других объектах | % | 97 |  | 97 |  |  |  |  | 84.37
| Пр/774-049.3 | СП Электротехнические установки: на других объектах | % | 51 |  | 51 |  |  |  |  | 44.36
|  | Всего по позиции | [5 empty] | 21572 |  | 215.72 |  | 223.9174 | 9.83 | 5.17 | 215.72 | 0.01 |  | = | 86.93 |  | 0.05 |  | = | 0 | 84.37 | 44.36 |  | 2
52 | ГЭСНм 08-02-411-01 | Рукав металлический наружным диаметром: до 48 мм( демонтаж) | 100 м | 0.01 |  | 0.01
| 571/пр_2022_п.84_т.3_стр.4_стб.3 | Демонтаж оборудования, не пригодного для дальнейшего использования (предназначено в лом), без разборки и резки ЭМ *0,3; М *0; ЗТ *0,3; ЗТм *0,3 | [29 empty] | Демонтаж оборудования, не пригодного для дальнейшего использования (предназначено в лом), без разборки и резки ЭМ *0,3; М *0; ЗТ *0,3; ЗТм *0,3
Объем: 0,01=1/100
| 1 | ОТ (ЗТ) | чел.-ч. |  |  | 0.08328 |  |  |  |  | 43.94
| 1-100-38 | Затраты труда рабочих (Средний разряд - 3,8) | чел.-ч. | 27.76 | 0.3 | 0.08328 |  |  | 527.6 |  | 43.94
| 2 | ЭМ | [8 empty] | 2.72
|  | ОТм(ЗТм) | чел.-ч. |  |  | 0.00108 |  |  |  |  | 0.68 | [17 empty] | 1
| 91.05.05-015 | Краны на автомобильном ходу, грузоподъемность 16 т | маш.-ч | 0.18 | 0.3 | 0.00054 |  |  | 1626.29 |  | 0.88
| 4-100-060 | ОТм(ЗТм) Средний разряд машинистов 6 | чел.-ч. | 0.18 | 0.3 | 0.00054 |  |  | 724.95 |  | 0.39 | [17 empty] | 1
| 91.14.02-001 | Автомобили бортовые, грузоподъемность до 5 т | маш.-ч | 0.18 | 0.3 | 0.00054 |  |  | 641.7 |  | 0.35
| 4-100-040 | ОТм(ЗТм) Средний разряд машинистов 4 | чел.-ч. | 0.18 | 0.3 | 0.00054 |  |  | 539.69 |  | 0.29 | [17 empty] | 1
| 91.17.04-233 | Аппараты сварочные для ручной дуговой сварки, сварочный ток до 350 А | маш.-ч | 14.32 | 0.3 | 0.04296 |  |  | 34.61 |  | 1.49
| 4 | М | [8 empty] | 0
| 01.7.03.04-0001 | Электроэнергия | КВТ-Ч | 0.568 | 0 | 0 |  |  | 7.32 |  | 0
| 01.7.11.07-0227 | Электроды сварочные для сварки низколегированных и углеродистых сталей УОНИ 13/45, Э42А, диаметр 4-5 мм | кг | 1.05 | 0 | 0 | 155.63 | 0.78 | 121.39 |  | 0
| 01.7.15.04-0011 | Винты стальные с полукруглой головкой, длина 50 мм | т | 0.00218 | 0 | 0 | 127406 | 1.29 | 164353.74 |  | 0
| 08.3.07.01-0052 | Прокат стальной горячекатаный полосовой, марки стали Ст3сп, Ст3пс, размеры 50х5 мм | т | 0.0515 | 0 | 0 | 70310.45 | 0.74 | 52029.73 |  | 0
| 18.5.08.09-0002 | Патрубки стальные | м | 2.5 | 0 | 0 | 272.01 | 0.8 | 217.61 |  | 0
| 20.1.02.23-0082 | Перемычки гибкие, тип ПГС-50 | 10 ШТ | 0.5 | 0 | 0 | 944.69 | 1.38 | 1303.67 |  | 0
| 20.2.02.01-0019 | Втулки изолирующие, размеры 65х50х18 мм | 1000 ШТ | 0.01 | 0 | 0 | 3658.94 | 1.38 | 5049.34 |  | 0
|  | Итого прямые затраты | [8 empty] | 47.34
|  | ФОТ | [8 empty] | 44.62
| Пр/812-049.3-1 | НР Электротехнические установки: на других объектах | % | 97 |  | 97 |  |  |  |  | 43.28
| Пр/774-049.3 | СП Электротехнические установки: на других объектах | % | 51 |  | 51 |  |  |  |  | 22.76
|  | Всего по позиции | [5 empty] | 11338 |  | 113.38 |  | 117.6884 | 17.39 | 9.14 | 113.38 | 2.72 |  | = | 43.94 |  | 0.68 |  | = | 0 | 43.28 | 22.76 |  | 2
53 | ГЭСНм 08-02-411-01 | Рукав металлический наружным диаметром: до 48 мм Поправки к: М *0 | 100 м | 0.01 |  | 0.01
Объем: 0,01=1/100
| 1 | ОТ (ЗТ) | чел.-ч. |  |  | 0.2776 |  |  |  |  | 146.46
| 1-100-38 | Затраты труда рабочих (Средний разряд - 3,8) | чел.-ч. | 27.76 |  | 0.2776 |  |  | 527.6 |  | 146.46
| 2 | ЭМ | [8 empty] | 9.05
|  | ОТм(ЗТм) | чел.-ч. |  |  | 0.0036 |  |  |  |  | 2.27 | [17 empty] | 1
| 91.05.05-015 | Краны на автомобильном ходу, грузоподъемность 16 т | маш.-ч | 0.18 |  | 0.0018 |  |  | 1626.29 |  | 2.93
| 4-100-060 | ОТм(ЗТм) Средний разряд машинистов 6 | чел.-ч. | 0.18 |  | 0.0018 |  |  | 724.95 |  | 1.3 | [17 empty] | 1
| 91.14.02-001 | Автомобили бортовые, грузоподъемность до 5 т | маш.-ч | 0.18 |  | 0.0018 |  |  | 641.7 |  | 1.16
| 4-100-040 | ОТм(ЗТм) Средний разряд машинистов 4 | чел.-ч. | 0.18 |  | 0.0018 |  |  | 539.69 |  | 0.97 | [17 empty] | 1
| 91.17.04-233 | Аппараты сварочные для ручной дуговой сварки, сварочный ток до 350 А | маш.-ч | 14.32 |  | 0.1432 |  |  | 34.61 |  | 4.96
| 4 | М | [8 empty] | 0
| 01.7.03.04-0001 | Электроэнергия | КВТ-Ч | 0.568 | 0 | 0 |  |  | 7.32 |  | 0
| 01.7.11.07-0227 | Электроды сварочные для сварки низколегированных и углеродистых сталей УОНИ 13/45, Э42А, диаметр 4-5 мм | кг | 1.05 | 0 | 0 | 155.63 | 0.78 | 121.39 |  | 0
| 01.7.15.04-0011 | Винты стальные с полукруглой головкой, длина 50 мм | т | 0.00218 | 0 | 0 | 127406 | 1.29 | 164353.74 |  | 0
| 08.3.07.01-0052 | Прокат стальной горячекатаный полосовой, марки стали Ст3сп, Ст3пс, размеры 50х5 мм | т | 0.0515 | 0 | 0 | 70310.45 | 0.74 | 52029.73 |  | 0
| 18.5.08.09-0002 | Патрубки стальные | м | 2.5 | 0 | 0 | 272.01 | 0.8 | 217.61 |  | 0
| 20.1.02.23-0082 | Перемычки гибкие, тип ПГС-50 | 10 ШТ | 0.5 | 0 | 0 | 944.69 | 1.38 | 1303.67 |  | 0
| 20.2.02.01-0019 | Втулки изолирующие, размеры 65х50х18 мм | 1000 ШТ | 0.01 | 0 | 0 | 3658.94 | 1.38 | 5049.34 |  | 0
|  | Итого прямые затраты | [8 empty] | 157.78
|  | ФОТ | [8 empty] | 148.73
| Пр/812-049.3-1 | НР Электротехнические установки: на других объектах | % | 97 |  | 97 |  |  |  |  | 144.27
| Пр/774-049.3 | СП Электротехнические установки: на других объектах | % | 51 |  | 51 |  |  |  |  | 75.85
|  | Всего по позиции | [5 empty] | 37790 |  | 377.9 |  | 392.2602 | 17.39 | 9.14 | 377.9 | 9.05 |  | = | 146.46 |  | 2.27 |  | = | 0 | 144.27 | 75.85 |  | 2
54 | ГЭСНр 67-01-002-11 | Демонтаж винипластовых труб, проложенных на скобах диаметром: до 25 мм | 100 м труб | 0.01 |  | 0.01
Объем: 0,01=1/100
| 1 | ОТ (ЗТ) | чел.-ч. |  |  | 0.0398 |  |  |  |  | 18.27
| 1-100-25 | Средний разряд работы 2,5 | чел.-ч. | 3.98 |  | 0.0398 |  |  | 459.14 |  | 18.27
|  | Итого прямые затраты | [8 empty] | 18.27
|  | ФОТ | [8 empty] | 18.27
| Пр/812-101.0-1 | НР Электромонтажные работы | % | 91 |  | 91 |  |  |  |  | 16.63
| Пр/774-101.0 | СП Электромонтажные работы | % | 48 |  | 48 |  |  |  |  | 8.77
|  | Всего по позиции | [5 empty] | 4367 |  | 43.67 |  | 45.3295 | 4.18 | 2.2 | 43.67 | 0 |  | = | 18.27 |  | 0 |  | = | 0 | 16.63 | 8.77 |  | 1
55 | ГЭСНм 08-02-409-09 | Труба гофрированная ПВХ для защиты проводов и кабелей по установленным конструкциям, по стенам, колоннам, потолкам, основанию пола( монтаж) Поправки к: М *0 | 100 м | 0.01 |  | 0.01
Объем: 0,01=1/100
| 1 | ОТ (ЗТ) | чел.-ч. |  |  | 0.152 |  |  |  |  | 78.36
| 1-100-36 | Затраты труда рабочих (Средний разряд - 3,6) | чел.-ч. | 15.2 |  | 0.152 |  |  | 515.52 |  | 78.36
| 4 | М | [8 empty] | 0
| 01.7.03.04-0001 | Электроэнергия | КВТ-Ч | 5.3376 | 0 | 0 |  |  | 7.32 |  | 0
| 01.7.15.07-0152 | Дюбели пластмассовые с шурупами, диаметр 6 мм, длина 35 мм, диаметр шурупа 3,5 мм, длина шурупа 50 мм | 100 ШТ | 1.75 | 0 | 0 | 52.34 | 1.24 | 64.9 |  | 0
|  | Итого прямые затраты | [8 empty] | 78.36
|  | ФОТ | [8 empty] | 78.36
| Пр/812-049.3-1 | НР Электротехнические установки: на других объектах | % | 97 |  | 97 |  |  |  |  | 76.01
| Пр/774-049.3 | СП Электротехнические установки: на других объектах | % | 51 |  | 51 |  |  |  |  | 39.96
|  | Всего по позиции | [5 empty] | 19433 |  | 194.33 |  | 201.7145 | 5.01 | 2.63 | 194.33 | 0 |  | = | 78.36 |  | 0 |  | = | 0 | 76.01 | 39.96 |  | 2
56 | ГЭСНм 08-02-412-02 | Затягивание провода в проложенные трубы и металлические рукава первого одножильного или многожильного в общей оплетке, суммарное сечение: до 6 мм2 Поправки к: М *0 | 100 м | 0.01 |  | 0.01
Объем: 0,01=1/100
| 1 | ОТ (ЗТ) | чел.-ч. |  |  | 0.0539 |  |  |  |  | 28.44
| 1-100-38 | Затраты труда рабочих (Средний разряд - 3,8) | чел.-ч. | 5.39 |  | 0.0539 |  |  | 527.6 |  | 28.44
| 2 | ЭМ | [8 empty] | 0.46
|  | ОТм(ЗТм) | чел.-ч. |  |  | 0.0004 |  |  |  |  | 0.25 | [17 empty] | 1
| 91.05.05-015 | Краны на автомобильном ходу, грузоподъемность 16 т | маш.-ч | 0.02 |  | 0.0002 |  |  | 1626.29 |  | 0.33
| 4-100-060 | ОТм(ЗТм) Средний разряд машинистов 6 | чел.-ч. | 0.02 |  | 0.0002 |  |  | 724.95 |  | 0.14 | [17 empty] | 1
| 91.14.02-001 | Автомобили бортовые, грузоподъемность до 5 т | маш.-ч | 0.02 |  | 0.0002 |  |  | 641.7 |  | 0.13
| 4-100-040 | ОТм(ЗТм) Средний разряд машинистов 4 | чел.-ч. | 0.02 |  | 0.0002 |  |  | 539.69 |  | 0.11 | [17 empty] | 1
| 4 | М | [8 empty] | 0
| 01.7.06.05-0041 | Ленты изоляционные хлопчатобумажные прорезиненные для электромонтажных и ремонтных работ, цвет черный, ширина 20 мм, толщина 0,35 мм | м | 13.33 | 0 | 0 | 5.87 | 0.88 | 5.17 |  | 0
| 01.7.07.20-0002 | Тальк молотый, сорт I | т | 0.0006 | 0 | 0 | 43821.53 | 1.32 | 57844.42 |  | 0
| 14.4.02.04-0142 | Краска масляная МА-0115, мумия, сурик железный | кг | 0.02 | 0 | 0 | 79.88 | 1.44 | 115.03 |  | 0
| 20.2.01.05-0003 | Гильзы кабельные медные 6 мм | 100 ШТ | 0.05 | 0 | 0 | 756.85 | 1.23 | 930.93 |  | 0
| 20.2.02.01-0012 | Втулки полипропиленовые, диаметр 22 мм | 1000 ШТ | 0.0122 | 0 | 0 | 1610.33 | 1.24 | 1996.81 |  | 0
|  | Итого прямые затраты | [8 empty] | 29.15
|  | ФОТ | [8 empty] | 28.69
| Пр/812-049.3-1 | НР Электротехнические установки: на других объектах | % | 97 |  | 97 |  |  |  |  | 27.83
| Пр/774-049.3 | СП Электротехнические установки: на других объектах | % | 51 |  | 51 |  |  |  |  | 14.63
|  | Всего по позиции | [5 empty] | 7161 |  | 71.61 |  | 74.3312 | 17.39 | 9.14 | 71.61 | 0.46 |  | = | 28.44 |  | 0.25 |  | = | 0 | 27.83 | 14.63 |  | 2
57 | ГЭСНм 08-02-412-03 | Затягивание провода в проложенные трубы и металлические рукава первого одножильного или многожильного в общей оплетке, суммарное сечение: до 16 мм2 Поправки к: М *0 | 100 м | 0.01 |  | 0.01
Объем: 0,01=1/100
| 1 | ОТ (ЗТ) | чел.-ч. |  |  | 0.0629 |  |  |  |  | 33.19
| 1-100-38 | Затраты труда рабочих (Средний разряд - 3,8) | чел.-ч. | 6.29 |  | 0.0629 |  |  | 527.6 |  | 33.19
| 2 | ЭМ | [8 empty] | 0.68
|  | ОТм(ЗТм) | чел.-ч. |  |  | 0.0006 |  |  |  |  | 0.38 | [17 empty] | 1
| 91.05.05-015 | Краны на автомобильном ходу, грузоподъемность 16 т | маш.-ч | 0.03 |  | 0.0003 |  |  | 1626.29 |  | 0.49
| 4-100-060 | ОТм(ЗТм) Средний разряд машинистов 6 | чел.-ч. | 0.03 |  | 0.0003 |  |  | 724.95 |  | 0.22 | [17 empty] | 1
| 91.14.02-001 | Автомобили бортовые, грузоподъемность до 5 т | маш.-ч | 0.03 |  | 0.0003 |  |  | 641.7 |  | 0.19
| 4-100-040 | ОТм(ЗТм) Средний разряд машинистов 4 | чел.-ч. | 0.03 |  | 0.0003 |  |  | 539.69 |  | 0.16 | [17 empty] | 1
| 4 | М | [8 empty] | 0
| 01.7.06.05-0041 | Ленты изоляционные хлопчатобумажные прорезиненные для электромонтажных и ремонтных работ, цвет черный, ширина 20 мм, толщина 0,35 мм | м | 26.67 | 0 | 0 | 5.87 | 0.88 | 5.17 |  | 0
| 01.7.07.20-0002 | Тальк молотый, сорт I | т | 0.00105 | 0 | 0 | 43821.53 | 1.32 | 57844.42 |  | 0
| 14.4.02.04-0142 | Краска масляная МА-0115, мумия, сурик железный | кг | 0.02 | 0 | 0 | 79.88 | 1.44 | 115.03 |  | 0
| 20.2.01.05-0005 | Гильзы кабельные медные 16 мм | 100 ШТ | 0.05 | 0 | 0 | 1289.92 | 1.23 | 1586.6 |  | 0
| 20.2.02.01-0013 | Втулки полипропиленовые, диаметр 28 мм | 1000 ШТ | 0.0122 | 0 | 0 | 2316.78 | 1.24 | 2872.81 |  | 0
|  | Итого прямые затраты | [8 empty] | 34.25
|  | ФОТ | [8 empty] | 33.57
| Пр/812-049.3-1 | НР Электротехнические установки: на других объектах | % | 97 |  | 97 |  |  |  |  | 32.56
| Пр/774-049.3 | СП Электротехнические установки: на других объектах | % | 51 |  | 51 |  |  |  |  | 17.12
|  | Всего по позиции | [5 empty] | 8393 |  | 83.93 |  | 87.1193 | 17.39 | 9.14 | 83.93 | 0.68 |  | = | 33.19 |  | 0.38 |  | = | 0 | 32.56 | 17.12 |  | 2
58 | ГЭСНм 08-02-398-01 | Провод в лотках, сечением: до 6 мм2 ( применительно демонтаж) | 100 м | 0.01 |  | 0.01
М *0
| 571/пр_2022_п.84_т.3_стр.4_стб.3 | Демонтаж оборудования, не пригодного для дальнейшего использования (предназначено в лом), без разборки и резки ЭМ *0,3; М *0; ЗТ *0,3; ЗТм *0,3 | [29 empty] | Демонтаж оборудования, не пригодного для дальнейшего использования (предназначено в лом), без разборки и резки ЭМ *0,3; М *0; ЗТ *0,3; ЗТм *0,3
|  | Результирующие коэффициенты: ЭМ 0,3; М 0)*0; ЗТ 0,3; ЗТм 0,3 | [29 empty] | Результирующие коэффициенты: ЭМ 0,3; М 0)*0; ЗТ 0,3; ЗТм 0,3
Объем: 0,01=1/100
| 1 | ОТ (ЗТ) | чел.-ч. |  |  | 0.00309 |  |  |  |  | 1.63
| 1-100-38 | Затраты труда рабочих (Средний разряд - 3,8) | чел.-ч. | 1.03 | 0.3 | 0.00309 |  |  | 527.6 |  | 1.63
| 2 | ЭМ | [8 empty] | 0.07
|  | ОТм(ЗТм) | чел.-ч. |  |  | 6e-05 |  |  |  |  | 0.04 | [17 empty] | 1
| 91.05.05-015 | Краны на автомобильном ходу, грузоподъемность 16 т | маш.-ч | 0.01 | 0.3 | 3e-05 |  |  | 1626.29 |  | 0.05
| 4-100-060 | ОТм(ЗТм) Средний разряд машинистов 6 | чел.-ч. | 0.01 | 0.3 | 3e-05 |  |  | 724.95 |  | 0.02 | [17 empty] | 1
| 91.14.02-001 | Автомобили бортовые, грузоподъемность до 5 т | маш.-ч | 0.01 | 0.3 | 3e-05 |  |  | 641.7 |  | 0.02
| 4-100-040 | ОТм(ЗТм) Средний разряд машинистов 4 | чел.-ч. | 0.01 | 0.3 | 3e-05 |  |  | 539.69 |  | 0.02 | [17 empty] | 1
| 4 | М | [8 empty] | 0
| 01.7.06.05-0041 | Ленты изоляционные хлопчатобумажные прорезиненные для электромонтажных и ремонтных работ, цвет черный, ширина 20 мм, толщина 0,35 мм | м | 13.33 | 0 | 0 | 5.87 | 0.88 | 5.17 |  | 0
| 01.7.06.07-0002 | Ленты монтажные из пластмассы для бандажирования проводов, скрепляются пластмассовыми кнопками, ширина 10 мм | 10 м | 0.5 | 0 | 0 | 37.71 | 1.53 | 57.7 |  | 0
| 14.4.02.04-0142 | Краска масляная МА-0115, мумия, сурик железный | кг | 0.05 | 0 | 0 | 79.88 | 1.44 | 115.03 |  | 0
|  | Итого прямые затраты | [8 empty] | 1.74
|  | ФОТ | [8 empty] | 1.67
| Пр/812-049.3-1 | НР Электротехнические установки: на других объектах | % | 97 |  | 97 |  |  |  |  | 1.62
| Пр/774-049.3 | СП Электротехнические установки: на других объектах | % | 51 |  | 51 |  |  |  |  | 0.85
|  | Всего по позиции | [5 empty] | 421 |  | 4.21 |  | 4.37 | 17.39 | 9.14 | 4.21 | 0.07 |  | = | 1.63 |  | 0.04 |  | = | 0 | 1.62 | 0.85 |  | 2
59 | ГЭСНм 08-02-398-02 | Провод в лотках, сечением: до 35 мм2 ( применительно демонтаж) | 100 м | 0.01 |  | 0.01
М *0
| 571/пр_2022_п.84_т.3_стр.4_стб.3 | Демонтаж оборудования, не пригодного для дальнейшего использования (предназначено в лом), без разборки и резки ЭМ *0,3; М *0; ЗТ *0,3; ЗТм *0,3 | [29 empty] | Демонтаж оборудования, не пригодного для дальнейшего использования (предназначено в лом), без разборки и резки ЭМ *0,3; М *0; ЗТ *0,3; ЗТм *0,3
|  | Результирующие коэффициенты: ЭМ 0,3; М 0)*0; ЗТ 0,3; ЗТм 0,3 | [29 empty] | Результирующие коэффициенты: ЭМ 0,3; М 0)*0; ЗТ 0,3; ЗТм 0,3
Объем: 0,01=1/100
| 1 | ОТ (ЗТ) | чел.-ч. |  |  | 0.00618 |  |  |  |  | 3.26
| 1-100-38 | Затраты труда рабочих (Средний разряд - 3,8) | чел.-ч. | 2.06 | 0.3 | 0.00618 |  |  | 527.6 |  | 3.26
| 2 | ЭМ | [8 empty] | 0.14
|  | ОТм(ЗТм) | чел.-ч. |  |  | 0.00012 |  |  |  |  | 0.07 | [17 empty] | 1
| 91.05.05-015 | Краны на автомобильном ходу, грузоподъемность 16 т | маш.-ч | 0.02 | 0.3 | 6e-05 |  |  | 1626.29 |  | 0.1
| 4-100-060 | ОТм(ЗТм) Средний разряд машинистов 6 | чел.-ч. | 0.02 | 0.3 | 6e-05 |  |  | 724.95 |  | 0.04 | [17 empty] | 1
| 91.14.02-001 | Автомобили бортовые, грузоподъемность до 5 т | маш.-ч | 0.02 | 0.3 | 6e-05 |  |  | 641.7 |  | 0.04
| 4-100-040 | ОТм(ЗТм) Средний разряд машинистов 4 | чел.-ч. | 0.02 | 0.3 | 6e-05 |  |  | 539.69 |  | 0.03 | [17 empty] | 1
| 4 | М | [8 empty] | 0
| 01.7.06.05-0041 | Ленты изоляционные хлопчатобумажные прорезиненные для электромонтажных и ремонтных работ, цвет черный, ширина 20 мм, толщина 0,35 мм | м | 13.33 | 0 | 0 | 5.87 | 0.88 | 5.17 |  | 0
| 01.7.06.07-0002 | Ленты монтажные из пластмассы для бандажирования проводов, скрепляются пластмассовыми кнопками, ширина 10 мм | 10 м | 0.55 | 0 | 0 | 37.71 | 1.53 | 57.7 |  | 0
| 14.4.02.04-0142 | Краска масляная МА-0115, мумия, сурик железный | кг | 0.05 | 0 | 0 | 79.88 | 1.44 | 115.03 |  | 0
|  | Итого прямые затраты | [8 empty] | 3.47
|  | ФОТ | [8 empty] | 3.33
| Пр/812-049.3-1 | НР Электротехнические установки: на других объектах | % | 97 |  | 97 |  |  |  |  | 3.23
| Пр/774-049.3 | СП Электротехнические установки: на других объектах | % | 51 |  | 51 |  |  |  |  | 1.7
|  | Всего по позиции | [5 empty] | 840 |  | 8.4 |  | 8.7192 | 17.39 | 9.14 | 8.4 | 0.14 |  | = | 3.26 |  | 0.07 |  | = | 0 | 3.23 | 1.7 |  | 2
60 | ГЭСНм 08-02-398-03 | Провод в лотках, сечением: до 70 мм2( применительно демонтаж) | 100 м | 0.01 |  | 0.01
М *0
| 571/пр_2022_п.84_т.3_стр.4_стб.3 | Демонтаж оборудования, не пригодного для дальнейшего использования (предназначено в лом), без разборки и резки ЭМ *0,3; М *0; ЗТ *0,3; ЗТм *0,3 | [29 empty] | Демонтаж оборудования, не пригодного для дальнейшего использования (предназначено в лом), без разборки и резки ЭМ *0,3; М *0; ЗТ *0,3; ЗТм *0,3
|  | Результирующие коэффициенты: ЭМ 0,3; М 0)*0; ЗТ 0,3; ЗТм 0,3 | [29 empty] | Результирующие коэффициенты: ЭМ 0,3; М 0)*0; ЗТ 0,3; ЗТм 0,3
Объем: 0,01=1/100
| 1 | ОТ (ЗТ) | чел.-ч. |  |  | 0.00846 |  |  |  |  | 4.46
| 1-100-38 | Затраты труда рабочих (Средний разряд - 3,8) | чел.-ч. | 2.82 | 0.3 | 0.00846 |  |  | 527.6 |  | 4.46
| 2 | ЭМ | [8 empty] | 0.61
|  | ОТм(ЗТм) | чел.-ч. |  |  | 0.00054 |  |  |  |  | 0.35 | [17 empty] | 1
| 91.05.05-015 | Краны на автомобильном ходу, грузоподъемность 16 т | маш.-ч | 0.09 | 0.3 | 0.00027 |  |  | 1626.29 |  | 0.44
| 4-100-060 | ОТм(ЗТм) Средний разряд машинистов 6 | чел.-ч. | 0.09 | 0.3 | 0.00027 |  |  | 724.95 |  | 0.2 | [17 empty] | 1
| 91.14.02-001 | Автомобили бортовые, грузоподъемность до 5 т | маш.-ч | 0.09 | 0.3 | 0.00027 |  |  | 641.7 |  | 0.17
| 4-100-040 | ОТм(ЗТм) Средний разряд машинистов 4 | чел.-ч. | 0.09 | 0.3 | 0.00027 |  |  | 539.69 |  | 0.15 | [17 empty] | 1
| 4 | М | [8 empty] | 0
| 01.7.06.05-0041 | Ленты изоляционные хлопчатобумажные прорезиненные для электромонтажных и ремонтных работ, цвет черный, ширина 20 мм, толщина 0,35 мм | м | 13.33 | 0 | 0 | 5.87 | 0.88 | 5.17 |  | 0
| 01.7.06.07-0002 | Ленты монтажные из пластмассы для бандажирования проводов, скрепляются пластмассовыми кнопками, ширина 10 мм | 10 м | 0.6 | 0 | 0 | 37.71 | 1.53 | 57.7 |  | 0
| 14.4.02.04-0142 | Краска масляная МА-0115, мумия, сурик железный | кг | 0.05 | 0 | 0 | 79.88 | 1.44 | 115.03 |  | 0
|  | Итого прямые затраты | [8 empty] | 5.42
|  | ФОТ | [8 empty] | 4.81
| Пр/812-049.3-1 | НР Электротехнические установки: на других объектах | % | 97 |  | 97 |  |  |  |  | 4.67
| Пр/774-049.3 | СП Электротехнические установки: на других объектах | % | 51 |  | 51 |  |  |  |  | 2.45
|  | Всего по позиции | [5 empty] | 1254 |  | 12.54 |  | 13.0165 | 17.39 | 9.14 | 12.54 | 0.61 |  | = | 4.46 |  | 0.35 |  | = | 0 | 4.67 | 2.45 |  | 2
61 | ГЭСНм 08-02-398-01 | Провод в лотках, сечением: до 6 мм2 ( применительно монтаж) Поправки к: М *0 | 100 м | 0.01 |  | 0.01
Объем: 0,01=1/100
| 1 | ОТ (ЗТ) | чел.-ч. |  |  | 0.0103 |  |  |  |  | 5.43
| 1-100-38 | Затраты труда рабочих (Средний разряд - 3,8) | чел.-ч. | 1.03 |  | 0.0103 |  |  | 527.6 |  | 5.43
| 2 | ЭМ | [8 empty] | 0.22
|  | ОТм(ЗТм) | чел.-ч. |  |  | 0.0002 |  |  |  |  | 0.12 | [17 empty] | 1
| 91.05.05-015 | Краны на автомобильном ходу, грузоподъемность 16 т | маш.-ч | 0.01 |  | 0.0001 |  |  | 1626.29 |  | 0.16
| 4-100-060 | ОТм(ЗТм) Средний разряд машинистов 6 | чел.-ч. | 0.01 |  | 0.0001 |  |  | 724.95 |  | 0.07 | [17 empty] | 1
| 91.14.02-001 | Автомобили бортовые, грузоподъемность до 5 т | маш.-ч | 0.01 |  | 0.0001 |  |  | 641.7 |  | 0.06
| 4-100-040 | ОТм(ЗТм) Средний разряд машинистов 4 | чел.-ч. | 0.01 |  | 0.0001 |  |  | 539.69 |  | 0.05 | [17 empty] | 1
| 4 | М | [8 empty] | 0
| 01.7.06.05-0041 | Ленты изоляционные хлопчатобумажные прорезиненные для электромонтажных и ремонтных работ, цвет черный, ширина 20 мм, толщина 0,35 мм | м | 13.33 | 0 | 0 | 5.87 | 0.88 | 5.17 |  | 0
| 01.7.06.07-0002 | Ленты монтажные из пластмассы для бандажирования проводов, скрепляются пластмассовыми кнопками, ширина 10 мм | 10 м | 0.5 | 0 | 0 | 37.71 | 1.53 | 57.7 |  | 0
| 14.4.02.04-0142 | Краска масляная МА-0115, мумия, сурик железный | кг | 0.05 | 0 | 0 | 79.88 | 1.44 | 115.03 |  | 0
|  | Итого прямые затраты | [8 empty] | 5.77
|  | ФОТ | [8 empty] | 5.55
| Пр/812-049.3-1 | НР Электротехнические установки: на других объектах | % | 97 |  | 97 |  |  |  |  | 5.38
| Пр/774-049.3 | СП Электротехнические установки: на других объектах | % | 51 |  | 51 |  |  |  |  | 2.83
|  | Всего по позиции | [5 empty] | 1398 |  | 13.98 |  | 14.5112 | 17.39 | 9.14 | 13.98 | 0.22 |  | = | 5.43 |  | 0.12 |  | = | 0 | 5.38 | 2.83 |  | 2
62 | ГЭСНм 08-02-398-02 | Провод в лотках, сечением: до 35 мм2 ( применительно монтаж) Поправки к: М *0 | 100 м | 0.01 |  | 0.01
Объем: 0,01=1/100
| 1 | ОТ (ЗТ) | чел.-ч. |  |  | 0.0206 |  |  |  |  | 10.87
| 1-100-38 | Затраты труда рабочих (Средний разряд - 3,8) | чел.-ч. | 2.06 |  | 0.0206 |  |  | 527.6 |  | 10.87
| 2 | ЭМ | [8 empty] | 0.46
|  | ОТм(ЗТм) | чел.-ч. |  |  | 0.0004 |  |  |  |  | 0.25 | [17 empty] | 1
| 91.05.05-015 | Краны на автомобильном ходу, грузоподъемность 16 т | маш.-ч | 0.02 |  | 0.0002 |  |  | 1626.29 |  | 0.33
| 4-100-060 | ОТм(ЗТм) Средний разряд машинистов 6 | чел.-ч. | 0.02 |  | 0.0002 |  |  | 724.95 |  | 0.14 | [17 empty] | 1
| 91.14.02-001 | Автомобили бортовые, грузоподъемность до 5 т | маш.-ч | 0.02 |  | 0.0002 |  |  | 641.7 |  | 0.13
| 4-100-040 | ОТм(ЗТм) Средний разряд машинистов 4 | чел.-ч. | 0.02 |  | 0.0002 |  |  | 539.69 |  | 0.11 | [17 empty] | 1
| 4 | М | [8 empty] | 0
| 01.7.06.05-0041 | Ленты изоляционные хлопчатобумажные прорезиненные для электромонтажных и ремонтных работ, цвет черный, ширина 20 мм, толщина 0,35 мм | м | 13.33 | 0 | 0 | 5.87 | 0.88 | 5.17 |  | 0
| 01.7.06.07-0002 | Ленты монтажные из пластмассы для бандажирования проводов, скрепляются пластмассовыми кнопками, ширина 10 мм | 10 м | 0.55 | 0 | 0 | 37.71 | 1.53 | 57.7 |  | 0
| 14.4.02.04-0142 | Краска масляная МА-0115, мумия, сурик железный | кг | 0.05 | 0 | 0 | 79.88 | 1.44 | 115.03 |  | 0
|  | Итого прямые затраты | [8 empty] | 11.58
|  | ФОТ | [8 empty] | 11.12
| Пр/812-049.3-1 | НР Электротехнические установки: на других объектах | % | 97 |  | 97 |  |  |  |  | 10.79
| Пр/774-049.3 | СП Электротехнические установки: на других объектах | % | 51 |  | 51 |  |  |  |  | 5.67
|  | Всего по позиции | [5 empty] | 2804 |  | 28.04 |  | 29.1055 | 17.39 | 9.14 | 28.04 | 0.46 |  | = | 10.87 |  | 0.25 |  | = | 0 | 10.79 | 5.67 |  | 2
63 | ГЭСНм 08-02-398-03 | Провод в лотках, сечением: до 70 мм2( применительно монтаж) Поправки к: М *0 | 100 м | 0.01 |  | 0.01
Объем: 0,01=1/100
| 1 | ОТ (ЗТ) | чел.-ч. |  |  | 0.0282 |  |  |  |  | 14.88
| 1-100-38 | Затраты труда рабочих (Средний разряд - 3,8) | чел.-ч. | 2.82 |  | 0.0282 |  |  | 527.6 |  | 14.88
| 2 | ЭМ | [8 empty] | 2.04
|  | ОТм(ЗТм) | чел.-ч. |  |  | 0.0018 |  |  |  |  | 1.14 | [17 empty] | 1
| 91.05.05-015 | Краны на автомобильном ходу, грузоподъемность 16 т | маш.-ч | 0.09 |  | 0.0009 |  |  | 1626.29 |  | 1.46
| 4-100-060 | ОТм(ЗТм) Средний разряд машинистов 6 | чел.-ч. | 0.09 |  | 0.0009 |  |  | 724.95 |  | 0.65 | [17 empty] | 1
| 91.14.02-001 | Автомобили бортовые, грузоподъемность до 5 т | маш.-ч | 0.09 |  | 0.0009 |  |  | 641.7 |  | 0.58
| 4-100-040 | ОТм(ЗТм) Средний разряд машинистов 4 | чел.-ч. | 0.09 |  | 0.0009 |  |  | 539.69 |  | 0.49 | [17 empty] | 1
| 4 | М | [8 empty] | 0
| 01.7.06.05-0041 | Ленты изоляционные хлопчатобумажные прорезиненные для электромонтажных и ремонтных работ, цвет черный, ширина 20 мм, толщина 0,35 мм | м | 13.33 | 0 | 0 | 5.87 | 0.88 | 5.17 |  | 0
| 01.7.06.07-0002 | Ленты монтажные из пластмассы для бандажирования проводов, скрепляются пластмассовыми кнопками, ширина 10 мм | 10 м | 0.6 | 0 | 0 | 37.71 | 1.53 | 57.7 |  | 0
| 14.4.02.04-0142 | Краска масляная МА-0115, мумия, сурик железный | кг | 0.05 | 0 | 0 | 79.88 | 1.44 | 115.03 |  | 0
|  | Итого прямые затраты | [8 empty] | 18.06
|  | ФОТ | [8 empty] | 16.02
| Пр/812-049.3-1 | НР Электротехнические установки: на других объектах | % | 97 |  | 97 |  |  |  |  | 15.54
| Пр/774-049.3 | СП Электротехнические установки: на других объектах | % | 51 |  | 51 |  |  |  |  | 8.17
|  | Всего по позиции | [5 empty] | 4177 |  | 41.77 |  | 43.3573 | 17.39 | 9.14 | 41.77 | 2.04 |  | = | 14.88 |  | 1.14 |  | = | 0 | 15.54 | 8.17 |  | 2
Раздел: Строительный мусор, доставка бригады
64 | 47-1 | Погрузка в автотранспортное средство: мусор строительный с погрузкой вручную | 1т груза | 1 |  | 1 |  |  | 1192.28 |  | 1192.28
|  | Всего по позиции | [5 empty] | 1192.28 |  | 1192.28 |  | 1237.5866 | 0 | 0 | 1192.28 |  | 0 | = |  | 0 |  | 0 | = |  | 0 | 0 | 1192.28 | 1
65 | 49-1 | Погрузка в автотранспортное средство: мусор строительный с погрузкой экскаваторами емкостью ковша до 0,5 м3 | 1т груза | 1 |  | 1 |  |  | 78.82 |  | 78.82
|  | Всего по позиции | [5 empty] | 78.82 |  | 78.82 |  | 81.8152 | 0 | 0 | 78.82 |  | 0 | = |  | 0 |  | 0 | = |  | 0 | 0 | 78.82 | 1
66 | 02-15-1-01-0005 | Перевозка грузов I класса автомобилями-самосвалами грузоподъемностью до 15 т по дорогам с усовершенствованным (асфальтобетонным, цементобетонным, железобетонным, обработанным органическим вяжущим) дорожным покрытием на расстояние 5 км | 1т груза | 1 |  | 1 |  |  | 132.11 |  | 132.11
|  | Всего по позиции | [5 empty] | 132.11 |  | 132.11 |  | 137.1302 | 0 | 0 | 132.11 |  | 0 | = |  | 0 |  | 0 | = |  | 0 | 0 | 132.11 | 1
67 | 02-15-1-01-0010 | Перевозка грузов I класса автомобилями-самосвалами грузоподъемностью до 15 т по дорогам с усовершенствованным (асфальтобетонным, цементобетонным, железобетонным, обработанным органическим вяжущим) дорожным покрытием на расстояние 10 км | 1т груза | 1 |  | 1 |  |  | 215.84 |  | 215.84
|  | Всего по позиции | [5 empty] | 215.84 |  | 215.84 |  | 224.0419 | 0 | 0 | 215.84 |  | 0 | = |  | 0 |  | 0 | = |  | 0 | 0 | 215.84 | 1
68 | 02-15-1-01-0020 | Перевозка грузов I класса автомобилями-самосвалами грузоподъемностью до 15 т по дорогам с усовершенствованным (асфальтобетонным, цементобетонным, железобетонным, обработанным органическим вяжущим) дорожным покрытием на расстояние 20 км | 1т груза | 1 |  | 1 |  |  | 271.66 |  | 271.66
|  | Всего по позиции | [5 empty] | 271.66 |  | 271.66 |  | 281.9831 | 0 | 0 | 271.66 |  | 0 | = |  | 0 |  | 0 | = |  | 0 | 0 | 271.66 | 1
69 | 02-15-1-01-0030 | Перевозка грузов I класса автомобилями-самосвалами грузоподъемностью до 15 т по дорогам с усовершенствованным (асфальтобетонным, цементобетонным, железобетонным, обработанным органическим вяжущим) дорожным покрытием на расстояние 30 км | 1т груза | 1 |  | 1 |  |  | 329.34 |  | 329.34
|  | Всего по позиции | [5 empty] | 329.34 |  | 329.34 |  | 341.8549 | 0 | 0 | 329.34 |  | 0 | = |  | 0 |  | 0 | = |  | 0 | 0 | 329.34 | 1
70 | 02-15-1-01-0040 | Перевозка грузов I класса автомобилями-самосвалами грузоподъемностью до 15 т по дорогам с усовершенствованным (асфальтобетонным, цементобетонным, железобетонным, обработанным органическим вяжущим) дорожным покрытием на расстояние 40 км | 1т груза | 1 |  | 1 |  |  | 387.02 |  | 387.02
|  | Всего по позиции | [5 empty] | 387.02 |  | 387.02 |  | 401.7268 | 0 | 0 | 387.02 |  | 0 | = |  | 0 |  | 0 | = |  | 0 | 0 | 387.02 | 1
71 | 02-15-1-01-0050 | Перевозка грузов I класса автомобилями-самосвалами грузоподъемностью до 15 т по дорогам с усовершенствованным (асфальтобетонным, цементобетонным, железобетонным, обработанным органическим вяжущим) дорожным покрытием на расстояние 50 км | 1т груза | 1 |  | 1 |  |  | 444.7 |  | 444.7
|  | Всего по позиции | [5 empty] | 444.7 |  | 444.7 |  | 461.5986 | 0 | 0 | 444.7 |  | 0 | = |  | 0 |  | 0 | = |  | 0 | 0 | 444.7 | 1
72 | Тариф Регионального оператора на 2026 г. | Вывоз и утилизация строительного мусора контейнерами вместимостью 8 м3 (ГО Домодедово) с 01.01.2026-30.06.2026-1024,37*8м3=8194,96 | 1 контейнер | 1 |  | 1 | 8194.96 |  |  |  | 8194.96
|  | Всего по позиции | [5 empty] | 8194.96 |  | 8194.96 |  | 8194.96 | 0 | 0 | 8194.96 | 0 |  | = | 0 |  | 0 |  | = | 8194.96 | 0 | 0 |  | 1
73 | Тариф Регионального оператора на 2026 г. | Вывоз и утилизация строительного мусора контейнерами вместимостью 8 м3 (ГО Домодедово) с 01.07.2026-31.12.2026- 1249,73*8м3=9997,84 | 1 контейнер | 1 |  | 1 | 9997.84 |  |  |  | 9997.84
|  | Всего по позиции | [5 empty] | 9997.84 |  | 9997.84 |  | 9997.84 | 0 | 0 | 9997.84 | 0 |  | = | 0 |  | 0 |  | = | 9997.84 | 0 | 0 |  | 1
74 | Тариф Регионального оператора на 2026 г. | Вывоз и утилизация строительного мусора контейнерами вместимостью 27 м3 (ГО Домодедово) с 01.01.2026-30.06.2026-1024,37*27м3=27657,99 | 1 контейнер | 1 |  | 1 | 27657.99 |  |  |  | 27657.99
|  | Всего по позиции | [5 empty] | 27657.99 |  | 27657.99 |  | 27657.99 | 0 | 0 | 27657.99 | 0 |  | = | 0 |  | 0 |  | = | 27657.99 | 0 | 0 |  | 1
75 | Тариф Регионального оператора на 2025 год | Вывоз и утилизация строительного мусора контейнерами вместимостью 27 (ГО Домодедово) с 01.07.2026-31.12.2026-1249,73*27м3=33742,71 | 1 контейнер | 1 |  | 1 | 33742.71 |  |  |  | 33742.71
|  | Всего по позиции | [5 empty] | 33742.71 |  | 33742.71 |  | 33742.71 | 0 | 0 | 33742.71 | 0 |  | = | 0 |  | 0 |  | = | 33742.71 | 0 | 0 |  | 1
76 | 91.13.03-508 | Автомобили полупассажирские, грузоподъемность до 2 т | маш.-ч | 1 |  | 1 | 388.56 | 1.43 | 555.64 |  | 555.64
| 4-100-040 | Машинист 4 разряда | чел.-ч. | 1 |  | 1 |  |  | 539.69 |  | 539.69 | [17 empty] | 1
|  | ФОТ | [8 empty] | 539.69
|  | Всего по позиции | [5 empty] | 1095.33 |  | 1095.33 |  | 1136.9525 | 0 | 0 | 1095.33 | 555.64 |  | = | 0 |  | 539.69 |  | = | 0 | 0 | 0 |  | 1
Составил
[должность,подпись(инициалы,фамилия)]
Проверил
[должность,подпись(инициалы,фамилия)]

## Source
0 | Smeta.RU (Terminal) (495) 974-1589 |  | _PS_ |  | 0 | 0 | 0 | Smeta.RU (Terminal) |  | 1 | 18246 | 296158276 | 12 | 0 | 0 | 3
1 | 518 | 0 | 446 | 0 |  | Оказание услуг по замене и установке оборудования технических средств систем безопасности (СОТ УКС) в 2026 |  | 0 |  | 0 | 0 | 523 |  | 0 | 0 | 7 | 0 |  | 4 |  | 0 | [31 empty] | 0 | [5 empty] | Сметные нормы списания | Коды ценников | 1 | 1 | 0 | 0 | 1 | 0 | 6 | 2 | 1 | 1 | 0 | 0 | 0 | 0 | 0 | МО (Общестрой) 1-й квартал 2026 ФСНБ-2022_И17 капитальный ремонт | Версия 1.17.0 для ФСНБ-2022 И17 | ФСНБ-2022 - Изменения И17 | ФСНБ-2022 - Изменения И17 | ФСНБ-2022 - Изменения И17 | ФСНБ-2022 - Изменения И17 | Поправки для ФСНБ-2022 от 25.02.2026 г И17 (55/пр) Капитальный ремонт производственных зданий | 0 | 0 | 487104522 |  |  | 18 | [5 empty] | Приказ Минстроя России от 30.12.2021 г. № 1046/пр; Приказ Минстроя России от 04.08.2020 г. № 421/пр; Приказ Минстроя России от 21.12.2020 г. № 812/пр; Приказ Минстроя России от 11.12.2020 г. № 774/пр | ГСН | 46073 | 540 | 17 | Приказ Минстроя России от 18.05.2022 г. № 378/пр; Приказ Минстроя России от 26.08.2022 г. № 703/пр; Приказ Минстроя России от 26.10.2022 г. № 905/пр; Приказ Минстроя России от 27.12.2022 г. № 1133/пр; Приказ Минстроя России от 10.02.2023 г. № 84/пр; Приказ Минстроя России от 11.05.2023 г. № 335/пр; Приказ Минстроя России от 02.08.2023 г. № 551/пр; Приказ Минстроя России от 14.11.2023 г. № 817/пр; Приказ Минстроя России от 16.02.2024 г. № 102/пр; Приказ Минстроя России от 13.05.2024 г. № 323/пр; Приказ Минстроя России от 09.08.2024 г. № 524/пр; Приказ Минстроя России от 07.11.2024 г. № 747/пр; Приказ Минстроя России от 07.02.2025 г. № 69/пр; Приказ Минстроя России от 19.05.2025 г. № 299/пр; Приказ Минстроя России от 14.08.2025 г. № 490/пр; Приказ Минстроя России от 12.11.2025 г. № 696/пр; Приказ Минстроя России от 17.02.2026 г. № 91/пр; Приказ Минстроя России от 07.07.2022 г. № 557/пр; Приказ Минстроя России от 30.01.2024 г. № 55/пр; Приказ Минстроя России от 23.01.2025 г. № 30/пр; Приказ Минстроя России от 02.09.2021 г. № 636/пр; Приказ Минстроя России от 26.07.2022 г. № 611/пр; Приказ Минстроя России от 22.04.2022 г. № 317/пр |  |  | 0 | [29 empty] | 0
15 | 1
52 | 518 | 1 | 12 | 0 |  | Оказание услуг по замене и установке оборудования технических средств систем безопасности (СОТ УКС) в 2026 | [7 empty] | 175841.54 | 79593.5 | 8971.07 | 5106.96 | 82170.01 | 0 | 152.0538 | 8.411 | 0 | 82635.61 | 43165.5 | 0 | 0 | 0 | 0 | 0 | 0 | 0 | 0 | 0 | 0 | 0 | 0 | 0 | 0 | 0 | 0 | 0 | 0 | 304694.42 | 83850.92 | 220843.5 | 0 | 79593.5 | 79593.5 | 0 | 79593.5 | 0 | 0 | 0 | 0 | 3051.77 | 0 | 0 | 0 | 0 | 0 | 0 | 0 | 0 | 0 | 0 | 0 | 0 | 0 | 0 | 0 | 0 | 0 | 0 | 0 | 0 | 0 | 0 | 0 | 0 | 0 | 0 | 0 | 0 | 0 | 0 | 0 | 0 | 0 | 0 | 0 | 0 | 0 | 0 | 0 | 0 | 0 | 0 | 0 | 0 | 0 | 0 | 0 | 0 | 0 | 0 | 0 | 0 | 0 | 0 | 0 | 0 | 0 | 0 | 0 | 0 | 0 | 0 | 0 | 0 | 0 | 0 | 0 | 0 | 0 | 0 | 0 | 0 | 0 | 0 | 0 | 0 | 0 | 0 | 0 | 0 | 0 | 0 | 0 | 0 | 0 | 0 | 0 | 0 | 0 | 0 | 0 | 0 | 0 | 0 | 0 | 0 | 0 | 0 | 0 | 0 | 0 | 0 | 0 | 0 | 0 | 0 | 0 | 0 | 0 | 0 | 0 | 0 | 0 | 0 | 0 | 0 | 0 | 0 | 0 | 0 | 0 | 0 | 0 | 0 | 0 | 0 | 0 | 0 | 0 | 0 | 0 | 0 | 0 | 0 | 0 | 0 | 0 | 0 | 0 | 0 | 0 | 0 | 0 | 0 | 0 | 0 | 0 | 0 | 0 | 0
3 | 1 |  | 416 |  |  |  |  | 0 |  | 0 | [7 empty] | 0 |  |  | 0 | [53 empty] | 0 | [7 empty] | 0 | 0
52 | 1 | 3 | 20 | 0 | [9 empty] | 175841.54 | 79593.5 | 8971.07 | 5106.96 | 82170.01 | 0 | 152.0538 | 8.411 | 0 | 82635.61 | 43165.5 | 0 | 0 | 0 | 0 | 0 | 0 | 0 | 0 | 0 | 0 | 0 | 0 | 0 | 0 | 0 | 0 | 0 | 0 | 304694.42 | 83850.92 | 220843.5 | 0 | 79593.5 | 79593.5 | 0 | 79593.5 | 0 | 0 | 0 | 0 | 3051.77 | 0 | 0 | 0 | 0 | 0 | 0 | 0 | 0 | 0 | 0 | 0 | 0 | 0 | 0 | 0 | 0 | 0 | 0 | 0 | 0 | 0 | 0 | 0 | 0 | 0 | 0 | 0 | 0 | 0 | 0 | 0 | 0 | 0 | 0 | 0 | 0 | 0 | 0 | 0 | 0 | 0 | 0 | 0 | 0 | 0 | 0 | 0 | 0 | 0 | 0 | 0 | 0 | 0 | 0 | 0 | 0 | 0 | 0 | 0 | 0 | 0 | 0 | 0 | 0 | 0 | 0 | 0 | 0 | 0 | 0 | 0 | 0 | 0 | 0 | 0 | 0 | 0 | 0 | 0 | 0 | 0 | 0 | 0 | 0 | 0 | 0 | 0 | 0 | 0 | 0 | 0 | 0 | 0 | 0 | 0 | 0 | 0 | 0 | 0 | 0 | 0 | 0 | 0 | 0 | 0 | 0 | 0 | 0 | 0 | 0 | 0 | 0 | 0 | 0 | 0 | 0 | 0 | 0 | 0 | 0 | 0 | 0 | 0 | 0 | 0 | 0 | 0 | 0 | 0 | 0 | 0 | 0 | 0 | 0 | 0 | 0 | 0 | 0 | 0 | 0 | 0 | 0 | 0 | 0 | 0 | 0 | 0 | 0 | 0 | 0
4 | 1 |  | 268 |  |  | Установка СОТ |  | 0 |  | -1 | [7 empty] | 0 |  |  | 0 | [53 empty] | 0 | [11 empty] | 0
52 | 1 | 4 | 24 | 0 |  | Установка СОТ | [7 empty] | 31417.52 | 0 | 2323.33 | 1558.14 | 27536.05 | 0 | 48.4957 | 2.6521 | 0 | 26722.9 | 13768.08 | 0 | 0 | 0 | 0 | 0 | 0 | 0 | 0 | 0 | 0 | 0 | 0 | 0 | 0 | 0 | 0 | 0 | 0 | 71908.5 | 66.65 | 71841.85 | 0 | 0 | 0 | 0 | 0 | 0 | 0 | 0 | 0 | 0 | 0 | 0 | 0 | 0 | 0 | 0 | 0 | 0 | 0 | 0 | 0 | 0 | 0 | 0 | 0 | 0 | 0 | 0 | 0 | 0 | 0 | 0 | 0 | 0 | 0 | 0 | 0 | 0 | 0 | 0 | 0 | 0 | 0 | 0 | 0 | 0 | 0 | 0 | 0 | 0 | 0 | 0 | 0 | 0 | 0 | 0 | 0 | 0 | 0 | 0 | 0 | 0 | 0 | 0 | 0 | 0 | 0 | 0 | 0 | 0 | 0 | 0 | 0 | 0 | 0 | 0 | 0 | 0 | 0 | 0 | 0 | 0 | 0 | 0 | 0 | 0 | 0 | 0 | 0 | 0 | 0 | 0 | 0 | 0 | 0 | 0 | 0 | 0 | 0 | 0 | 0 | 0 | 0 | 0 | 0 | 0 | 0 | 0 | 0 | 0 | 0 | 0 | 0 | 0 | 0 | 0 | 0 | 0 | 0 | 0 | 0 | 0 | 0 | 0 | 0 | 0 | 0 | 0 | 0 | 0 | 0 | 0 | 0 | 0 | 0 | 0 | 0 | 0 | 0 | 0 | 0 | 0 | 0 | 0 | 0 | 0 | 0 | 0 | 0 | 0 | 0 | 0 | 0 | 0 | 0 | 0 | 0 | 0 | 0 | 0
5 | 1 |  | 116 |  |  | Система видеонаблюдения |  | 0 |  | -1 | [7 empty] | 0 |  |  | 0 | [53 empty] | 0 | [11 empty] | 0
52 | 1 | 5 | 28 | 0 |  | Система видеонаблюдения | [7 empty] | 22069.15 | 0 | 1960.63 | 1287.67 | 18820.85 | 0 | 32.1975 | 2.1824 | 0 | 18270.18 | 9373.15 | 0 | 0 | 22069.15 | 0 | 1960.63 | 1287.67 | 18820.85 | 0 | 32.1975 | 2.1824 | 0 | 18270.18 | 9373.15 | 0 | 0 | 0 | 0 | 0 | 49712.48 | 0 | 49712.48 | 0 | 0 | 0 | 0 | 0 | 0 | 0 | 0 | 0 | 0 | 0 | 0 | 0 | 0 | 0 | 0 | 0 | 0 | 0 | 0 | 0 | 0 | 0 | 0 | 0 | 0 | 0 | 0 | 0 | 0 | 0 | 0 | 49712.48 | 0 | 49712.48 | 0 | 0 | 0 | 0 | 0 | 0 | 0 | 0 | 0 | 0 | 0 | 0 | 0 | 0 | 0 | 0 | 0 | 0 | 0 | 0 | 0 | 0 | 0 | 0 | 0 | 0 | 0 | 0 | 0 | 0 | 0 | 0 | 0 | 0 | 0 | 0 | 0 | 0 | 0 | 0 | 0 | 0 | 0 | 0 | 0 | 0 | 0 | 0 | 0 | 0 | 0 | 0 | 0 | 0 | 0 | 0 | 0 | 0 | 0 | 0 | 0 | 0 | 0 | 0 | 0 | 0 | 0 | 0 | 0 | 0 | 0 | 0 | 0 | 0 | 0 | 0 | 0 | 0 | 0 | 0 | 0 | 0 | 0 | 0 | 0 | 0 | 0 | 0 | 0 | 0 | 0 | 0 | 0 | 0 | 0 | 0 | 0 | 0 | 0 | 0 | 0 | 0 | 0 | 0 | 0 | 0 | 0 | 0 | 0 | 0 | 0 | 0 | 0 | 0 | 0 | 0 | 0 | 0 | 0 | 0 | 0 | 0 | 0 | 0 | 0
17 | 1 | 8 | 9 | 1 | м10-10-001-02 | Камеры видеонаблюдения: наружная( демонтаж) | 10 ШТ | 0.1 | 0 | 0.1 |  |  |  | 497.47 | 0 | 0.39 | 0.32 | 496.76 | 0 | 0.7392 | 0.0006 | 0 | 447.37 | 228.66 |  | 448975082 | 4971.4677 | 0 | 3.8502 | 3.2381 | 4967.6175 | 0 | 7.392 | 0.006 | 0 | 16726.3785 | 144.0256 | 12.834 | 10.7938 | 16558.7251 | 0 | 24.64 | 0.02 | 0 | 90 | 46 | 1 | 1 |  |  | 1 | 1 | 1 | 1 |  |  |  |  | 0 | 2 | ГЭСНм-2022 доп.7, м10-10-001-02, приказ Минстроя России от 02.08.2023 г. № 551/пр |  |  | 110012 | 0 |  | 0 | 3 | 0 | 1 | 1 | 1 | 1 | 1 | 1 |  | 90 | 46 |  |  |  | 0 | 0 | 0 | [5 empty] | 0 | Поправка: 571/пр_2022_п.84_т.3_стр.4_стб.3 Наименование: Демонтаж оборудования, не пригодного для дальнейшего использования (предназначено в лом), без разборки и резки | 0 | 497.47 | 455.75 | 641.7 | 539.69 | 1784.19 | 0 | 7.392 | 0.006 | 0 | 447.372 | 228.6568 |  | 1 |  | *0 | *0,3 | *0,3 | *0,3 |  | *0,3 | *0,3 |  |  |  | 0 | 0 | 1 | 1 |  |  |  | 1013 | 10 ШТ | 10 ШТ | 1 | [6 empty] | 416980236 | 3 | Монтажные работы | 0 |  | 2 | 110012 | Оборудование связи: прокладка и монтаж сетей связи | мФЕР-10 |  | Поправка: 571/пр_2022_п.84_т.3_стр.4_стб.3 |  | 768 | 0 | 0 | 0 | 0 | 0 | 24.64 | 0.02 | 0 | [17 empty] | 0 | 0 | 0 |  |  |  |  | 90 | 46 |  |  |  |  | 1 |  | -2027374224 | 2 | 1 | -2 | 0 | 0 | 0 | 1173.5 | 0 | 1173.5 | 0 |  | 0 | 0 | 0 |  | 0 | 1 | 0 | 0 | 0 | 0 |  |  | Пр/812-051.1-1 | Пр/774-051.1 | Оборудование связи: прокладка и монтаж сетей связи | Оборудование связи: прокладка и монтаж сетей связи | 0 | 0
17 | 1 | 16 | 18 | 2 | м10-10-001-02 | Камеры видеонаблюдения: наружная( монтаж) | 10 ШТ | 0.1 | 0 | 0.1 |  |  |  | 1658.22 | 0 | 1.28 | 1.08 | 1655.86 | 0 | 2.464 | 0.002 | 0 | 1491.25 | 762.19 |  | 448975082 | 16571.5591 | 0 | 12.834 | 10.7938 | 16558.7251 | 0 | 24.64 | 0.02 | 0 | 16726.3785 | 144.0256 | 12.834 | 10.7938 | 16558.7251 | 0 | 24.64 | 0.02 | 0 | 90 | 46 | 1 | 1 |  |  | 1 | 1 | 1 | 1 |  |  |  |  | 0 | 2 | ГЭСНм-2022 доп.7, м10-10-001-02, приказ Минстроя России от 02.08.2023 г. № 551/пр |  |  | 110012 | 0 |  | 0 | 3 | 0 | 1 | 1 | 1 | 1 | 1 | 1 |  | 90 | 46 |  |  |  | 0 | 0 | 0 | [5 empty] | 0 |  | 0 | 1658.22 | 455.75 | 641.7 | 539.69 | 1784.19 | 0 | 24.64 | 0.02 | 0 | 1491.246 | 762.1924 |  |  |  | *0 | [9 empty] | 0 | 0 | 1 | 1 |  |  |  | 1013 | 10 ШТ | 10 ШТ | 1 | [6 empty] | 416980236 | 3 | Монтажные работы | 0 |  | 2 | 110012 | Оборудование связи: прокладка и монтаж сетей связи | мФЕР-10 |  |  |  | 512 | 0 | 0 | 0 | 0 | 0 | 24.64 | 0.02 | 0 | [17 empty] | 0 | 0 | 0 |  |  |  |  | 90 | 46 |  |  |  |  | 1 |  | 264105401 | 2 | 1 | -2 | 0 | 0 | 0 | 3911.66 | 0 | 3911.66 | 0 |  | 0 | 0 | 0 |  | 0 | 1 | 0 | 0 | 0 | 0 |  |  | Пр/812-051.1-1 | Пр/774-051.1 | Оборудование связи: прокладка и монтаж сетей связи | Оборудование связи: прокладка и монтаж сетей связи | 0 | 0
17 | 1 | 22 | 25 |  | м10-03-013-05 | Коммутатор служебной связи( демонтаж) | ШТ | 1 | 0 | 1 |  |  |  | 1169.43 | 0 | 119.09 | 46.52 | 1003.82 | 0 | 1.86 | 0.075 | 0 | 945.31 | 483.16 |  | -1 | 1122.9144 | 0 | 119.091 | 46.518 | 1003.8234 | 0 | 1.86 | 0.075 | 0 | 4046.4483 | 148.3403 | 396.97 | 155.06 | 3346.078 | 0 | 6.2 | 0.25 | 0 | 90 | 46 | 1 | 1 |  |  | 1 | 1 | 1 | 1 |  |  |  |  | 0 | 2 | ГЭСНм-2022, м10-03-013-05, приказ Минстроя России от 18.05.2022 г. № 378/пр |  |  | 110001 | 0 |  | 0 | 3 | 0 | 1 | 1 | 1 | 1 | 1 | 1 |  | 90 | 46 |  |  |  | 0 | 0 | 0 | [5 empty] | 0 | Поправка: 571/пр_2022_п.84_т.3_стр.4_стб.3 Наименование: Демонтаж оборудования, не пригодного для дальнейшего использования (предназначено в лом), без разборки и резки | 0 | 1169.43 | 194639.49 | 1587.88 | 620.24 | 539.69 | 0 | 1.86 | 0.075 | 0 | 945.306 | 483.1564 |  | 2 |  | *0 | *0,3 | *0,3 | *0,3 |  | *0,3 | *0,3 |  |  |  | 0 | 0 | 1 | 1 |  |  |  | 1013 | ШТ | ШТ | 1 | [6 empty] | 416979908 | 3 | Монтажные работы | 0 |  | 2 | 110001 | Оборудование связи: прокладка и монтаж сетей связи | мФЕР-10 |  | Поправка: 571/пр_2022_п.84_т.3_стр.4_стб.3 |  | 1536 | 0 | 0 | 0 | 0 | 0 | 6.2 | 0.25 | 0 | [17 empty] | 0 | 0 | 0 |  |  |  |  | 90 | 46 |  |  |  |  | 1 |  | -100045199 | 2 | 1 | -2 | 0 | 0 | 0 | 2597.9 | 0 | 2597.9 | 0 |  | 0 | 0 | 0 |  | 0 | 1 | 0 | 0 | 0 | 0 |  |  | Пр/812-051.1-1 | Пр/774-051.1 | Оборудование связи: прокладка и монтаж сетей связи | Оборудование связи: прокладка и монтаж сетей связи | 0 | 0
17 | 1 | 28 | 32 |  | м10-03-013-05 | Коммутатор служебной связи( монтаж) | ШТ | 1 | 0 | 1 |  |  |  | 4088.86 | 190.75 | 396.97 | 155.06 | 3346.08 | 0 | 6.2 | 0.25 | 0 | 3151.03 | 1610.52 |  | -1 | 3891.3883 | 148.3403 | 396.97 | 155.06 | 3346.078 | 0 | 6.2 | 0.25 | 0 | 4046.4483 | 148.3403 | 396.97 | 155.06 | 3346.078 | 0 | 6.2 | 0.25 | 0 | 90 | 46 | 1 | 1 |  |  | 1 | 1 | 1 | 1 |  |  |  |  | 0 | 2 | ГЭСНм-2022, м10-03-013-05, приказ Минстроя России от 18.05.2022 г. № 378/пр |  |  | 110001 | 0 |  | 0 | 3 | 0 | 1 | 1 | 1 | 1 | 1 | 1 |  | 90 | 46 |  |  |  | 0 | 0 | 0 | [5 empty] | 0 |  | 0 | 4088.86 | 194639.49 | 1587.88 | 620.24 | 539.69 | 0 | 6.2 | 0.25 | 0 | 3151.026 | 1610.5244 | [13 empty] | 0 | 0 | 1 | 1 |  |  |  | 1013 | ШТ | ШТ | 1 | [6 empty] | 416979908 | 3 | Монтажные работы | 0 |  | 2 | 110001 | Оборудование связи: прокладка и монтаж сетей связи | мФЕР-10 |  |  |  | 1024 | 0 | 0 | 0 | 0 | 0 | 6.2 | 0.25 | 0 | [17 empty] | 0 | 0 | 0 |  |  |  |  | 90 | 46 |  |  |  |  | 1 |  | 264802383 | 2 | 1 | -2 | 0 | 0 | 0 | 8850.41 | 0 | 8850.41 | 0 |  | 0 | 0 | 0 |  | 0 | 1 | 0 | 0 | 0 | 0 |  |  | Пр/812-051.1-1 | Пр/774-051.1 | Оборудование связи: прокладка и монтаж сетей связи | Оборудование связи: прокладка и монтаж сетей связи | 0 | 0
17 | 1 | 35 | 39 |  | м10-04-087-14 | Устройство цифровой регистрации( демонтаж) | устройство | 1 | 0 | 1 |  |  |  | 4075.84 | 0 | 0 | 0 | 4075.84 | 0 | 8 | 0 | 0 | 3872.05 | 2160.2 |  | -1 | 4075.84 | 0 | 0 | 0 | 4075.84 | 0 | 8 | 0 | 0 | 4131.949 | 56.109 | 0 | 0 | 4075.84 | 0 | 8 | 0 | 0 | 95 | 53 | 1 | 1 |  |  | 1 | 1 | 1 | 1 |  |  |  |  | 0 | 2 | ГЭСНм-2022, м10-04-087-14, приказ Минстроя России от 18.05.2022 г. № 378/пр |  |  | 110004 | 0 |  | 0 | 3 | 0 | 1 | 1 | 1 | 1 | 1 | 1 |  | 95 | 53 |  |  |  | 0 | 0 | 0 | [5 empty] | 0 |  | 0 | 4075.84 | 4875.22 | 0 | 0 | 509.48 | 0 | 8 | 0 | 0 | 3872.048 | 2160.1952 |  |  |  | *0 | [9 empty] | 0 | 0 | 1 | 1 |  |  |  | 1013 | устройство | устройство | 1 | [6 empty] | 416979909 | 3 | Монтажные работы | 0 |  | 2 | 110004 | Оборудование связи: монтаж радиотелевизионного и электронного оборудования | мФЕР-10 |  |  |  | 1024 | 0 | 0 | 0 | 0 | 0 | 8 | 0 | 0 | [17 empty] | 0 | 0 | 0 |  |  |  |  | 95 | 53 |  |  |  |  | 1 |  | 953610928 | 2 | 1 | -2 | 0 | 0 | 0 | 10108.09 | 0 | 10108.09 | 0 |  | 0 | 0 | 0 |  | 0 | 1 | 0 | 0 | 0 | 0 |  |  | Пр/812-051.2-1 | Пр/774-051.2 | Оборудование связи: монтаж радиотелевизионного и электронного оборудования | Оборудование связи: монтаж радиотелевизионного и электронного оборудования | 0 | 0
18 | 1 | 34 |  |  | 421/пр_2020_п.75_пп.а | Сметная стоимость вспомогательных ненормируемых материальных ресурсов, не учтенная в сметной норме, 2% | % | 2 | 2 | 2 |  |  |  | 81.52 | 81.52 | 0 | 0 | 0 | 0 | 0 | 0 | 0 | 0 | 0 |  | -1 | 0 | 0 | 0 | 0 | 0 | 0 | 0 | 0 | 0 | 0 | 0 | 0 | 0 | 0 | 0 | 0 | 0 | 0 | 95 | 53 | 1 | 1 |  |  | 1 | 1 | 1 | 1 |  |  |  |  | 3 | 2 |  |  |  | 110004 | 0 |  | 0 | 3 | 0 | 1 | 1 | 1 | 1 | 1 | 1 |  | 95 | 53 |  |  |  | 0 | 0 | 0 | [5 empty] | 0 |  | 0 | 0 | 0 | 0 | 0 | 0 | 0 | 0 | 0 | 0 | 0 | 0 | [13 empty] | 0 | 0 | 1 | 1 |  |  |  | 1013 | % | % | 1 | [6 empty] | 416979909 | 3 | Монтажные работы | 0 |  | 2 | 110004 | Оборудование связи: монтаж радиотелевизионного и электронного оборудования | мФЕР-10 |  |  |  | 1024 | 0 | 0 | 0 | 0 | 0 | 0 | 0 | [18 empty] | 0 | 0 | 0 |  |  |  |  | 95 | 53 |  |  |  |  | 1 |  | 274903907 | 2 | 1 | -2 | 0 | 0 | 0 | 81.52 | 0 | 81.52 | 0 |  | 0 | 0 | 0 |  | 0 | 1 | 0 | 0 | 0 | 0 |  |  | Пр/812-051.2-1 | Пр/774-051.2 | Оборудование связи: монтаж радиотелевизионного и электронного оборудования | Оборудование связи: монтаж радиотелевизионного и электронного оборудования | 0 | 0
18 | 1 | 35 |  |  | 999-0005 | Масса оборудования | т | 0 | 0 | 0.034 |  |  |  | 0 | 0 | 0 | 0 | 0 | 0 | 0 | 0 | 0 | 0 | 0 |  | -1 | 0 | 0 | 0 | 0 | 0 | 0 | 0 | 0 | 0 | 0 | 0 | 0 | 0 | 0 | 0 | 0 | 0 | 0 | 95 | 53 | 1 | 1 |  |  | 1 | 1 | 1 | 1 |  |  |  |  | 3 | 2 |  |  |  | 110004 | 0 |  | 0 | 3 | 0 | 1 | 1 | 1 | 1 | 1 | 1 |  | 95 | 53 |  |  |  | 0 | 0 | 0 | [5 empty] | 0 |  | 0 | 0 | 0 | 0 | 0 | 0 | 0 | 0 | 0 | 0 | 0 | 0 | [13 empty] | 0 | 0 | 1 | 1 |  |  |  | 1009 | т | т | 1000 | [6 empty] | 416979909 | 3 | Монтажные работы | 0 |  | 2 | 110004 | Оборудование связи: монтаж радиотелевизионного и электронного оборудования | мФЕР-10 |  |  |  | 1024 | 0 | 0 | 0 | 0 | 0 | 0 | 0 | [18 empty] | 0 | 0 | 0 |  |  |  |  | 95 | 53 |  |  |  |  | 1 |  | 1392189009 | 2 | 1 | -2 | 0 | 0 | 0 | 0 | 0 | 0 | 0 |  | 0 | 0 | 0 |  | 0 | 1 | 0 | 0 | 0 | 0 |  | *0 | Пр/812-051.2-1 | Пр/774-051.2 | Оборудование связи: монтаж радиотелевизионного и электронного оборудования | Оборудование связи: монтаж радиотелевизионного и электронного оборудования | 0 | 0
17 | 1 | 43 | 48 | 3 | м10-10-011-02 | Установка: регистратора домового( демонтаж Демонтаж цифрового видеорегистратора на 48/24/16/8 портов из серверной стойки телекоммуникационного шкафа ) | 10 ШТ | 0.1 | 0 | 0.1 |  |  |  | 553.98 | 0 | 4.62 | 3.89 | 545.47 | 0 | 0.8322 | 0.0072 | 0 | 494.42 | 252.71 |  | 448975082 | 5500.9419 | 0 | 46.2024 | 38.8577 | 5454.7395 | 0 | 8.322 | 0.072 | 0 | 10189.2948 | 956.2955 | 77.004 | 64.7628 | 9091.2325 | 0 | 13.87 | 0.12 | 0 | 90 | 46 | 1 | 1 |  |  | 1 | 1 | 1 | 1 |  |  |  |  | 0 | 2 | ГЭСНм-2022 доп.6, м10-10-011-02, приказ Минстроя России от 11.05.2023 г. № 335/пр |  |  | 110012 | 0 |  | 0 | 3 | 0 | 1 | 1 | 1 | 1 | 1 | 1 |  | 90 | 46 |  |  |  | 0 | 0 | 0 | [5 empty] | 0 | Поправка: 571/пр_2022_п.84_т.3_стр.2_стб.3 Наименование: Демонтаж оборудования, пригодного для дальнейшего использования, со снятием с места установки, необходимой (частичной) разборкой без хранения (перемещается на другое место установки и тому подобное) | 0 | 553.98 | 5848.03 | 641.7 | 539.69 | 2323.88 | 0 | 8.322 | 0.072 | 0 | 494.424 | 252.7056 |  | 3 |  | *0 | *0,6 | *0,6 | *0,6 |  | *0,6 | *0,6 |  |  |  | 0 | 0 | 1 | 1 |  |  |  | 1013 | 10 ШТ | 10 ШТ | 1 | [6 empty] | 416980236 | 3 | Монтажные работы | 0 |  | 2 | 110012 | Оборудование связи: прокладка и монтаж сетей связи | мФЕР-10 |  | Поправка: 571/пр_2022_п.84_т.3_стр.2_стб.3 |  | 512 | 0 | 0 | 0 | 0 | 0 | 13.87 | 0.12 | 0 | [17 empty] | 0 | 0 | 0 |  |  |  |  | 90 | 46 |  |  |  |  | 1 |  | 1332695316 | 2 | 1 | -2 | 0 | 0 | 0 | 1301.11 | 0 | 1301.11 | 0 |  | 0 | 0 | 0 |  | 0 | 1 | 0 | 0 | 0 | 0 |  |  | Пр/812-051.1-1 | Пр/774-051.1 | Оборудование связи: прокладка и монтаж сетей связи | Оборудование связи: прокладка и монтаж сетей связи | 0 | 0
17 | 1 | 51 | 57 | 4 | м10-10-011-02 | Установка: регистратора домового( демонтаж Демонтаж цифрового видеорегистратора на 48/24/16/8 портов из серверной стойки телекоммуникационного шкафа ) | 10 ШТ | 0.1 | 0 | 0.1 |  |  |  | 276.98 | 0 | 2.31 | 1.94 | 272.73 | 0 | 0.4161 | 0.0036 | 0 | 247.2 | 126.35 |  | 448975082 | 2750.4709 | 0 | 23.1012 | 19.4288 | 2727.3697 | 0 | 4.161 | 0.036 | 0 | 10189.2948 | 956.2955 | 77.004 | 64.7628 | 9091.2325 | 0 | 13.87 | 0.12 | 0 | 90 | 46 | 1 | 1 |  |  | 1 | 1 | 1 | 1 |  |  |  |  | 0 | 2 | ГЭСНм-2022 доп.6, м10-10-011-02, приказ Минстроя России от 11.05.2023 г. № 335/пр |  |  | 110012 | 0 |  | 0 | 3 | 0 | 1 | 1 | 1 | 1 | 1 | 1 |  | 90 | 46 |  |  |  | 0 | 0 | 0 | [5 empty] | 0 | Поправка: 571/пр_2022_п.84_т.3_стр.4_стб.3 Наименование: Демонтаж оборудования, не пригодного для дальнейшего использования (предназначено в лом), без разборки и резки | 0 | 276.98 | 5848.03 | 641.7 | 539.69 | 2323.88 | 0 | 4.161 | 0.036 | 0 | 247.203 | 126.3482 |  | 4 |  | *0 | *0,3 | *0,3 | *0,3 |  | *0,3 | *0,3 |  |  |  | 0 | 0 | 1 | 1 |  |  |  | 1013 | 10 ШТ | 10 ШТ | 1 | [6 empty] | 416980236 | 3 | Монтажные работы | 0 |  | 2 | 110012 | Оборудование связи: прокладка и монтаж сетей связи | мФЕР-10 |  | Поправка: 571/пр_2022_п.84_т.3_стр.4_стб.3 |  | 512 | 0 | 0 | 0 | 0 | 0 | 13.87 | 0.12 | 0 | [17 empty] | 0 | 0 | 0 |  |  |  |  | 90 | 46 |  |  |  |  | 1 |  | 1332695316 | 2 | 1 | -2 | 0 | 0 | 0 | 650.53 | 0 | 650.53 | 0 |  | 0 | 0 | 0 |  | 0 | 1 | 0 | 0 | 0 | 0 |  |  | Пр/812-051.1-1 | Пр/774-051.1 | Оборудование связи: прокладка и монтаж сетей связи | Оборудование связи: прокладка и монтаж сетей связи | 0 | 0
17 | 1 | 59 | 66 | 5 | м10-10-011-02 | Установка: регистратора домового( монтаж) | 10 ШТ | 0.1 | 0 | 0.1 |  |  |  | 923.31 | 0 | 7.7 | 6.48 | 909.13 | 0 | 1.387 | 0.012 | 0 | 824.05 | 421.18 |  | 448975082 | 9168.2365 | 0 | 77.004 | 64.7628 | 9091.2325 | 0 | 13.87 | 0.12 | 0 | 10189.2948 | 956.2955 | 77.004 | 64.7628 | 9091.2325 | 0 | 13.87 | 0.12 | 0 | 90 | 46 | 1 | 1 |  |  | 1 | 1 | 1 | 1 |  |  |  |  | 0 | 2 | ГЭСНм-2022 доп.6, м10-10-011-02, приказ Минстроя России от 11.05.2023 г. № 335/пр |  |  | 110012 | 0 |  | 0 | 3 | 0 | 1 | 1 | 1 | 1 | 1 | 1 |  | 90 | 46 |  |  |  | 0 | 0 | 0 | [5 empty] | 0 |  | 0 | 923.31 | 5848.03 | 641.7 | 539.69 | 2323.88 | 0 | 13.87 | 0.12 | 0 | 824.049 | 421.1806 |  |  |  | *0 | [9 empty] | 0 | 0 | 1 | 1 |  |  |  | 1013 | 10 ШТ | 10 ШТ | 1 | [6 empty] | 416980236 | 3 | Монтажные работы | 0 |  | 2 | 110012 | Оборудование связи: прокладка и монтаж сетей связи | мФЕР-10 |  |  |  | 512 | 0 | 0 | 0 | 0 | 0 | 13.87 | 0.12 | 0 | [17 empty] | 0 | 0 | 0 |  |  |  |  | 90 | 46 |  |  |  |  | 1 |  | -40688453 | 2 | 1 | -2 | 0 | 0 | 0 | 2168.54 | 0 | 2168.54 | 0 |  | 0 | 0 | 0 |  | 0 | 1 | 0 | 0 | 0 | 0 |  |  | Пр/812-051.1-1 | Пр/774-051.1 | Оборудование связи: прокладка и монтаж сетей связи | Оборудование связи: прокладка и монтаж сетей связи | 0 | 0
17 | 1 | 66 | 74 | 6 | м10-10-010-01 | Монтаж объектового оборудования аппаратно-программного комплекса системы передачи извещений ( применительно Демонтаж аппаратно-программного комплекса из шкафа. Специализированный сервер объектового видеонаблюдения ) | КОМПЛ | 1 | 0 | 1 |  |  |  | 1526.88 | 0 | 3.85 | 3.24 | 1519.79 | 0 | 2.262 | 0.006 | 0 | 1370.73 | 700.59 |  | 448975082 | 1523.641 | 0 | 3.8502 | 3.2381 | 1519.7908 | 0 | 2.262 | 0.006 | 0 | 2545.6486 | 0.85 | 6.417 | 5.3969 | 2532.9847 | 0 | 3.77 | 0.01 | 0 | 90 | 46 | 1 | 1 |  |  | 1 | 1 | 1 | 1 |  |  |  |  | 0 | 2 | ГЭСНм-2022 доп.4, м10-10-010-01, приказ Минстроя России от 27.12.2022 г. № 1133/пр |  |  | 110012 | 0 |  | 0 | 3 | 0 | 1 | 1 | 1 | 1 | 1 | 1 |  | 90 | 46 |  |  |  | 0 | 0 | 0 | [5 empty] | 0 | Поправка: 571/пр_2022_п.84_т.3_стр.2_стб.3 Наименование: Демонтаж оборудования, пригодного для дальнейшего использования, со снятием с места установки, необходимой (частичной) разборкой без хранения (перемещается на другое место установки и тому подобное) | 0 | 1526.88 | 63.11 | 641.7 | 539.69 | 1747.94 | 0 | 2.262 | 0.006 | 0 | 1370.727 | 700.5938 |  | 5 |  | *0 | *0,6 | *0,6 | *0,6 |  | *0,6 | *0,6 |  |  |  | 0 | 0 | 1 | 1 |  |  |  | 1013 | КОМПЛ | КОМПЛ | 1 | [6 empty] | 416980236 | 3 | Монтажные работы | 0 |  | 2 | 110012 | Оборудование связи: прокладка и монтаж сетей связи | мФЕР-10 |  | Поправка: 571/пр_2022_п.84_т.3_стр.2_стб.3 |  | 512 | 0 | 0 | 0 | 0 | 0 | 3.77 | 0.01 | 0 | [17 empty] | 0 | 0 | 0 |  |  |  |  | 90 | 46 |  |  |  |  | 1 |  | 918136471 | 2 | 1 | -2 | 0 | 0 | 0 | 3598.2 | 0 | 3598.2 | 0 |  | 0 | 0 | 0 |  | 0 | 1 | 0 | 0 | 0 | 0 |  |  | Пр/812-051.1-1 | Пр/774-051.1 | Оборудование связи: прокладка и монтаж сетей связи | Оборудование связи: прокладка и монтаж сетей связи | 0 | 0
17 | 1 | 73 | 82 | 7 | м10-10-010-01 | Монтаж объектового оборудования аппаратно-программного комплекса системы передачи извещений( применительно Демонтаж аппаратно-программного комплекса из шкафа. Специализированный сервер объектового видеонаблюдения) | КОМПЛ | 1 | 0 | 1 |  |  |  | 763.45 | 0 | 1.93 | 1.62 | 759.9 | 0 | 1.131 | 0.003 | 0 | 685.37 | 350.3 |  | 448975082 | 761.8205 | 0 | 1.9251 | 1.6191 | 759.8954 | 0 | 1.131 | 0.003 | 0 | 2545.6486 | 0.85 | 6.417 | 5.3969 | 2532.9847 | 0 | 3.77 | 0.01 | 0 | 90 | 46 | 1 | 1 |  |  | 1 | 1 | 1 | 1 |  |  |  |  | 0 | 2 | ГЭСНм-2022 доп.4, м10-10-010-01, приказ Минстроя России от 27.12.2022 г. № 1133/пр |  |  | 110012 | 0 |  | 0 | 3 | 0 | 1 | 1 | 1 | 1 | 1 | 1 |  | 90 | 46 |  |  |  | 0 | 0 | 0 | [5 empty] | 0 | Поправка: 571/пр_2022_п.84_т.3_стр.4_стб.3 Наименование: Демонтаж оборудования, не пригодного для дальнейшего использования (предназначено в лом), без разборки и резки | 0 | 763.45 | 63.11 | 641.7 | 539.69 | 1747.94 | 0 | 1.131 | 0.003 | 0 | 685.368 | 350.2992 |  | 6 |  | *0 | *0,3 | *0,3 | *0,3 |  | *0,3 | *0,3 |  |  |  | 0 | 0 | 1 | 1 |  |  |  | 1013 | КОМПЛ | КОМПЛ | 1 | [6 empty] | 416980236 | 3 | Монтажные работы | 0 |  | 2 | 110012 | Оборудование связи: прокладка и монтаж сетей связи | мФЕР-10 |  | Поправка: 571/пр_2022_п.84_т.3_стр.4_стб.3 |  | 512 | 0 | 0 | 0 | 0 | 0 | 3.77 | 0.01 | 0 | [17 empty] | 0 | 0 | 0 |  |  |  |  | 90 | 46 |  |  |  |  | 1 |  | 1574555273 | 2 | 1 | -2 | 0 | 0 | 0 | 1799.12 | 0 | 1799.12 | 0 |  | 0 | 0 | 0 |  | 0 | 1 | 0 | 0 | 0 | 0 |  |  | Пр/812-051.1-1 | Пр/774-051.1 | Оборудование связи: прокладка и монтаж сетей связи | Оборудование связи: прокладка и монтаж сетей связи | 0 | 0
17 | 1 | 80 | 90 | 8 | м10-10-010-01 | Монтаж объектового оборудования аппаратно-программного комплекса системы передачи извещений( применительно Монтаж аппаратно-программного комплекса в шкаф. Специализированный сервер объектового видеонаблюдения (вес 40 кг) | КОМПЛ | 1 | 0 | 1 |  |  |  | 2544.81 | 0 | 6.42 | 5.4 | 2532.99 | 0 | 3.77 | 0.01 | 0 | 2284.55 | 1167.66 |  | 448975082 | 2539.4017 | 0 | 6.417 | 5.3969 | 2532.9847 | 0 | 3.77 | 0.01 | 0 | 2545.6486 | 0.85 | 6.417 | 5.3969 | 2532.9847 | 0 | 3.77 | 0.01 | 0 | 90 | 46 | 1 | 1 |  |  | 1 | 1 | 1 | 1 |  |  |  |  | 0 | 2 | ГЭСНм-2022 доп.4, м10-10-010-01, приказ Минстроя России от 27.12.2022 г. № 1133/пр |  |  | 110012 | 0 |  | 0 | 3 | 0 | 1 | 1 | 1 | 1 | 1 | 1 |  | 90 | 46 |  |  |  | 0 | 0 | 0 | [5 empty] | 0 |  | 0 | 2544.81 | 63.11 | 641.7 | 539.69 | 1747.94 | 0 | 3.77 | 0.01 | 0 | 2284.551 | 1167.6594 |  |  |  | *0 | [9 empty] | 0 | 0 | 1 | 1 |  |  |  | 1013 | КОМПЛ | КОМПЛ | 1 | [6 empty] | 416980236 | 3 | Монтажные работы | 0 |  | 2 | 110012 | Оборудование связи: прокладка и монтаж сетей связи | мФЕР-10 |  |  |  | 512 | 0 | 0 | 0 | 0 | 0 | 3.77 | 0.01 | 0 | [17 empty] | 0 | 0 | 0 |  |  |  |  | 90 | 46 |  |  |  |  | 1 |  | -1672053986 | 2 | 1 | -2 | 0 | 0 | 0 | 5997.02 | 0 | 5997.02 | 0 |  | 0 | 0 | 0 |  | 0 | 1 | 0 | 0 | 0 | 0 |  |  | Пр/812-051.1-1 | Пр/774-051.1 | Оборудование связи: прокладка и монтаж сетей связи | Оборудование связи: прокладка и монтаж сетей связи | 0 | 0
17 | 1 | 89 | 100 |  | м08-01-102-01 | Шкаф управления и регулирования( применительно Демонтаж аппаратно-программного комплекса из шкафа. Специализированный сервер объектового видеонаблюдения ) | шкаф | 1 | 0 | 1 |  |  |  | 2943.19 | 0 | 496.69 | 276.95 | 2169.55 | 0 | 4.02 | 0.438 | 0 | 2373.11 | 1247.72 |  | -1 | 2666.2436 | 0 | 496.6898 | 276.9562 | 2169.5538 | 0 | 4.02 | 0.438 | 0 | 10251.9203 | 441.2544 | 1655.6327 | 923.1872 | 7231.846 | 0 | 13.4 | 1.46 | 0 | 97 | 51 | 1 | 1 |  |  | 1 | 1 | 1 | 1 |  |  |  |  | 0 | 2 | ГЭСНм-2022, м08-01-102-01, приказ Минстроя России от 18.05.2022 г. № 378/пр |  |  | 108001 | 0 |  | 0 | 3 | 0 | 1 | 1 | 1 | 1 | 1 | 1 |  | 97 | 51 |  |  |  | 0 | 0 | 0 | [5 empty] | 0 | Поправка: 571/пр_2022_п.84_т.3_стр.4_стб.3 Наименование: Демонтаж оборудования, не пригодного для дальнейшего использования (предназначено в лом), без разборки и резки | 0 | 2943.19 | 14238.14 | 2267.99 | 1264.64 | 539.69 | 0 | 4.02 | 0.438 | 0 | 2373.105 | 1247.715 |  | 7 |  | *0 | *0,3 | *0,3 | *0,3 |  | *0,3 | *0,3 |  |  |  | 0 | 0 | 1 | 1 |  |  |  | 1013 | шкаф | шкаф | 1 | [6 empty] | 416979905 | 3 | Монтажные работы | 0 |  | 2 | 108001 | Электротехнические установки: на других объектах | мФЕР-08 |  | Поправка: 571/пр_2022_п.84_т.3_стр.4_стб.3 |  | 1536 | 0 | 0 | 0 | 0 | 0 | 13.4 | 1.46 | 0 | [17 empty] | 0 | 0 | 0 |  |  |  |  | 97 | 51 |  |  |  |  | 1 |  | -534049225 | 2 | 1 | -2 | 0 | 0 | 0 | 6564.02 | 0 | 6564.02 | 0 |  | 0 | 0 | 0 |  | 0 | 1 | 0 | 0 | 0 | 0 |  |  | Пр/812-049.3-1 | Пр/774-049.3 | Электротехнические установки: на других объектах | Электротехнические установки: на других объектах | 0 | 0
17 | 1 | 98 | 110 |  | м08-01-102-01 | Шкаф управления и регулирования( применительно Демонтаж аппаратно-программного комплекса из шкафа. Специализированный сервер объектового видеонаблюдения) | шкаф | 1 | 0 | 1 |  |  |  | 2943.19 | 0 | 496.69 | 276.95 | 2169.55 | 0 | 4.02 | 0.438 | 0 | 2373.11 | 1247.72 |  | -1 | 2666.2436 | 0 | 496.6898 | 276.9562 | 2169.5538 | 0 | 4.02 | 0.438 | 0 | 10251.9203 | 441.2544 | 1655.6327 | 923.1872 | 7231.846 | 0 | 13.4 | 1.46 | 0 | 97 | 51 | 1 | 1 |  |  | 1 | 1 | 1 | 1 |  |  |  |  | 0 | 2 | ГЭСНм-2022, м08-01-102-01, приказ Минстроя России от 18.05.2022 г. № 378/пр |  |  | 108001 | 0 |  | 0 | 3 | 0 | 1 | 1 | 1 | 1 | 1 | 1 |  | 97 | 51 |  |  |  | 0 | 0 | 0 | [5 empty] | 0 | Поправка: 571/пр_2022_п.84_т.3_стр.4_стб.3 Наименование: Демонтаж оборудования, не пригодного для дальнейшего использования (предназначено в лом), без разборки и резки | 0 | 2943.19 | 14238.14 | 2267.99 | 1264.64 | 539.69 | 0 | 4.02 | 0.438 | 0 | 2373.105 | 1247.715 |  | 8 |  | *0 | *0,3 | *0,3 | *0,3 |  | *0,3 | *0,3 |  |  |  | 0 | 0 | 1 | 1 |  |  |  | 1013 | шкаф | шкаф | 1 | [6 empty] | 416979905 | 3 | Монтажные работы | 0 |  | 2 | 108001 | Электротехнические установки: на других объектах | мФЕР-08 |  | Поправка: 571/пр_2022_п.84_т.3_стр.4_стб.3 |  | 1536 | 0 | 0 | 0 | 0 | 0 | 13.4 | 1.46 | 0 | [17 empty] | 0 | 0 | 0 |  |  |  |  | 97 | 51 |  |  |  |  | 1 |  | -450999283 | 2 | 1 | -2 | 0 | 0 | 0 | 6564.02 | 0 | 6564.02 | 0 |  | 0 | 0 | 0 |  | 0 | 1 | 0 | 0 | 0 | 0 |  |  | Пр/812-049.3-1 | Пр/774-049.3 | Электротехнические установки: на других объектах | Электротехнические установки: на других объектах | 0 | 0
17 | 1 | 108 | 120 |  | м08-01-102-01 | Шкаф управления и регулирования( монтаж) | шкаф | 1 | 0 | 1 |  |  |  | 9810.66 | 0 | 1655.63 | 923.18 | 7231.85 | 0 | 13.4 | 1.46 | 0 | 7910.38 | 4159.07 |  | -1 | 8887.4787 | 0 | 1655.6327 | 923.1872 | 7231.846 | 0 | 13.4 | 1.46 | 0 | 10251.9203 | 441.2544 | 1655.6327 | 923.1872 | 7231.846 | 0 | 13.4 | 1.46 | 0 | 97 | 51 | 1 | 1 |  |  | 1 | 1 | 1 | 1 |  |  |  |  | 0 | 2 | ГЭСНм-2022, м08-01-102-01, приказ Минстроя России от 18.05.2022 г. № 378/пр |  |  | 108001 | 0 |  | 0 | 3 | 0 | 1 | 1 | 1 | 1 | 1 | 1 |  | 97 | 51 |  |  |  | 0 | 0 | 0 | [5 empty] | 0 |  | 0 | 9810.66 | 14238.14 | 2267.99 | 1264.64 | 539.69 | 0 | 13.4 | 1.46 | 0 | 7910.3791 | 4159.0653 |  |  |  | *0 | [9 empty] | 0 | 0 | 1 | 1 |  |  |  | 1013 | шкаф | шкаф | 1 | [6 empty] | 416979905 | 3 | Монтажные работы | 0 |  | 2 | 108001 | Электротехнические установки: на других объектах | мФЕР-08 |  |  |  | 1536 | 0 | 0 | 0 | 0 | 0 | 13.4 | 1.46 | 0 | [17 empty] | 0 | 0 | 0 |  |  |  |  | 97 | 51 |  |  |  |  | 1 |  | -98409473 | 2 | 1 | -2 | 0 | 0 | 0 | 21880.11 | 0 | 21880.11 | 0 |  | 0 | 0 | 0 |  | 0 | 1 | 0 | 0 | 0 | 0 |  |  | Пр/812-049.3-1 | Пр/774-049.3 | Электротехнические установки: на других объектах | Электротехнические установки: на других объектах | 0 | 0
18 | 1 | 108 |  |  | 421/пр_2020_п.75_пп.а | Сметная стоимость вспомогательных ненормируемых материальных ресурсов, не учтенная в сметной норме, 2% | % | 2 | 2 | 2 |  |  |  | 144.64 | 144.64 | 0 | 0 | 0 | 0 | 0 | 0 | 0 | 0 | 0 |  | -1 | 0 | 0 | 0 | 0 | 0 | 0 | 0 | 0 | 0 | 0 | 0 | 0 | 0 | 0 | 0 | 0 | 0 | 0 | 97 | 51 | 1 | 1 |  |  | 1 | 1 | 1 | 1 |  |  |  |  | 3 | 2 |  |  |  | 108001 | 0 |  | 0 | 3 | 0 | 1 | 1 | 1 | 1 | 1 | 1 |  | 97 | 51 |  |  |  | 0 | 0 | 0 | [5 empty] | 0 |  | 0 | 0 | 0 | 0 | 0 | 0 | 0 | 0 | 0 | 0 | 0 | 0 | [13 empty] | 0 | 0 | 1 | 1 |  |  |  | 1013 | % | % | 1 | [6 empty] | 416979905 | 3 | Монтажные работы | 0 |  | 2 | 108001 | Электротехнические установки: на других объектах | мФЕР-08 |  |  |  | 1536 | 0 | 0 | 0 | 0 | 0 | 0 | 0 | [18 empty] | 0 | 0 | 0 |  |  |  |  | 97 | 51 |  |  |  |  | 1 |  | 274903907 | 2 | 1 | -2 | 0 | 0 | 0 | 144.64 | 0 | 144.64 | 0 |  | 0 | 0 | 0 |  | 0 | 1 | 0 | 0 | 0 | 0 |  |  | Пр/812-049.3-1 | Пр/774-049.3 | Электротехнические установки: на других объектах | Электротехнические установки: на других объектах | 0 | 0
17 | 1 | 110 | 122 |  | м10-01-027-01 | Настройка линейного тракта: на одну систему | система | 1 | 0 | 1 |  |  |  | 13774.05 | 0 | 0 | 0 | 13774.05 | 0 | 19 | 0 | 0 | 12396.65 | 6336.06 |  | -1 | 13774.05 | 0 | 0 | 0 | 13774.05 | 0 | 19 | 0 | 0 | 13774.05 | 0 | 0 | 0 | 13774.05 | 0 | 19 | 0 | 0 | 90 | 46 | 1 | 1 |  |  | 1 | 1 | 1 | 1 |  |  |  |  | 0 | 2 | ГЭСНм-2022, м10-01-027-01, приказ Минстроя России от 18.05.2022 г. № 378/пр |  |  | 110001 | 0 |  | 0 | 3 | 0 | 1 | 1 | 1 | 1 | 1 | 1 |  | 90 | 46 |  |  |  | 0 | 0 | 0 | [5 empty] | 0 |  | 0 | 13774.05 | 0 | 0 | 0 | 724.95 | 0 | 19 | 0 | 0 | 12396.645 | 6336.063 | [13 empty] | 0 | 0 | 1 | 1 |  |  |  | 1013 | система | система | 1 | [6 empty] | 416979908 | 3 | Монтажные работы | 0 |  | 2 | 110001 | Оборудование связи: прокладка и монтаж сетей связи | мФЕР-10 |  |  |  | 1024 | 0 | 0 | 0 | 0 | 0 | 19 | 0 | 0 | [17 empty] | 0 | 0 | 0 |  |  |  |  | 90 | 46 |  |  |  |  | 1 |  | -1685522809 | 2 | 1 | -2 | 0 | 0 | 0 | 32506.76 | 0 | 32506.76 | 0 |  | 0 | 0 | 0 |  | 0 | 1 | 0 | 0 | 0 | 0 |  |  | Пр/812-051.1-1 | Пр/774-051.1 | Оборудование связи: прокладка и монтаж сетей связи | Оборудование связи: прокладка и монтаж сетей связи | 0 | 0
18 | 1 | 110 |  |  | 421/пр_2020_п.75_пп.а | Сметная стоимость вспомогательных ненормируемых материальных ресурсов, не учтенная в сметной норме, 2% | % | 2 | 2 | 2 |  |  |  | 275.48 | 275.48 | 0 | 0 | 0 | 0 | 0 | 0 | 0 | 0 | 0 |  | -1 | 0 | 0 | 0 | 0 | 0 | 0 | 0 | 0 | 0 | 0 | 0 | 0 | 0 | 0 | 0 | 0 | 0 | 0 | 90 | 46 | 1 | 1 |  |  | 1 | 1 | 1 | 1 |  |  |  |  | 3 | 2 |  |  |  | 110001 | 0 |  | 0 | 3 | 0 | 1 | 1 | 1 | 1 | 1 | 1 |  | 90 | 46 |  |  |  | 0 | 0 | 0 | [5 empty] | 0 |  | 0 | 0 | 0 | 0 | 0 | 0 | 0 | 0 | 0 | 0 | 0 | 0 | [13 empty] | 0 | 0 | 1 | 1 |  |  |  | 1013 | % | % | 1 | [6 empty] | 416979908 | 3 | Монтажные работы | 0 |  | 2 | 110001 | Оборудование связи: прокладка и монтаж сетей связи | мФЕР-10 |  |  |  | 1024 | 0 | 0 | 0 | 0 | 0 | 0 | 0 | [18 empty] | 0 | 0 | 0 |  |  |  |  | 90 | 46 |  |  |  |  | 1 |  | 274903907 | 2 | 1 | -2 | 0 | 0 | 0 | 275.48 | 0 | 275.48 | 0 |  | 0 | 0 | 0 |  | 0 | 1 | 0 | 0 | 0 | 0 |  |  | Пр/812-051.1-1 | Пр/774-051.1 | Оборудование связи: прокладка и монтаж сетей связи | Оборудование связи: прокладка и монтаж сетей связи | 0 | 0
17 | 1 | 112 | 125 | 9 | м10-10-010-02 | Настройка объектового оборудования аппаратно-программного комплекса системы передачи извещений на совместную работу с ПЦН подразделения пожарной охраны и АПС | КОМПЛ | 1 | 0 | 1 |  |  |  | 1771.46 | 0 | 0 | 0 | 1771.46 | 0 | 2.51 | 0 | 0 | 1594.31 | 814.87 |  | 448975082 | 1771.4579 | 0 | 0 | 0 | 1771.4579 | 0 | 2.51 | 0 | 0 | 1771.4579 | 0 | 0 | 0 | 1771.4579 | 0 | 2.51 | 0 | 0 | 90 | 46 | 1 | 1 |  |  | 1 | 1 | 1 | 1 |  |  |  |  | 0 | 2 | ГЭСНм-2022 доп.4, м10-10-010-02, приказ Минстроя России от 27.12.2022 г. № 1133/пр |  |  | 110012 | 0 |  | 0 | 3 | 0 | 1 | 1 | 1 | 1 | 1 | 1 |  | 90 | 46 |  |  |  | 0 | 0 | 0 | [5 empty] | 0 |  | 0 | 1771.46 | 0 | 0 | 0 | 1345.19 | 0 | 2.51 | 0 | 0 | 1594.314 | 814.8716 |  |  |  | *0 | [9 empty] | 0 | 0 | 1 | 1 |  |  |  | 1013 | КОМПЛ | КОМПЛ | 1 | [6 empty] | 416980236 | 3 | Монтажные работы | 0 |  | 2 | 110012 | Оборудование связи: прокладка и монтаж сетей связи | мФЕР-10 |  |  |  | 0 | 0 | 0 | 0 | 0 | 0 | 2.51 | 0 | 0 | [17 empty] | 0 | 0 | 0 |  |  |  |  | 90 | 46 |  |  |  |  | 1 |  | -1618052905 | 2 | 1 | -2 | 0 | 0 | 0 | 4180.64 | 0 | 4180.64 | 0 |  | 0 | 0 | 0 |  | 0 | 1 | 0 | 0 | 0 | 0 |  |  | Пр/812-051.1-1 | Пр/774-051.1 | Оборудование связи: прокладка и монтаж сетей связи | Оборудование связи: прокладка и монтаж сетей связи | 0 | 0
17 | 1 | 114 | 127 |  | м10-02-041-03 | Электрическая проверка и настройка: канала ввода-вывода информации | канал | 1 | 0 | 1 |  |  |  | 11236.73 | 0 | 0 | 0 | 11236.73 | 0 | 15.5 | 0 | 0 | 10113.06 | 5168.9 |  | -1 | 11236.725 | 0 | 0 | 0 | 11236.725 | 0 | 15.5 | 0 | 0 | 11236.725 | 0 | 0 | 0 | 11236.725 | 0 | 15.5 | 0 | 0 | 90 | 46 | 1 | 1 |  |  | 1 | 1 | 1 | 1 |  |  |  |  | 0 | 2 | ГЭСНм-2022, м10-02-041-03, приказ Минстроя России от 18.05.2022 г. № 378/пр |  |  | 110001 | 0 |  | 0 | 3 | 0 | 1 | 1 | 1 | 1 | 1 | 1 |  | 90 | 46 |  |  |  | 0 | 0 | 0 | [5 empty] | 0 |  | 0 | 11236.73 | 0 | 0 | 0 | 724.95 | 0 | 15.5 | 0 | 0 | 10113.057 | 5168.8958 |  |  |  | *0 | [9 empty] | 0 | 0 | 1 | 1 |  |  |  | 1013 | канал | канал | 1 | [6 empty] | 416979908 | 3 | Монтажные работы | 0 |  | 2 | 110001 | Оборудование связи: прокладка и монтаж сетей связи | мФЕР-10 |  |  |  | 1024 | 0 | 0 | 0 | 0 | 0 | 15.5 | 0 | 0 | [17 empty] | 0 | 0 | 0 |  |  |  |  | 90 | 46 |  |  |  |  | 1 |  | 112489923 | 2 | 1 | -2 | 0 | 0 | 0 | 26518.69 | 0 | 26518.69 | 0 |  | 0 | 0 | 0 |  | 0 | 1 | 0 | 0 | 0 | 0 |  |  | Пр/812-051.1-1 | Пр/774-051.1 | Оборудование связи: прокладка и монтаж сетей связи | Оборудование связи: прокладка и монтаж сетей связи | 0 | 0
18 | 1 | 114 |  |  | 421/пр_2020_п.75_пп.а | Сметная стоимость вспомогательных ненормируемых материальных ресурсов, не учтенная в сметной норме, 2% | % | 2 | 2 | 2 |  |  |  | 224.73 | 224.73 | 0 | 0 | 0 | 0 | 0 | 0 | 0 | 0 | 0 |  | -1 | 0 | 0 | 0 | 0 | 0 | 0 | 0 | 0 | 0 | 0 | 0 | 0 | 0 | 0 | 0 | 0 | 0 | 0 | 90 | 46 | 1 | 1 |  |  | 1 | 1 | 1 | 1 |  |  |  |  | 3 | 2 |  |  |  | 110001 | 0 |  | 0 | 3 | 0 | 1 | 1 | 1 | 1 | 1 | 1 |  | 90 | 46 |  |  |  | 0 | 0 | 0 | [5 empty] | 0 |  | 0 | 0 | 0 | 0 | 0 | 0 | 0 | 0 | 0 | 0 | 0 | 0 | [13 empty] | 0 | 0 | 1 | 1 |  |  |  | 1013 | % | % | 1 | [6 empty] | 416979908 | 3 | Монтажные работы | 0 |  | 2 | 110001 | Оборудование связи: прокладка и монтаж сетей связи | мФЕР-10 |  |  |  | 1024 | 0 | 0 | 0 | 0 | 0 | 0 | 0 | [18 empty] | 0 | 0 | 0 |  |  |  |  | 90 | 46 |  |  |  |  | 1 |  | 274903907 | 2 | 1 | -2 | 0 | 0 | 0 | 224.73 | 0 | 224.73 | 0 |  | 0 | 0 | 0 |  | 0 | 1 | 0 | 0 | 0 | 0 |  |  | Пр/812-051.1-1 | Пр/774-051.1 | Оборудование связи: прокладка и монтаж сетей связи | Оборудование связи: прокладка и монтаж сетей связи | 0 | 0
17 | 1 | 117 | 131 | 10 | м11-04-008-01 | Съемные и выдвижные блоки (модули, ячейки, ТЭЗ), масса: до 5 кг (применительно Демонтаж коммутатора локальной сети из шкафа, вес 1,16 кг) | ШТ | 1 | 0 | 1 |  |  |  | 307.01 | 0 | 3.85 | 3.24 | 299.92 | 0 | 0.618 | 0.006 | 0 | 272.84 | 139.45 |  | 448975082 | 303.7718 | 0 | 3.8502 | 3.2381 | 299.9216 | 0 | 0.618 | 0.006 | 0 | 511.6832 | 0 | 6.417 | 5.3969 | 499.8693 | 0 | 1.03 | 0.01 | 0 | 90 | 46 | 1 | 1 |  |  | 1 | 1 | 1 | 1 |  |  |  |  | 0 | 2 | ГЭСНм-2022, м11-04-008-01, приказ Минстроя России от 18.05.2022 г. № 378/пр |  |  | 111002 | 0 |  | 0 | 3 | 0 | 1 | 1 | 1 | 1 | 1 | 1 |  | 90 | 46 |  |  |  | 0 | 0 | 0 | [5 empty] | 0 | Поправка: 571/пр_2022_п.84_т.3_стр.2_стб.3 Наименование: Демонтаж оборудования, пригодного для дальнейшего использования, со снятием с места установки, необходимой (частичной) разборкой без хранения (перемещается на другое место установки и тому подобное) | 0 | 307.01 | 0 | 641.7 | 539.69 | 485.31 | 0 | 0.618 | 0.006 | 0 | 272.844 | 139.4536 |  | 9 |  | *0 | *0,6 | *0,6 | *0,6 |  | *0,6 | *0,6 |  |  |  | 0 | 0 | 1 | 1 |  |  |  | 1013 | ШТ | ШТ | 1 | [6 empty] | 416979912 | 3 | Монтажные работы | 0 |  | 2 | 111002 | Приборы, средства автоматизации и вычислительной техники | мФЕР-11 |  | Поправка: 571/пр_2022_п.84_т.3_стр.2_стб.3 |  | 512 | 0 | 0 | 0 | 0 | 0 | 1.03 | 0.01 | 0 | [17 empty] | 0 | 0 | 0 |  |  |  |  | 90 | 46 |  |  |  |  | 1 |  | -1440988337 | 2 | 1 | -2 | 0 | 0 | 0 | 719.3 | 0 | 719.3 | 0 |  | 0 | 0 | 0 |  | 0 | 1 | 0 | 0 | 0 | 0 |  |  | Пр/812-053.0-1 | Пр/774-053.0 | Приборы, средства автоматизации и вычислительной техники | Приборы, средства автоматизации и вычислительной техники | 0 | 0
17 | 1 | 120 | 135 | 11 | м11-04-008-01 | Съемные и выдвижные блоки (модули, ячейки, ТЭЗ), масса: до 5 кг (применительно Демонтаж коммутатора локальной сети из шкафа, вес 1,16 кг) | ШТ | 1 | 0 | 1 |  |  |  | 153.51 | 0 | 1.93 | 1.62 | 149.96 | 0 | 0.309 | 0.003 | 0 | 136.42 | 69.73 |  | 448975082 | 151.8859 | 0 | 1.9251 | 1.6191 | 149.9608 | 0 | 0.309 | 0.003 | 0 | 511.6832 | 0 | 6.417 | 5.3969 | 499.8693 | 0 | 1.03 | 0.01 | 0 | 90 | 46 | 1 | 1 |  |  | 1 | 1 | 1 | 1 |  |  |  |  | 0 | 2 | ГЭСНм-2022, м11-04-008-01, приказ Минстроя России от 18.05.2022 г. № 378/пр |  |  | 111002 | 0 |  | 0 | 3 | 0 | 1 | 1 | 1 | 1 | 1 | 1 |  | 90 | 46 |  |  |  | 0 | 0 | 0 | [5 empty] | 0 | Поправка: 571/пр_2022_п.84_т.3_стр.4_стб.3 Наименование: Демонтаж оборудования, не пригодного для дальнейшего использования (предназначено в лом), без разборки и резки | 0 | 153.51 | 0 | 641.7 | 539.69 | 485.31 | 0 | 0.309 | 0.003 | 0 | 136.422 | 69.7268 |  | 10 |  | *0 | *0,3 | *0,3 | *0,3 |  | *0,3 | *0,3 |  |  |  | 0 | 0 | 1 | 1 |  |  |  | 1013 | ШТ | ШТ | 1 | [6 empty] | 416979912 | 3 | Монтажные работы | 0 |  | 2 | 111002 | Приборы, средства автоматизации и вычислительной техники | мФЕР-11 |  | Поправка: 571/пр_2022_п.84_т.3_стр.4_стб.3 |  | 512 | 0 | 0 | 0 | 0 | 0 | 1.03 | 0.01 | 0 | [17 empty] | 0 | 0 | 0 |  |  |  |  | 90 | 46 |  |  |  |  | 1 |  | -1440988337 | 2 | 1 | -2 | 0 | 0 | 0 | 359.66 | 0 | 359.66 | 0 |  | 0 | 0 | 0 |  | 0 | 1 | 0 | 0 | 0 | 0 |  |  | Пр/812-053.0-1 | Пр/774-053.0 | Приборы, средства автоматизации и вычислительной техники | Приборы, средства автоматизации и вычислительной техники | 0 | 0
17 | 1 | 123 | 139 | 12 | м11-04-008-01 | Съемные и выдвижные блоки (модули, ячейки, ТЭЗ), масса: до 5 кг (применительно монтаж коммутатора локальной сети из шкафа, вес 1,16 кг) | ШТ | 1 | 0 | 1 |  |  |  | 511.69 | 0 | 6.42 | 5.4 | 499.87 | 0 | 1.03 | 0.01 | 0 | 454.74 | 232.42 |  | 448975082 | 506.2863 | 0 | 6.417 | 5.3969 | 499.8693 | 0 | 1.03 | 0.01 | 0 | 511.6832 | 0 | 6.417 | 5.3969 | 499.8693 | 0 | 1.03 | 0.01 | 0 | 90 | 46 | 1 | 1 |  |  | 1 | 1 | 1 | 1 |  |  |  |  | 0 | 2 | ГЭСНм-2022, м11-04-008-01, приказ Минстроя России от 18.05.2022 г. № 378/пр |  |  | 111002 | 0 |  | 0 | 3 | 0 | 1 | 1 | 1 | 1 | 1 | 1 |  | 90 | 46 |  |  |  | 0 | 0 | 0 | [5 empty] | 0 |  | 0 | 511.69 | 0 | 641.7 | 539.69 | 485.31 | 0 | 1.03 | 0.01 | 0 | 454.743 | 232.4242 |  |  |  | *0 | [9 empty] | 0 | 0 | 1 | 1 |  |  |  | 1013 | ШТ | ШТ | 1 | [6 empty] | 416979912 | 3 | Монтажные работы | 0 |  | 2 | 111002 | Приборы, средства автоматизации и вычислительной техники | мФЕР-11 |  |  |  | 512 | 0 | 0 | 0 | 0 | 0 | 1.03 | 0.01 | 0 | [17 empty] | 0 | 0 | 0 |  |  |  |  | 90 | 46 |  |  |  |  | 1 |  | 1141830791 | 2 | 1 | -2 | 0 | 0 | 0 | 1198.85 | 0 | 1198.85 | 0 |  | 0 | 0 | 0 |  | 0 | 1 | 0 | 0 | 0 | 0 |  |  | Пр/812-053.0-1 | Пр/774-053.0 | Приборы, средства автоматизации и вычислительной техники | Приборы, средства автоматизации и вычислительной техники | 0 | 0
17 | 1 | 129 | 146 |  | м10-03-013-05 | Коммутатор служебной связи(демонтаж) | ШТ | 1 | 0 | 1 |  |  |  | 1169.43 | 0 | 119.09 | 46.52 | 1003.82 | 0 | 1.86 | 0.075 | 0 | 945.31 | 483.16 |  | -1 | 1122.9144 | 0 | 119.091 | 46.518 | 1003.8234 | 0 | 1.86 | 0.075 | 0 | 4046.4483 | 148.3403 | 396.97 | 155.06 | 3346.078 | 0 | 6.2 | 0.25 | 0 | 90 | 46 | 1 | 1 |  |  | 1 | 1 | 1 | 1 |  |  |  |  | 0 | 2 | ГЭСНм-2022, м10-03-013-05, приказ Минстроя России от 18.05.2022 г. № 378/пр |  |  | 110001 | 0 |  | 0 | 3 | 0 | 1 | 1 | 1 | 1 | 1 | 1 |  | 90 | 46 |  |  |  | 0 | 0 | 0 | [5 empty] | 0 | Поправка: 571/пр_2022_п.84_т.3_стр.4_стб.3 Наименование: Демонтаж оборудования, не пригодного для дальнейшего использования (предназначено в лом), без разборки и резки | 0 | 1169.43 | 194639.49 | 1587.88 | 620.24 | 539.69 | 0 | 1.86 | 0.075 | 0 | 945.306 | 483.1564 |  | 11 |  | *0 | *0,3 | *0,3 | *0,3 |  | *0,3 | *0,3 |  |  |  | 0 | 0 | 1 | 1 |  |  |  | 1013 | ШТ | ШТ | 1 | [6 empty] | 416979908 | 3 | Монтажные работы | 0 |  | 2 | 110001 | Оборудование связи: прокладка и монтаж сетей связи | мФЕР-10 |  | Поправка: 571/пр_2022_п.84_т.3_стр.4_стб.3 |  | 1536 | 0 | 0 | 0 | 0 | 0 | 6.2 | 0.25 | 0 | [17 empty] | 0 | 0 | 0 |  |  |  |  | 90 | 46 |  |  |  |  | 1 |  | -1759702133 | 2 | 1 | -2 | 0 | 0 | 0 | 2597.9 | 0 | 2597.9 | 0 |  | 0 | 0 | 0 |  | 0 | 1 | 0 | 0 | 0 | 0 |  |  | Пр/812-051.1-1 | Пр/774-051.1 | Оборудование связи: прокладка и монтаж сетей связи | Оборудование связи: прокладка и монтаж сетей связи | 0 | 0
17 | 1 | 136 | 153 |  | м10-03-013-05 | Коммутатор служебной связи(демонтаж) | ШТ | 1 | 0 | 1 |  |  |  | 1169.43 | 0 | 119.09 | 46.52 | 1003.82 | 0 | 1.86 | 0.075 | 0 | 945.31 | 483.16 |  | -1 | 1122.9144 | 0 | 119.091 | 46.518 | 1003.8234 | 0 | 1.86 | 0.075 | 0 | 4046.4483 | 148.3403 | 396.97 | 155.06 | 3346.078 | 0 | 6.2 | 0.25 | 0 | 90 | 46 | 1 | 1 |  |  | 1 | 1 | 1 | 1 |  |  |  |  | 0 | 2 | ГЭСНм-2022, м10-03-013-05, приказ Минстроя России от 18.05.2022 г. № 378/пр |  |  | 110001 | 0 |  | 0 | 3 | 0 | 1 | 1 | 1 | 1 | 1 | 1 |  | 90 | 46 |  |  |  | 0 | 0 | 0 | [5 empty] | 0 | Поправка: 571/пр_2022_п.84_т.3_стр.4_стб.3 Наименование: Демонтаж оборудования, не пригодного для дальнейшего использования (предназначено в лом), без разборки и резки | 0 | 1169.43 | 194639.49 | 1587.88 | 620.24 | 539.69 | 0 | 1.86 | 0.075 | 0 | 945.306 | 483.1564 |  | 12 |  | *0 | *0,3 | *0,3 | *0,3 |  | *0,3 | *0,3 |  |  |  | 0 | 0 | 1 | 1 |  |  |  | 1013 | ШТ | ШТ | 1 | [6 empty] | 416979908 | 3 | Монтажные работы | 0 |  | 2 | 110001 | Оборудование связи: прокладка и монтаж сетей связи | мФЕР-10 |  | Поправка: 571/пр_2022_п.84_т.3_стр.4_стб.3 |  | 1536 | 0 | 0 | 0 | 0 | 0 | 6.2 | 0.25 | 0 | [17 empty] | 0 | 0 | 0 |  |  |  |  | 90 | 46 |  |  |  |  | 1 |  | -1759702133 | 2 | 1 | -2 | 0 | 0 | 0 | 2597.9 | 0 | 2597.9 | 0 |  | 0 | 0 | 0 |  | 0 | 1 | 0 | 0 | 0 | 0 |  |  | Пр/812-051.1-1 | Пр/774-051.1 | Оборудование связи: прокладка и монтаж сетей связи | Оборудование связи: прокладка и монтаж сетей связи | 0 | 0
18 | 1 | 136 |  |  | 421/пр_2020_п.75_пп.а | Сметная стоимость вспомогательных ненормируемых материальных ресурсов, не учтенная в сметной норме, 2% | % | 2 | 2 | 2 |  |  |  | 66.92 | 66.92 | 0 | 0 | 0 | 0 | 0 | 0 | 0 | 0 | 0 |  | -1 | 0 | 0 | 0 | 0 | 0 | 0 | 0 | 0 | 0 | 0 | 0 | 0 | 0 | 0 | 0 | 0 | 0 | 0 | 90 | 46 | 1 | 1 |  |  | 1 | 1 | 1 | 1 |  |  |  |  | 3 | 2 |  |  |  | 110001 | 0 |  | 0 | 3 | 0 | 1 | 1 | 1 | 1 | 1 | 1 |  | 90 | 46 |  |  |  | 0 | 0 | 0 | [5 empty] | 0 |  | 0 | 0 | 0 | 0 | 0 | 0 | 0 | 0 | 0 | 0 | 0 | 0 | [13 empty] | 0 | 0 | 1 | 1 |  |  |  | 1013 | % | % | 1 | [6 empty] | 416979908 | 3 | Монтажные работы | 0 |  | 2 | 110001 | Оборудование связи: прокладка и монтаж сетей связи | мФЕР-10 |  |  |  | 1536 | 0 | 0 | 0 | 0 | 0 | 0 | 0 | [18 empty] | 0 | 0 | 0 |  |  |  |  | 90 | 46 |  |  |  |  | 1 |  | 274903907 | 2 | 1 | -2 | 0 | 0 | 0 | 66.92 | 0 | 66.92 | 0 |  | 0 | 0 | 0 |  | 0 | 1 | 0 | 0 | 0 | 0 |  |  | Пр/812-051.1-1 | Пр/774-051.1 | Оборудование связи: прокладка и монтаж сетей связи | Оборудование связи: прокладка и монтаж сетей связи | 0 | 0
17 | 1 | 143 | 160 |  | м10-03-013-05 | Коммутатор служебной связи(монтаж) | ШТ | 1 | 0 | 1 |  |  |  | 3898.11 | 0 | 396.97 | 155.06 | 3346.08 | 0 | 6.2 | 0.25 | 0 | 3151.03 | 1610.52 |  | -1 | 3743.048 | 0 | 396.97 | 155.06 | 3346.078 | 0 | 6.2 | 0.25 | 0 | 4046.4483 | 148.3403 | 396.97 | 155.06 | 3346.078 | 0 | 6.2 | 0.25 | 0 | 90 | 46 | 1 | 1 |  |  | 1 | 1 | 1 | 1 |  |  |  |  | 0 | 2 | ГЭСНм-2022, м10-03-013-05, приказ Минстроя России от 18.05.2022 г. № 378/пр |  |  | 110001 | 0 |  | 0 | 3 | 0 | 1 | 1 | 1 | 1 | 1 | 1 |  | 90 | 46 |  |  |  | 0 | 0 | 0 | [5 empty] | 0 |  | 0 | 3898.11 | 194639.49 | 1587.88 | 620.24 | 539.69 | 0 | 6.2 | 0.25 | 0 | 3151.026 | 1610.5244 |  |  |  | *0 | [9 empty] | 0 | 0 | 1 | 1 |  |  |  | 1013 | ШТ | ШТ | 1 | [6 empty] | 416979908 | 3 | Монтажные работы | 0 |  | 2 | 110001 | Оборудование связи: прокладка и монтаж сетей связи | мФЕР-10 |  |  |  | 1536 | 0 | 0 | 0 | 0 | 0 | 6.2 | 0.25 | 0 | [17 empty] | 0 | 0 | 0 |  |  |  |  | 90 | 46 |  |  |  |  | 1 |  | 1286497595 | 2 | 1 | -2 | 0 | 0 | 0 | 8659.66 | 0 | 8659.66 | 0 |  | 0 | 0 | 0 |  | 0 | 1 | 0 | 0 | 0 | 0 |  |  | Пр/812-051.1-1 | Пр/774-051.1 | Оборудование связи: прокладка и монтаж сетей связи | Оборудование связи: прокладка и монтаж сетей связи | 0 | 0
18 | 1 | 143 |  |  | 421/пр_2020_п.75_пп.а | Сметная стоимость вспомогательных ненормируемых материальных ресурсов, не учтенная в сметной норме, 2% | % | 2 | 2 | 2 |  |  |  | 66.92 | 66.92 | 0 | 0 | 0 | 0 | 0 | 0 | 0 | 0 | 0 |  | -1 | 0 | 0 | 0 | 0 | 0 | 0 | 0 | 0 | 0 | 0 | 0 | 0 | 0 | 0 | 0 | 0 | 0 | 0 | 90 | 46 | 1 | 1 |  |  | 1 | 1 | 1 | 1 |  |  |  |  | 3 | 2 |  |  |  | 110001 | 0 |  | 0 | 3 | 0 | 1 | 1 | 1 | 1 | 1 | 1 |  | 90 | 46 |  |  |  | 0 | 0 | 0 | [5 empty] | 0 |  | 0 | 0 | 0 | 0 | 0 | 0 | 0 | 0 | 0 | 0 | 0 | 0 | [13 empty] | 0 | 0 | 1 | 1 |  |  |  | 1013 | % | % | 1 | [6 empty] | 416979908 | 3 | Монтажные работы | 0 |  | 2 | 110001 | Оборудование связи: прокладка и монтаж сетей связи | мФЕР-10 |  |  |  | 1536 | 0 | 0 | 0 | 0 | 0 | 0 | 0 | [18 empty] | 0 | 0 | 0 |  |  |  |  | 90 | 46 |  |  |  |  | 1 |  | 274903907 | 2 | 1 | -2 | 0 | 0 | 0 | 66.92 | 0 | 66.92 | 0 |  | 0 | 0 | 0 |  | 0 | 1 | 0 | 0 | 0 | 0 |  |  | Пр/812-051.1-1 | Пр/774-051.1 | Оборудование связи: прокладка и монтаж сетей связи | Оборудование связи: прокладка и монтаж сетей связи | 0 | 0
17 | 1 | 148 | 166 | 13 | м11-04-008-06 | Съемные и выдвижные блоки (модули, ячейки, ТЭЗ), масса: до 75 кг(применительно Демонтаж источника бесперебойного питания из шкафа, масса 65 кг) | ШТ | 1 | 0 | 1 |  |  |  | 1034.21 | 0 | 277.98 | 156.39 | 599.84 | 0 | 1.236 | 0.249 | 0 | 680.61 | 347.87 |  | 448975082 | 877.4299 | 0 | 277.5867 | 156.3917 | 599.8432 | 0 | 1.236 | 0.249 | 0 | 3446.0719 | 0 | 925.289 | 521.3057 | 1999.4772 | 0 | 4.12 | 0.83 | 0 | 90 | 46 | 1 | 1 |  |  | 1 | 1 | 1 | 1 |  |  |  |  | 0 | 2 | ГЭСНм-2022, м11-04-008-06, приказ Минстроя России от 18.05.2022 г. № 378/пр |  |  | 111002 | 0 |  | 0 | 3 | 0 | 1 | 1 | 1 | 1 | 1 | 1 |  | 90 | 46 |  |  |  | 0 | 0 | 0 | [5 empty] | 0 | Поправка: 571/пр_2022_п.84_т.3_стр.4_стб.3 Наименование: Демонтаж оборудования, не пригодного для дальнейшего использования (предназначено в лом), без разборки и резки | 0 | 1034.21 | 0 | 2277.79 | 1264.64 | 485.31 | 0 | 1.236 | 0.249 | 0 | 680.607 | 347.8658 |  | 13 |  | *0 | *0,3 | *0,3 | *0,3 |  | *0,3 | *0,3 |  |  |  | 0 | 0 | 1 | 1 |  |  |  | 1013 | ШТ | ШТ | 1 | [6 empty] | 416979912 | 3 | Монтажные работы | 0 |  | 2 | 111002 | Приборы, средства автоматизации и вычислительной техники | мФЕР-11 |  | Поправка: 571/пр_2022_п.84_т.3_стр.4_стб.3 |  | 512 | 0 | 0 | 0 | 0 | 0 | 4.12 | 0.83 | 0 | [17 empty] | 0 | 0 | 0 |  |  |  |  | 90 | 46 |  |  |  |  | 1 |  | 104827032 | 2 | 1 | -2 | 0 | 0 | 0 | 2062.69 | 0 | 2062.69 | 0 |  | 0 | 0 | 0 |  | 0 | 1 | 0 | 0 | 0 | 0 |  |  | Пр/812-053.0-1 | Пр/774-053.0 | Приборы, средства автоматизации и вычислительной техники | Приборы, средства автоматизации и вычислительной техники | 0 | 0
17 | 1 | 153 | 172 | 14 | м11-04-008-06 | Съемные и выдвижные блоки (модули, ячейки, ТЭЗ), масса: до 75 кг(применительно монтаж источника бесперебойного питания из шкафа, масса 65 кг) | ШТ | 1 | 0 | 1 |  |  |  | 3447.42 | 0 | 926.63 | 521.31 | 1999.48 | 0 | 4.12 | 0.83 | 0 | 2268.71 | 1159.56 |  | 448975082 | 2924.7662 | 0 | 925.289 | 521.3057 | 1999.4772 | 0 | 4.12 | 0.83 | 0 | 3446.0719 | 0 | 925.289 | 521.3057 | 1999.4772 | 0 | 4.12 | 0.83 | 0 | 90 | 46 | 1 | 1 |  |  | 1 | 1 | 1 | 1 |  |  |  |  | 0 | 2 | ГЭСНм-2022, м11-04-008-06, приказ Минстроя России от 18.05.2022 г. № 378/пр |  |  | 111002 | 0 |  | 0 | 3 | 0 | 1 | 1 | 1 | 1 | 1 | 1 |  | 90 | 46 |  |  |  | 0 | 0 | 0 | [5 empty] | 0 |  | 0 | 3447.42 | 0 | 2277.79 | 1264.64 | 485.31 | 0 | 4.12 | 0.83 | 0 | 2268.711 | 1159.5634 |  |  |  | *0 | [9 empty] | 0 | 0 | 1 | 1 |  |  |  | 1013 | ШТ | ШТ | 1 | [6 empty] | 416979912 | 3 | Монтажные работы | 0 |  | 2 | 111002 | Приборы, средства автоматизации и вычислительной техники | мФЕР-11 |  |  |  | 512 | 0 | 0 | 0 | 0 | 0 | 4.12 | 0.83 | 0 | [17 empty] | 0 | 0 | 0 |  |  |  |  | 90 | 46 |  |  |  |  | 1 |  | -149474613 | 2 | 1 | -2 | 0 | 0 | 0 | 6875.69 | 0 | 6875.69 | 0 |  | 0 | 0 | 0 |  | 0 | 1 | 0 | 0 | 0 | 0 |  |  | Пр/812-053.0-1 | Пр/774-053.0 | Приборы, средства автоматизации и вычислительной техники | Приборы, средства автоматизации и вычислительной техники | 0 | 0
17 | 1 | 170 | 189 |  | м10-02-016-06 | Отдельно устанавливаемый: преобразователь или блок питания(демонтаж) | ШТ | 1 | 0 | 1 |  |  |  | 1995.45 | 0 | 190.55 | 74.43 | 1730.47 | 0 | 2.79 | 0.12 | 0 | 1624.41 | 830.25 |  | -1 | 1921.0152 | 0 | 190.5456 | 74.4288 | 1730.4696 | 0 | 2.79 | 0.12 | 0 | 7083.9785 | 432.4985 | 635.152 | 248.096 | 5768.232 | 0 | 9.3 | 0.4 | 0 | 90 | 46 | 1 | 1 |  |  | 1 | 1 | 1 | 1 |  |  |  |  | 0 | 2 | ГЭСНм-2022, м10-02-016-06, приказ Минстроя России от 18.05.2022 г. № 378/пр |  |  | 110001 | 0 |  | 0 | 3 | 0 | 1 | 1 | 1 | 1 | 1 | 1 |  | 90 | 46 |  |  |  | 0 | 0 | 0 | [5 empty] | 0 | Поправка: 571/пр_2022_п.84_т.3_стр.4_стб.3 Наименование: Демонтаж оборудования, не пригодного для дальнейшего использования (предназначено в лом), без разборки и резки | 0 | 1995.45 | 1239796.17 | 1587.88 | 620.24 | 620.24 | 0 | 2.79 | 0.12 | 0 | 1624.41 | 830.254 |  | 14 |  | *0 | *0,3 | *0,3 | *0,3 |  | *0,3 | *0,3 |  |  |  | 0 | 0 | 1 | 1 |  |  |  | 1013 | ШТ | ШТ | 1 | [6 empty] | 416979908 | 3 | Монтажные работы | 0 |  | 2 | 110001 | Оборудование связи: прокладка и монтаж сетей связи | мФЕР-10 |  | Поправка: 571/пр_2022_п.84_т.3_стр.4_стб.3 |  | 1536 | 0 | 0 | 0 | 0 | 0 | 9.3 | 0.4 | 0 | [17 empty] | 0 | 0 | 0 |  |  |  |  | 90 | 46 |  |  |  |  | 1 |  | 1771322618 | 2 | 1 | -2 | 0 | 0 | 0 | 4450.11 | 0 | 4450.11 | 0 |  | 0 | 0 | 0 |  | 0 | 1 | 0 | 0 | 0 | 0 |  |  | Пр/812-051.1-1 | Пр/774-051.1 | Оборудование связи: прокладка и монтаж сетей связи | Оборудование связи: прокладка и монтаж сетей связи | 0 | 0
18 | 1 | 169 |  |  | 421/пр_2020_п.75_пп.а | Сметная стоимость вспомогательных ненормируемых материальных ресурсов, не учтенная в сметной норме, 2% | % | 2 | 2 | 2 |  |  |  | 115.36 | 115.36 | 0 | 0 | 0 | 0 | 0 | 0 | 0 | 0 | 0 |  | -1 | 0 | 0 | 0 | 0 | 0 | 0 | 0 | 0 | 0 | 0 | 0 | 0 | 0 | 0 | 0 | 0 | 0 | 0 | 90 | 46 | 1 | 1 |  |  | 1 | 1 | 1 | 1 |  |  |  |  | 3 | 2 |  |  |  | 110001 | 0 |  | 0 | 3 | 0 | 1 | 1 | 1 | 1 | 1 | 1 |  | 90 | 46 |  |  |  | 0 | 0 | 0 | [5 empty] | 0 |  | 0 | 0 | 0 | 0 | 0 | 0 | 0 | 0 | 0 | 0 | 0 | 0 | [13 empty] | 0 | 0 | 1 | 1 |  |  |  | 1013 | % | % | 1 | [6 empty] | 416979908 | 3 | Монтажные работы | 0 |  | 2 | 110001 | Оборудование связи: прокладка и монтаж сетей связи | мФЕР-10 |  |  |  | 1536 | 0 | 0 | 0 | 0 | 0 | 0 | 0 | [18 empty] | 0 | 0 | 0 |  |  |  |  | 90 | 46 |  |  |  |  | 1 |  | 274903907 | 2 | 1 | -2 | 0 | 0 | 0 | 115.36 | 0 | 115.36 | 0 |  | 0 | 0 | 0 |  | 0 | 1 | 0 | 0 | 0 | 0 |  |  | Пр/812-051.1-1 | Пр/774-051.1 | Оборудование связи: прокладка и монтаж сетей связи | Оборудование связи: прокладка и монтаж сетей связи | 0 | 0
18 | 1 | 170 |  |  | 999-0005 | Масса оборудования | т | 0 | 0 | 0.001 |  |  |  | 0 | 0 | 0 | 0 | 0 | 0 | 0 | 0 | 0 | 0 | 0 |  | -1 | 0 | 0 | 0 | 0 | 0 | 0 | 0 | 0 | 0 | 0 | 0 | 0 | 0 | 0 | 0 | 0 | 0 | 0 | 90 | 46 | 1 | 1 |  |  | 1 | 1 | 1 | 1 |  |  |  |  | 3 | 2 |  |  |  | 110001 | 0 |  | 0 | 3 | 0 | 1 | 1 | 1 | 1 | 1 | 1 |  | 90 | 46 |  |  |  | 0 | 0 | 0 | [5 empty] | 0 | Поправка: 571/пр_2022_п.84_т.3_стр.4_стб.3 Наименование: Демонтаж оборудования, не пригодного для дальнейшего использования (предназначено в лом), без разборки и резки | 0 | 0 | 0 | 0 | 0 | 0 | 0 | 0 | 0 | 0 | 0 | 0 | [13 empty] | 0 | 0 | 1 | 1 |  |  |  | 1009 | т | т | 1000 | [6 empty] | 416979908 | 3 | Монтажные работы | 0 |  | 2 | 110001 | Оборудование связи: прокладка и монтаж сетей связи | мФЕР-10 |  | Поправка: 571/пр_2022_п.84_т.3_стр.4_стб.3 |  | 1536 | 0 | 0 | 0 | 0 | 0 | 0 | 0 | [18 empty] | 0 | 0 | 0 |  |  |  |  | 90 | 46 |  |  |  |  | 1 |  | 1392189009 | 2 | 1 | -2 | 0 | 0 | 0 | 0 | 0 | 0 | 0 |  | 0 | 0 | 0 |  | 0 | 1 | 0 | 0 | 0 | 0 |  | *0 | Пр/812-051.1-1 | Пр/774-051.1 | Оборудование связи: прокладка и монтаж сетей связи | Оборудование связи: прокладка и монтаж сетей связи | 0 | 0
17 | 1 | 187 | 206 |  | м10-02-016-06 | Отдельно устанавливаемый: преобразователь или блок питания(монтаж) | ШТ | 1 | 0 | 1 |  |  |  | 6651.48 | 0 | 635.15 | 248.1 | 5768.23 | 0 | 9.3 | 0.4 | 0 | 5414.7 | 2767.51 |  | -1 | 6403.384 | 0 | 635.152 | 248.096 | 5768.232 | 0 | 9.3 | 0.4 | 0 | 7083.9785 | 432.4985 | 635.152 | 248.096 | 5768.232 | 0 | 9.3 | 0.4 | 0 | 90 | 46 | 1 | 1 |  |  | 1 | 1 | 1 | 1 |  |  |  |  | 0 | 2 | ГЭСНм-2022, м10-02-016-06, приказ Минстроя России от 18.05.2022 г. № 378/пр |  |  | 110001 | 0 |  | 0 | 3 | 0 | 1 | 1 | 1 | 1 | 1 | 1 |  | 90 | 46 |  |  |  | 0 | 0 | 0 | [5 empty] | 0 |  | 0 | 6651.48 | 1239796.17 | 1587.88 | 620.24 | 620.24 | 0 | 9.3 | 0.4 | 0 | 5414.697 | 2767.5118 |  |  |  | *0 | [9 empty] | 0 | 0 | 1 | 1 |  |  |  | 1013 | ШТ | ШТ | 1 | [6 empty] | 416979908 | 3 | Монтажные работы | 0 |  | 2 | 110001 | Оборудование связи: прокладка и монтаж сетей связи | мФЕР-10 |  |  |  | 1536 | 0 | 0 | 0 | 0 | 0 | 9.3 | 0.4 | 0 | [17 empty] | 0 | 0 | 0 |  |  |  |  | 90 | 46 |  |  |  |  | 1 |  | 2044107023 | 2 | 1 | -2 | 0 | 0 | 0 | 14833.69 | 0 | 14833.69 | 0 |  | 0 | 0 | 0 |  | 0 | 1 | 0 | 0 | 0 | 0 |  |  | Пр/812-051.1-1 | Пр/774-051.1 | Оборудование связи: прокладка и монтаж сетей связи | Оборудование связи: прокладка и монтаж сетей связи | 0 | 0
18 | 1 | 186 |  |  | 421/пр_2020_п.75_пп.а | Сметная стоимость вспомогательных ненормируемых материальных ресурсов, не учтенная в сметной норме, 2% | % | 2 | 2 | 2 |  |  |  | 115.36 | 115.36 | 0 | 0 | 0 | 0 | 0 | 0 | 0 | 0 | 0 |  | -1 | 0 | 0 | 0 | 0 | 0 | 0 | 0 | 0 | 0 | 0 | 0 | 0 | 0 | 0 | 0 | 0 | 0 | 0 | 90 | 46 | 1 | 1 |  |  | 1 | 1 | 1 | 1 |  |  |  |  | 3 | 2 |  |  |  | 110001 | 0 |  | 0 | 3 | 0 | 1 | 1 | 1 | 1 | 1 | 1 |  | 90 | 46 |  |  |  | 0 | 0 | 0 | [5 empty] | 0 |  | 0 | 0 | 0 | 0 | 0 | 0 | 0 | 0 | 0 | 0 | 0 | 0 | [13 empty] | 0 | 0 | 1 | 1 |  |  |  | 1013 | % | % | 1 | [6 empty] | 416979908 | 3 | Монтажные работы | 0 |  | 2 | 110001 | Оборудование связи: прокладка и монтаж сетей связи | мФЕР-10 |  |  |  | 1536 | 0 | 0 | 0 | 0 | 0 | 0 | 0 | [18 empty] | 0 | 0 | 0 |  |  |  |  | 90 | 46 |  |  |  |  | 1 |  | 274903907 | 2 | 1 | -2 | 0 | 0 | 0 | 115.36 | 0 | 115.36 | 0 |  | 0 | 0 | 0 |  | 0 | 1 | 0 | 0 | 0 | 0 |  |  | Пр/812-051.1-1 | Пр/774-051.1 | Оборудование связи: прокладка и монтаж сетей связи | Оборудование связи: прокладка и монтаж сетей связи | 0 | 0
18 | 1 | 187 |  |  | 999-0005 | Масса оборудования | т | 0 | 0 | 0.001 |  |  |  | 0 | 0 | 0 | 0 | 0 | 0 | 0 | 0 | 0 | 0 | 0 |  | -1 | 0 | 0 | 0 | 0 | 0 | 0 | 0 | 0 | 0 | 0 | 0 | 0 | 0 | 0 | 0 | 0 | 0 | 0 | 90 | 46 | 1 | 1 |  |  | 1 | 1 | 1 | 1 |  |  |  |  | 3 | 2 |  |  |  | 110001 | 0 |  | 0 | 3 | 0 | 1 | 1 | 1 | 1 | 1 | 1 |  | 90 | 46 |  |  |  | 0 | 0 | 0 | [5 empty] | 0 |  | 0 | 0 | 0 | 0 | 0 | 0 | 0 | 0 | 0 | 0 | 0 | 0 | [13 empty] | 0 | 0 | 1 | 1 |  |  |  | 1009 | т | т | 1000 | [6 empty] | 416979908 | 3 | Монтажные работы | 0 |  | 2 | 110001 | Оборудование связи: прокладка и монтаж сетей связи | мФЕР-10 |  |  |  | 1536 | 0 | 0 | 0 | 0 | 0 | 0 | 0 | [18 empty] | 0 | 0 | 0 |  |  |  |  | 90 | 46 |  |  |  |  | 1 |  | 1392189009 | 2 | 1 | -2 | 0 | 0 | 0 | 0 | 0 | 0 | 0 |  | 0 | 0 | 0 |  | 0 | 1 | 0 | 0 | 0 | 0 |  | *0 | Пр/812-051.1-1 | Пр/774-051.1 | Оборудование связи: прокладка и монтаж сетей связи | Оборудование связи: прокладка и монтаж сетей связи | 0 | 0
17 | 1 | 190 | 210 | 15 | м11-04-002-01 | Аппарат настольный, масса: до 0,015 т(применительно Демонтаж источника бесперебойного питания 5.35 кг отдельностоящего на АРМ посту видеонаблюдения) | ШТ | 1 | 0 | 1 |  |  |  | 204.8 | 0 | 30.8 | 25.91 | 148.09 | 0 | 0.309 | 0.048 | 0 | 156.6 | 80.04 |  | 448975082 | 178.896 | 0 | 30.8016 | 25.9051 | 148.0944 | 0 | 0.309 | 0.048 | 0 | 682.6705 | 0 | 102.672 | 86.3504 | 493.6481 | 0 | 1.03 | 0.16 | 0 | 90 | 46 | 1 | 1 |  |  | 1 | 1 | 1 | 1 |  |  |  |  | 0 | 2 | ГЭСНм-2022, м11-04-002-01, приказ Минстроя России от 18.05.2022 г. № 378/пр |  |  | 111002 | 0 |  | 0 | 3 | 0 | 1 | 1 | 1 | 1 | 1 | 1 |  | 90 | 46 |  |  |  | 0 | 0 | 0 | [5 empty] | 0 | Поправка: 571/пр_2022_п.84_т.3_стр.4_стб.3 Наименование: Демонтаж оборудования, не пригодного для дальнейшего использования (предназначено в лом), без разборки и резки | 0 | 204.8 | 0 | 641.7 | 539.69 | 479.27 | 0 | 0.309 | 0.048 | 0 | 156.6 | 80.04 |  | 15 |  | *0 | *0,3 | *0,3 | *0,3 |  | *0,3 | *0,3 |  |  |  | 0 | 0 | 1 | 1 |  |  |  | 1013 | ШТ | ШТ | 1 | [6 empty] | 416979912 | 3 | Монтажные работы | 0 |  | 2 | 111002 | Приборы, средства автоматизации и вычислительной техники | мФЕР-11 |  | Поправка: 571/пр_2022_п.84_т.3_стр.4_стб.3 |  | 512 | 0 | 0 | 0 | 0 | 0 | 1.03 | 0.16 | 0 | [17 empty] | 0 | 0 | 0 |  |  |  |  | 90 | 46 |  |  |  |  | 1 |  | 327811014 | 2 | 1 | -2 | 0 | 0 | 0 | 441.44 | 0 | 441.44 | 0 |  | 0 | 0 | 0 |  | 0 | 1 | 0 | 0 | 0 | 0 |  |  | Пр/812-053.0-1 | Пр/774-053.0 | Приборы, средства автоматизации и вычислительной техники | Приборы, средства автоматизации и вычислительной техники | 0 | 0
17 | 1 | 193 | 214 | 16 | м11-04-002-01 | Аппарат настольный, масса: до 0,015 т(применительно монтаж источника бесперебойного питания 5.35 кг отдельностоящего на АРМ посту видеонаблюдения) | ШТ | 1 | 0 | 1 |  |  |  | 682.67 | 0 | 102.67 | 86.35 | 493.65 | 0 | 1.03 | 0.16 | 0 | 522 | 266.8 |  | 448975082 | 596.3201 | 0 | 102.672 | 86.3504 | 493.6481 | 0 | 1.03 | 0.16 | 0 | 682.6705 | 0 | 102.672 | 86.3504 | 493.6481 | 0 | 1.03 | 0.16 | 0 | 90 | 46 | 1 | 1 |  |  | 1 | 1 | 1 | 1 |  |  |  |  | 0 | 2 | ГЭСНм-2022, м11-04-002-01, приказ Минстроя России от 18.05.2022 г. № 378/пр |  |  | 111002 | 0 |  | 0 | 3 | 0 | 1 | 1 | 1 | 1 | 1 | 1 |  | 90 | 46 |  |  |  | 0 | 0 | 0 | [5 empty] | 0 |  | 0 | 682.67 | 0 | 641.7 | 539.69 | 479.27 | 0 | 1.03 | 0.16 | 0 | 522 | 266.8 |  |  |  | *0 | [9 empty] | 0 | 0 | 1 | 1 |  |  |  | 1013 | ШТ | ШТ | 1 | [6 empty] | 416979912 | 3 | Монтажные работы | 0 |  | 2 | 111002 | Приборы, средства автоматизации и вычислительной техники | мФЕР-11 |  |  |  | 512 | 0 | 0 | 0 | 0 | 0 | 1.03 | 0.16 | 0 | [17 empty] | 0 | 0 | 0 |  |  |  |  | 90 | 46 |  |  |  |  | 1 |  | -668981999 | 2 | 1 | -2 | 0 | 0 | 0 | 1471.47 | 0 | 1471.47 | 0 |  | 0 | 0 | 0 |  | 0 | 1 | 0 | 0 | 0 | 0 |  |  | Пр/812-053.0-1 | Пр/774-053.0 | Приборы, средства автоматизации и вычислительной техники | Приборы, средства автоматизации и вычислительной техники | 0 | 0
17 | 1 | 196 | 218 | 17 | м11-04-002-01 | Аппарат настольный, масса: до 0,015 т(применительно Демонтаж отдельно устанавливаемых (источников бесперебойного питания) блоков питания "Скат-1200Б" со стены помещения, корпус пластик вес 0,7кг) | ШТ | 1 | 0 | 1 |  |  |  | 204.8 | 0 | 30.8 | 25.91 | 148.09 | 0 | 0.309 | 0.048 | 0 | 156.6 | 80.04 |  | 448975082 | 178.896 | 0 | 30.8016 | 25.9051 | 148.0944 | 0 | 0.309 | 0.048 | 0 | 682.6705 | 0 | 102.672 | 86.3504 | 493.6481 | 0 | 1.03 | 0.16 | 0 | 90 | 46 | 1 | 1 |  |  | 1 | 1 | 1 | 1 |  |  |  |  | 0 | 2 | ГЭСНм-2022, м11-04-002-01, приказ Минстроя России от 18.05.2022 г. № 378/пр |  |  | 111002 | 0 |  | 0 | 3 | 0 | 1 | 1 | 1 | 1 | 1 | 1 |  | 90 | 46 |  |  |  | 0 | 0 | 0 | [5 empty] | 0 | Поправка: 571/пр_2022_п.84_т.3_стр.4_стб.3 Наименование: Демонтаж оборудования, не пригодного для дальнейшего использования (предназначено в лом), без разборки и резки | 0 | 204.8 | 0 | 641.7 | 539.69 | 479.27 | 0 | 0.309 | 0.048 | 0 | 156.6 | 80.04 |  | 16 |  | *0 | *0,3 | *0,3 | *0,3 |  | *0,3 | *0,3 |  |  |  | 0 | 0 | 1 | 1 |  |  |  | 1013 | ШТ | ШТ | 1 | [6 empty] | 416979912 | 3 | Монтажные работы | 0 |  | 2 | 111002 | Приборы, средства автоматизации и вычислительной техники | мФЕР-11 |  | Поправка: 571/пр_2022_п.84_т.3_стр.4_стб.3 |  | 512 | 0 | 0 | 0 | 0 | 0 | 1.03 | 0.16 | 0 | [17 empty] | 0 | 0 | 0 |  |  |  |  | 90 | 46 |  |  |  |  | 1 |  | 2100466102 | 2 | 1 | -2 | 0 | 0 | 0 | 441.44 | 0 | 441.44 | 0 |  | 0 | 0 | 0 |  | 0 | 1 | 0 | 0 | 0 | 0 |  |  | Пр/812-053.0-1 | Пр/774-053.0 | Приборы, средства автоматизации и вычислительной техники | Приборы, средства автоматизации и вычислительной техники | 0 | 0
17 | 1 | 199 | 222 | 18 | м11-04-002-01 | Аппарат настольный, масса: до 0,015 т(применительно Установка отдельно устанавливаемых (ИБП) блоков питания "Скат-1200Б" на стену помещения, корпус пластик вес 0,7кг.) | ШТ | 1 | 0 | 1 |  |  |  | 682.67 | 0 | 102.67 | 86.35 | 493.65 | 0 | 1.03 | 0.16 | 0 | 522 | 266.8 |  | 448975082 | 596.3201 | 0 | 102.672 | 86.3504 | 493.6481 | 0 | 1.03 | 0.16 | 0 | 682.6705 | 0 | 102.672 | 86.3504 | 493.6481 | 0 | 1.03 | 0.16 | 0 | 90 | 46 | 1 | 1 |  |  | 1 | 1 | 1 | 1 |  |  |  |  | 0 | 2 | ГЭСНм-2022, м11-04-002-01, приказ Минстроя России от 18.05.2022 г. № 378/пр |  |  | 111002 | 0 |  | 0 | 3 | 0 | 1 | 1 | 1 | 1 | 1 | 1 |  | 90 | 46 |  |  |  | 0 | 0 | 0 | [5 empty] | 0 |  | 0 | 682.67 | 0 | 641.7 | 539.69 | 479.27 | 0 | 1.03 | 0.16 | 0 | 522 | 266.8 |  |  |  | *0 | [9 empty] | 0 | 0 | 1 | 1 |  |  |  | 1013 | ШТ | ШТ | 1 | [6 empty] | 416979912 | 3 | Монтажные работы | 0 |  | 2 | 111002 | Приборы, средства автоматизации и вычислительной техники | мФЕР-11 |  |  |  | 512 | 0 | 0 | 0 | 0 | 0 | 1.03 | 0.16 | 0 | [17 empty] | 0 | 0 | 0 |  |  |  |  | 90 | 46 |  |  |  |  | 1 |  | 1014969214 | 2 | 1 | -2 | 0 | 0 | 0 | 1471.47 | 0 | 1471.47 | 0 |  | 0 | 0 | 0 |  | 0 | 1 | 0 | 0 | 0 | 0 |  |  | Пр/812-053.0-1 | Пр/774-053.0 | Приборы, средства автоматизации и вычислительной техники | Приборы, средства автоматизации и вычислительной техники | 0 | 0
17 | 1 | 202 | 226 | 19 | м11-04-002-01 | Аппарат настольный, масса: до 0,015 т(применительно Демонтаж комплекта АРМ поста видеонаблюдения: в т.ч. рабочей станции (вес 8 кг), монитора (3,63 кг)) | ШТ | 1 | 0 | 1 |  |  |  | 204.8 | 0 | 30.8 | 25.91 | 148.09 | 0 | 0.309 | 0.048 | 0 | 156.6 | 80.04 |  | 448975082 | 178.896 | 0 | 30.8016 | 25.9051 | 148.0944 | 0 | 0.309 | 0.048 | 0 | 682.6705 | 0 | 102.672 | 86.3504 | 493.6481 | 0 | 1.03 | 0.16 | 0 | 90 | 46 | 1 | 1 |  |  | 1 | 1 | 1 | 1 |  |  |  |  | 0 | 2 | ГЭСНм-2022, м11-04-002-01, приказ Минстроя России от 18.05.2022 г. № 378/пр |  |  | 111002 | 0 |  | 0 | 3 | 0 | 1 | 1 | 1 | 1 | 1 | 1 |  | 90 | 46 |  |  |  | 0 | 0 | 0 | [5 empty] | 0 | Поправка: 571/пр_2022_п.84_т.3_стр.4_стб.3 Наименование: Демонтаж оборудования, не пригодного для дальнейшего использования (предназначено в лом), без разборки и резки | 0 | 204.8 | 0 | 641.7 | 539.69 | 479.27 | 0 | 0.309 | 0.048 | 0 | 156.6 | 80.04 |  | 17 |  | *0 | *0,3 | *0,3 | *0,3 |  | *0,3 | *0,3 |  |  |  | 0 | 0 | 1 | 1 |  |  |  | 1013 | ШТ | ШТ | 1 | [6 empty] | 416979912 | 3 | Монтажные работы | 0 |  | 2 | 111002 | Приборы, средства автоматизации и вычислительной техники | мФЕР-11 |  | Поправка: 571/пр_2022_п.84_т.3_стр.4_стб.3 |  | 512 | 0 | 0 | 0 | 0 | 0 | 1.03 | 0.16 | 0 | [17 empty] | 0 | 0 | 0 |  |  |  |  | 90 | 46 |  |  |  |  | 1 |  | 1784382510 | 2 | 1 | -2 | 0 | 0 | 0 | 441.44 | 0 | 441.44 | 0 |  | 0 | 0 | 0 |  | 0 | 1 | 0 | 0 | 0 | 0 |  |  | Пр/812-053.0-1 | Пр/774-053.0 | Приборы, средства автоматизации и вычислительной техники | Приборы, средства автоматизации и вычислительной техники | 0 | 0
17 | 1 | 205 | 230 | 20 | м11-04-002-01 | Аппарат настольный, масса: до 0,015 т(применительно Установка комплекта АРМ поста видеонаблюдения: в т.ч. рабочей станции (вес 8 кг), монитора (3,63 кг) | ШТ | 1 | 0 | 1 |  |  |  | 682.67 | 0 | 102.67 | 86.35 | 493.65 | 0 | 1.03 | 0.16 | 0 | 522 | 266.8 |  | 448975082 | 596.3201 | 0 | 102.672 | 86.3504 | 493.6481 | 0 | 1.03 | 0.16 | 0 | 682.6705 | 0 | 102.672 | 86.3504 | 493.6481 | 0 | 1.03 | 0.16 | 0 | 90 | 46 | 1 | 1 |  |  | 1 | 1 | 1 | 1 |  |  |  |  | 0 | 2 | ГЭСНм-2022, м11-04-002-01, приказ Минстроя России от 18.05.2022 г. № 378/пр |  |  | 111002 | 0 |  | 0 | 3 | 0 | 1 | 1 | 1 | 1 | 1 | 1 |  | 90 | 46 |  |  |  | 0 | 0 | 0 | [5 empty] | 0 |  | 0 | 682.67 | 0 | 641.7 | 539.69 | 479.27 | 0 | 1.03 | 0.16 | 0 | 522 | 266.8 |  |  |  | *0 | [9 empty] | 0 | 0 | 1 | 1 |  |  |  | 1013 | ШТ | ШТ | 1 | [6 empty] | 416979912 | 3 | Монтажные работы | 0 |  | 2 | 111002 | Приборы, средства автоматизации и вычислительной техники | мФЕР-11 |  |  |  | 512 | 0 | 0 | 0 | 0 | 0 | 1.03 | 0.16 | 0 | [17 empty] | 0 | 0 | 0 |  |  |  |  | 90 | 46 |  |  |  |  | 1 |  | 1335573115 | 2 | 1 | -2 | 0 | 0 | 0 | 1471.47 | 0 | 1471.47 | 0 |  | 0 | 0 | 0 |  | 0 | 1 | 0 | 0 | 0 | 0 |  |  | Пр/812-053.0-1 | Пр/774-053.0 | Приборы, средства автоматизации и вычислительной техники | Приборы, средства автоматизации и вычислительной техники | 0 | 0
17 | 1 | 222 | 247 |  | м10-02-016-06 | Отдельно устанавливаемый: преобразователь или блок питания(демонтаж) | ШТ | 1 | 0 | 1 |  |  |  | 1995.45 | 0 | 190.55 | 74.43 | 1730.47 | 0 | 2.79 | 0.12 | 0 | 1624.41 | 830.25 |  | -1 | 1921.0152 | 0 | 190.5456 | 74.4288 | 1730.4696 | 0 | 2.79 | 0.12 | 0 | 7083.9785 | 432.4985 | 635.152 | 248.096 | 5768.232 | 0 | 9.3 | 0.4 | 0 | 90 | 46 | 1 | 1 |  |  | 1 | 1 | 1 | 1 |  |  |  |  | 0 | 2 | ГЭСНм-2022, м10-02-016-06, приказ Минстроя России от 18.05.2022 г. № 378/пр |  |  | 110001 | 0 |  | 0 | 3 | 0 | 1 | 1 | 1 | 1 | 1 | 1 |  | 90 | 46 |  |  |  | 0 | 0 | 0 | [5 empty] | 0 | Поправка: 571/пр_2022_п.84_т.3_стр.4_стб.3 Наименование: Демонтаж оборудования, не пригодного для дальнейшего использования (предназначено в лом), без разборки и резки | 0 | 1995.45 | 1239796.17 | 1587.88 | 620.24 | 620.24 | 0 | 2.79 | 0.12 | 0 | 1624.41 | 830.254 |  | 18 |  | *0 | *0,3 | *0,3 | *0,3 |  | *0,3 | *0,3 |  |  |  | 0 | 0 | 1 | 1 |  |  |  | 1013 | ШТ | ШТ | 1 | [6 empty] | 416979908 | 3 | Монтажные работы | 0 |  | 2 | 110001 | Оборудование связи: прокладка и монтаж сетей связи | мФЕР-10 |  | Поправка: 571/пр_2022_п.84_т.3_стр.4_стб.3 |  | 1536 | 0 | 0 | 0 | 0 | 0 | 9.3 | 0.4 | 0 | [17 empty] | 0 | 0 | 0 |  |  |  |  | 90 | 46 |  |  |  |  | 1 |  | 1771322618 | 2 | 1 | -2 | 0 | 0 | 0 | 4450.11 | 0 | 4450.11 | 0 |  | 0 | 0 | 0 |  | 0 | 1 | 0 | 0 | 0 | 0 |  |  | Пр/812-051.1-1 | Пр/774-051.1 | Оборудование связи: прокладка и монтаж сетей связи | Оборудование связи: прокладка и монтаж сетей связи | 0 | 0
18 | 1 | 221 |  |  | 421/пр_2020_п.75_пп.а | Сметная стоимость вспомогательных ненормируемых материальных ресурсов, не учтенная в сметной норме, 2% | % | 2 | 2 | 2 |  |  |  | 115.36 | 115.36 | 0 | 0 | 0 | 0 | 0 | 0 | 0 | 0 | 0 |  | -1 | 0 | 0 | 0 | 0 | 0 | 0 | 0 | 0 | 0 | 0 | 0 | 0 | 0 | 0 | 0 | 0 | 0 | 0 | 90 | 46 | 1 | 1 |  |  | 1 | 1 | 1 | 1 |  |  |  |  | 3 | 2 |  |  |  | 110001 | 0 |  | 0 | 3 | 0 | 1 | 1 | 1 | 1 | 1 | 1 |  | 90 | 46 |  |  |  | 0 | 0 | 0 | [5 empty] | 0 |  | 0 | 0 | 0 | 0 | 0 | 0 | 0 | 0 | 0 | 0 | 0 | 0 | [13 empty] | 0 | 0 | 1 | 1 |  |  |  | 1013 | % | % | 1 | [6 empty] | 416979908 | 3 | Монтажные работы | 0 |  | 2 | 110001 | Оборудование связи: прокладка и монтаж сетей связи | мФЕР-10 |  |  |  | 1536 | 0 | 0 | 0 | 0 | 0 | 0 | 0 | [18 empty] | 0 | 0 | 0 |  |  |  |  | 90 | 46 |  |  |  |  | 1 |  | 274903907 | 2 | 1 | -2 | 0 | 0 | 0 | 115.36 | 0 | 115.36 | 0 |  | 0 | 0 | 0 |  | 0 | 1 | 0 | 0 | 0 | 0 |  |  | Пр/812-051.1-1 | Пр/774-051.1 | Оборудование связи: прокладка и монтаж сетей связи | Оборудование связи: прокладка и монтаж сетей связи | 0 | 0
18 | 1 | 222 |  |  | 999-0005 | Масса оборудования | т | 0 | 0 | 0.001 |  |  |  | 0 | 0 | 0 | 0 | 0 | 0 | 0 | 0 | 0 | 0 | 0 |  | -1 | 0 | 0 | 0 | 0 | 0 | 0 | 0 | 0 | 0 | 0 | 0 | 0 | 0 | 0 | 0 | 0 | 0 | 0 | 90 | 46 | 1 | 1 |  |  | 1 | 1 | 1 | 1 |  |  |  |  | 3 | 2 |  |  |  | 110001 | 0 |  | 0 | 3 | 0 | 1 | 1 | 1 | 1 | 1 | 1 |  | 90 | 46 |  |  |  | 0 | 0 | 0 | [5 empty] | 0 | Поправка: 571/пр_2022_п.84_т.3_стр.4_стб.3 Наименование: Демонтаж оборудования, не пригодного для дальнейшего использования (предназначено в лом), без разборки и резки | 0 | 0 | 0 | 0 | 0 | 0 | 0 | 0 | 0 | 0 | 0 | 0 | [13 empty] | 0 | 0 | 1 | 1 |  |  |  | 1009 | т | т | 1000 | [6 empty] | 416979908 | 3 | Монтажные работы | 0 |  | 2 | 110001 | Оборудование связи: прокладка и монтаж сетей связи | мФЕР-10 |  | Поправка: 571/пр_2022_п.84_т.3_стр.4_стб.3 |  | 1536 | 0 | 0 | 0 | 0 | 0 | 0 | 0 | [18 empty] | 0 | 0 | 0 |  |  |  |  | 90 | 46 |  |  |  |  | 1 |  | 1392189009 | 2 | 1 | -2 | 0 | 0 | 0 | 0 | 0 | 0 | 0 |  | 0 | 0 | 0 |  | 0 | 1 | 0 | 0 | 0 | 0 |  | *0 | Пр/812-051.1-1 | Пр/774-051.1 | Оборудование связи: прокладка и монтаж сетей связи | Оборудование связи: прокладка и монтаж сетей связи | 0 | 0
17 | 1 | 239 | 264 |  | м10-02-016-06 | Отдельно устанавливаемый: преобразователь или блок питания(монтаж) | ШТ | 1 | 0 | 1 |  |  |  | 6651.48 | 0 | 635.15 | 248.1 | 5768.23 | 0 | 9.3 | 0.4 | 0 | 5414.7 | 2767.51 |  | -1 | 6403.384 | 0 | 635.152 | 248.096 | 5768.232 | 0 | 9.3 | 0.4 | 0 | 7083.9785 | 432.4985 | 635.152 | 248.096 | 5768.232 | 0 | 9.3 | 0.4 | 0 | 90 | 46 | 1 | 1 |  |  | 1 | 1 | 1 | 1 |  |  |  |  | 0 | 2 | ГЭСНм-2022, м10-02-016-06, приказ Минстроя России от 18.05.2022 г. № 378/пр |  |  | 110001 | 0 |  | 0 | 3 | 0 | 1 | 1 | 1 | 1 | 1 | 1 |  | 90 | 46 |  |  |  | 0 | 0 | 0 | [5 empty] | 0 |  | 0 | 6651.48 | 1239796.17 | 1587.88 | 620.24 | 620.24 | 0 | 9.3 | 0.4 | 0 | 5414.697 | 2767.5118 |  |  |  | *0 | [9 empty] | 0 | 0 | 1 | 1 |  |  |  | 1013 | ШТ | ШТ | 1 | [6 empty] | 416979908 | 3 | Монтажные работы | 0 |  | 2 | 110001 | Оборудование связи: прокладка и монтаж сетей связи | мФЕР-10 |  |  |  | 1536 | 0 | 0 | 0 | 0 | 0 | 9.3 | 0.4 | 0 | [17 empty] | 0 | 0 | 0 |  |  |  |  | 90 | 46 |  |  |  |  | 1 |  | 2044107023 | 2 | 1 | -2 | 0 | 0 | 0 | 14833.69 | 0 | 14833.69 | 0 |  | 0 | 0 | 0 |  | 0 | 1 | 0 | 0 | 0 | 0 |  |  | Пр/812-051.1-1 | Пр/774-051.1 | Оборудование связи: прокладка и монтаж сетей связи | Оборудование связи: прокладка и монтаж сетей связи | 0 | 0
18 | 1 | 238 |  |  | 421/пр_2020_п.75_пп.а | Сметная стоимость вспомогательных ненормируемых материальных ресурсов, не учтенная в сметной норме, 2% | % | 2 | 2 | 2 |  |  |  | 115.36 | 115.36 | 0 | 0 | 0 | 0 | 0 | 0 | 0 | 0 | 0 |  | -1 | 0 | 0 | 0 | 0 | 0 | 0 | 0 | 0 | 0 | 0 | 0 | 0 | 0 | 0 | 0 | 0 | 0 | 0 | 90 | 46 | 1 | 1 |  |  | 1 | 1 | 1 | 1 |  |  |  |  | 3 | 2 |  |  |  | 110001 | 0 |  | 0 | 3 | 0 | 1 | 1 | 1 | 1 | 1 | 1 |  | 90 | 46 |  |  |  | 0 | 0 | 0 | [5 empty] | 0 |  | 0 | 0 | 0 | 0 | 0 | 0 | 0 | 0 | 0 | 0 | 0 | 0 | [13 empty] | 0 | 0 | 1 | 1 |  |  |  | 1013 | % | % | 1 | [6 empty] | 416979908 | 3 | Монтажные работы | 0 |  | 2 | 110001 | Оборудование связи: прокладка и монтаж сетей связи | мФЕР-10 |  |  |  | 1536 | 0 | 0 | 0 | 0 | 0 | 0 | 0 | [18 empty] | 0 | 0 | 0 |  |  |  |  | 90 | 46 |  |  |  |  | 1 |  | 274903907 | 2 | 1 | -2 | 0 | 0 | 0 | 115.36 | 0 | 115.36 | 0 |  | 0 | 0 | 0 |  | 0 | 1 | 0 | 0 | 0 | 0 |  |  | Пр/812-051.1-1 | Пр/774-051.1 | Оборудование связи: прокладка и монтаж сетей связи | Оборудование связи: прокладка и монтаж сетей связи | 0 | 0
18 | 1 | 239 |  |  | 999-0005 | Масса оборудования | т | 0 | 0 | 0.001 |  |  |  | 0 | 0 | 0 | 0 | 0 | 0 | 0 | 0 | 0 | 0 | 0 |  | -1 | 0 | 0 | 0 | 0 | 0 | 0 | 0 | 0 | 0 | 0 | 0 | 0 | 0 | 0 | 0 | 0 | 0 | 0 | 90 | 46 | 1 | 1 |  |  | 1 | 1 | 1 | 1 |  |  |  |  | 3 | 2 |  |  |  | 110001 | 0 |  | 0 | 3 | 0 | 1 | 1 | 1 | 1 | 1 | 1 |  | 90 | 46 |  |  |  | 0 | 0 | 0 | [5 empty] | 0 |  | 0 | 0 | 0 | 0 | 0 | 0 | 0 | 0 | 0 | 0 | 0 | 0 | [13 empty] | 0 | 0 | 1 | 1 |  |  |  | 1009 | т | т | 1000 | [6 empty] | 416979908 | 3 | Монтажные работы | 0 |  | 2 | 110001 | Оборудование связи: прокладка и монтаж сетей связи | мФЕР-10 |  |  |  | 1536 | 0 | 0 | 0 | 0 | 0 | 0 | 0 | [18 empty] | 0 | 0 | 0 |  |  |  |  | 90 | 46 |  |  |  |  | 1 |  | 1392189009 | 2 | 1 | -2 | 0 | 0 | 0 | 0 | 0 | 0 | 0 |  | 0 | 0 | 0 |  | 0 | 1 | 0 | 0 | 0 | 0 |  | *0 | Пр/812-051.1-1 | Пр/774-051.1 | Оборудование связи: прокладка и монтаж сетей связи | Оборудование связи: прокладка и монтаж сетей связи | 0 | 0
17 | 1 | 256 | 281 |  | м10-02-016-06 | Отдельно устанавливаемый: преобразователь или блок питания(демонтаж) | ШТ | 1 | 0 | 1 |  |  |  | 1995.45 | 0 | 190.55 | 74.43 | 1730.47 | 0 | 2.79 | 0.12 | 0 | 1624.41 | 830.25 |  | -1 | 1921.0152 | 0 | 190.5456 | 74.4288 | 1730.4696 | 0 | 2.79 | 0.12 | 0 | 7083.9785 | 432.4985 | 635.152 | 248.096 | 5768.232 | 0 | 9.3 | 0.4 | 0 | 90 | 46 | 1 | 1 |  |  | 1 | 1 | 1 | 1 |  |  |  |  | 0 | 2 | ГЭСНм-2022, м10-02-016-06, приказ Минстроя России от 18.05.2022 г. № 378/пр |  |  | 110001 | 0 |  | 0 | 3 | 0 | 1 | 1 | 1 | 1 | 1 | 1 |  | 90 | 46 |  |  |  | 0 | 0 | 0 | [5 empty] | 0 | Поправка: 571/пр_2022_п.84_т.3_стр.4_стб.3 Наименование: Демонтаж оборудования, не пригодного для дальнейшего использования (предназначено в лом), без разборки и резки | 0 | 1995.45 | 1239796.17 | 1587.88 | 620.24 | 620.24 | 0 | 2.79 | 0.12 | 0 | 1624.41 | 830.254 |  | 19 |  | *0 | *0,3 | *0,3 | *0,3 |  | *0,3 | *0,3 |  |  |  | 0 | 0 | 1 | 1 |  |  |  | 1013 | ШТ | ШТ | 1 | [6 empty] | 416979908 | 3 | Монтажные работы | 0 |  | 2 | 110001 | Оборудование связи: прокладка и монтаж сетей связи | мФЕР-10 |  | Поправка: 571/пр_2022_п.84_т.3_стр.4_стб.3 |  | 1536 | 0 | 0 | 0 | 0 | 0 | 9.3 | 0.4 | 0 | [17 empty] | 0 | 0 | 0 |  |  |  |  | 90 | 46 |  |  |  |  | 1 |  | 1771322618 | 2 | 1 | -2 | 0 | 0 | 0 | 4450.11 | 0 | 4450.11 | 0 |  | 0 | 0 | 0 |  | 0 | 1 | 0 | 0 | 0 | 0 |  |  | Пр/812-051.1-1 | Пр/774-051.1 | Оборудование связи: прокладка и монтаж сетей связи | Оборудование связи: прокладка и монтаж сетей связи | 0 | 0
18 | 1 | 255 |  |  | 421/пр_2020_п.75_пп.а | Сметная стоимость вспомогательных ненормируемых материальных ресурсов, не учтенная в сметной норме, 2% | % | 2 | 2 | 2 |  |  |  | 115.36 | 115.36 | 0 | 0 | 0 | 0 | 0 | 0 | 0 | 0 | 0 |  | -1 | 0 | 0 | 0 | 0 | 0 | 0 | 0 | 0 | 0 | 0 | 0 | 0 | 0 | 0 | 0 | 0 | 0 | 0 | 90 | 46 | 1 | 1 |  |  | 1 | 1 | 1 | 1 |  |  |  |  | 3 | 2 |  |  |  | 110001 | 0 |  | 0 | 3 | 0 | 1 | 1 | 1 | 1 | 1 | 1 |  | 90 | 46 |  |  |  | 0 | 0 | 0 | [5 empty] | 0 |  | 0 | 0 | 0 | 0 | 0 | 0 | 0 | 0 | 0 | 0 | 0 | 0 | [13 empty] | 0 | 0 | 1 | 1 |  |  |  | 1013 | % | % | 1 | [6 empty] | 416979908 | 3 | Монтажные работы | 0 |  | 2 | 110001 | Оборудование связи: прокладка и монтаж сетей связи | мФЕР-10 |  |  |  | 1536 | 0 | 0 | 0 | 0 | 0 | 0 | 0 | [18 empty] | 0 | 0 | 0 |  |  |  |  | 90 | 46 |  |  |  |  | 1 |  | 274903907 | 2 | 1 | -2 | 0 | 0 | 0 | 115.36 | 0 | 115.36 | 0 |  | 0 | 0 | 0 |  | 0 | 1 | 0 | 0 | 0 | 0 |  |  | Пр/812-051.1-1 | Пр/774-051.1 | Оборудование связи: прокладка и монтаж сетей связи | Оборудование связи: прокладка и монтаж сетей связи | 0 | 0
18 | 1 | 256 |  |  | 999-0005 | Масса оборудования | т | 0 | 0 | 0.001 |  |  |  | 0 | 0 | 0 | 0 | 0 | 0 | 0 | 0 | 0 | 0 | 0 |  | -1 | 0 | 0 | 0 | 0 | 0 | 0 | 0 | 0 | 0 | 0 | 0 | 0 | 0 | 0 | 0 | 0 | 0 | 0 | 90 | 46 | 1 | 1 |  |  | 1 | 1 | 1 | 1 |  |  |  |  | 3 | 2 |  |  |  | 110001 | 0 |  | 0 | 3 | 0 | 1 | 1 | 1 | 1 | 1 | 1 |  | 90 | 46 |  |  |  | 0 | 0 | 0 | [5 empty] | 0 | Поправка: 571/пр_2022_п.84_т.3_стр.4_стб.3 Наименование: Демонтаж оборудования, не пригодного для дальнейшего использования (предназначено в лом), без разборки и резки | 0 | 0 | 0 | 0 | 0 | 0 | 0 | 0 | 0 | 0 | 0 | 0 | [13 empty] | 0 | 0 | 1 | 1 |  |  |  | 1009 | т | т | 1000 | [6 empty] | 416979908 | 3 | Монтажные работы | 0 |  | 2 | 110001 | Оборудование связи: прокладка и монтаж сетей связи | мФЕР-10 |  | Поправка: 571/пр_2022_п.84_т.3_стр.4_стб.3 |  | 1536 | 0 | 0 | 0 | 0 | 0 | 0 | 0 | [18 empty] | 0 | 0 | 0 |  |  |  |  | 90 | 46 |  |  |  |  | 1 |  | 1392189009 | 2 | 1 | -2 | 0 | 0 | 0 | 0 | 0 | 0 | 0 |  | 0 | 0 | 0 |  | 0 | 1 | 0 | 0 | 0 | 0 |  | *0 | Пр/812-051.1-1 | Пр/774-051.1 | Оборудование связи: прокладка и монтаж сетей связи | Оборудование связи: прокладка и монтаж сетей связи | 0 | 0
17 | 1 | 273 | 298 |  | м10-02-016-06 | Отдельно устанавливаемый: преобразователь или блок питания(монтаж) | ШТ | 1 | 0 | 1 |  |  |  | 6651.48 | 0 | 635.15 | 248.1 | 5768.23 | 0 | 9.3 | 0.4 | 0 | 5414.7 | 2767.51 |  | -1 | 6403.384 | 0 | 635.152 | 248.096 | 5768.232 | 0 | 9.3 | 0.4 | 0 | 7083.9785 | 432.4985 | 635.152 | 248.096 | 5768.232 | 0 | 9.3 | 0.4 | 0 | 90 | 46 | 1 | 1 |  |  | 1 | 1 | 1 | 1 |  |  |  |  | 0 | 2 | ГЭСНм-2022, м10-02-016-06, приказ Минстроя России от 18.05.2022 г. № 378/пр |  |  | 110001 | 0 |  | 0 | 3 | 0 | 1 | 1 | 1 | 1 | 1 | 1 |  | 90 | 46 |  |  |  | 0 | 0 | 0 | [5 empty] | 0 |  | 0 | 6651.48 | 1239796.17 | 1587.88 | 620.24 | 620.24 | 0 | 9.3 | 0.4 | 0 | 5414.697 | 2767.5118 |  |  |  | *0 | [9 empty] | 0 | 0 | 1 | 1 |  |  |  | 1013 | ШТ | ШТ | 1 | [6 empty] | 416979908 | 3 | Монтажные работы | 0 |  | 2 | 110001 | Оборудование связи: прокладка и монтаж сетей связи | мФЕР-10 |  |  |  | 1536 | 0 | 0 | 0 | 0 | 0 | 9.3 | 0.4 | 0 | [17 empty] | 0 | 0 | 0 |  |  |  |  | 90 | 46 |  |  |  |  | 1 |  | 2044107023 | 2 | 1 | -2 | 0 | 0 | 0 | 14833.69 | 0 | 14833.69 | 0 |  | 0 | 0 | 0 |  | 0 | 1 | 0 | 0 | 0 | 0 |  |  | Пр/812-051.1-1 | Пр/774-051.1 | Оборудование связи: прокладка и монтаж сетей связи | Оборудование связи: прокладка и монтаж сетей связи | 0 | 0
18 | 1 | 272 |  |  | 421/пр_2020_п.75_пп.а | Сметная стоимость вспомогательных ненормируемых материальных ресурсов, не учтенная в сметной норме, 2% | % | 2 | 2 | 2 |  |  |  | 115.36 | 115.36 | 0 | 0 | 0 | 0 | 0 | 0 | 0 | 0 | 0 |  | -1 | 0 | 0 | 0 | 0 | 0 | 0 | 0 | 0 | 0 | 0 | 0 | 0 | 0 | 0 | 0 | 0 | 0 | 0 | 90 | 46 | 1 | 1 |  |  | 1 | 1 | 1 | 1 |  |  |  |  | 3 | 2 |  |  |  | 110001 | 0 |  | 0 | 3 | 0 | 1 | 1 | 1 | 1 | 1 | 1 |  | 90 | 46 |  |  |  | 0 | 0 | 0 | [5 empty] | 0 |  | 0 | 0 | 0 | 0 | 0 | 0 | 0 | 0 | 0 | 0 | 0 | 0 | [13 empty] | 0 | 0 | 1 | 1 |  |  |  | 1013 | % | % | 1 | [6 empty] | 416979908 | 3 | Монтажные работы | 0 |  | 2 | 110001 | Оборудование связи: прокладка и монтаж сетей связи | мФЕР-10 |  |  |  | 1536 | 0 | 0 | 0 | 0 | 0 | 0 | 0 | [18 empty] | 0 | 0 | 0 |  |  |  |  | 90 | 46 |  |  |  |  | 1 |  | 274903907 | 2 | 1 | -2 | 0 | 0 | 0 | 115.36 | 0 | 115.36 | 0 |  | 0 | 0 | 0 |  | 0 | 1 | 0 | 0 | 0 | 0 |  |  | Пр/812-051.1-1 | Пр/774-051.1 | Оборудование связи: прокладка и монтаж сетей связи | Оборудование связи: прокладка и монтаж сетей связи | 0 | 0
18 | 1 | 273 |  |  | 999-0005 | Масса оборудования | т | 0 | 0 | 0.001 |  |  |  | 0 | 0 | 0 | 0 | 0 | 0 | 0 | 0 | 0 | 0 | 0 |  | -1 | 0 | 0 | 0 | 0 | 0 | 0 | 0 | 0 | 0 | 0 | 0 | 0 | 0 | 0 | 0 | 0 | 0 | 0 | 90 | 46 | 1 | 1 |  |  | 1 | 1 | 1 | 1 |  |  |  |  | 3 | 2 |  |  |  | 110001 | 0 |  | 0 | 3 | 0 | 1 | 1 | 1 | 1 | 1 | 1 |  | 90 | 46 |  |  |  | 0 | 0 | 0 | [5 empty] | 0 |  | 0 | 0 | 0 | 0 | 0 | 0 | 0 | 0 | 0 | 0 | 0 | 0 | [13 empty] | 0 | 0 | 1 | 1 |  |  |  | 1009 | т | т | 1000 | [6 empty] | 416979908 | 3 | Монтажные работы | 0 |  | 2 | 110001 | Оборудование связи: прокладка и монтаж сетей связи | мФЕР-10 |  |  |  | 1536 | 0 | 0 | 0 | 0 | 0 | 0 | 0 | [18 empty] | 0 | 0 | 0 |  |  |  |  | 90 | 46 |  |  |  |  | 1 |  | 1392189009 | 2 | 1 | -2 | 0 | 0 | 0 | 0 | 0 | 0 | 0 |  | 0 | 0 | 0 |  | 0 | 1 | 0 | 0 | 0 | 0 |  | *0 | Пр/812-051.1-1 | Пр/774-051.1 | Оборудование связи: прокладка и монтаж сетей связи | Оборудование связи: прокладка и монтаж сетей связи | 0 | 0
17 | 1 | 278 | 303 |  | м10-03-026-07 | Оборудование станций АРМ-20, АРЕ-13, устройство сигнально-вызывное BKL( демонтаж) | ШТ | 1 | 0 | 1 |  |  |  | 1743.75 | 0 | 185.36 | 68.85 | 1489.54 | 0 | 2.76 | 0.111 | 0 | 1402.55 | 716.86 |  | -1 | 1671.9557 | 0 | 182.4113 | 68.8466 | 1489.5444 | 0 | 2.76 | 0.111 | 0 | 5802.6744 | 0 | 608.0376 | 229.4888 | 4965.148 | 0 | 9.2 | 0.37 | 0 | 90 | 46 | 1 | 1 |  |  | 1 | 1 | 1 | 1 |  |  |  |  | 0 | 2 | ГЭСНм-2022, м10-03-026-07, приказ Минстроя России от 18.05.2022 г. № 378/пр |  |  | 110001 | 0 |  | 0 | 3 | 0 | 1 | 1 | 1 | 1 | 1 | 1 |  | 90 | 46 |  |  |  | 0 | 0 | 0 | [5 empty] | 0 | Поправка: 571/пр_2022_п.84_т.3_стр.4_стб.3 Наименование: Демонтаж оборудования, не пригодного для дальнейшего использования (предназначено в лом), без разборки и резки | 0 | 1743.75 | 0 | 1597.68 | 620.24 | 539.69 | 0 | 2.76 | 0.111 | 0 | 1402.551 | 716.8594 |  | 20 |  | *0 | *0,3 | *0,3 | *0,3 |  | *0,3 | *0,3 |  |  |  | 0 | 0 | 1 | 1 |  |  |  | 1013 | ШТ | ШТ | 1 | [6 empty] | 416979908 | 3 | Монтажные работы | 0 |  | 2 | 110001 | Оборудование связи: прокладка и монтаж сетей связи | мФЕР-10 |  | Поправка: 571/пр_2022_п.84_т.3_стр.4_стб.3 |  | 1536 | 0 | 0 | 0 | 0 | 0 | 9.2 | 0.37 | 0 | [17 empty] | 0 | 0 | 0 |  |  |  |  | 90 | 46 |  |  |  |  | 1 |  | -1345297468 | 2 | 1 | -2 | 0 | 0 | 0 | 3863.16 | 0 | 3863.16 | 0 |  | 0 | 0 | 0 |  | 0 | 1 | 0 | 0 | 0 | 0 |  |  | Пр/812-051.1-1 | Пр/774-051.1 | Оборудование связи: прокладка и монтаж сетей связи | Оборудование связи: прокладка и монтаж сетей связи | 0 | 0
18 | 1 | 278 |  |  | 421/пр_2020_п.75_пп.а | Сметная стоимость вспомогательных ненормируемых материальных ресурсов, не учтенная в сметной норме, 2% | % | 2 | 2 | 2 |  |  |  | 99.3 | 99.3 | 0 | 0 | 0 | 0 | 0 | 0 | 0 | 0 | 0 |  | -1 | 0 | 0 | 0 | 0 | 0 | 0 | 0 | 0 | 0 | 0 | 0 | 0 | 0 | 0 | 0 | 0 | 0 | 0 | 90 | 46 | 1 | 1 |  |  | 1 | 1 | 1 | 1 |  |  |  |  | 3 | 2 |  |  |  | 110001 | 0 |  | 0 | 3 | 0 | 1 | 1 | 1 | 1 | 1 | 1 |  | 90 | 46 |  |  |  | 0 | 0 | 0 | [5 empty] | 0 |  | 0 | 0 | 0 | 0 | 0 | 0 | 0 | 0 | 0 | 0 | 0 | 0 | [13 empty] | 0 | 0 | 1 | 1 |  |  |  | 1013 | % | % | 1 | [6 empty] | 416979908 | 3 | Монтажные работы | 0 |  | 2 | 110001 | Оборудование связи: прокладка и монтаж сетей связи | мФЕР-10 |  |  |  | 1536 | 0 | 0 | 0 | 0 | 0 | 0 | 0 | [18 empty] | 0 | 0 | 0 |  |  |  |  | 90 | 46 |  |  |  |  | 1 |  | 274903907 | 2 | 1 | -2 | 0 | 0 | 0 | 99.3 | 0 | 99.3 | 0 |  | 0 | 0 | 0 |  | 0 | 1 | 0 | 0 | 0 | 0 |  |  | Пр/812-051.1-1 | Пр/774-051.1 | Оборудование связи: прокладка и монтаж сетей связи | Оборудование связи: прокладка и монтаж сетей связи | 0 | 0
17 | 1 | 283 | 308 |  | м10-03-026-07 | Оборудование станций АРМ-20, АРЕ-13, устройство сигнально-вызывное BKL( монтаж) | ШТ | 1 | 0 | 1 |  |  |  | 5812.54 | 0 | 617.9 | 229.49 | 4965.15 | 0 | 9.2 | 0.37 | 0 | 4675.18 | 2389.53 |  | -1 | 5573.1856 | 0 | 608.0376 | 229.4888 | 4965.148 | 0 | 9.2 | 0.37 | 0 | 5802.6744 | 0 | 608.0376 | 229.4888 | 4965.148 | 0 | 9.2 | 0.37 | 0 | 90 | 46 | 1 | 1 |  |  | 1 | 1 | 1 | 1 |  |  |  |  | 0 | 2 | ГЭСНм-2022, м10-03-026-07, приказ Минстроя России от 18.05.2022 г. № 378/пр |  |  | 110001 | 0 |  | 0 | 3 | 0 | 1 | 1 | 1 | 1 | 1 | 1 |  | 90 | 46 |  |  |  | 0 | 0 | 0 | [5 empty] | 0 |  | 0 | 5812.54 | 0 | 1597.68 | 620.24 | 539.69 | 0 | 9.2 | 0.37 | 0 | 4675.176 | 2389.5344 |  |  |  | *0 | [9 empty] | 0 | 0 | 1 | 1 |  |  |  | 1013 | ШТ | ШТ | 1 | [6 empty] | 416979908 | 3 | Монтажные работы | 0 |  | 2 | 110001 | Оборудование связи: прокладка и монтаж сетей связи | мФЕР-10 |  |  |  | 1536 | 0 | 0 | 0 | 0 | 0 | 9.2 | 0.37 | 0 | [17 empty] | 0 | 0 | 0 |  |  |  |  | 90 | 46 |  |  |  |  | 1 |  | -1985938460 | 2 | 1 | -2 | 0 | 0 | 0 | 12877.25 | 0 | 12877.25 | 0 |  | 0 | 0 | 0 |  | 0 | 1 | 0 | 0 | 0 | 0 |  |  | Пр/812-051.1-1 | Пр/774-051.1 | Оборудование связи: прокладка и монтаж сетей связи | Оборудование связи: прокладка и монтаж сетей связи | 0 | 0
18 | 1 | 283 |  |  | 421/пр_2020_п.75_пп.а | Сметная стоимость вспомогательных ненормируемых материальных ресурсов, не учтенная в сметной норме, 2% | % | 2 | 2 | 2 |  |  |  | 99.3 | 99.3 | 0 | 0 | 0 | 0 | 0 | 0 | 0 | 0 | 0 |  | -1 | 0 | 0 | 0 | 0 | 0 | 0 | 0 | 0 | 0 | 0 | 0 | 0 | 0 | 0 | 0 | 0 | 0 | 0 | 90 | 46 | 1 | 1 |  |  | 1 | 1 | 1 | 1 |  |  |  |  | 3 | 2 |  |  |  | 110001 | 0 |  | 0 | 3 | 0 | 1 | 1 | 1 | 1 | 1 | 1 |  | 90 | 46 |  |  |  | 0 | 0 | 0 | [5 empty] | 0 |  | 0 | 0 | 0 | 0 | 0 | 0 | 0 | 0 | 0 | 0 | 0 | 0 | [13 empty] | 0 | 0 | 1 | 1 |  |  |  | 1013 | % | % | 1 | [6 empty] | 416979908 | 3 | Монтажные работы | 0 |  | 2 | 110001 | Оборудование связи: прокладка и монтаж сетей связи | мФЕР-10 |  |  |  | 1536 | 0 | 0 | 0 | 0 | 0 | 0 | 0 | [18 empty] | 0 | 0 | 0 |  |  |  |  | 90 | 46 |  |  |  |  | 1 |  | 274903907 | 2 | 1 | -2 | 0 | 0 | 0 | 99.3 | 0 | 99.3 | 0 |  | 0 | 0 | 0 |  | 0 | 1 | 0 | 0 | 0 | 0 |  |  | Пр/812-051.1-1 | Пр/774-051.1 | Оборудование связи: прокладка и монтаж сетей связи | Оборудование связи: прокладка и монтаж сетей связи | 0 | 0
17 | 1 | 293 | 319 | 21 | м08-03-573-04 | Шкаф (пульт) управления навесной, высота, ширина и глубина: до 600х600х350 мм(применительно Демонтаж навесного термо-шкафа управления (пульт) с внешней стены ограждения периметра ПС, в лом (без резки и разборки*) (В*Ш*Г) 600мм*600мм*350мм (вес 30кг) | ШТ | 1 | 0 | 1 |  |  |  | 467.74 | 0 | 70.74 | 53.52 | 343.48 | 0 | 0.618 | 0.093 | 0 | 385.09 | 202.47 |  | 448975082 | 413.993 | 0 | 70.5086 | 53.5258 | 343.4844 | 0 | 0.618 | 0.093 | 0 | 1593.0499 | 34.6536 | 235.0288 | 178.4195 | 1144.948 | 0 | 2.06 | 0.31 | 0 | 97 | 51 | 1 | 1 |  |  | 1 | 1 | 1 | 1 |  |  |  |  | 0 | 2 | ГЭСНм-2022 доп.4, м08-03-573-04, приказ Минстроя России от 27.12.2022 г. № 1133/пр |  |  | 108001 | 0 |  | 0 | 3 | 0 | 1 | 1 | 1 | 1 | 1 | 1 |  | 97 | 51 |  |  |  | 0 | 0 | 0 | [5 empty] | 0 | Поправка: 571/пр_2022_п.84_т.3_стр.4_стб.3 Наименование: Демонтаж оборудования, не пригодного для дальнейшего использования (предназначено в лом), без разборки и резки | 0 | 467.74 | 425.34 | 2716.46 | 1804.33 | 555.8 | 0 | 0.618 | 0.093 | 0 | 385.09 | 202.47 |  | 21 |  | *0 | *0,3 | *0,3 | *0,3 |  | *0,3 | *0,3 |  |  |  | 0 | 0 | 1 | 1 |  |  |  | 1013 | ШТ | ШТ | 1 | [6 empty] | 416979905 | 3 | Монтажные работы | 0 |  | 2 | 108001 | Электротехнические установки: на других объектах | мФЕР-08 |  | Поправка: 571/пр_2022_п.84_т.3_стр.4_стб.3 |  | 512 | 0 | 0 | 0 | 0 | 0 | 2.06 | 0.31 | 0 | [17 empty] | 0 | 0 | 0 |  |  |  |  | 97 | 51 |  |  |  |  | 1 |  | 198432572 | 2 | 1 | -2 | 0 | 0 | 0 | 1055.3 | 0 | 1055.3 | 0 |  | 0 | 0 | 0 |  | 0 | 1 | 0 | 0 | 0 | 0 |  |  | Пр/812-049.3-1 | Пр/774-049.3 | Электротехнические установки: на других объектах | Электротехнические установки: на других объектах | 0 | 0
17 | 1 | 303 | 330 | 22 | м08-03-573-04 | Шкаф (пульт) управления навесной, высота, ширина и глубина: до 600х600х350 мм(применительно монтаж навесного термо-шкафа управления (пульт) с внешней стены ограждения периметра ПС, в лом (без резки и разборки*) (В*Ш*Г) 600мм*600мм*350мм (вес 30кг) | ШТ | 1 | 0 | 1 |  |  |  | 1559.19 | 0 | 235.82 | 178.42 | 1144.95 | 0 | 2.06 | 0.31 | 0 | 1283.67 | 674.92 |  | 448975082 | 1379.9768 | 0 | 235.0288 | 178.4195 | 1144.948 | 0 | 2.06 | 0.31 | 0 | 1593.0499 | 34.6536 | 235.0288 | 178.4195 | 1144.948 | 0 | 2.06 | 0.31 | 0 | 97 | 51 | 1 | 1 |  |  | 1 | 1 | 1 | 1 |  |  |  |  | 0 | 2 | ГЭСНм-2022 доп.4, м08-03-573-04, приказ Минстроя России от 27.12.2022 г. № 1133/пр |  |  | 108001 | 0 |  | 0 | 3 | 0 | 1 | 1 | 1 | 1 | 1 | 1 |  | 97 | 51 |  |  |  | 0 | 0 | 0 | [5 empty] | 0 |  | 0 | 1559.19 | 425.34 | 2716.46 | 1804.33 | 555.8 | 0 | 2.06 | 0.31 | 0 | 1283.6689 | 674.9187 |  |  |  | *0 | [9 empty] | 0 | 0 | 1 | 1 |  |  |  | 1013 | ШТ | ШТ | 1 | [6 empty] | 416979905 | 3 | Монтажные работы | 0 |  | 2 | 108001 | Электротехнические установки: на других объектах | мФЕР-08 |  |  |  | 512 | 0 | 0 | 0 | 0 | 0 | 2.06 | 0.31 | 0 | [17 empty] | 0 | 0 | 0 |  |  |  |  | 97 | 51 |  |  |  |  | 1 |  | -1847046591 | 2 | 1 | -2 | 0 | 0 | 0 | 3517.78 | 0 | 3517.78 | 0 |  | 0 | 0 | 0 |  | 0 | 1 | 0 | 0 | 0 | 0 |  |  | Пр/812-049.3-1 | Пр/774-049.3 | Электротехнические установки: на других объектах | Электротехнические установки: на других объектах | 0 | 0
17 | 1 | 306 | 334 | 23 | м11-04-008-01 | Съемные и выдвижные блоки (модули, ячейки, ТЭЗ), масса: до 5 кг(применительно Демонтаж модуля преобразовательного и усилительного оборудования многоканальных систем из термо-шкафа (SFP модуль (трансивер) (вес 1 шт = 0,017кг)) | ШТ | 1 | 0 | 1 |  |  |  | 153.51 | 0 | 1.93 | 1.62 | 149.96 | 0 | 0.309 | 0.003 | 0 | 136.42 | 69.73 |  | 448975082 | 151.8859 | 0 | 1.9251 | 1.6191 | 149.9608 | 0 | 0.309 | 0.003 | 0 | 511.6832 | 0 | 6.417 | 5.3969 | 499.8693 | 0 | 1.03 | 0.01 | 0 | 90 | 46 | 1 | 1 |  |  | 1 | 1 | 1 | 1 |  |  |  |  | 0 | 2 | ГЭСНм-2022, м11-04-008-01, приказ Минстроя России от 18.05.2022 г. № 378/пр |  |  | 111002 | 0 |  | 0 | 3 | 0 | 1 | 1 | 1 | 1 | 1 | 1 |  | 90 | 46 |  |  |  | 0 | 0 | 0 | [5 empty] | 0 | Поправка: 571/пр_2022_п.84_т.3_стр.4_стб.3 Наименование: Демонтаж оборудования, не пригодного для дальнейшего использования (предназначено в лом), без разборки и резки | 0 | 153.51 | 0 | 641.7 | 539.69 | 485.31 | 0 | 0.309 | 0.003 | 0 | 136.422 | 69.7268 |  | 22 |  | *0 | *0,3 | *0,3 | *0,3 |  | *0,3 | *0,3 |  |  |  | 0 | 0 | 1 | 1 |  |  |  | 1013 | ШТ | ШТ | 1 | [6 empty] | 416979912 | 3 | Монтажные работы | 0 |  | 2 | 111002 | Приборы, средства автоматизации и вычислительной техники | мФЕР-11 |  | Поправка: 571/пр_2022_п.84_т.3_стр.4_стб.3 |  | 512 | 0 | 0 | 0 | 0 | 0 | 1.03 | 0.01 | 0 | [17 empty] | 0 | 0 | 0 |  |  |  |  | 90 | 46 |  |  |  |  | 1 |  | -1426720347 | 2 | 1 | -2 | 0 | 0 | 0 | 359.66 | 0 | 359.66 | 0 |  | 0 | 0 | 0 |  | 0 | 1 | 0 | 0 | 0 | 0 |  |  | Пр/812-053.0-1 | Пр/774-053.0 | Приборы, средства автоматизации и вычислительной техники | Приборы, средства автоматизации и вычислительной техники | 0 | 0
17 | 1 | 309 | 338 | 24 | м11-04-008-01 | Съемные и выдвижные блоки (модули, ячейки, ТЭЗ), масса: до 5 кг(применительно монтаж модуля преобразовательного и усилительного оборудования многоканальных систем из термо-шкафа (SFP модуль (трансивер) (вес 1 шт = 0,017кг)) | ШТ | 1 | 0 | 1 |  |  |  | 511.69 | 0 | 6.42 | 5.4 | 499.87 | 0 | 1.03 | 0.01 | 0 | 454.74 | 232.42 |  | 448975082 | 506.2863 | 0 | 6.417 | 5.3969 | 499.8693 | 0 | 1.03 | 0.01 | 0 | 511.6832 | 0 | 6.417 | 5.3969 | 499.8693 | 0 | 1.03 | 0.01 | 0 | 90 | 46 | 1 | 1 |  |  | 1 | 1 | 1 | 1 |  |  |  |  | 0 | 2 | ГЭСНм-2022, м11-04-008-01, приказ Минстроя России от 18.05.2022 г. № 378/пр |  |  | 111002 | 0 |  | 0 | 3 | 0 | 1 | 1 | 1 | 1 | 1 | 1 |  | 90 | 46 |  |  |  | 0 | 0 | 0 | [5 empty] | 0 |  | 0 | 511.69 | 0 | 641.7 | 539.69 | 485.31 | 0 | 1.03 | 0.01 | 0 | 454.743 | 232.4242 |  |  |  | *0 | [9 empty] | 0 | 0 | 1 | 1 |  |  |  | 1013 | ШТ | ШТ | 1 | [6 empty] | 416979912 | 3 | Монтажные работы | 0 |  | 2 | 111002 | Приборы, средства автоматизации и вычислительной техники | мФЕР-11 |  |  |  | 512 | 0 | 0 | 0 | 0 | 0 | 1.03 | 0.01 | 0 | [17 empty] | 0 | 0 | 0 |  |  |  |  | 90 | 46 |  |  |  |  | 1 |  | -58259860 | 2 | 1 | -2 | 0 | 0 | 0 | 1198.85 | 0 | 1198.85 | 0 |  | 0 | 0 | 0 |  | 0 | 1 | 0 | 0 | 0 | 0 |  |  | Пр/812-053.0-1 | Пр/774-053.0 | Приборы, средства автоматизации и вычислительной техники | Приборы, средства автоматизации и вычислительной техники | 0 | 0
17 | 1 | 320 | 349 |  | м08-03-571-04 | Щит заводского изготовления однорядный или двухрядный: шкафного исполнения, глубина до 600 мм( демонтаж) | м | 1 | 0 | 1 |  |  |  | 1694.47 | 0 | 543.63 | 292.13 | 858.71 | 0 | 1.545 | 0.462 | 0 | 1116.31 | 586.93 |  | -1 | 1402.3444 | 0 | 543.6334 | 292.1318 | 858.711 | 0 | 1.545 | 0.462 | 0 | 5895.3881 | 247.134 | 1812.1113 | 973.7728 | 2862.37 | 0 | 5.15 | 1.54 | 0 | 97 | 51 | 1 | 1 |  |  | 1 | 1 | 1 | 1 |  |  |  |  | 0 | 2 | ГЭСНм-2022, м08-03-571-04, приказ Минстроя России от 18.05.2022 г. № 378/пр |  |  | 108001 | 0 |  | 0 | 3 | 0 | 1 | 1 | 1 | 1 | 1 | 1 |  | 97 | 51 |  |  |  | 0 | 0 | 0 | [5 empty] | 0 | Поправка: 571/пр_2022_п.84_т.3_стр.4_стб.3 Наименование: Демонтаж оборудования, не пригодного для дальнейшего использования (предназначено в лом), без разборки и резки | 0 | 1694.47 | 53758.74 | 2302.6 | 1264.64 | 555.8 | 0 | 1.545 | 0.462 | 0 | 1116.3148 | 586.9284 |  | 23 |  | *0 | *0,3 | *0,3 | *0,3 |  | *0,3 | *0,3 |  |  |  | 0 | 0 | 1 | 1 |  |  |  | 1003 | м | м | 1 | [6 empty] | 416979905 | 3 | Монтажные работы | 0 |  | 2 | 108001 | Электротехнические установки: на других объектах | мФЕР-08 |  | Поправка: 571/пр_2022_п.84_т.3_стр.4_стб.3 |  | 1536 | 0 | 0 | 0 | 0 | 0 | 5.15 | 1.54 | 0 | [17 empty] | 0 | 0 | 0 |  |  |  |  | 97 | 51 |  |  |  |  | 1 |  | 1077528824 | 2 | 1 | -2 | 0 | 0 | 0 | 3397.71 | 0 | 3397.71 | 0 |  | 0 | 0 | 0 |  | 0 | 1 | 0 | 0 | 0 | 0 |  |  | Пр/812-049.3-1 | Пр/774-049.3 | Электротехнические установки: на других объектах | Электротехнические установки: на других объектах | 0 | 0
18 | 1 | 320 |  |  | 421/пр_2020_п.75_пп.а | Сметная стоимость вспомогательных ненормируемых материальных ресурсов, не учтенная в сметной норме, 2% | % | 2 | 2 | 2 |  |  |  | 57.25 | 57.25 | 0 | 0 | 0 | 0 | 0 | 0 | 0 | 0 | 0 |  | -1 | 0 | 0 | 0 | 0 | 0 | 0 | 0 | 0 | 0 | 0 | 0 | 0 | 0 | 0 | 0 | 0 | 0 | 0 | 97 | 51 | 1 | 1 |  |  | 1 | 1 | 1 | 1 |  |  |  |  | 3 | 2 |  |  |  | 108001 | 0 |  | 0 | 3 | 0 | 1 | 1 | 1 | 1 | 1 | 1 |  | 97 | 51 |  |  |  | 0 | 0 | 0 | [5 empty] | 0 |  | 0 | 0 | 0 | 0 | 0 | 0 | 0 | 0 | 0 | 0 | 0 | 0 | [13 empty] | 0 | 0 | 1 | 1 |  |  |  | 1013 | % | % | 1 | [6 empty] | 416979905 | 3 | Монтажные работы | 0 |  | 2 | 108001 | Электротехнические установки: на других объектах | мФЕР-08 |  |  |  | 1536 | 0 | 0 | 0 | 0 | 0 | 0 | 0 | [18 empty] | 0 | 0 | 0 |  |  |  |  | 97 | 51 |  |  |  |  | 1 |  | 274903907 | 2 | 1 | -2 | 0 | 0 | 0 | 57.25 | 0 | 57.25 | 0 |  | 0 | 0 | 0 |  | 0 | 1 | 0 | 0 | 0 | 0 |  |  | Пр/812-049.3-1 | Пр/774-049.3 | Электротехнические установки: на других объектах | Электротехнические установки: на других объектах | 0 | 0
17 | 1 | 331 | 360 |  | м08-03-571-04 | Щит заводского изготовления однорядный или двухрядный: шкафного исполнения, глубина до 600 мм | м | 1 | 0 | 1 |  |  |  | 5648.25 | 0 | 1812.11 | 973.77 | 2862.37 | 0 | 5.15 | 1.54 | 0 | 3721.06 | 1956.43 |  | -1 | 4674.4813 | 0 | 1812.1113 | 973.7728 | 2862.37 | 0 | 5.15 | 1.54 | 0 | 5895.3881 | 247.134 | 1812.1113 | 973.7728 | 2862.37 | 0 | 5.15 | 1.54 | 0 | 97 | 51 | 1 | 1 |  |  | 1 | 1 | 1 | 1 |  |  |  |  | 0 | 2 | ГЭСНм-2022, м08-03-571-04, приказ Минстроя России от 18.05.2022 г. № 378/пр |  |  | 108001 | 0 |  | 0 | 3 | 0 | 1 | 1 | 1 | 1 | 1 | 1 |  | 97 | 51 |  |  |  | 0 | 0 | 0 | [5 empty] | 0 |  | 0 | 5648.25 | 53758.74 | 2302.6 | 1264.64 | 555.8 | 0 | 5.15 | 1.54 | 0 | 3721.0558 | 1956.4314 |  |  |  | *0 | [9 empty] | 0 | 0 | 1 | 1 |  |  |  | 1003 | м | м | 1 | [6 empty] | 416979905 | 3 | Монтажные работы | 0 |  | 2 | 108001 | Электротехнические установки: на других объектах | мФЕР-08 |  |  |  | 1024 | 0 | 0 | 0 | 0 | 0 | 5.15 | 1.54 | 0 | [17 empty] | 0 | 0 | 0 |  |  |  |  | 97 | 51 |  |  |  |  | 1 |  | -1608582929 | 2 | 1 | -2 | 0 | 0 | 0 | 11325.74 | 0 | 11325.74 | 0 |  | 0 | 0 | 0 |  | 0 | 1 | 0 | 0 | 0 | 0 |  |  | Пр/812-049.3-1 | Пр/774-049.3 | Электротехнические установки: на других объектах | Электротехнические установки: на других объектах | 0 | 0
18 | 1 | 331 |  |  | 421/пр_2020_п.75_пп.а | Сметная стоимость вспомогательных ненормируемых материальных ресурсов, не учтенная в сметной норме, 2% | % | 2 | 2 | 2 |  |  |  | 57.25 | 57.25 | 0 | 0 | 0 | 0 | 0 | 0 | 0 | 0 | 0 |  | -1 | 0 | 0 | 0 | 0 | 0 | 0 | 0 | 0 | 0 | 0 | 0 | 0 | 0 | 0 | 0 | 0 | 0 | 0 | 97 | 51 | 1 | 1 |  |  | 1 | 1 | 1 | 1 |  |  |  |  | 3 | 2 |  |  |  | 108001 | 0 |  | 0 | 3 | 0 | 1 | 1 | 1 | 1 | 1 | 1 |  | 97 | 51 |  |  |  | 0 | 0 | 0 | [5 empty] | 0 |  | 0 | 0 | 0 | 0 | 0 | 0 | 0 | 0 | 0 | 0 | 0 | 0 | [13 empty] | 0 | 0 | 1 | 1 |  |  |  | 1013 | % | % | 1 | [6 empty] | 416979905 | 3 | Монтажные работы | 0 |  | 2 | 108001 | Электротехнические установки: на других объектах | мФЕР-08 |  |  |  | 1024 | 0 | 0 | 0 | 0 | 0 | 0 | 0 | [18 empty] | 0 | 0 | 0 |  |  |  |  | 97 | 51 |  |  |  |  | 1 |  | 274903907 | 2 | 1 | -2 | 0 | 0 | 0 | 57.25 | 0 | 57.25 | 0 |  | 0 | 0 | 0 |  | 0 | 1 | 0 | 0 | 0 | 0 |  |  | Пр/812-049.3-1 | Пр/774-049.3 | Электротехнические установки: на других объектах | Электротехнические установки: на других объектах | 0 | 0
17 | 1 | 348 | 377 |  | м10-02-016-06 | Отдельно устанавливаемый: преобразователь или блок питания(демонтаж ) | ШТ | 1 | 0 | 1 |  |  |  | 1995.45 | 0 | 190.55 | 74.43 | 1730.47 | 0 | 2.79 | 0.12 | 0 | 1624.41 | 830.25 |  | -1 | 1921.0152 | 0 | 190.5456 | 74.4288 | 1730.4696 | 0 | 2.79 | 0.12 | 0 | 7083.9785 | 432.4985 | 635.152 | 248.096 | 5768.232 | 0 | 9.3 | 0.4 | 0 | 90 | 46 | 1 | 1 |  |  | 1 | 1 | 1 | 1 |  |  |  |  | 0 | 2 | ГЭСНм-2022, м10-02-016-06, приказ Минстроя России от 18.05.2022 г. № 378/пр |  |  | 110001 | 0 |  | 0 | 3 | 0 | 1 | 1 | 1 | 1 | 1 | 1 |  | 90 | 46 |  |  |  | 0 | 0 | 0 | [5 empty] | 0 | Поправка: Наименование: Поправка: 571/пр_2022_п.84_т.3_стр.4_стб.3 Наименование: Демонтаж оборудования, не пригодного для дальнейшего использования (предназначено в лом), без разборки и резки | 0 | 1995.45 | 1239796.17 | 1587.88 | 620.24 | 620.24 | 0 | 2.79 | 0.12 | 0 | 1624.41 | 830.254 |  | 24 |  | *0)*0 | *0,3 | *0,3 | *0,3 |  | *0,3 | *0,3 |  |  |  | 0 | 0 | 1 | 1 |  |  |  | 1013 | ШТ | ШТ | 1 | [6 empty] | 416979908 | 3 | Монтажные работы | 0 |  | 2 | 110001 | Оборудование связи: прокладка и монтаж сетей связи | мФЕР-10 |  | Поправка: Поправка: 571/пр_2022_п.84_т.3_стр.4_стб.3 |  | 1536 | 0 | 0 | 0 | 0 | 0 | 9.3 | 0.4 | 0 | [17 empty] | 0 | 0 | 0 |  |  |  |  | 90 | 46 |  |  |  |  | 1 |  | 868749317 | 2 | 1 | -2 | 0 | 0 | 0 | 4450.11 | 0 | 4450.11 | 0 |  | 0 | 0 | 0 |  | 0 | 1 | 0 | 0 | 0 | 0 |  |  | Пр/812-051.1-1 | Пр/774-051.1 | Оборудование связи: прокладка и монтаж сетей связи | Оборудование связи: прокладка и монтаж сетей связи | 0 | 0
18 | 1 | 347 |  |  | 421/пр_2020_п.75_пп.а | Сметная стоимость вспомогательных ненормируемых материальных ресурсов, не учтенная в сметной норме, 2% | % | 2 | 2 | 2 |  |  |  | 115.36 | 115.36 | 0 | 0 | 0 | 0 | 0 | 0 | 0 | 0 | 0 |  | -1 | 0 | 0 | 0 | 0 | 0 | 0 | 0 | 0 | 0 | 0 | 0 | 0 | 0 | 0 | 0 | 0 | 0 | 0 | 90 | 46 | 1 | 1 |  |  | 1 | 1 | 1 | 1 |  |  |  |  | 3 | 2 |  |  |  | 110001 | 0 |  | 0 | 3 | 0 | 1 | 1 | 1 | 1 | 1 | 1 |  | 90 | 46 |  |  |  | 0 | 0 | 0 | [5 empty] | 0 |  | 0 | 0 | 0 | 0 | 0 | 0 | 0 | 0 | 0 | 0 | 0 | 0 | [13 empty] | 0 | 0 | 1 | 1 |  |  |  | 1013 | % | % | 1 | [6 empty] | 416979908 | 3 | Монтажные работы | 0 |  | 2 | 110001 | Оборудование связи: прокладка и монтаж сетей связи | мФЕР-10 |  |  |  | 1536 | 0 | 0 | 0 | 0 | 0 | 0 | 0 | [18 empty] | 0 | 0 | 0 |  |  |  |  | 90 | 46 |  |  |  |  | 1 |  | 274903907 | 2 | 1 | -2 | 0 | 0 | 0 | 115.36 | 0 | 115.36 | 0 |  | 0 | 0 | 0 |  | 0 | 1 | 0 | 0 | 0 | 0 |  |  | Пр/812-051.1-1 | Пр/774-051.1 | Оборудование связи: прокладка и монтаж сетей связи | Оборудование связи: прокладка и монтаж сетей связи | 0 | 0
18 | 1 | 348 |  |  | 999-0005 | Масса оборудования | т | 0.001 | 0.001 | 0.001 |  |  |  | 0 | 0 | 0 | 0 | 0 | 0 | 0 | 0 | 0 | 0 | 0 |  | -1 | 0 | 0 | 0 | 0 | 0 | 0 | 0 | 0 | 0 | 0 | 0 | 0 | 0 | 0 | 0 | 0 | 0 | 0 | 90 | 46 | 1 | 1 |  |  | 1 | 1 | 1 | 1 |  |  |  |  | 3 | 2 |  |  |  | 110001 | 0 |  | 0 | 3 | 0 | 1 | 1 | 1 | 1 | 1 | 1 |  | 90 | 46 |  |  |  | 0 | 0 | 0 | [5 empty] | 0 |  | 0 | 0 | 0 | 0 | 0 | 0 | 0 | 0 | 0 | 0 | 0 | 0 | [13 empty] | 0 | 0 | 1 | 1 |  |  |  | 1009 | т | т | 1000 | [6 empty] | 416979908 | 3 | Монтажные работы | 0 |  | 2 | 110001 | Оборудование связи: прокладка и монтаж сетей связи | мФЕР-10 |  |  |  | 1536 | 0 | 0 | 0 | 0 | 0 | 0 | 0 | [18 empty] | 0 | 0 | 0 |  |  |  |  | 90 | 46 |  |  |  |  | 1 |  | 1392189009 | 2 | 1 | -2 | 0 | 0 | 0 | 0 | 0 | 0 | 0 |  | 0 | 0 | 0 |  | 0 | 1 | 0 | 0 | 0 | 0 |  |  | Пр/812-051.1-1 | Пр/774-051.1 | Оборудование связи: прокладка и монтаж сетей связи | Оборудование связи: прокладка и монтаж сетей связи | 0 | 0
17 | 1 | 365 | 394 |  | м10-02-016-06 | Отдельно устанавливаемый: преобразователь или блок питания(монтаж ) | ШТ | 1 | 0 | 1 |  |  |  | 6651.48 | 0 | 635.15 | 248.1 | 5768.23 | 0 | 9.3 | 0.4 | 0 | 5414.7 | 2767.51 |  | -1 | 6403.384 | 0 | 635.152 | 248.096 | 5768.232 | 0 | 9.3 | 0.4 | 0 | 7083.9785 | 432.4985 | 635.152 | 248.096 | 5768.232 | 0 | 9.3 | 0.4 | 0 | 90 | 46 | 1 | 1 |  |  | 1 | 1 | 1 | 1 |  |  |  |  | 0 | 2 | ГЭСНм-2022, м10-02-016-06, приказ Минстроя России от 18.05.2022 г. № 378/пр |  |  | 110001 | 0 |  | 0 | 3 | 0 | 1 | 1 | 1 | 1 | 1 | 1 |  | 90 | 46 |  |  |  | 0 | 0 | 0 | [5 empty] | 0 |  | 0 | 6651.48 | 1239796.17 | 1587.88 | 620.24 | 620.24 | 0 | 9.3 | 0.4 | 0 | 5414.697 | 2767.5118 |  |  |  | *0 | [9 empty] | 0 | 0 | 1 | 1 |  |  |  | 1013 | ШТ | ШТ | 1 | [6 empty] | 416979908 | 3 | Монтажные работы | 0 |  | 2 | 110001 | Оборудование связи: прокладка и монтаж сетей связи | мФЕР-10 |  |  |  | 1536 | 0 | 0 | 0 | 0 | 0 | 9.3 | 0.4 | 0 | [17 empty] | 0 | 0 | 0 |  |  |  |  | 90 | 46 |  |  |  |  | 1 |  | -464390511 | 2 | 1 | -2 | 0 | 0 | 0 | 14833.69 | 0 | 14833.69 | 0 |  | 0 | 0 | 0 |  | 0 | 1 | 0 | 0 | 0 | 0 |  |  | Пр/812-051.1-1 | Пр/774-051.1 | Оборудование связи: прокладка и монтаж сетей связи | Оборудование связи: прокладка и монтаж сетей связи | 0 | 0
18 | 1 | 364 |  |  | 421/пр_2020_п.75_пп.а | Сметная стоимость вспомогательных ненормируемых материальных ресурсов, не учтенная в сметной норме, 2% | % | 2 | 2 | 2 |  |  |  | 115.36 | 115.36 | 0 | 0 | 0 | 0 | 0 | 0 | 0 | 0 | 0 |  | -1 | 0 | 0 | 0 | 0 | 0 | 0 | 0 | 0 | 0 | 0 | 0 | 0 | 0 | 0 | 0 | 0 | 0 | 0 | 90 | 46 | 1 | 1 |  |  | 1 | 1 | 1 | 1 |  |  |  |  | 3 | 2 |  |  |  | 110001 | 0 |  | 0 | 3 | 0 | 1 | 1 | 1 | 1 | 1 | 1 |  | 90 | 46 |  |  |  | 0 | 0 | 0 | [5 empty] | 0 |  | 0 | 0 | 0 | 0 | 0 | 0 | 0 | 0 | 0 | 0 | 0 | 0 | [13 empty] | 0 | 0 | 1 | 1 |  |  |  | 1013 | % | % | 1 | [6 empty] | 416979908 | 3 | Монтажные работы | 0 |  | 2 | 110001 | Оборудование связи: прокладка и монтаж сетей связи | мФЕР-10 |  |  |  | 1536 | 0 | 0 | 0 | 0 | 0 | 0 | 0 | [18 empty] | 0 | 0 | 0 |  |  |  |  | 90 | 46 |  |  |  |  | 1 |  | 274903907 | 2 | 1 | -2 | 0 | 0 | 0 | 115.36 | 0 | 115.36 | 0 |  | 0 | 0 | 0 |  | 0 | 1 | 0 | 0 | 0 | 0 |  |  | Пр/812-051.1-1 | Пр/774-051.1 | Оборудование связи: прокладка и монтаж сетей связи | Оборудование связи: прокладка и монтаж сетей связи | 0 | 0
18 | 1 | 365 |  |  | 999-0005 | Масса оборудования | т | 0 | 0 | 0.001 |  |  |  | 0 | 0 | 0 | 0 | 0 | 0 | 0 | 0 | 0 | 0 | 0 |  | -1 | 0 | 0 | 0 | 0 | 0 | 0 | 0 | 0 | 0 | 0 | 0 | 0 | 0 | 0 | 0 | 0 | 0 | 0 | 90 | 46 | 1 | 1 |  |  | 1 | 1 | 1 | 1 |  |  |  |  | 3 | 2 |  |  |  | 110001 | 0 |  | 0 | 3 | 0 | 1 | 1 | 1 | 1 | 1 | 1 |  | 90 | 46 |  |  |  | 0 | 0 | 0 | [5 empty] | 0 |  | 0 | 0 | 0 | 0 | 0 | 0 | 0 | 0 | 0 | 0 | 0 | 0 | [13 empty] | 0 | 0 | 1 | 1 |  |  |  | 1009 | т | т | 1000 | [6 empty] | 416979908 | 3 | Монтажные работы | 0 |  | 2 | 110001 | Оборудование связи: прокладка и монтаж сетей связи | мФЕР-10 |  |  |  | 1536 | 0 | 0 | 0 | 0 | 0 | 0 | 0 | [18 empty] | 0 | 0 | 0 |  |  |  |  | 90 | 46 |  |  |  |  | 1 |  | 1392189009 | 2 | 1 | -2 | 0 | 0 | 0 | 0 | 0 | 0 | 0 |  | 0 | 0 | 0 |  | 0 | 1 | 0 | 0 | 0 | 0 |  | *0 | Пр/812-051.1-1 | Пр/774-051.1 | Оборудование связи: прокладка и монтаж сетей связи | Оборудование связи: прокладка и монтаж сетей связи | 0 | 0
17 | 1 | 367 | 397 | 25 | м08-03-575-01 | Прибор или аппарат(применительно Снятие автоматических выключателей однополюсных на ток 3А, 10А, 32А с Din-рейки из шкафа ) | ШТ | 1 | 0 | 1 |  |  |  | 171.74 | 0 | 0 | 0 | 171.74 | 0 | 0.309 | 0 | 0 | 166.59 | 87.59 |  | 448975082 | 171.7422 | 0 | 0 | 0 | 171.7422 | 0 | 0.309 | 0 | 0 | 575.9726 | 3.4986 | 0 | 0 | 572.474 | 0 | 1.03 | 0 | 0 | 97 | 51 | 1 | 1 |  |  | 1 | 1 | 1 | 1 |  |  |  |  | 0 | 2 | ГЭСНм-2022, м08-03-575-01, приказ Минстроя России от 18.05.2022 г. № 378/пр |  |  | 108001 | 0 |  | 0 | 3 | 0 | 1 | 1 | 1 | 1 | 1 | 1 |  | 97 | 51 |  |  |  | 0 | 0 | 0 | [5 empty] | 0 | Поправка: 571/пр_2022_п.84_т.3_стр.4_стб.3 Наименование: Демонтаж оборудования, не пригодного для дальнейшего использования (предназначено в лом), без разборки и резки | 0 | 171.74 | 188.92 | 0 | 0 | 555.8 | 0 | 0.309 | 0 | 0 | 166.5878 | 87.5874 |  | 26 |  | *0 | *0,3 | *0,3 | *0,3 |  | *0,3 | *0,3 |  |  |  | 0 | 0 | 1 | 1 |  |  |  | 1013 | ШТ | ШТ | 1 | [6 empty] | 416979905 | 3 | Монтажные работы | 0 |  | 2 | 108001 | Электротехнические установки: на других объектах | мФЕР-08 |  | Поправка: 571/пр_2022_п.84_т.3_стр.4_стб.3 |  | 512 | 0 | 0 | 0 | 0 | 0 | 1.03 | 0 | 0 | [17 empty] | 0 | 0 | 0 |  |  |  |  | 97 | 51 |  |  |  |  | 1 |  | -1293859603 | 2 | 1 | -2 | 0 | 0 | 0 | 425.92 | 0 | 425.92 | 0 |  | 0 | 0 | 0 |  | 0 | 1 | 0 | 0 | 0 | 0 |  |  | Пр/812-049.3-1 | Пр/774-049.3 | Электротехнические установки: на других объектах | Электротехнические установки: на других объектах | 0 | 0
17 | 1 | 369 | 400 | 26 | м08-03-575-01 | Прибор или аппарат(применительно установка автоматических выключателей однополюсных на ток 3А, 10А, 32А с Din-рейки из шкафа ) | ШТ | 1 | 0 | 1 |  |  |  | 572.47 | 0 | 0 | 0 | 572.47 | 0 | 1.03 | 0 | 0 | 555.3 | 291.96 |  | 448975082 | 572.474 | 0 | 0 | 0 | 572.474 | 0 | 1.03 | 0 | 0 | 575.9726 | 3.4986 | 0 | 0 | 572.474 | 0 | 1.03 | 0 | 0 | 97 | 51 | 1 | 1 |  |  | 1 | 1 | 1 | 1 |  |  |  |  | 0 | 2 | ГЭСНм-2022, м08-03-575-01, приказ Минстроя России от 18.05.2022 г. № 378/пр |  |  | 108001 | 0 |  | 0 | 3 | 0 | 1 | 1 | 1 | 1 | 1 | 1 |  | 97 | 51 |  |  |  | 0 | 0 | 0 | [5 empty] | 0 |  | 0 | 572.47 | 188.92 | 0 | 0 | 555.8 | 0 | 1.03 | 0 | 0 | 555.2959 | 291.9597 |  |  |  | *0 | [9 empty] | 0 | 0 | 1 | 1 |  |  |  | 1013 | ШТ | ШТ | 1 | [6 empty] | 416979905 | 3 | Монтажные работы | 0 |  | 2 | 108001 | Электротехнические установки: на других объектах | мФЕР-08 |  |  |  | 512 | 0 | 0 | 0 | 0 | 0 | 1.03 | 0 | 0 | [17 empty] | 0 | 0 | 0 |  |  |  |  | 97 | 51 |  |  |  |  | 1 |  | 440813011 | 2 | 1 | -2 | 0 | 0 | 0 | 1419.73 | 0 | 1419.73 | 0 |  | 0 | 0 | 0 |  | 0 | 1 | 0 | 0 | 0 | 0 |  |  | Пр/812-049.3-1 | Пр/774-049.3 | Электротехнические установки: на других объектах | Электротехнические установки: на других объектах | 0 | 0
17 | 1 | 388 | 419 |  | м08-03-526-02 | Автомат одно-, двух-, трехполюсный, устанавливаемый на конструкции: на стене или колонне, на ток до 100 А( демонтаж) | ШТ | 1 | 0 | 1 |  |  |  | 332.73 | 0 | 8.76 | 3.79 | 320.18 | 0 | 0.6 | 0.006 | 0 | 314.25 | 165.22 |  | -1 | 328.9409 | 0 | 8.7569 | 3.7939 | 320.184 | 0 | 0.6 | 0.006 | 0 | 1518.7062 | 409.59 | 29.1898 | 12.6464 | 1067.28 | 0 | 2 | 0.02 | 0 | 97 | 51 | 1 | 1 |  |  | 1 | 1 | 1 | 1 |  |  |  |  | 0 | 2 | ГЭСНм-2022, м08-03-526-02, приказ Минстроя России от 18.05.2022 г. № 378/пр |  |  | 108001 | 0 |  | 0 | 3 | 0 | 1 | 1 | 1 | 1 | 1 | 1 |  | 97 | 51 |  |  |  | 0 | 0 | 0 | [5 empty] | 0 | Поправка: 571/пр_2022_п.84_т.3_стр.4_стб.3 Наименование: Демонтаж оборудования, не пригодного для дальнейшего использования (предназначено в лом), без разборки и резки | 0 | 332.73 | 138808.15 | 2318.44 | 1264.64 | 533.64 | 0 | 0.6 | 0.006 | 0 | 314.2509 | 165.2247 |  | 27 |  | *0 | *0,3 | *0,3 | *0,3 |  | *0,3 | *0,3 |  |  |  | 0 | 0 | 1 | 1 |  |  |  | 1013 | ШТ | ШТ | 1 | [6 empty] | 416979905 | 3 | Монтажные работы | 0 |  | 2 | 108001 | Электротехнические установки: на других объектах | мФЕР-08 |  | Поправка: 571/пр_2022_п.84_т.3_стр.4_стб.3 |  | 1536 | 0 | 0 | 0 | 0 | 0 | 2 | 0.02 | 0 | [17 empty] | 0 | 0 | 0 |  |  |  |  | 97 | 51 |  |  |  |  | 1 |  | -1776129331 | 2 | 1 | -2 | 0 | 0 | 0 | 812.2 | 0 | 812.2 | 0 |  | 0 | 0 | 0 |  | 0 | 1 | 0 | 0 | 0 | 0 |  |  | Пр/812-049.3-1 | Пр/774-049.3 | Электротехнические установки: на других объектах | Электротехнические установки: на других объектах | 0 | 0
18 | 1 | 388 |  |  | 421/пр_2020_п.75_пп.а | Сметная стоимость вспомогательных ненормируемых материальных ресурсов, не учтенная в сметной норме, 2% | % | 2 | 2 | 2 |  |  |  | 21.35 | 21.35 | 0 | 0 | 0 | 0 | 0 | 0 | 0 | 0 | 0 |  | -1 | 0 | 0 | 0 | 0 | 0 | 0 | 0 | 0 | 0 | 0 | 0 | 0 | 0 | 0 | 0 | 0 | 0 | 0 | 97 | 51 | 1 | 1 |  |  | 1 | 1 | 1 | 1 |  |  |  |  | 3 | 2 |  |  |  | 108001 | 0 |  | 0 | 3 | 0 | 1 | 1 | 1 | 1 | 1 | 1 |  | 97 | 51 |  |  |  | 0 | 0 | 0 | [5 empty] | 0 |  | 0 | 0 | 0 | 0 | 0 | 0 | 0 | 0 | 0 | 0 | 0 | 0 | [13 empty] | 0 | 0 | 1 | 1 |  |  |  | 1013 | % | % | 1 | [6 empty] | 416979905 | 3 | Монтажные работы | 0 |  | 2 | 108001 | Электротехнические установки: на других объектах | мФЕР-08 |  |  |  | 1536 | 0 | 0 | 0 | 0 | 0 | 0 | 0 | [18 empty] | 0 | 0 | 0 |  |  |  |  | 97 | 51 |  |  |  |  | 1 |  | 274903907 | 2 | 1 | -2 | 0 | 0 | 0 | 21.35 | 0 | 21.35 | 0 |  | 0 | 0 | 0 |  | 0 | 1 | 0 | 0 | 0 | 0 |  |  | Пр/812-049.3-1 | Пр/774-049.3 | Электротехнические установки: на других объектах | Электротехнические установки: на других объектах | 0 | 0
17 | 1 | 407 | 438 |  | м08-03-526-02 | Автомат одно-, двух-, трехполюсный, устанавливаемый на конструкции: на стене или колонне, на ток до 100 А | ШТ | 1 | 0 | 1 |  |  |  | 1109.12 | 0 | 29.19 | 12.65 | 1067.28 | 0 | 2 | 0.02 | 0 | 1047.53 | 550.76 |  | -1 | 1096.4698 | 0 | 29.1898 | 12.6464 | 1067.28 | 0 | 2 | 0.02 | 0 | 1518.7062 | 409.59 | 29.1898 | 12.6464 | 1067.28 | 0 | 2 | 0.02 | 0 | 97 | 51 | 1 | 1 |  |  | 1 | 1 | 1 | 1 |  |  |  |  | 0 | 2 | ГЭСНм-2022, м08-03-526-02, приказ Минстроя России от 18.05.2022 г. № 378/пр |  |  | 108001 | 0 |  | 0 | 3 | 0 | 1 | 1 | 1 | 1 | 1 | 1 |  | 97 | 51 |  |  |  | 0 | 0 | 0 | [5 empty] | 0 |  | 0 | 1109.12 | 138808.15 | 2318.44 | 1264.64 | 533.64 | 0 | 2 | 0.02 | 0 | 1047.5321 | 550.7643 |  |  |  | *0 | [9 empty] | 0 | 0 | 1 | 1 |  |  |  | 1013 | ШТ | ШТ | 1 | [6 empty] | 416979905 | 3 | Монтажные работы | 0 |  | 2 | 108001 | Электротехнические установки: на других объектах | мФЕР-08 |  |  |  | 1536 | 0 | 0 | 0 | 0 | 0 | 2 | 0.02 | 0 | [17 empty] | 0 | 0 | 0 |  |  |  |  | 97 | 51 |  |  |  |  | 1 |  | -703457628 | 2 | 1 | -2 | 0 | 0 | 0 | 2707.41 | 0 | 2707.41 | 0 |  | 0 | 0 | 0 |  | 0 | 1 | 0 | 0 | 0 | 0 |  |  | Пр/812-049.3-1 | Пр/774-049.3 | Электротехнические установки: на других объектах | Электротехнические установки: на других объектах | 0 | 0
18 | 1 | 407 |  |  | 421/пр_2020_п.75_пп.а | Сметная стоимость вспомогательных ненормируемых материальных ресурсов, не учтенная в сметной норме, 2% | % | 2 | 2 | 2 |  |  |  | 21.35 | 21.35 | 0 | 0 | 0 | 0 | 0 | 0 | 0 | 0 | 0 |  | -1 | 0 | 0 | 0 | 0 | 0 | 0 | 0 | 0 | 0 | 0 | 0 | 0 | 0 | 0 | 0 | 0 | 0 | 0 | 97 | 51 | 1 | 1 |  |  | 1 | 1 | 1 | 1 |  |  |  |  | 3 | 2 |  |  |  | 108001 | 0 |  | 0 | 3 | 0 | 1 | 1 | 1 | 1 | 1 | 1 |  | 97 | 51 |  |  |  | 0 | 0 | 0 | [5 empty] | 0 |  | 0 | 0 | 0 | 0 | 0 | 0 | 0 | 0 | 0 | 0 | 0 | 0 | [13 empty] | 0 | 0 | 1 | 1 |  |  |  | 1013 | % | % | 1 | [6 empty] | 416979905 | 3 | Монтажные работы | 0 |  | 2 | 108001 | Электротехнические установки: на других объектах | мФЕР-08 |  |  |  | 1536 | 0 | 0 | 0 | 0 | 0 | 0 | 0 | [18 empty] | 0 | 0 | 0 |  |  |  |  | 97 | 51 |  |  |  |  | 1 |  | 274903907 | 2 | 1 | -2 | 0 | 0 | 0 | 21.35 | 0 | 21.35 | 0 |  | 0 | 0 | 0 |  | 0 | 1 | 0 | 0 | 0 | 0 |  |  | Пр/812-049.3-1 | Пр/774-049.3 | Электротехнические установки: на других объектах | Электротехнические установки: на других объектах | 0 | 0
17 | 1 | 414 | 445 |  | м10-04-087-14 | Устройство цифровой регистрации( демонтаж) | устройство | 1 | 0 | 1 |  |  |  | 4075.84 | 0 | 0 | 0 | 4075.84 | 0 | 8 | 0 | 0 | 3872.05 | 2160.2 |  | -1 | 4075.84 | 0 | 0 | 0 | 4075.84 | 0 | 8 | 0 | 0 | 4131.949 | 56.109 | 0 | 0 | 4075.84 | 0 | 8 | 0 | 0 | 95 | 53 | 1 | 1 |  |  | 1 | 1 | 1 | 1 |  |  |  |  | 0 | 2 | ГЭСНм-2022, м10-04-087-14, приказ Минстроя России от 18.05.2022 г. № 378/пр |  |  | 110004 | 0 |  | 0 | 3 | 0 | 1 | 1 | 1 | 1 | 1 | 1 |  | 95 | 53 |  |  |  | 0 | 0 | 0 | [5 empty] | 0 |  | 0 | 4075.84 | 4875.22 | 0 | 0 | 509.48 | 0 | 8 | 0 | 0 | 3872.048 | 2160.1952 |  |  |  | *0 | [9 empty] | 0 | 0 | 1 | 1 |  |  |  | 1013 | устройство | устройство | 1 | [6 empty] | 416979909 | 3 | Монтажные работы | 0 |  | 2 | 110004 | Оборудование связи: монтаж радиотелевизионного и электронного оборудования | мФЕР-10 |  |  |  | 1024 | 0 | 0 | 0 | 0 | 0 | 8 | 0 | 0 | [17 empty] | 0 | 0 | 0 |  |  |  |  | 95 | 53 |  |  |  |  | 1 |  | 953610928 | 2 | 1 | -2 | 0 | 0 | 0 | 10108.09 | 0 | 10108.09 | 0 |  | 0 | 0 | 0 |  | 0 | 1 | 0 | 0 | 0 | 0 |  |  | Пр/812-051.2-1 | Пр/774-051.2 | Оборудование связи: монтаж радиотелевизионного и электронного оборудования | Оборудование связи: монтаж радиотелевизионного и электронного оборудования | 0 | 0
18 | 1 | 413 |  |  | 421/пр_2020_п.75_пп.а | Сметная стоимость вспомогательных ненормируемых материальных ресурсов, не учтенная в сметной норме, 2% | % | 2 | 2 | 2 |  |  |  | 81.52 | 81.52 | 0 | 0 | 0 | 0 | 0 | 0 | 0 | 0 | 0 |  | -1 | 0 | 0 | 0 | 0 | 0 | 0 | 0 | 0 | 0 | 0 | 0 | 0 | 0 | 0 | 0 | 0 | 0 | 0 | 95 | 53 | 1 | 1 |  |  | 1 | 1 | 1 | 1 |  |  |  |  | 3 | 2 |  |  |  | 110004 | 0 |  | 0 | 3 | 0 | 1 | 1 | 1 | 1 | 1 | 1 |  | 95 | 53 |  |  |  | 0 | 0 | 0 | [5 empty] | 0 |  | 0 | 0 | 0 | 0 | 0 | 0 | 0 | 0 | 0 | 0 | 0 | 0 | [13 empty] | 0 | 0 | 1 | 1 |  |  |  | 1013 | % | % | 1 | [6 empty] | 416979909 | 3 | Монтажные работы | 0 |  | 2 | 110004 | Оборудование связи: монтаж радиотелевизионного и электронного оборудования | мФЕР-10 |  |  |  | 1024 | 0 | 0 | 0 | 0 | 0 | 0 | 0 | [18 empty] | 0 | 0 | 0 |  |  |  |  | 95 | 53 |  |  |  |  | 1 |  | 274903907 | 2 | 1 | -2 | 0 | 0 | 0 | 81.52 | 0 | 81.52 | 0 |  | 0 | 0 | 0 |  | 0 | 1 | 0 | 0 | 0 | 0 |  |  | Пр/812-051.2-1 | Пр/774-051.2 | Оборудование связи: монтаж радиотелевизионного и электронного оборудования | Оборудование связи: монтаж радиотелевизионного и электронного оборудования | 0 | 0
18 | 1 | 414 |  |  | 999-0005 | Масса оборудования | т | 0 | 0 | 0.034 |  |  |  | 0 | 0 | 0 | 0 | 0 | 0 | 0 | 0 | 0 | 0 | 0 |  | -1 | 0 | 0 | 0 | 0 | 0 | 0 | 0 | 0 | 0 | 0 | 0 | 0 | 0 | 0 | 0 | 0 | 0 | 0 | 95 | 53 | 1 | 1 |  |  | 1 | 1 | 1 | 1 |  |  |  |  | 3 | 2 |  |  |  | 110004 | 0 |  | 0 | 3 | 0 | 1 | 1 | 1 | 1 | 1 | 1 |  | 95 | 53 |  |  |  | 0 | 0 | 0 | [5 empty] | 0 |  | 0 | 0 | 0 | 0 | 0 | 0 | 0 | 0 | 0 | 0 | 0 | 0 | [13 empty] | 0 | 0 | 1 | 1 |  |  |  | 1009 | т | т | 1000 | [6 empty] | 416979909 | 3 | Монтажные работы | 0 |  | 2 | 110004 | Оборудование связи: монтаж радиотелевизионного и электронного оборудования | мФЕР-10 |  |  |  | 1024 | 0 | 0 | 0 | 0 | 0 | 0 | 0 | [18 empty] | 0 | 0 | 0 |  |  |  |  | 95 | 53 |  |  |  |  | 1 |  | 1392189009 | 2 | 1 | -2 | 0 | 0 | 0 | 0 | 0 | 0 | 0 |  | 0 | 0 | 0 |  | 0 | 1 | 0 | 0 | 0 | 0 |  | *0 | Пр/812-051.2-1 | Пр/774-051.2 | Оборудование связи: монтаж радиотелевизионного и электронного оборудования | Оборудование связи: монтаж радиотелевизионного и электронного оборудования | 0 | 0
51 | 1 | 5 | 28 |  |  | Система видеонаблюдения | 0 | [6 empty] | 22069.15 | 0 | 1960.63 | 1287.67 | 18820.85 | 0 | 32.1975 | 2.1824 | 0 | 18270.18 | 9373.15 |  |  | 22069.15 | 0 | 1960.63 | 1287.67 | 18820.85 | 0 | 32.1975 | 2.1824 | 0 | 18270.18 | 9373.15 |  |  | 0 | 0 | 0 | 49712.48 | 0 | 49712.48 | 0 | 0 | 0 | 0 | 0 | 0 | 0 | 0 | 0 | 0 | [19 empty] | 0 | 0 | 0 | 49712.48 | 0 | 49712.48 | 0 | 0 | 0 | 0 | 0 | 0 | 0 | 0 | 0 | 0 | [114 empty] | 0
50 | 0 | 0 | 1 | 201 | 22069.15 | ПЗ | Прямые затраты |  |  | 201 | 1 | 3 |  | 2 | [7 empty] | 22069.15 | 1 | 22069.15
50 | 0 | 0 | 1 | 202 | 0 | СтМатОб | Стоимость материальных ресурсов (всего) |  |  | 202 | 2 | 3 |  | 2 | [7 empty] | 0 | 1 | 0
50 | 0 | 0 | 1 | 222 | 0 | СтМатОбЗак | Стоимость материалов и оборудования заказчика |  |  | 222 | 3 | 3 |  | 2 | [7 empty] | 0 | 1 | 0
50 | 0 | 0 | 1 | 225 | 0 | СтМатОбПод | Стоимость материалов и оборудования подрядчика |  |  | 225 | 4 | 3 |  | 2 | [7 empty] | 0 | 1 | 0
50 | 0 | 0 | 1 | 226 | 0 | СтМат | Стоимость материалов (всего) |  |  | 226 | 5 | 3 |  | 2 | [7 empty] | 0 | 1 | 0
50 | 0 | 0 | 1 | 227 | 0 | СтМатЗак | Стоимость материалов заказчика |  |  | 227 | 6 | 3 |  | 2 | [7 empty] | 0 | 1 | 0
50 | 0 | 0 | 1 | 228 | 0 | СтМатПод | Стоимость материалов подрядчика |  |  | 228 | 7 | 3 |  | 2 | [7 empty] | 0 | 1 | 0
50 | 0 | 0 | 1 | 216 | 0 | Оборуд | Стоимость оборудования (всего) |  |  | 216 | 8 | 3 |  | 2 | [7 empty] | 0 | 1 | 0
50 | 0 | 0 | 1 | 223 | 0 | ОборудЗак | Стоимость оборудования заказчика |  |  | 223 | 9 | 3 |  | 2 | [7 empty] | 0 | 1 | 0
50 | 0 | 0 | 1 | 229 | 0 | ОборудПод | Стоимость оборудования подрядчика |  |  | 229 | 10 | 3 |  | 2 | [7 empty] | 0 | 1 | 0
50 | 0 | 0 | 1 | 203 | 1960.63 | ЭММ | Эксплуатация машин |  |  | 203 | 11 | 3 |  | 2 | [7 empty] | 1960.63 | 1 | 1960.63
50 | 0 | 0 | 1 | 231 | 0 | ЭММсНРиСП | Эксплуатация машин по ТСН-2001.16 |  |  | 231 | 12 | 3 |  | 2 | [7 empty] | 0 | 1 | 0
50 | 0 | 0 | 1 | 204 | 1287.67 | ЗПМ | ЗП машинистов |  |  | 204 | 13 | 3 |  | 2 | [7 empty] | 1287.67 | 1 | 1287.67
50 | 0 | 0 | 1 | 205 | 18820.85 | ОЗП | Основная ЗП рабочих |  |  | 205 | 14 | 3 |  | 2 | [7 empty] | 18820.85 | 1 | 18820.85
50 | 0 | 0 | 1 | 232 | 0 | ОЗПсНРиСП | Основная ЗП рабочих по ТСН-2001.16 |  |  | 232 | 15 | 3 |  | 2 | [7 empty] | 0 | 1 | 0
50 | 0 | 0 | 1 | 214 | 0 | Строит | Строительные работы с НР и СП |  |  | 214 | 16 | 3 |  | 2 | [7 empty] | 0 | 1 | 0
50 | 0 | 0 | 1 | 215 | 49712.48 | Монтаж | Монтажные работы с НР и СП |  |  | 215 | 17 | 3 |  | 2 | [7 empty] | 49712.48 | 1 | 49712.48
50 | 0 | 0 | 1 | 217 | 0 | Прочие | Прочие работы с НР и СП |  |  | 217 | 18 | 3 |  | 2 | [7 empty] | 0 | 1 | 0
50 | 0 | 0 | 1 | 230 | 0 | ПрочиеЗатр | Прочие затраты по ТСН-2001.16 |  |  | 230 | 19 | 3 |  | 2 | [7 empty] | 0 | 1 | 0
50 | 0 | 0 | 1 | 206 | 0 | ВозврМат | Возврат материалов |  |  | 206 | 20 | 3 |  | 2 | [7 empty] | 0 | 1 | 0
50 | 0 | 0 | 1 | 207 | 32.1975 | ТрудСтр | Трудозатраты строителей |  |  | 207 | 21 | 3 |  | 7 | [7 empty] | 32.1975 | 1 | 32.1975
50 | 0 | 0 | 1 | 208 | 2.1824 | ТрудМаш | Трудозатраты машинистов |  |  | 208 | 22 | 3 |  | 7 | [7 empty] | 2.1824 | 1 | 2.1824
50 | 0 | 0 | 1 | 209 | 0 | ТранспМат | Транспорт материалов |  |  | 209 | 23 | 3 |  | 2 | [7 empty] | 0 | 1 | 0
50 | 0 | 0 | 1 | 233 | 0 | Перевозка | Перевозка грузов |  |  | 233 | 24 | 3 |  | 2 | [7 empty] | 0 | 1 | 0
50 | 0 | 0 | 1 | 210 | 18270.18 | НР | Накладные расходы |  |  | 210 | 25 | 3 |  | 2 | [7 empty] | 18270.18 | 1 | 18270.18
50 | 0 | 0 | 1 | 211 | 9373.15 | СмПриб | Сметная прибыль |  |  | 211 | 26 | 3 |  | 2 | [7 empty] | 9373.15 | 1 | 9373.15
50 | 0 | 0 | 1 | 224 | 49712.48 | Всего | Всего с НР и СП |  |  | 224 | 27 | 3 |  | 2 | [7 empty] | 49712.48 | 1 | 49712.48
5 | 1 |  | 178 |  | Новый подраздел | Система охранной сигнализцаии |  | 0 |  | -1 | [7 empty] | 0 |  |  | 0 | [53 empty] | 0 | [11 empty] | 0
52 | 1 | 5 | 146 | 0 | Новый подраздел | Система охранной сигнализцаии | [7 empty] | 5790.55 | 0 | 331.61 | 253 | 5205.94 | 0 | 9.971 | 0.442 | 0 | 5033.46 | 2597.13 | 0 | 0 | 5790.55 | 0 | 331.61 | 253 | 5205.94 | 0 | 9.971 | 0.442 | 0 | 5033.46 | 2597.13 | 0 | 0 | 0 | 0 | 0 | 13421.14 | 0 | 13421.14 | 0 | 0 | 0 | 0 | 0 | 0 | 0 | 0 | 0 | 0 | 0 | 0 | 0 | 0 | 0 | 0 | 0 | 0 | 0 | 0 | 0 | 0 | 0 | 0 | 0 | 0 | 0 | 0 | 0 | 0 | 0 | 0 | 13421.14 | 0 | 13421.14 | 0 | 0 | 0 | 0 | 0 | 0 | 0 | 0 | 0 | 0 | 0 | 0 | 0 | 0 | 0 | 0 | 0 | 0 | 0 | 0 | 0 | 0 | 0 | 0 | 0 | 0 | 0 | 0 | 0 | 0 | 0 | 0 | 0 | 0 | 0 | 0 | 0 | 0 | 0 | 0 | 0 | 0 | 0 | 0 | 0 | 0 | 0 | 0 | 0 | 0 | 0 | 0 | 0 | 0 | 0 | 0 | 0 | 0 | 0 | 0 | 0 | 0 | 0 | 0 | 0 | 0 | 0 | 0 | 0 | 0 | 0 | 0 | 0 | 0 | 0 | 0 | 0 | 0 | 0 | 0 | 0 | 0 | 0 | 0 | 0 | 0 | 0 | 0 | 0 | 0 | 0 | 0 | 0 | 0 | 0 | 0 | 0 | 0 | 0 | 0 | 0 | 0 | 0 | 0 | 0 | 0 | 0 | 0 | 0 | 0 | 0 | 0 | 0 | 0 | 0 | 0 | 0 | 0 | 0 | 0 | 0 | 0 | 0 | 0 | 0
17 | 1 | 420 | 452 | 27 | м10-08-002-02 | Извещатель ПС автоматический: дымовой, фотоэлектрический, радиоизотопный, световой в нормальном исполнении( демонтаж) | ШТ | 1 | 0 | 1 |  |  |  | 272 | 0 | 0 | 0 | 272 | 0 | 0.504 | 0 | 0 | 244.8 | 125.12 |  | 448975082 | 272.0038 | 0 | 0 | 0 | 272.0038 | 0 | 0.504 | 0 | 0 | 940.9215 | 34.2423 | 0 | 0 | 906.6792 | 0 | 1.68 | 0 | 0 | 90 | 46 | 1 | 1 |  |  | 1 | 1 | 1 | 1 |  |  |  |  | 0 | 2 | ГЭСНм-2022, м10-08-002-02, приказ Минстроя России от 18.05.2022 г. № 378/пр |  |  | 110011 | 0 |  | 0 | 3 | 0 | 1 | 1 | 1 | 1 | 1 | 1 |  | 90 | 46 |  |  |  | 0 | 0 | 0 | [5 empty] | 0 | Поправка: 571/пр_2022_п.84_т.3_стр.4_стб.3 Наименование: Демонтаж оборудования, не пригодного для дальнейшего использования (предназначено в лом), без разборки и резки | 0 | 272 | 8806.81 | 0 | 0 | 539.69 | 0 | 0.504 | 0 | 0 | 244.8 | 125.12 |  | 28 |  | *0 | *0,3 | *0,3 | *0,3 |  | *0,3 | *0,3 |  |  |  | 0 | 0 | 1 | 1 |  |  |  | 1013 | ШТ | ШТ | 1 | [6 empty] | 416979952 | 3 | Монтажные работы | 0 |  | 2 | 110011 | Оборудование связи: прокладка и монтаж сетей связи | мФЕР-10 |  | Поправка: 571/пр_2022_п.84_т.3_стр.4_стб.3 |  | 512 | 0 | 0 | 0 | 0 | 0 | 1.68 | 0 | 0 | [17 empty] | 0 | 0 | 0 |  |  |  |  | 90 | 46 |  |  |  |  | 1 |  | -1101656779 | 2 | 1 | -2 | 0 | 0 | 0 | 641.92 | 0 | 641.92 | 0 |  | 0 | 0 | 0 |  | 0 | 1 | 0 | 0 | 0 | 0 |  |  | Пр/812-051.1-1 | Пр/774-051.1 | Оборудование связи: прокладка и монтаж сетей связи | Оборудование связи: прокладка и монтаж сетей связи | 0 | 0
17 | 1 | 426 | 459 | 28 | м10-08-002-02 | Извещатель ПС автоматический: дымовой, фотоэлектрический, радиоизотопный, световой в нормальном исполнении( монтаж) | ШТ | 1 | 0 | 1 |  |  |  | 906.68 | 0 | 0 | 0 | 906.68 | 0 | 1.68 | 0 | 0 | 816.01 | 417.07 |  | 448975082 | 906.6792 | 0 | 0 | 0 | 906.6792 | 0 | 1.68 | 0 | 0 | 940.9215 | 34.2423 | 0 | 0 | 906.6792 | 0 | 1.68 | 0 | 0 | 90 | 46 | 1 | 1 |  |  | 1 | 1 | 1 | 1 |  |  |  |  | 0 | 2 | ГЭСНм-2022, м10-08-002-02, приказ Минстроя России от 18.05.2022 г. № 378/пр |  |  | 110011 | 0 |  | 0 | 3 | 0 | 1 | 1 | 1 | 1 | 1 | 1 |  | 90 | 46 |  |  |  | 0 | 0 | 0 | [5 empty] | 0 |  | 0 | 906.68 | 8806.81 | 0 | 0 | 539.69 | 0 | 1.68 | 0 | 0 | 816.012 | 417.0728 |  |  |  | *0 | [9 empty] | 0 | 0 | 1 | 1 |  |  |  | 1013 | ШТ | ШТ | 1 | [6 empty] | 416979952 | 3 | Монтажные работы | 0 |  | 2 | 110011 | Оборудование связи: прокладка и монтаж сетей связи | мФЕР-10 |  |  |  | 512 | 0 | 0 | 0 | 0 | 0 | 1.68 | 0 | 0 | [17 empty] | 0 | 0 | 0 |  |  |  |  | 90 | 46 |  |  |  |  | 1 |  | 1028563372 | 2 | 1 | -2 | 0 | 0 | 0 | 2139.76 | 0 | 2139.76 | 0 |  | 0 | 0 | 0 |  | 0 | 1 | 0 | 0 | 0 | 0 |  |  | Пр/812-051.1-1 | Пр/774-051.1 | Оборудование связи: прокладка и монтаж сетей связи | Оборудование связи: прокладка и монтаж сетей связи | 0 | 0
17 | 1 | 433 | 467 | 29 | м10-08-002-01 | Извещатель ПС автоматический: тепловой электро-контактный, магнитоконтактный в нормальном исполнении ( демонтаж) | ШТ | 1 | 0 | 1 |  |  |  | 136 | 0 | 0 | 0 | 136 | 0 | 0.252 | 0 | 0 | 122.4 | 62.56 |  | 448975082 | 136.0019 | 0 | 0 | 0 | 136.0019 | 0 | 0.252 | 0 | 0 | 466.7656 | 13.426 | 0 | 0 | 453.3396 | 0 | 0.84 | 0 | 0 | 90 | 46 | 1 | 1 |  |  | 1 | 1 | 1 | 1 |  |  |  |  | 0 | 2 | ГЭСНм-2022, м10-08-002-01, приказ Минстроя России от 18.05.2022 г. № 378/пр |  |  | 110011 | 0 |  | 0 | 3 | 0 | 1 | 1 | 1 | 1 | 1 | 1 |  | 90 | 46 |  |  |  | 0 | 0 | 0 | [5 empty] | 0 | Поправка: 571/пр_2022_п.84_т.3_стр.4_стб.3 Наименование: Демонтаж оборудования, не пригодного для дальнейшего использования (предназначено в лом), без разборки и резки | 0 | 136 | 9304.52 | 0 | 0 | 539.69 | 0 | 0.252 | 0 | 0 | 122.4 | 62.56 |  | 29 |  | *0 | *0,3 | *0,3 | *0,3 |  | *0,3 | *0,3 |  |  |  | 0 | 0 | 1 | 1 |  |  |  | 1013 | ШТ | ШТ | 1 | [6 empty] | 416979952 | 3 | Монтажные работы | 0 |  | 2 | 110011 | Оборудование связи: прокладка и монтаж сетей связи | мФЕР-10 |  | Поправка: 571/пр_2022_п.84_т.3_стр.4_стб.3 |  | 512 | 0 | 0 | 0 | 0 | 0 | 0.84 | 0 | 0 | [17 empty] | 0 | 0 | 0 |  |  |  |  | 90 | 46 |  |  |  |  | 1 |  | -1012898543 | 2 | 1 | -2 | 0 | 0 | 0 | 320.96 | 0 | 320.96 | 0 |  | 0 | 0 | 0 |  | 0 | 1 | 0 | 0 | 0 | 0 |  |  | Пр/812-051.1-1 | Пр/774-051.1 | Оборудование связи: прокладка и монтаж сетей связи | Оборудование связи: прокладка и монтаж сетей связи | 0 | 0
17 | 1 | 440 | 475 | 30 | м10-08-002-01 | Извещатель ПС автоматический: тепловой электро-контактный, магнитоконтактный в нормальном исполнении | ШТ | 1 | 0 | 1 |  |  |  | 453.34 | 0 | 0 | 0 | 453.34 | 0 | 0.84 | 0 | 0 | 408.01 | 208.54 |  | 448975082 | 453.3396 | 0 | 0 | 0 | 453.3396 | 0 | 0.84 | 0 | 0 | 466.7656 | 13.426 | 0 | 0 | 453.3396 | 0 | 0.84 | 0 | 0 | 90 | 46 | 1 | 1 |  |  | 1 | 1 | 1 | 1 |  |  |  |  | 0 | 2 | ГЭСНм-2022, м10-08-002-01, приказ Минстроя России от 18.05.2022 г. № 378/пр |  |  | 110011 | 0 |  | 0 | 3 | 0 | 1 | 1 | 1 | 1 | 1 | 1 |  | 90 | 46 |  |  |  | 0 | 0 | 0 | [5 empty] | 0 |  | 0 | 453.34 | 9304.52 | 0 | 0 | 539.69 | 0 | 0.84 | 0 | 0 | 408.006 | 208.5364 |  |  |  | *0 | [9 empty] | 0 | 0 | 1 | 1 |  |  |  | 1013 | ШТ | ШТ | 1 | [6 empty] | 416979952 | 3 | Монтажные работы | 0 |  | 2 | 110011 | Оборудование связи: прокладка и монтаж сетей связи | мФЕР-10 |  |  |  | 0 | 0 | 0 | 0 | 0 | 0 | 0.84 | 0 | 0 | [17 empty] | 0 | 0 | 0 |  |  |  |  | 90 | 46 |  |  |  |  | 1 |  | 163645629 | 2 | 1 | -2 | 0 | 0 | 0 | 1069.89 | 0 | 1069.89 | 0 |  | 0 | 0 | 0 |  | 0 | 1 | 0 | 0 | 0 | 0 |  |  | Пр/812-051.1-1 | Пр/774-051.1 | Оборудование связи: прокладка и монтаж сетей связи | Оборудование связи: прокладка и монтаж сетей связи | 0 | 0
17 | 1 | 450 | 485 |  | м10-04-077-15 | Пульт служебной связи и контроля( демонтаж) | ШТ | 1 | 0 | 1 |  |  |  | 13261.96 | 0 | 1619.64 | 632.64 | 11009.68 | 0 | 20.4 | 1.02 | 0 | 11060.2 | 6170.43 |  | -1 | 12629.3136 | 0 | 1619.6376 | 632.6448 | 11009.676 | 0 | 20.4 | 1.02 | 0 | 44734.4867 | 527.9587 | 5398.792 | 2108.816 | 36698.92 | 0 | 68 | 3.4 | 0 | 95 | 53 | 1 | 1 |  |  | 1 | 1 | 1 | 1 |  |  |  |  | 0 | 2 | ГЭСНм-2022, м10-04-077-15, приказ Минстроя России от 18.05.2022 г. № 378/пр |  |  | 110004 | 0 |  | 0 | 3 | 0 | 1 | 1 | 1 | 1 | 1 | 1 |  | 95 | 53 |  |  |  | 0 | 0 | 0 | [5 empty] | 0 | Поправка: 571/пр_2022_п.84_т.3_стр.4_стб.3 Наименование: Демонтаж оборудования, не пригодного для дальнейшего использования (предназначено в лом), без разборки и резки | 0 | 13261.96 | 5161.19 | 1587.88 | 620.24 | 539.69 | 0 | 20.4 | 1.02 | 0 | 11060.204 | 6170.4296 |  | 30 |  | *0 | *0,3 | *0,3 | *0,3 |  | *0,3 | *0,3 |  |  |  | 0 | 0 | 1 | 1 |  |  |  | 1013 | ШТ | ШТ | 1 | [6 empty] | 416979909 | 3 | Монтажные работы | 0 |  | 2 | 110004 | Оборудование связи: монтаж радиотелевизионного и электронного оборудования | мФЕР-10 |  | Поправка: 571/пр_2022_п.84_т.3_стр.4_стб.3 |  | 1536 | 0 | 0 | 0 | 0 | 0 | 68 | 3.4 | 0 | [17 empty] | 0 | 0 | 0 |  |  |  |  | 95 | 53 |  |  |  |  | 1 |  | -141385211 | 2 | 1 | -2 | 0 | 0 | 0 | 30492.59 | 0 | 30492.59 | 0 |  | 0 | 0 | 0 |  | 0 | 1 | 0 | 0 | 0 | 0 |  |  | Пр/812-051.2-1 | Пр/774-051.2 | Оборудование связи: монтаж радиотелевизионного и электронного оборудования | Оборудование связи: монтаж радиотелевизионного и электронного оборудования | 0 | 0
18 | 1 | 449 |  |  | 421/пр_2020_п.75_пп.а | Сметная стоимость вспомогательных ненормируемых материальных ресурсов, не учтенная в сметной норме, 2% | % | 2 | 2 | 2 |  |  |  | 733.98 | 733.98 | 0 | 0 | 0 | 0 | 0 | 0 | 0 | 0 | 0 |  | -1 | 0 | 0 | 0 | 0 | 0 | 0 | 0 | 0 | 0 | 0 | 0 | 0 | 0 | 0 | 0 | 0 | 0 | 0 | 95 | 53 | 1 | 1 |  |  | 1 | 1 | 1 | 1 |  |  |  |  | 3 | 2 |  |  |  | 110004 | 0 |  | 0 | 3 | 0 | 1 | 1 | 1 | 1 | 1 | 1 |  | 95 | 53 |  |  |  | 0 | 0 | 0 | [5 empty] | 0 |  | 0 | 0 | 0 | 0 | 0 | 0 | 0 | 0 | 0 | 0 | 0 | 0 | [13 empty] | 0 | 0 | 1 | 1 |  |  |  | 1013 | % | % | 1 | [6 empty] | 416979909 | 3 | Монтажные работы | 0 |  | 2 | 110004 | Оборудование связи: монтаж радиотелевизионного и электронного оборудования | мФЕР-10 |  |  |  | 1536 | 0 | 0 | 0 | 0 | 0 | 0 | 0 | [18 empty] | 0 | 0 | 0 |  |  |  |  | 95 | 53 |  |  |  |  | 1 |  | 274903907 | 2 | 1 | -2 | 0 | 0 | 0 | 733.98 | 0 | 733.98 | 0 |  | 0 | 0 | 0 |  | 0 | 1 | 0 | 0 | 0 | 0 |  |  | Пр/812-051.2-1 | Пр/774-051.2 | Оборудование связи: монтаж радиотелевизионного и электронного оборудования | Оборудование связи: монтаж радиотелевизионного и электронного оборудования | 0 | 0
18 | 1 | 450 |  |  | 999-0005 | Масса оборудования | т | 0 | 0 | 0.5 |  |  |  | 0 | 0 | 0 | 0 | 0 | 0 | 0 | 0 | 0 | 0 | 0 |  | -1 | 0 | 0 | 0 | 0 | 0 | 0 | 0 | 0 | 0 | 0 | 0 | 0 | 0 | 0 | 0 | 0 | 0 | 0 | 95 | 53 | 1 | 1 |  |  | 1 | 1 | 1 | 1 |  |  |  |  | 3 | 2 |  |  |  | 110004 | 0 |  | 0 | 3 | 0 | 1 | 1 | 1 | 1 | 1 | 1 |  | 95 | 53 |  |  |  | 0 | 0 | 0 | [5 empty] | 0 | Поправка: 571/пр_2022_п.84_т.3_стр.4_стб.3 Наименование: Демонтаж оборудования, не пригодного для дальнейшего использования (предназначено в лом), без разборки и резки | 0 | 0 | 0 | 0 | 0 | 0 | 0 | 0 | 0 | 0 | 0 | 0 | [13 empty] | 0 | 0 | 1 | 1 |  |  |  | 1009 | т | т | 1000 | [6 empty] | 416979909 | 3 | Монтажные работы | 0 |  | 2 | 110004 | Оборудование связи: монтаж радиотелевизионного и электронного оборудования | мФЕР-10 |  | Поправка: 571/пр_2022_п.84_т.3_стр.4_стб.3 |  | 1536 | 0 | 0 | 0 | 0 | 0 | 0 | 0 | [18 empty] | 0 | 0 | 0 |  |  |  |  | 95 | 53 |  |  |  |  | 1 |  | 1392189009 | 2 | 1 | -2 | 0 | 0 | 0 | 0 | 0 | 0 | 0 |  | 0 | 0 | 0 |  | 0 | 1 | 0 | 0 | 0 | 0 |  | *0 | Пр/812-051.2-1 | Пр/774-051.2 | Оборудование связи: монтаж радиотелевизионного и электронного оборудования | Оборудование связи: монтаж радиотелевизионного и электронного оборудования | 0 | 0
17 | 1 | 453 | 489 | 31 | м11-04-008-01 | Съемные и выдвижные блоки (модули, ячейки, ТЭЗ), масса: до 5 кг(применительно Демонтаж пульта контроля и управления, блока контроля и индикации из шкафа, в лом (вес 0,3кг) | ШТ | 1 | 0 | 1 |  |  |  | 153.51 | 0 | 1.93 | 1.62 | 149.96 | 0 | 0.309 | 0.003 | 0 | 136.42 | 69.73 |  | 448975082 | 151.8859 | 0 | 1.9251 | 1.6191 | 149.9608 | 0 | 0.309 | 0.003 | 0 | 511.6832 | 0 | 6.417 | 5.3969 | 499.8693 | 0 | 1.03 | 0.01 | 0 | 90 | 46 | 1 | 1 |  |  | 1 | 1 | 1 | 1 |  |  |  |  | 0 | 2 | ГЭСНм-2022, м11-04-008-01, приказ Минстроя России от 18.05.2022 г. № 378/пр |  |  | 111002 | 0 |  | 0 | 3 | 0 | 1 | 1 | 1 | 1 | 1 | 1 |  | 90 | 46 |  |  |  | 0 | 0 | 0 | [5 empty] | 0 | Поправка: 571/пр_2022_п.84_т.3_стр.4_стб.3 Наименование: Демонтаж оборудования, не пригодного для дальнейшего использования (предназначено в лом), без разборки и резки | 0 | 153.51 | 0 | 641.7 | 539.69 | 485.31 | 0 | 0.309 | 0.003 | 0 | 136.422 | 69.7268 |  | 31 |  | *0 | *0,3 | *0,3 | *0,3 |  | *0,3 | *0,3 |  |  |  | 0 | 0 | 1 | 1 |  |  |  | 1013 | ШТ | ШТ | 1 | [6 empty] | 416979912 | 3 | Монтажные работы | 0 |  | 2 | 111002 | Приборы, средства автоматизации и вычислительной техники | мФЕР-11 |  | Поправка: 571/пр_2022_п.84_т.3_стр.4_стб.3 |  | 512 | 0 | 0 | 0 | 0 | 0 | 1.03 | 0.01 | 0 | [17 empty] | 0 | 0 | 0 |  |  |  |  | 90 | 46 |  |  |  |  | 1 |  | -1224966767 | 2 | 1 | -2 | 0 | 0 | 0 | 359.66 | 0 | 359.66 | 0 |  | 0 | 0 | 0 |  | 0 | 1 | 0 | 0 | 0 | 0 |  |  | Пр/812-053.0-1 | Пр/774-053.0 | Приборы, средства автоматизации и вычислительной техники | Приборы, средства автоматизации и вычислительной техники | 0 | 0
17 | 1 | 456 | 493 | 32 | м11-04-008-01 | Съемные и выдвижные блоки (модули, ячейки, ТЭЗ), масса: до 5 кг(применительно монтаж пульта контроля и управления, блока контроля и индикации из шкафа, в лом (вес 0,3кг) | ШТ | 1 | 0 | 1 |  |  |  | 511.69 | 0 | 6.42 | 5.4 | 499.87 | 0 | 1.03 | 0.01 | 0 | 454.74 | 232.42 |  | 448975082 | 506.2863 | 0 | 6.417 | 5.3969 | 499.8693 | 0 | 1.03 | 0.01 | 0 | 511.6832 | 0 | 6.417 | 5.3969 | 499.8693 | 0 | 1.03 | 0.01 | 0 | 90 | 46 | 1 | 1 |  |  | 1 | 1 | 1 | 1 |  |  |  |  | 0 | 2 | ГЭСНм-2022, м11-04-008-01, приказ Минстроя России от 18.05.2022 г. № 378/пр |  |  | 111002 | 0 |  | 0 | 3 | 0 | 1 | 1 | 1 | 1 | 1 | 1 |  | 90 | 46 |  |  |  | 0 | 0 | 0 | [5 empty] | 0 |  | 0 | 511.69 | 0 | 641.7 | 539.69 | 485.31 | 0 | 1.03 | 0.01 | 0 | 454.743 | 232.4242 |  |  |  | *0 | [9 empty] | 0 | 0 | 1 | 1 |  |  |  | 1013 | ШТ | ШТ | 1 | [6 empty] | 416979912 | 3 | Монтажные работы | 0 |  | 2 | 111002 | Приборы, средства автоматизации и вычислительной техники | мФЕР-11 |  |  |  | 512 | 0 | 0 | 0 | 0 | 0 | 1.03 | 0.01 | 0 | [17 empty] | 0 | 0 | 0 |  |  |  |  | 90 | 46 |  |  |  |  | 1 |  | -1067498954 | 2 | 1 | -2 | 0 | 0 | 0 | 1198.85 | 0 | 1198.85 | 0 |  | 0 | 0 | 0 |  | 0 | 1 | 0 | 0 | 0 | 0 |  |  | Пр/812-053.0-1 | Пр/774-053.0 | Приборы, средства автоматизации и вычислительной техники | Приборы, средства автоматизации и вычислительной техники | 0 | 0
17 | 1 | 459 | 496 |  | м10-08-006-01 | Пульт или табло с количеством сигналов: до 5( демонтаж) | ШТ | 1 | 0 | 1 |  |  |  | 589.63 | 0 | 0 | 0 | 589.63 | 0 | 1.2 | 0 | 0 | 530.67 | 271.23 |  | -1 | 589.632 | 0 | 0 | 0 | 589.632 | 0 | 1.2 | 0 | 0 | 1968.8534 | 3.4134 | 0 | 0 | 1965.44 | 0 | 4 | 0 | 0 | 90 | 46 | 1 | 1 |  |  | 1 | 1 | 1 | 1 |  |  |  |  | 0 | 2 | ГЭСНм-2022, м10-08-006-01, приказ Минстроя России от 18.05.2022 г. № 378/пр |  |  | 110011 | 0 |  | 0 | 3 | 0 | 1 | 1 | 1 | 1 | 1 | 1 |  | 90 | 46 |  |  |  | 0 | 0 | 0 | [5 empty] | 0 | Поправка: 571/пр_2022_п.84_т.3_стр.4_стб.3 Наименование: Демонтаж оборудования, не пригодного для дальнейшего использования (предназначено в лом), без разборки и резки | 0 | 589.63 | 220.16 | 0 | 0 | 491.36 | 0 | 1.2 | 0 | 0 | 530.667 | 271.2298 |  | 32 |  | *0 | *0,3 | *0,3 | *0,3 |  | *0,3 | *0,3 |  |  |  | 0 | 0 | 1 | 1 |  |  |  | 1013 | ШТ | ШТ | 1 | [6 empty] | 416979952 | 3 | Монтажные работы | 0 |  | 2 | 110011 | Оборудование связи: прокладка и монтаж сетей связи | мФЕР-10 |  | Поправка: 571/пр_2022_п.84_т.3_стр.4_стб.3 |  | 1536 | 0 | 0 | 0 | 0 | 0 | 4 | 0 | 0 | [17 empty] | 0 | 0 | 0 |  |  |  |  | 90 | 46 |  |  |  |  | 1 |  | -1004938377 | 2 | 1 | -2 | 0 | 0 | 0 | 1391.53 | 0 | 1391.53 | 0 |  | 0 | 0 | 0 |  | 0 | 1 | 0 | 0 | 0 | 0 |  |  | Пр/812-051.1-1 | Пр/774-051.1 | Оборудование связи: прокладка и монтаж сетей связи | Оборудование связи: прокладка и монтаж сетей связи | 0 | 0
18 | 1 | 459 |  |  | 421/пр_2020_п.75_пп.а | Сметная стоимость вспомогательных ненормируемых материальных ресурсов, не учтенная в сметной норме, 2% | % | 2 | 2 | 2 |  |  |  | 39.31 | 39.31 | 0 | 0 | 0 | 0 | 0 | 0 | 0 | 0 | 0 |  | -1 | 0 | 0 | 0 | 0 | 0 | 0 | 0 | 0 | 0 | 0 | 0 | 0 | 0 | 0 | 0 | 0 | 0 | 0 | 90 | 46 | 1 | 1 |  |  | 1 | 1 | 1 | 1 |  |  |  |  | 3 | 2 |  |  |  | 110011 | 0 |  | 0 | 3 | 0 | 1 | 1 | 1 | 1 | 1 | 1 |  | 90 | 46 |  |  |  | 0 | 0 | 0 | [5 empty] | 0 |  | 0 | 0 | 0 | 0 | 0 | 0 | 0 | 0 | 0 | 0 | 0 | 0 | [13 empty] | 0 | 0 | 1 | 1 |  |  |  | 1013 | % | % | 1 | [6 empty] | 416979952 | 3 | Монтажные работы | 0 |  | 2 | 110011 | Оборудование связи: прокладка и монтаж сетей связи | мФЕР-10 |  |  |  | 1536 | 0 | 0 | 0 | 0 | 0 | 0 | 0 | [18 empty] | 0 | 0 | 0 |  |  |  |  | 90 | 46 |  |  |  |  | 1 |  | 274903907 | 2 | 1 | -2 | 0 | 0 | 0 | 39.31 | 0 | 39.31 | 0 |  | 0 | 0 | 0 |  | 0 | 1 | 0 | 0 | 0 | 0 |  |  | Пр/812-051.1-1 | Пр/774-051.1 | Оборудование связи: прокладка и монтаж сетей связи | Оборудование связи: прокладка и монтаж сетей связи | 0 | 0
17 | 1 | 462 | 499 |  | м10-08-006-01 | Пульт или табло с количеством сигналов: до 5 | ШТ | 1 | 0 | 1 |  |  |  | 1965.44 | 0 | 0 | 0 | 1965.44 | 0 | 4 | 0 | 0 | 1768.9 | 904.1 |  | -1 | 1965.44 | 0 | 0 | 0 | 1965.44 | 0 | 4 | 0 | 0 | 1968.8534 | 3.4134 | 0 | 0 | 1965.44 | 0 | 4 | 0 | 0 | 90 | 46 | 1 | 1 |  |  | 1 | 1 | 1 | 1 |  |  |  |  | 0 | 2 | ГЭСНм-2022, м10-08-006-01, приказ Минстроя России от 18.05.2022 г. № 378/пр |  |  | 110011 | 0 |  | 0 | 3 | 0 | 1 | 1 | 1 | 1 | 1 | 1 |  | 90 | 46 |  |  |  | 0 | 0 | 0 | [5 empty] | 0 |  | 0 | 1965.44 | 220.16 | 0 | 0 | 491.36 | 0 | 4 | 0 | 0 | 1768.896 | 904.1024 |  |  |  | *0 | [9 empty] | 0 | 0 | 1 | 1 |  |  |  | 1013 | ШТ | ШТ | 1 | [6 empty] | 416979952 | 3 | Монтажные работы | 0 |  | 2 | 110011 | Оборудование связи: прокладка и монтаж сетей связи | мФЕР-10 |  |  |  | 1536 | 0 | 0 | 0 | 0 | 0 | 4 | 0 | 0 | [17 empty] | 0 | 0 | 0 |  |  |  |  | 90 | 46 |  |  |  |  | 1 |  | 853551180 | 2 | 1 | -2 | 0 | 0 | 0 | 4638.44 | 0 | 4638.44 | 0 |  | 0 | 0 | 0 |  | 0 | 1 | 0 | 0 | 0 | 0 |  |  | Пр/812-051.1-1 | Пр/774-051.1 | Оборудование связи: прокладка и монтаж сетей связи | Оборудование связи: прокладка и монтаж сетей связи | 0 | 0
18 | 1 | 462 |  |  | 421/пр_2020_п.75_пп.а | Сметная стоимость вспомогательных ненормируемых материальных ресурсов, не учтенная в сметной норме, 2% | % | 2 | 2 | 2 |  |  |  | 39.31 | 39.31 | 0 | 0 | 0 | 0 | 0 | 0 | 0 | 0 | 0 |  | -1 | 0 | 0 | 0 | 0 | 0 | 0 | 0 | 0 | 0 | 0 | 0 | 0 | 0 | 0 | 0 | 0 | 0 | 0 | 90 | 46 | 1 | 1 |  |  | 1 | 1 | 1 | 1 |  |  |  |  | 3 | 2 |  |  |  | 110011 | 0 |  | 0 | 3 | 0 | 1 | 1 | 1 | 1 | 1 | 1 |  | 90 | 46 |  |  |  | 0 | 0 | 0 | [5 empty] | 0 |  | 0 | 0 | 0 | 0 | 0 | 0 | 0 | 0 | 0 | 0 | 0 | 0 | [13 empty] | 0 | 0 | 1 | 1 |  |  |  | 1013 | % | % | 1 | [6 empty] | 416979952 | 3 | Монтажные работы | 0 |  | 2 | 110011 | Оборудование связи: прокладка и монтаж сетей связи | мФЕР-10 |  |  |  | 1536 | 0 | 0 | 0 | 0 | 0 | 0 | 0 | [18 empty] | 0 | 0 | 0 |  |  |  |  | 90 | 46 |  |  |  |  | 1 |  | 274903907 | 2 | 1 | -2 | 0 | 0 | 0 | 39.31 | 0 | 39.31 | 0 |  | 0 | 0 | 0 |  | 0 | 1 | 0 | 0 | 0 | 0 |  |  | Пр/812-051.1-1 | Пр/774-051.1 | Оборудование связи: прокладка и монтаж сетей связи | Оборудование связи: прокладка и монтаж сетей связи | 0 | 0
17 | 1 | 472 | 510 | 33 | м08-03-573-04 | Шкаф (пульт) управления навесной, высота, ширина и глубина: до 600х600х350 мм(применительноДемонтаж навесного шкафа (пульт) управления с внутренней стены помещения поста охраны, (В*Ш*Г) 600мм*600мм*350мм) | ШТ | 1 | 0 | 1 |  |  |  | 467.74 | 0 | 70.74 | 53.52 | 343.48 | 0 | 0.618 | 0.093 | 0 | 385.09 | 202.47 |  | 448975082 | 413.993 | 0 | 70.5086 | 53.5258 | 343.4844 | 0 | 0.618 | 0.093 | 0 | 1593.0499 | 34.6536 | 235.0288 | 178.4195 | 1144.948 | 0 | 2.06 | 0.31 | 0 | 97 | 51 | 1 | 1 |  |  | 1 | 1 | 1 | 1 |  |  |  |  | 0 | 2 | ГЭСНм-2022 доп.4, м08-03-573-04, приказ Минстроя России от 27.12.2022 г. № 1133/пр |  |  | 108001 | 0 |  | 0 | 3 | 0 | 1 | 1 | 1 | 1 | 1 | 1 |  | 97 | 51 |  |  |  | 0 | 0 | 0 | [5 empty] | 0 | Поправка: 571/пр_2022_п.84_т.3_стр.4_стб.3 Наименование: Демонтаж оборудования, не пригодного для дальнейшего использования (предназначено в лом), без разборки и резки | 0 | 467.74 | 425.34 | 2716.46 | 1804.33 | 555.8 | 0 | 0.618 | 0.093 | 0 | 385.09 | 202.47 |  | 33 |  | *0 | *0,3 | *0,3 | *0,3 |  | *0,3 | *0,3 |  |  |  | 0 | 0 | 1 | 1 |  |  |  | 1013 | ШТ | ШТ | 1 | [6 empty] | 416979905 | 3 | Монтажные работы | 0 |  | 2 | 108001 | Электротехнические установки: на других объектах | мФЕР-08 |  | Поправка: 571/пр_2022_п.84_т.3_стр.4_стб.3 |  | 512 | 0 | 0 | 0 | 0 | 0 | 2.06 | 0.31 | 0 | [17 empty] | 0 | 0 | 0 |  |  |  |  | 97 | 51 |  |  |  |  | 1 |  | -1311039528 | 2 | 1 | -2 | 0 | 0 | 0 | 1055.3 | 0 | 1055.3 | 0 |  | 0 | 0 | 0 |  | 0 | 1 | 0 | 0 | 0 | 0 |  |  | Пр/812-049.3-1 | Пр/774-049.3 | Электротехнические установки: на других объектах | Электротехнические установки: на других объектах | 0 | 0
17 | 1 | 482 | 521 | 34 | м08-03-573-04 | Шкаф (пульт) управления навесной, высота, ширина и глубина: до 600х600х350 мм(применительно монтаж навесного шкафа (пульт) управления с внутренней стены помещения поста охраны, (В*Ш*Г) 600мм*600мм*350мм) | ШТ | 1 | 0 | 1 |  |  |  | 1559.19 | 0 | 235.82 | 178.42 | 1144.95 | 0 | 2.06 | 0.31 | 0 | 1283.67 | 674.92 |  | 448975082 | 1379.9768 | 0 | 235.0288 | 178.4195 | 1144.948 | 0 | 2.06 | 0.31 | 0 | 1593.0499 | 34.6536 | 235.0288 | 178.4195 | 1144.948 | 0 | 2.06 | 0.31 | 0 | 97 | 51 | 1 | 1 |  |  | 1 | 1 | 1 | 1 |  |  |  |  | 0 | 2 | ГЭСНм-2022 доп.4, м08-03-573-04, приказ Минстроя России от 27.12.2022 г. № 1133/пр |  |  | 108001 | 0 |  | 0 | 3 | 0 | 1 | 1 | 1 | 1 | 1 | 1 |  | 97 | 51 |  |  |  | 0 | 0 | 0 | [5 empty] | 0 |  | 0 | 1559.19 | 425.34 | 2716.46 | 1804.33 | 555.8 | 0 | 2.06 | 0.31 | 0 | 1283.6689 | 674.9187 |  |  |  | *0 | [9 empty] | 0 | 0 | 1 | 1 |  |  |  | 1013 | ШТ | ШТ | 1 | [6 empty] | 416979905 | 3 | Монтажные работы | 0 |  | 2 | 108001 | Электротехнические установки: на других объектах | мФЕР-08 |  |  |  | 512 | 0 | 0 | 0 | 0 | 0 | 2.06 | 0.31 | 0 | [17 empty] | 0 | 0 | 0 |  |  |  |  | 97 | 51 |  |  |  |  | 1 |  | 664728795 | 2 | 1 | -2 | 0 | 0 | 0 | 3517.78 | 0 | 3517.78 | 0 |  | 0 | 0 | 0 |  | 0 | 1 | 0 | 0 | 0 | 0 |  |  | Пр/812-049.3-1 | Пр/774-049.3 | Электротехнические установки: на других объектах | Электротехнические установки: на других объектах | 0 | 0
17 | 1 | 493 | 532 |  | м08-03-571-04 | Щит заводского изготовления однорядный или двухрядный: шкафного исполнения, глубина до 600 мм( демонтаж) | м | 1 | 0 | 1 |  |  |  | 1694.47 | 0 | 543.63 | 292.13 | 858.71 | 0 | 1.545 | 0.462 | 0 | 1116.31 | 586.93 |  | -1 | 1402.3444 | 0 | 543.6334 | 292.1318 | 858.711 | 0 | 1.545 | 0.462 | 0 | 5895.3881 | 247.134 | 1812.1113 | 973.7728 | 2862.37 | 0 | 5.15 | 1.54 | 0 | 97 | 51 | 1 | 1 |  |  | 1 | 1 | 1 | 1 |  |  |  |  | 0 | 2 | ГЭСНм-2022, м08-03-571-04, приказ Минстроя России от 18.05.2022 г. № 378/пр |  |  | 108001 | 0 |  | 0 | 3 | 0 | 1 | 1 | 1 | 1 | 1 | 1 |  | 97 | 51 |  |  |  | 0 | 0 | 0 | [5 empty] | 0 | Поправка: 571/пр_2022_п.84_т.3_стр.4_стб.3 Наименование: Демонтаж оборудования, не пригодного для дальнейшего использования (предназначено в лом), без разборки и резки | 0 | 1694.47 | 53758.74 | 2302.6 | 1264.64 | 555.8 | 0 | 1.545 | 0.462 | 0 | 1116.3148 | 586.9284 |  | 34 |  | *0 | *0,3 | *0,3 | *0,3 |  | *0,3 | *0,3 |  |  |  | 0 | 0 | 1 | 1 |  |  |  | 1003 | м | м | 1 | [6 empty] | 416979905 | 3 | Монтажные работы | 0 |  | 2 | 108001 | Электротехнические установки: на других объектах | мФЕР-08 |  | Поправка: 571/пр_2022_п.84_т.3_стр.4_стб.3 |  | 1536 | 0 | 0 | 0 | 0 | 0 | 5.15 | 1.54 | 0 | [17 empty] | 0 | 0 | 0 |  |  |  |  | 97 | 51 |  |  |  |  | 1 |  | 1077528824 | 2 | 1 | -2 | 0 | 0 | 0 | 3397.71 | 0 | 3397.71 | 0 |  | 0 | 0 | 0 |  | 0 | 1 | 0 | 0 | 0 | 0 |  |  | Пр/812-049.3-1 | Пр/774-049.3 | Электротехнические установки: на других объектах | Электротехнические установки: на других объектах | 0 | 0
18 | 1 | 493 |  |  | 421/пр_2020_п.75_пп.а | Сметная стоимость вспомогательных ненормируемых материальных ресурсов, не учтенная в сметной норме, 2% | % | 2 | 2 | 2 |  |  |  | 57.25 | 57.25 | 0 | 0 | 0 | 0 | 0 | 0 | 0 | 0 | 0 |  | -1 | 0 | 0 | 0 | 0 | 0 | 0 | 0 | 0 | 0 | 0 | 0 | 0 | 0 | 0 | 0 | 0 | 0 | 0 | 97 | 51 | 1 | 1 |  |  | 1 | 1 | 1 | 1 |  |  |  |  | 3 | 2 |  |  |  | 108001 | 0 |  | 0 | 3 | 0 | 1 | 1 | 1 | 1 | 1 | 1 |  | 97 | 51 |  |  |  | 0 | 0 | 0 | [5 empty] | 0 |  | 0 | 0 | 0 | 0 | 0 | 0 | 0 | 0 | 0 | 0 | 0 | 0 | [13 empty] | 0 | 0 | 1 | 1 |  |  |  | 1013 | % | % | 1 | [6 empty] | 416979905 | 3 | Монтажные работы | 0 |  | 2 | 108001 | Электротехнические установки: на других объектах | мФЕР-08 |  |  |  | 1536 | 0 | 0 | 0 | 0 | 0 | 0 | 0 | [18 empty] | 0 | 0 | 0 |  |  |  |  | 97 | 51 |  |  |  |  | 1 |  | 274903907 | 2 | 1 | -2 | 0 | 0 | 0 | 57.25 | 0 | 57.25 | 0 |  | 0 | 0 | 0 |  | 0 | 1 | 0 | 0 | 0 | 0 |  |  | Пр/812-049.3-1 | Пр/774-049.3 | Электротехнические установки: на других объектах | Электротехнические установки: на других объектах | 0 | 0
17 | 1 | 504 | 543 |  | м08-03-571-04 | Щит заводского изготовления однорядный или двухрядный: шкафного исполнения, глубина до 600 мм | м | 1 | 0 | 1 |  |  |  | 5648.25 | 0 | 1812.11 | 973.77 | 2862.37 | 0 | 5.15 | 1.54 | 0 | 3721.06 | 1956.43 |  | -1 | 4674.4813 | 0 | 1812.1113 | 973.7728 | 2862.37 | 0 | 5.15 | 1.54 | 0 | 5895.3881 | 247.134 | 1812.1113 | 973.7728 | 2862.37 | 0 | 5.15 | 1.54 | 0 | 97 | 51 | 1 | 1 |  |  | 1 | 1 | 1 | 1 |  |  |  |  | 0 | 2 | ГЭСНм-2022, м08-03-571-04, приказ Минстроя России от 18.05.2022 г. № 378/пр |  |  | 108001 | 0 |  | 0 | 3 | 0 | 1 | 1 | 1 | 1 | 1 | 1 |  | 97 | 51 |  |  |  | 0 | 0 | 0 | [5 empty] | 0 |  | 0 | 5648.25 | 53758.74 | 2302.6 | 1264.64 | 555.8 | 0 | 5.15 | 1.54 | 0 | 3721.0558 | 1956.4314 |  |  |  | *0 | [9 empty] | 0 | 0 | 1 | 1 |  |  |  | 1003 | м | м | 1 | [6 empty] | 416979905 | 3 | Монтажные работы | 0 |  | 2 | 108001 | Электротехнические установки: на других объектах | мФЕР-08 |  |  |  | 1024 | 0 | 0 | 0 | 0 | 0 | 5.15 | 1.54 | 0 | [17 empty] | 0 | 0 | 0 |  |  |  |  | 97 | 51 |  |  |  |  | 1 |  | -1608582929 | 2 | 1 | -2 | 0 | 0 | 0 | 11325.74 | 0 | 11325.74 | 0 |  | 0 | 0 | 0 |  | 0 | 1 | 0 | 0 | 0 | 0 |  |  | Пр/812-049.3-1 | Пр/774-049.3 | Электротехнические установки: на других объектах | Электротехнические установки: на других объектах | 0 | 0
18 | 1 | 504 |  |  | 421/пр_2020_п.75_пп.а | Сметная стоимость вспомогательных ненормируемых материальных ресурсов, не учтенная в сметной норме, 2% | % | 2 | 2 | 2 |  |  |  | 57.25 | 57.25 | 0 | 0 | 0 | 0 | 0 | 0 | 0 | 0 | 0 |  | -1 | 0 | 0 | 0 | 0 | 0 | 0 | 0 | 0 | 0 | 0 | 0 | 0 | 0 | 0 | 0 | 0 | 0 | 0 | 97 | 51 | 1 | 1 |  |  | 1 | 1 | 1 | 1 |  |  |  |  | 3 | 2 |  |  |  | 108001 | 0 |  | 0 | 3 | 0 | 1 | 1 | 1 | 1 | 1 | 1 |  | 97 | 51 |  |  |  | 0 | 0 | 0 | [5 empty] | 0 |  | 0 | 0 | 0 | 0 | 0 | 0 | 0 | 0 | 0 | 0 | 0 | 0 | [13 empty] | 0 | 0 | 1 | 1 |  |  |  | 1013 | % | % | 1 | [6 empty] | 416979905 | 3 | Монтажные работы | 0 |  | 2 | 108001 | Электротехнические установки: на других объектах | мФЕР-08 |  |  |  | 1024 | 0 | 0 | 0 | 0 | 0 | 0 | 0 | [18 empty] | 0 | 0 | 0 |  |  |  |  | 97 | 51 |  |  |  |  | 1 |  | 274903907 | 2 | 1 | -2 | 0 | 0 | 0 | 57.25 | 0 | 57.25 | 0 |  | 0 | 0 | 0 |  | 0 | 1 | 0 | 0 | 0 | 0 |  |  | Пр/812-049.3-1 | Пр/774-049.3 | Электротехнические установки: на других объектах | Электротехнические установки: на других объектах | 0 | 0
17 | 1 | 507 | 547 | 35 | м11-04-008-01 | Съемные и выдвижные блоки (модули, ячейки, ТЭЗ), масса: до 5 кг( применительно Демонтаж аккумуляторной батареи 12В (вес от 0 - 5 кг) из навесного шкафа (пульт) управления) | ШТ | 1 | 0 | 1 |  |  |  | 153.51 | 0 | 1.93 | 1.62 | 149.96 | 0 | 0.309 | 0.003 | 0 | 136.42 | 69.73 |  | 448975082 | 151.8859 | 0 | 1.9251 | 1.6191 | 149.9608 | 0 | 0.309 | 0.003 | 0 | 511.6832 | 0 | 6.417 | 5.3969 | 499.8693 | 0 | 1.03 | 0.01 | 0 | 90 | 46 | 1 | 1 |  |  | 1 | 1 | 1 | 1 |  |  |  |  | 0 | 2 | ГЭСНм-2022, м11-04-008-01, приказ Минстроя России от 18.05.2022 г. № 378/пр |  |  | 111002 | 0 |  | 0 | 3 | 0 | 1 | 1 | 1 | 1 | 1 | 1 |  | 90 | 46 |  |  |  | 0 | 0 | 0 | [5 empty] | 0 | Поправка: 571/пр_2022_п.84_т.3_стр.4_стб.3 Наименование: Демонтаж оборудования, не пригодного для дальнейшего использования (предназначено в лом), без разборки и резки | 0 | 153.51 | 0 | 641.7 | 539.69 | 485.31 | 0 | 0.309 | 0.003 | 0 | 136.422 | 69.7268 |  | 35 |  | *0 | *0,3 | *0,3 | *0,3 |  | *0,3 | *0,3 |  |  |  | 0 | 0 | 1 | 1 |  |  |  | 1013 | ШТ | ШТ | 1 | [6 empty] | 416979912 | 3 | Монтажные работы | 0 |  | 2 | 111002 | Приборы, средства автоматизации и вычислительной техники | мФЕР-11 |  | Поправка: 571/пр_2022_п.84_т.3_стр.4_стб.3 |  | 512 | 0 | 0 | 0 | 0 | 0 | 1.03 | 0.01 | 0 | [17 empty] | 0 | 0 | 0 |  |  |  |  | 90 | 46 |  |  |  |  | 1 |  | -94811170 | 2 | 1 | -2 | 0 | 0 | 0 | 359.66 | 0 | 359.66 | 0 |  | 0 | 0 | 0 |  | 0 | 1 | 0 | 0 | 0 | 0 |  |  | Пр/812-053.0-1 | Пр/774-053.0 | Приборы, средства автоматизации и вычислительной техники | Приборы, средства автоматизации и вычислительной техники | 0 | 0
17 | 1 | 510 | 551 | 36 | м11-04-008-01 | Съемные и выдвижные блоки (модули, ячейки, ТЭЗ), масса: до 5 кг( применительно монтаж аккумуляторной батареи 12В (вес от 0 - 5 кг) из навесного шкафа (пульт) управления) | ШТ | 1 | 0 | 1 |  |  |  | 511.69 | 0 | 6.42 | 5.4 | 499.87 | 0 | 1.03 | 0.01 | 0 | 454.74 | 232.42 |  | 448975082 | 506.2863 | 0 | 6.417 | 5.3969 | 499.8693 | 0 | 1.03 | 0.01 | 0 | 511.6832 | 0 | 6.417 | 5.3969 | 499.8693 | 0 | 1.03 | 0.01 | 0 | 90 | 46 | 1 | 1 |  |  | 1 | 1 | 1 | 1 |  |  |  |  | 0 | 2 | ГЭСНм-2022, м11-04-008-01, приказ Минстроя России от 18.05.2022 г. № 378/пр |  |  | 111002 | 0 |  | 0 | 3 | 0 | 1 | 1 | 1 | 1 | 1 | 1 |  | 90 | 46 |  |  |  | 0 | 0 | 0 | [5 empty] | 0 |  | 0 | 511.69 | 0 | 641.7 | 539.69 | 485.31 | 0 | 1.03 | 0.01 | 0 | 454.743 | 232.4242 |  |  |  | *0 | [9 empty] | 0 | 0 | 1 | 1 |  |  |  | 1013 | ШТ | ШТ | 1 | [6 empty] | 416979912 | 3 | Монтажные работы | 0 |  | 2 | 111002 | Приборы, средства автоматизации и вычислительной техники | мФЕР-11 |  |  |  | 512 | 0 | 0 | 0 | 0 | 0 | 1.03 | 0.01 | 0 | [17 empty] | 0 | 0 | 0 |  |  |  |  | 90 | 46 |  |  |  |  | 1 |  | 26395739 | 2 | 1 | -2 | 0 | 0 | 0 | 1198.85 | 0 | 1198.85 | 0 |  | 0 | 0 | 0 |  | 0 | 1 | 0 | 0 | 0 | 0 |  |  | Пр/812-053.0-1 | Пр/774-053.0 | Приборы, средства автоматизации и вычислительной техники | Приборы, средства автоматизации и вычислительной техники | 0 | 0
17 | 1 | 513 | 555 | 37 | м11-04-008-01 | Съемные и выдвижные блоки (модули, ячейки, ТЭЗ), масса: до 5 кг( применительно Демонтаж аккумуляторной батареи 24В (вес от 5,1 - 10 кг) из навесного шкафа (пульт) управления) | ШТ | 1 | 0 | 1 |  |  |  | 153.51 | 0 | 1.93 | 1.62 | 149.96 | 0 | 0.309 | 0.003 | 0 | 136.42 | 69.73 |  | 448975082 | 151.8859 | 0 | 1.9251 | 1.6191 | 149.9608 | 0 | 0.309 | 0.003 | 0 | 511.6832 | 0 | 6.417 | 5.3969 | 499.8693 | 0 | 1.03 | 0.01 | 0 | 90 | 46 | 1 | 1 |  |  | 1 | 1 | 1 | 1 |  |  |  |  | 0 | 2 | ГЭСНм-2022, м11-04-008-01, приказ Минстроя России от 18.05.2022 г. № 378/пр |  |  | 111002 | 0 |  | 0 | 3 | 0 | 1 | 1 | 1 | 1 | 1 | 1 |  | 90 | 46 |  |  |  | 0 | 0 | 0 | [5 empty] | 0 | Поправка: 571/пр_2022_п.84_т.3_стр.4_стб.3 Наименование: Демонтаж оборудования, не пригодного для дальнейшего использования (предназначено в лом), без разборки и резки | 0 | 153.51 | 0 | 641.7 | 539.69 | 485.31 | 0 | 0.309 | 0.003 | 0 | 136.422 | 69.7268 |  | 36 |  | *0 | *0,3 | *0,3 | *0,3 |  | *0,3 | *0,3 |  |  |  | 0 | 0 | 1 | 1 |  |  |  | 1013 | ШТ | ШТ | 1 | [6 empty] | 416979912 | 3 | Монтажные работы | 0 |  | 2 | 111002 | Приборы, средства автоматизации и вычислительной техники | мФЕР-11 |  | Поправка: 571/пр_2022_п.84_т.3_стр.4_стб.3 |  | 512 | 0 | 0 | 0 | 0 | 0 | 1.03 | 0.01 | 0 | [17 empty] | 0 | 0 | 0 |  |  |  |  | 90 | 46 |  |  |  |  | 1 |  | -1228545807 | 2 | 1 | -2 | 0 | 0 | 0 | 359.66 | 0 | 359.66 | 0 |  | 0 | 0 | 0 |  | 0 | 1 | 0 | 0 | 0 | 0 |  |  | Пр/812-053.0-1 | Пр/774-053.0 | Приборы, средства автоматизации и вычислительной техники | Приборы, средства автоматизации и вычислительной техники | 0 | 0
17 | 1 | 516 | 559 | 38 | м11-04-008-01 | Съемные и выдвижные блоки (модули, ячейки, ТЭЗ), масса: до 5 кг( применительно Монтаж аккумуляторной батареи 24В (вес от 5,1 - 10 кг) в навесной шкаф (пульт) управления) | ШТ | 1 | 0 | 1 |  |  |  | 511.69 | 0 | 6.42 | 5.4 | 499.87 | 0 | 1.03 | 0.01 | 0 | 454.74 | 232.42 |  | 448975082 | 506.2863 | 0 | 6.417 | 5.3969 | 499.8693 | 0 | 1.03 | 0.01 | 0 | 511.6832 | 0 | 6.417 | 5.3969 | 499.8693 | 0 | 1.03 | 0.01 | 0 | 90 | 46 | 1 | 1 |  |  | 1 | 1 | 1 | 1 |  |  |  |  | 0 | 2 | ГЭСНм-2022, м11-04-008-01, приказ Минстроя России от 18.05.2022 г. № 378/пр |  |  | 111002 | 0 |  | 0 | 3 | 0 | 1 | 1 | 1 | 1 | 1 | 1 |  | 90 | 46 |  |  |  | 0 | 0 | 0 | [5 empty] | 0 |  | 0 | 511.69 | 0 | 641.7 | 539.69 | 485.31 | 0 | 1.03 | 0.01 | 0 | 454.743 | 232.4242 |  |  |  | *0 | [9 empty] | 0 | 0 | 1 | 1 |  |  |  | 1013 | ШТ | ШТ | 1 | [6 empty] | 416979912 | 3 | Монтажные работы | 0 |  | 2 | 111002 | Приборы, средства автоматизации и вычислительной техники | мФЕР-11 |  |  |  | 512 | 0 | 0 | 0 | 0 | 0 | 1.03 | 0.01 | 0 | [17 empty] | 0 | 0 | 0 |  |  |  |  | 90 | 46 |  |  |  |  | 1 |  | -598682805 | 2 | 1 | -2 | 0 | 0 | 0 | 1198.85 | 0 | 1198.85 | 0 |  | 0 | 0 | 0 |  | 0 | 1 | 0 | 0 | 0 | 0 |  |  | Пр/812-053.0-1 | Пр/774-053.0 | Приборы, средства автоматизации и вычислительной техники | Приборы, средства автоматизации и вычислительной техники | 0 | 0
17 | 1 | 522 | 565 |  | м08-01-125-01 | Система бесперебойного электропитания с литий-ионной аккумуляторной батареей, номинальная мощность до: 80 кВт, общим весом до 1000 кг( демонтаж) | КОМПЛ | 1 | 0 | 1 |  |  |  | 4598.25 | 0 | 356.07 | 201.29 | 4040.89 | 0 | 7.659 | 0.378 | 0 | 4114.91 | 2163.51 |  | -1 | 4304.6275 | 0 | 263.7391 | 201.2839 | 4040.8884 | 0 | 7.659 | 0.378 | 0 | 15020.2375 | 0.5329 | 879.1302 | 670.9464 | 13469.628 | 0 | 25.53 | 1.26 | 0 | 97 | 51 | 1 | 1 |  |  | 1 | 1 | 1 | 1 |  |  |  |  | 0 | 2 | ГЭСНм-2022 доп.5, м08-01-125-01, приказ Минстроя России от 10.02.2023 г. № 84/пр |  |  | 108001 | 0 |  | 0 | 3 | 0 | 1 | 1 | 1 | 1 | 1 | 1 |  | 97 | 51 |  |  |  | 0 | 0 | 0 | [5 empty] | 0 | Поправка: 571/пр_2022_п.84_т.3_стр.4_стб.3 Наименование: Демонтаж оборудования, не пригодного для дальнейшего использования (предназначено в лом), без разборки и резки | 0 | 4598.25 | 7.32 | 1094.16 | 1018.96 | 527.6 | 0 | 7.659 | 0.378 | 0 | 4114.9146 | 2163.5118 |  | 37 |  | *0 | *0,3 | *0,3 | *0,3 |  | *0,3 | *0,3 |  |  |  | 0 | 0 | 1 | 1 |  |  |  | 1013 | КОМПЛ | КОМПЛ | 1 | [6 empty] | 416979905 | 3 | Монтажные работы | 0 |  | 2 | 108001 | Электротехнические установки: на других объектах | мФЕР-08 |  | Поправка: 571/пр_2022_п.84_т.3_стр.4_стб.3 |  | 1536 | 0 | 0 | 0 | 0 | 0 | 25.53 | 1.26 | 0 | [17 empty] | 0 | 0 | 0 |  |  |  |  | 97 | 51 |  |  |  |  | 1 |  | 1772243925 | 2 | 1 | -2 | 0 | 0 | 0 | 10876.67 | 0 | 10876.67 | 0 |  | 0 | 0 | 0 |  | 0 | 1 | 0 | 0 | 0 | 0 |  |  | Пр/812-049.3-1 | Пр/774-049.3 | Электротехнические установки: на других объектах | Электротехнические установки: на других объектах | 0 | 0
18 | 1 | 522 |  |  | 421/пр_2020_п.75_пп.а | Сметная стоимость вспомогательных ненормируемых материальных ресурсов, не учтенная в сметной норме, 2% | % | 2 | 2 | 2 |  |  |  | 269.39 | 269.39 | 0 | 0 | 0 | 0 | 0 | 0 | 0 | 0 | 0 |  | -1 | 0 | 0 | 0 | 0 | 0 | 0 | 0 | 0 | 0 | 0 | 0 | 0 | 0 | 0 | 0 | 0 | 0 | 0 | 97 | 51 | 1 | 1 |  |  | 1 | 1 | 1 | 1 |  |  |  |  | 3 | 2 |  |  |  | 108001 | 0 |  | 0 | 3 | 0 | 1 | 1 | 1 | 1 | 1 | 1 |  | 97 | 51 |  |  |  | 0 | 0 | 0 | [5 empty] | 0 |  | 0 | 0 | 0 | 0 | 0 | 0 | 0 | 0 | 0 | 0 | 0 | 0 | [13 empty] | 0 | 0 | 1 | 1 |  |  |  | 1013 | % | % | 1 | [6 empty] | 416979905 | 3 | Монтажные работы | 0 |  | 2 | 108001 | Электротехнические установки: на других объектах | мФЕР-08 |  |  |  | 1536 | 0 | 0 | 0 | 0 | 0 | 0 | 0 | [18 empty] | 0 | 0 | 0 |  |  |  |  | 97 | 51 |  |  |  |  | 1 |  | 274903907 | 2 | 1 | -2 | 0 | 0 | 0 | 269.39 | 0 | 269.39 | 0 |  | 0 | 0 | 0 |  | 0 | 1 | 0 | 0 | 0 | 0 |  |  | Пр/812-049.3-1 | Пр/774-049.3 | Электротехнические установки: на других объектах | Электротехнические установки: на других объектах | 0 | 0
17 | 1 | 528 | 571 |  | м08-01-125-01 | Система бесперебойного электропитания с литий-ионной аккумуляторной батареей, номинальная мощность до: 80 кВт, общим весом до 1000 кг( монтаж) | КОМПЛ | 1 | 0 | 1 |  |  |  | 15327.47 | 0 | 1186.89 | 670.95 | 13469.63 | 0 | 25.53 | 1.26 | 0 | 13716.36 | 7211.7 |  | -1 | 14348.7582 | 0 | 879.1302 | 670.9464 | 13469.628 | 0 | 25.53 | 1.26 | 0 | 15020.2375 | 0.5329 | 879.1302 | 670.9464 | 13469.628 | 0 | 25.53 | 1.26 | 0 | 97 | 51 | 1 | 1 |  |  | 1 | 1 | 1 | 1 |  |  |  |  | 0 | 2 | ГЭСНм-2022 доп.5, м08-01-125-01, приказ Минстроя России от 10.02.2023 г. № 84/пр |  |  | 108001 | 0 |  | 0 | 3 | 0 | 1 | 1 | 1 | 1 | 1 | 1 |  | 97 | 51 |  |  |  | 0 | 0 | 0 | [5 empty] | 0 |  | 0 | 15327.47 | 7.32 | 1094.16 | 1018.96 | 527.6 | 0 | 25.53 | 1.26 | 0 | 13716.3626 | 7211.6958 |  |  |  | *0 | [9 empty] | 0 | 0 | 1 | 1 |  |  |  | 1013 | КОМПЛ | КОМПЛ | 1 | [6 empty] | 416979905 | 3 | Монтажные работы | 0 |  | 2 | 108001 | Электротехнические установки: на других объектах | мФЕР-08 |  |  |  | 1536 | 0 | 0 | 0 | 0 | 0 | 25.53 | 1.26 | 0 | [17 empty] | 0 | 0 | 0 |  |  |  |  | 97 | 51 |  |  |  |  | 1 |  | -669986534 | 2 | 1 | -2 | 0 | 0 | 0 | 36255.53 | 0 | 36255.53 | 0 |  | 0 | 0 | 0 |  | 0 | 1 | 0 | 0 | 0 | 0 |  |  | Пр/812-049.3-1 | Пр/774-049.3 | Электротехнические установки: на других объектах | Электротехнические установки: на других объектах | 0 | 0
18 | 1 | 528 |  |  | 421/пр_2020_п.75_пп.а | Сметная стоимость вспомогательных ненормируемых материальных ресурсов, не учтенная в сметной норме, 2% | % | 2 | 2 | 2 |  |  |  | 269.39 | 269.39 | 0 | 0 | 0 | 0 | 0 | 0 | 0 | 0 | 0 |  | -1 | 0 | 0 | 0 | 0 | 0 | 0 | 0 | 0 | 0 | 0 | 0 | 0 | 0 | 0 | 0 | 0 | 0 | 0 | 97 | 51 | 1 | 1 |  |  | 1 | 1 | 1 | 1 |  |  |  |  | 3 | 2 |  |  |  | 108001 | 0 |  | 0 | 3 | 0 | 1 | 1 | 1 | 1 | 1 | 1 |  | 97 | 51 |  |  |  | 0 | 0 | 0 | [5 empty] | 0 |  | 0 | 0 | 0 | 0 | 0 | 0 | 0 | 0 | 0 | 0 | 0 | 0 | [13 empty] | 0 | 0 | 1 | 1 |  |  |  | 1013 | % | % | 1 | [6 empty] | 416979905 | 3 | Монтажные работы | 0 |  | 2 | 108001 | Электротехнические установки: на других объектах | мФЕР-08 |  |  |  | 1536 | 0 | 0 | 0 | 0 | 0 | 0 | 0 | [18 empty] | 0 | 0 | 0 |  |  |  |  | 97 | 51 |  |  |  |  | 1 |  | 274903907 | 2 | 1 | -2 | 0 | 0 | 0 | 269.39 | 0 | 269.39 | 0 |  | 0 | 0 | 0 |  | 0 | 1 | 0 | 0 | 0 | 0 |  |  | Пр/812-049.3-1 | Пр/774-049.3 | Электротехнические установки: на других объектах | Электротехнические установки: на других объектах | 0 | 0
51 | 1 | 5 | 146 |  | Новый подраздел | Система охранной сигнализцаии | 0 | [6 empty] | 5790.55 | 0 | 331.61 | 253 | 5205.94 | 0 | 9.971 | 0.442 | 0 | 5033.46 | 2597.13 |  |  | 5790.55 | 0 | 331.61 | 253 | 5205.94 | 0 | 9.971 | 0.442 | 0 | 5033.46 | 2597.13 |  |  | 0 | 0 | 0 | 13421.14 | 0 | 13421.14 | 0 | 0 | 0 | 0 | 0 | 0 | 0 | 0 | 0 | 0 | [19 empty] | 0 | 0 | 0 | 13421.14 | 0 | 13421.14 | 0 | 0 | 0 | 0 | 0 | 0 | 0 | 0 | 0 | 0 | [114 empty] | 0
50 | 0 | 0 | 1 | 201 | 5790.55 | ПЗ | Прямые затраты |  |  | 201 | 1 | 3 |  | 2 | [7 empty] | 5790.55 | 1 | 5790.55
50 | 0 | 0 | 1 | 202 | 0 | СтМатОб | Стоимость материальных ресурсов (всего) |  |  | 202 | 2 | 3 |  | 2 | [7 empty] | 0 | 1 | 0
50 | 0 | 0 | 1 | 222 | 0 | СтМатОбЗак | Стоимость материалов и оборудования заказчика |  |  | 222 | 3 | 3 |  | 2 | [7 empty] | 0 | 1 | 0
50 | 0 | 0 | 1 | 225 | 0 | СтМатОбПод | Стоимость материалов и оборудования подрядчика |  |  | 225 | 4 | 3 |  | 2 | [7 empty] | 0 | 1 | 0
50 | 0 | 0 | 1 | 226 | 0 | СтМат | Стоимость материалов (всего) |  |  | 226 | 5 | 3 |  | 2 | [7 empty] | 0 | 1 | 0
50 | 0 | 0 | 1 | 227 | 0 | СтМатЗак | Стоимость материалов заказчика |  |  | 227 | 6 | 3 |  | 2 | [7 empty] | 0 | 1 | 0
50 | 0 | 0 | 1 | 228 | 0 | СтМатПод | Стоимость материалов подрядчика |  |  | 228 | 7 | 3 |  | 2 | [7 empty] | 0 | 1 | 0
50 | 0 | 0 | 1 | 216 | 0 | Оборуд | Стоимость оборудования (всего) |  |  | 216 | 8 | 3 |  | 2 | [7 empty] | 0 | 1 | 0
50 | 0 | 0 | 1 | 223 | 0 | ОборудЗак | Стоимость оборудования заказчика |  |  | 223 | 9 | 3 |  | 2 | [7 empty] | 0 | 1 | 0
50 | 0 | 0 | 1 | 229 | 0 | ОборудПод | Стоимость оборудования подрядчика |  |  | 229 | 10 | 3 |  | 2 | [7 empty] | 0 | 1 | 0
50 | 0 | 0 | 1 | 203 | 331.61 | ЭММ | Эксплуатация машин |  |  | 203 | 11 | 3 |  | 2 | [7 empty] | 331.61 | 1 | 331.61
50 | 0 | 0 | 1 | 231 | 0 | ЭММсНРиСП | Эксплуатация машин по ТСН-2001.16 |  |  | 231 | 12 | 3 |  | 2 | [7 empty] | 0 | 1 | 0
50 | 0 | 0 | 1 | 204 | 253 | ЗПМ | ЗП машинистов |  |  | 204 | 13 | 3 |  | 2 | [7 empty] | 253 | 1 | 253
50 | 0 | 0 | 1 | 205 | 5205.94 | ОЗП | Основная ЗП рабочих |  |  | 205 | 14 | 3 |  | 2 | [7 empty] | 5205.94 | 1 | 5205.94
50 | 0 | 0 | 1 | 232 | 0 | ОЗПсНРиСП | Основная ЗП рабочих по ТСН-2001.16 |  |  | 232 | 15 | 3 |  | 2 | [7 empty] | 0 | 1 | 0
50 | 0 | 0 | 1 | 214 | 0 | Строит | Строительные работы с НР и СП |  |  | 214 | 16 | 3 |  | 2 | [7 empty] | 0 | 1 | 0
50 | 0 | 0 | 1 | 215 | 13421.14 | Монтаж | Монтажные работы с НР и СП |  |  | 215 | 17 | 3 |  | 2 | [7 empty] | 13421.14 | 1 | 13421.14
50 | 0 | 0 | 1 | 217 | 0 | Прочие | Прочие работы с НР и СП |  |  | 217 | 18 | 3 |  | 2 | [7 empty] | 0 | 1 | 0
50 | 0 | 0 | 1 | 230 | 0 | ПрочиеЗатр | Прочие затраты по ТСН-2001.16 |  |  | 230 | 19 | 3 |  | 2 | [7 empty] | 0 | 1 | 0
50 | 0 | 0 | 1 | 206 | 0 | ВозврМат | Возврат материалов |  |  | 206 | 20 | 3 |  | 2 | [7 empty] | 0 | 1 | 0
50 | 0 | 0 | 1 | 207 | 9.971 | ТрудСтр | Трудозатраты строителей |  |  | 207 | 21 | 3 |  | 7 | [7 empty] | 9.971 | 1 | 9.971
50 | 0 | 0 | 1 | 208 | 0.442 | ТрудМаш | Трудозатраты машинистов |  |  | 208 | 22 | 3 |  | 7 | [7 empty] | 0.442 | 1 | 0.442
50 | 0 | 0 | 1 | 209 | 0 | ТранспМат | Транспорт материалов |  |  | 209 | 23 | 3 |  | 2 | [7 empty] | 0 | 1 | 0
50 | 0 | 0 | 1 | 233 | 0 | Перевозка | Перевозка грузов |  |  | 233 | 24 | 3 |  | 2 | [7 empty] | 0 | 1 | 0
50 | 0 | 0 | 1 | 210 | 5033.46 | НР | Накладные расходы |  |  | 210 | 25 | 3 |  | 2 | [7 empty] | 5033.46 | 1 | 5033.46
50 | 0 | 0 | 1 | 211 | 2597.13 | СмПриб | Сметная прибыль |  |  | 211 | 26 | 3 |  | 2 | [7 empty] | 2597.13 | 1 | 2597.13
50 | 0 | 0 | 1 | 224 | 13421.14 | Всего | Всего с НР и СП |  |  | 224 | 27 | 3 |  | 2 | [7 empty] | 13421.14 | 1 | 13421.14
5 | 1 |  | 238 |  | Новый подраздел | Система охранного освещения |  | 0 |  | -1 | [7 empty] | 0 |  |  | 0 | [53 empty] | 0 | [11 empty] | 0
52 | 1 | 5 | 208 | 0 | Новый подраздел | Система охранного освещения | [7 empty] | 3557.82 | 0 | 31.09 | 17.47 | 3509.26 | 0 | 6.3272 | 0.0277 | 0 | 3419.26 | 1797.8 | 0 | 0 | 3557.82 | 0 | 31.09 | 17.47 | 3509.26 | 0 | 6.3272 | 0.0277 | 0 | 3419.26 | 1797.8 | 0 | 0 | 0 | 0 | 0 | 8774.88 | 66.65 | 8708.23 | 0 | 0 | 0 | 0 | 0 | 0 | 0 | 0 | 0 | 0 | 0 | 0 | 0 | 0 | 0 | 0 | 0 | 0 | 0 | 0 | 0 | 0 | 0 | 0 | 0 | 0 | 0 | 0 | 0 | 0 | 0 | 0 | 8774.88 | 66.65 | 8708.23 | 0 | 0 | 0 | 0 | 0 | 0 | 0 | 0 | 0 | 0 | 0 | 0 | 0 | 0 | 0 | 0 | 0 | 0 | 0 | 0 | 0 | 0 | 0 | 0 | 0 | 0 | 0 | 0 | 0 | 0 | 0 | 0 | 0 | 0 | 0 | 0 | 0 | 0 | 0 | 0 | 0 | 0 | 0 | 0 | 0 | 0 | 0 | 0 | 0 | 0 | 0 | 0 | 0 | 0 | 0 | 0 | 0 | 0 | 0 | 0 | 0 | 0 | 0 | 0 | 0 | 0 | 0 | 0 | 0 | 0 | 0 | 0 | 0 | 0 | 0 | 0 | 0 | 0 | 0 | 0 | 0 | 0 | 0 | 0 | 0 | 0 | 0 | 0 | 0 | 0 | 0 | 0 | 0 | 0 | 0 | 0 | 0 | 0 | 0 | 0 | 0 | 0 | 0 | 0 | 0 | 0 | 0 | 0 | 0 | 0 | 0 | 0 | 0 | 0 | 0 | 0 | 0 | 0 | 0 | 0 | 0 | 0 | 0 | 0 | 0
17 | 1 | 539 | 583 | 39 | м08-03-599-01 | Щитки осветительные, устанавливаемые в нише: распорными дюбелями, масса щитка до 6 кг ( демонтаж) | ШТ | 1 | 0 | 1 |  |  |  | 306.34 | 0 | 6.12 | 3.42 | 296.8 | 0 | 0.534 | 0.0054 | 0 | 291.21 | 153.11 |  | 448975082 | 302.9208 | 0 | 6.1236 | 3.4145 | 296.7972 | 0 | 0.534 | 0.0054 | 0 | 1237.2854 | 216.1678 | 20.4119 | 11.3818 | 989.324 | 0 | 1.78 | 0.018 | 0 | 97 | 51 | 1 | 1 |  |  | 1 | 1 | 1 | 1 |  |  |  |  | 0 | 2 | ГЭСНм-2022 доп.7, м08-03-599-01, приказ Минстроя России от 02.08.2023 г. № 551/пр |  |  | 108001 | 0 |  | 0 | 3 | 0 | 1 | 1 | 1 | 1 | 1 | 1 |  | 97 | 51 |  |  |  | 0 | 0 | 0 | [5 empty] | 0 | Поправка: 571/пр_2022_п.84_т.3_стр.4_стб.3 Наименование: Демонтаж оборудования, не пригодного для дальнейшего использования (предназначено в лом), без разборки и резки | 0 | 306.34 | 4212.06 | 2267.99 | 1264.64 | 555.8 | 0 | 0.534 | 0.0054 | 0 | 291.2134 | 153.1122 |  | 38 |  | *0 | *0,3 | *0,3 | *0,3 |  | *0,3 | *0,3 |  |  |  | 0 | 0 | 1 | 1 |  |  |  | 1013 | ШТ | ШТ | 1 | [6 empty] | 416979905 | 3 | Монтажные работы | 0 |  | 2 | 108001 | Электротехнические установки: на других объектах | мФЕР-08 |  | Поправка: 571/пр_2022_п.84_т.3_стр.4_стб.3 |  | 512 | 0 | 0 | 0 | 0 | 0 | 1.78 | 0.02 | 0 | [17 empty] | 0 | 0 | 0 |  |  |  |  | 97 | 51 |  |  |  |  | 1 |  | -938312999 | 2 | 1 | -2 | 0 | 0 | 0 | 750.66 | 0 | 750.66 | 0 |  | 0 | 0 | 0 |  | 0 | 1 | 0 | 0 | 0 | 0 |  |  | Пр/812-049.3-1 | Пр/774-049.3 | Электротехнические установки: на других объектах | Электротехнические установки: на других объектах | 0 | 0
17 | 1 | 550 | 595 | 40 | м08-03-599-01 | Щитки осветительные, устанавливаемые в нише: распорными дюбелями, масса щитка до 6 кг ( монтаж) | ШТ | 1 | 0 | 1 |  |  |  | 1021.12 | 0 | 20.42 | 11.38 | 989.32 | 0 | 1.78 | 0.018 | 0 | 970.68 | 510.36 |  | 448975082 | 1009.7359 | 0 | 20.4119 | 11.3818 | 989.324 | 0 | 1.78 | 0.018 | 0 | 1237.2854 | 216.1678 | 20.4119 | 11.3818 | 989.324 | 0 | 1.78 | 0.018 | 0 | 97 | 51 | 1 | 1 |  |  | 1 | 1 | 1 | 1 |  |  |  |  | 0 | 2 | ГЭСНм-2022 доп.7, м08-03-599-01, приказ Минстроя России от 02.08.2023 г. № 551/пр |  |  | 108001 | 0 |  | 0 | 3 | 0 | 1 | 1 | 1 | 1 | 1 | 1 |  | 97 | 51 |  |  |  | 0 | 0 | 0 | [5 empty] | 0 |  | 0 | 1021.12 | 4212.06 | 2267.99 | 1264.64 | 555.8 | 0 | 1.78 | 0.018 | 0 | 970.679 | 510.357 |  |  |  | *0 | [9 empty] | 0 | 0 | 1 | 1 |  |  |  | 1013 | ШТ | ШТ | 1 | [6 empty] | 416979905 | 3 | Монтажные работы | 0 |  | 2 | 108001 | Электротехнические установки: на других объектах | мФЕР-08 |  |  |  | 512 | 0 | 0 | 0 | 0 | 0 | 1.78 | 0.02 | 0 | [17 empty] | 0 | 0 | 0 |  |  |  |  | 97 | 51 |  |  |  |  | 1 |  | -56474297 | 2 | 1 | -2 | 0 | 0 | 0 | 2502.16 | 0 | 2502.16 | 0 |  | 0 | 0 | 0 |  | 0 | 1 | 0 | 0 | 0 | 0 |  |  | Пр/812-049.3-1 | Пр/774-049.3 | Электротехнические установки: на других объектах | Электротехнические установки: на других объектах | 0 | 0
17 | 1 | 553 | 598 | 41 | 67-01-004-03 | Демонтаж: светильников с лампами накаливания | 100 ШТ | 0.01 | 0 | 0.01 |  |  |  | 27.9 | 0 | 0.02 | 0.14 | 27.74 | 0 | 0.0632 | 0.0003 | 0 | 25.37 | 13.38 |  | 448975082 | 2775.5996 | 0 | 1.1196 | 14.3781 | 2774.48 | 0 | 6.32 | 0.03 | 0 | 2789.9777 | 0 | 1.1196 | 14.3781 | 2774.48 | 0 | 6.32 | 0.03 | 0 | 91 | 48 | 1 | 1 |  |  | 1 | 1 | 1 | 1 |  |  |  |  | 0 | 1 | ГЭСНр-2022, 67-01-004-03, приказ Минстроя России от 18.05.2022 г. № 378/пр |  |  | 67001 | 0 |  | 0 | 6 | 0 | 1 | 1 | 1 | 1 | 1 | 1 |  | 91 | 48 |  |  |  | 0 | 0 | 0 | [5 empty] | 0 |  | 0 | 27.9 | 0 | 57.85 | 479.27 | 439 | 0 | 6.32 | 0.03 | 0 | 25.3708 | 13.3824 | [13 empty] | 0 | 0 | 1 | 1 |  |  |  | 1013 | 100 ШТ | 100 ШТ | 1 | [6 empty] | 416980152 | 6 | Ремонтно-строительные работы | 101 | Электромонтажные работы | 1 | 67001 | Электромонтажные работы | рФЕР-67 |  |  |  | 0 | 0 | 0 | 0 | 0 | 0 | 6.32 | 0.03 | 0 | [17 empty] | 0 | 0 | 0 |  |  |  |  | 91 | 48 |  |  |  |  | 1 |  | 934545003 | 2 | 1 | -2 | 0 | 0 | 0 | 66.65 | 66.65 | 0 | 0 |  | 0 | 0 | 0 |  | 0 | 1 | 0 | 0 | 0 | 0 |  |  | Пр/812-101.0-1 | Пр/774-101.0 | Электромонтажные работы | Электромонтажные работы | 0 | 0
17 | 1 | 560 | 605 |  | м08-03-594-01 | Светильник отдельно устанавливаемый: на штырях с количеством ламп в светильнике 1( демонтаж) | 100 ШТ | 0.01 | 0 | 0.01 |  |  |  | 119.5 | 0 | 1.37 | 0.75 | 117.38 | 0 | 0.2112 | 0.0012 | 0 | 114.59 | 60.25 |  | -1 | 11874.5754 | 0 | 136.0794 | 75.8784 | 11738.496 | 0 | 21.12 | 0.12 | 0 | 40398.4596 | 563.6136 | 453.598 | 252.928 | 39128.32 | 0 | 70.4 | 0.4 | 0 | 97 | 51 | 1 | 1 |  |  | 1 | 1 | 1 | 1 |  |  |  |  | 0 | 2 | ГЭСНм-2022 доп.8, м08-03-594-01, приказ Минстроя России от 14.11.2023 г. № 817/пр |  |  | 108001 | 0 |  | 0 | 3 | 0 | 1 | 1 | 1 | 1 | 1 | 1 |  | 97 | 51 |  |  |  | 0 | 0 | 0 | [5 empty] | 0 | Поправка: 571/пр_2022_п.84_т.3_стр.4_стб.3 Наименование: Демонтаж оборудования, не пригодного для дальнейшего использования (предназначено в лом), без разборки и резки | 0 | 119.5 | 5940.43 | 2267.99 | 1264.64 | 555.8 | 0 | 21.12 | 0.12 | 0 | 114.5861 | 60.2463 |  | 39 |  | *0 | *0,3 | *0,3 | *0,3 |  | *0,3 | *0,3 |  |  |  | 0 | 0 | 1 | 1 |  |  |  | 1013 | 100 ШТ | 100 ШТ | 1 | [6 empty] | 416979905 | 3 | Монтажные работы | 0 |  | 2 | 108001 | Электротехнические установки: на других объектах | мФЕР-08 |  | Поправка: 571/пр_2022_п.84_т.3_стр.4_стб.3 |  | 1536 | 0 | 0 | 0 | 0 | 0 | 70.4 | 0.4 | 0 | [17 empty] | 0 | 0 | 0 |  |  |  |  | 97 | 51 |  |  |  |  | 1 |  | -1267130165 | 2 | 1 | -2 | 0 | 0 | 0 | 294.34 | 0 | 294.34 | 0 |  | 0 | 0 | 0 |  | 0 | 1 | 0 | 0 | 0 | 0 |  |  | Пр/812-049.3-1 | Пр/774-049.3 | Электротехнические установки: на других объектах | Электротехнические установки: на других объектах | 0 | 0
18 | 1 | 560 |  |  | 421/пр_2020_п.75_пп.а | Сметная стоимость вспомогательных ненормируемых материальных ресурсов, не учтенная в сметной норме, 2% | % | 2 | 2 | 2 |  |  |  | 7.83 | 7.83 | 0 | 0 | 0 | 0 | 0 | 0 | 0 | 0 | 0 |  | -1 | 0 | 0 | 0 | 0 | 0 | 0 | 0 | 0 | 0 | 0 | 0 | 0 | 0 | 0 | 0 | 0 | 0 | 0 | 97 | 51 | 1 | 1 |  |  | 1 | 1 | 1 | 1 |  |  |  |  | 3 | 2 |  |  |  | 108001 | 0 |  | 0 | 3 | 0 | 1 | 1 | 1 | 1 | 1 | 1 |  | 97 | 51 |  |  |  | 0 | 0 | 0 | [5 empty] | 0 |  | 0 | 0 | 0 | 0 | 0 | 0 | 0 | 0 | 0 | 0 | 0 | 0 | [13 empty] | 0 | 0 | 1 | 1 |  |  |  | 1013 | % | % | 1 | [6 empty] | 416979905 | 3 | Монтажные работы | 0 |  | 2 | 108001 | Электротехнические установки: на других объектах | мФЕР-08 |  |  |  | 1536 | 0 | 0 | 0 | 0 | 0 | 0 | 0 | [18 empty] | 0 | 0 | 0 |  |  |  |  | 97 | 51 |  |  |  |  | 1 |  | 274903907 | 2 | 1 | -2 | 0 | 0 | 0 | 7.83 | 0 | 7.83 | 0 |  | 0 | 0 | 0 |  | 0 | 1 | 0 | 0 | 0 | 0 |  |  | Пр/812-049.3-1 | Пр/774-049.3 | Электротехнические установки: на других объектах | Электротехнические установки: на других объектах | 0 | 0
17 | 1 | 566 | 612 | 42 | м08-03-593-18 | Кронштейны со светильниками по: колоннам, фермам, балкам на мостиках | 100 ШТ | 0.01 | 0 | 0.01 |  |  |  | 714.04 | 0 | 4.53 | 2.53 | 706.98 | 0 | 1.272 | 0.004 | 0 | 688.22 | 361.85 |  | 448975082 | 71151.358 | 0 | 453.598 | 252.928 | 70697.76 | 0 | 127.2 | 0.4 | 0 | 72195.4541 | 791.1681 | 453.598 | 252.928 | 70697.76 | 0 | 127.2 | 0.4 | 0 | 97 | 51 | 1 | 1 |  |  | 1 | 1 | 1 | 1 |  |  |  |  | 0 | 2 | ГЭСНм-2022 доп.10, м08-03-593-18, приказ Минстроя России от 13.05.2024 г. № 323/пр |  |  | 108001 | 0 |  | 0 | 3 | 0 | 1 | 1 | 1 | 1 | 1 | 1 |  | 97 | 51 |  |  |  | 0 | 0 | 0 | [5 empty] | 0 |  | 0 | 714.04 | 52218.65 | 2267.99 | 1264.64 | 555.8 | 0 | 127.2 | 0.4 | 0 | 688.2247 | 361.8501 |  |  |  | *0 | [9 empty] | 0 | 0 | 1 | 1 |  |  |  | 1013 | 100 ШТ | 100 ШТ | 1 | [6 empty] | 416979905 | 3 | Монтажные работы | 0 |  | 2 | 108001 | Электротехнические установки: на других объектах | мФЕР-08 |  |  |  | 0 | 0 | 0 | 0 | 0 | 0 | 127.2 | 0.4 | 0 | [17 empty] | 0 | 0 | 0 |  |  |  |  | 97 | 51 |  |  |  |  | 1 |  | -351951119 | 2 | 1 | -2 | 0 | 0 | 0 | 1764.11 | 0 | 1764.11 | 0 |  | 0 | 0 | 0 |  | 0 | 1 | 0 | 0 | 0 | 0 |  |  | Пр/812-049.3-1 | Пр/774-049.3 | Электротехнические установки: на других объектах | Электротехнические установки: на других объектах | 0 | 0
17 | 1 | 573 | 619 |  | м08-03-594-01 | Светильник отдельно устанавливаемый: на штырях с количеством ламп в светильнике 1( монтаж) | 100 ШТ | 0.01 | 0 | 0.01 |  |  |  | 398.34 | 0 | 4.53 | 2.53 | 391.28 | 0 | 0.704 | 0.004 | 0 | 382 | 200.84 |  | -1 | 39581.918 | 0 | 453.598 | 252.928 | 39128.32 | 0 | 70.4 | 0.4 | 0 | 40398.4596 | 563.6136 | 453.598 | 252.928 | 39128.32 | 0 | 70.4 | 0.4 | 0 | 97 | 51 | 1 | 1 |  |  | 1 | 1 | 1 | 1 |  |  |  |  | 0 | 2 | ГЭСНм-2022 доп.8, м08-03-594-01, приказ Минстроя России от 14.11.2023 г. № 817/пр |  |  | 108001 | 0 |  | 0 | 3 | 0 | 1 | 1 | 1 | 1 | 1 | 1 |  | 97 | 51 |  |  |  | 0 | 0 | 0 | [5 empty] | 0 |  | 0 | 398.34 | 5940.43 | 2267.99 | 1264.64 | 555.8 | 0 | 70.4 | 0.4 | 0 | 381.9957 | 200.8431 |  |  |  | *0 | [9 empty] | 0 | 0 | 1 | 1 |  |  |  | 1013 | 100 ШТ | 100 ШТ | 1 | [6 empty] | 416979905 | 3 | Монтажные работы | 0 |  | 2 | 108001 | Электротехнические установки: на других объектах | мФЕР-08 |  |  |  | 1536 | 0 | 0 | 0 | 0 | 0 | 70.4 | 0.4 | 0 | [17 empty] | 0 | 0 | 0 |  |  |  |  | 97 | 51 |  |  |  |  | 1 |  | -1615639182 | 2 | 1 | -2 | 0 | 0 | 0 | 981.18 | 0 | 981.18 | 0 |  | 0 | 0 | 0 |  | 0 | 1 | 0 | 0 | 0 | 0 |  |  | Пр/812-049.3-1 | Пр/774-049.3 | Электротехнические установки: на других объектах | Электротехнические установки: на других объектах | 0 | 0
18 | 1 | 573 |  |  | 421/пр_2020_п.75_пп.а | Сметная стоимость вспомогательных ненормируемых материальных ресурсов, не учтенная в сметной норме, 2% | % | 2 | 2 | 2 |  |  |  | 7.83 | 7.83 | 0 | 0 | 0 | 0 | 0 | 0 | 0 | 0 | 0 |  | -1 | 0 | 0 | 0 | 0 | 0 | 0 | 0 | 0 | 0 | 0 | 0 | 0 | 0 | 0 | 0 | 0 | 0 | 0 | 97 | 51 | 1 | 1 |  |  | 1 | 1 | 1 | 1 |  |  |  |  | 3 | 2 |  |  |  | 108001 | 0 |  | 0 | 3 | 0 | 1 | 1 | 1 | 1 | 1 | 1 |  | 97 | 51 |  |  |  | 0 | 0 | 0 | [5 empty] | 0 |  | 0 | 0 | 0 | 0 | 0 | 0 | 0 | 0 | 0 | 0 | 0 | 0 | [13 empty] | 0 | 0 | 1 | 1 |  |  |  | 1013 | % | % | 1 | [6 empty] | 416979905 | 3 | Монтажные работы | 0 |  | 2 | 108001 | Электротехнические установки: на других объектах | мФЕР-08 |  |  |  | 1536 | 0 | 0 | 0 | 0 | 0 | 0 | 0 | [18 empty] | 0 | 0 | 0 |  |  |  |  | 97 | 51 |  |  |  |  | 1 |  | 274903907 | 2 | 1 | -2 | 0 | 0 | 0 | 7.83 | 0 | 7.83 | 0 |  | 0 | 0 | 0 |  | 0 | 1 | 0 | 0 | 0 | 0 |  |  | Пр/812-049.3-1 | Пр/774-049.3 | Электротехнические установки: на других объектах | Электротехнические установки: на других объектах | 0 | 0
17 | 1 | 587 | 633 |  | м10-02-015-01 | Станция, пульт и установка оперативной телефонной связи с усилительным устройством, емкость 10 номеров | номер | 0 | 0 | 0 |  |  |  | 0 | 0 | 0 | 0 | 0 | 0 | 0 | 0 | 0 | 0 | 0 |  | -1 | 3594.8706 | 114.0706 | 317.576 | 124.048 | 3163.224 | 0 | 5.1 | 0.2 | 0 | 3718.9186 | 114.0706 | 317.576 | 124.048 | 3163.224 | 0 | 5.1 | 0.2 | 0 | 90 | 46 | 1 | 1 |  |  | 1 | 1 | 1 | 1 |  |  |  |  | 0 | 2 | ГЭСНм-2022, м10-02-015-01, приказ Минстроя России от 18.05.2022 г. № 378/пр |  |  | 110001 | 0 |  | 0 | 3 | 0 | 1 | 1 | 1 | 1 | 1 | 1 |  | 90 | 46 |  |  |  | 0 | 0 | 0 | [5 empty] | 0 |  | 0 | 0 | 89791.45 | 1587.88 | 620.24 | 620.24 | 0 | 5.1 | 0.2 | 0 | 0 | 0 | [13 empty] | 0 | 0 | 1 | 1 |  |  |  | 1013 | номер | номер | 1 | [6 empty] | 416979908 | 3 | Монтажные работы | 0 |  | 2 | 110001 | Оборудование связи: прокладка и монтаж сетей связи | мФЕР-10 |  |  |  | 1024 | 0 | 0 | 0 | 0 | 0 | 5.1 | 0.2 | 0 | [17 empty] | 0 | 0 | 0 |  |  |  |  | 90 | 46 |  |  |  |  | 1 |  | -844326011 | 2 | 1 | -2 | 0 | 0 | 0 | 0 | 0 | 0 | 0 |  | 0 | 0 | 0 |  | 0 | 1 | 0 | 0 | 0 | 0 |  |  | Пр/812-051.1-1 | Пр/774-051.1 | Оборудование связи: прокладка и монтаж сетей связи | Оборудование связи: прокладка и монтаж сетей связи | 0 | 0
18 | 1 | 586 |  |  | 421/пр_2020_п.75_пп.а | Сметная стоимость вспомогательных ненормируемых материальных ресурсов, не учтенная в сметной норме, 2% | % | 2 | 2 | 2 |  |  |  | 0 | 0 | 0 | 0 | 0 | 0 | 0 | 0 | 0 | 0 | 0 |  | -1 | 0 | 0 | 0 | 0 | 0 | 0 | 0 | 0 | 0 | 0 | 0 | 0 | 0 | 0 | 0 | 0 | 0 | 0 | 90 | 46 | 1 | 1 |  |  | 1 | 1 | 1 | 1 |  |  |  |  | 3 | 2 |  |  |  | 110001 | 0 |  | 0 | 3 | 0 | 1 | 1 | 1 | 1 | 1 | 1 |  | 90 | 46 |  |  |  | 0 | 0 | 0 | [5 empty] | 0 |  | 0 | 0 | 0 | 0 | 0 | 0 | 0 | 0 | 0 | 0 | 0 | 0 | [13 empty] | 0 | 0 | 1 | 1 |  |  |  | 1013 | % | % | 1 | [6 empty] | 416979908 | 3 | Монтажные работы | 0 |  | 2 | 110001 | Оборудование связи: прокладка и монтаж сетей связи | мФЕР-10 |  |  |  | 1024 | 0 | 0 | 0 | 0 | 0 | 0 | 0 | [18 empty] | 0 | 0 | 0 |  |  |  |  | 90 | 46 |  |  |  |  | 1 |  | 274903907 | 2 | 1 | -2 | 0 | 0 | 0 | 0 | 0 | 0 | 0 |  | 0 | 0 | 0 |  | 0 | 1 | 0 | 0 | 0 | 0 |  |  | Пр/812-051.1-1 | Пр/774-051.1 | Оборудование связи: прокладка и монтаж сетей связи | Оборудование связи: прокладка и монтаж сетей связи | 0 | 0
18 | 1 | 587 |  |  | 999-0005 | Масса оборудования | т | 0 | 0.007 | 0.007 |  |  |  | 0 | 0 | 0 | 0 | 0 | 0 | 0 | 0 | 0 | 0 | 0 |  | -1 | 0 | 0 | 0 | 0 | 0 | 0 | 0 | 0 | 0 | 0 | 0 | 0 | 0 | 0 | 0 | 0 | 0 | 0 | 90 | 46 | 1 | 1 |  |  | 1 | 1 | 1 | 1 |  |  |  |  | 3 | 2 |  |  |  | 110001 | 0 |  | 0 | 3 | 0 | 1 | 1 | 1 | 1 | 1 | 1 |  | 90 | 46 |  |  |  | 0 | 0 | 0 | [5 empty] | 0 |  | 0 | 0 | 0 | 0 | 0 | 0 | 0 | 0 | 0 | 0 | 0 | 0 | [13 empty] | 0 | 0 | 1 | 1 |  |  |  | 1009 | т | т | 1000 | [6 empty] | 416979908 | 3 | Монтажные работы | 0 |  | 2 | 110001 | Оборудование связи: прокладка и монтаж сетей связи | мФЕР-10 |  |  |  | 1024 | 0 | 0 | 0 | 0 | 0 | 0 | 0 | [18 empty] | 0 | 0 | 0 |  |  |  |  | 90 | 46 |  |  |  |  | 1 |  | 1392189009 | 2 | 1 | -2 | 0 | 0 | 0 | 0 | 0 | 0 | 0 |  | 0 | 0 | 0 |  | 0 | 1 | 0 | 0 | 0 | 0 |  |  | Пр/812-051.1-1 | Пр/774-051.1 | Оборудование связи: прокладка и монтаж сетей связи | Оборудование связи: прокладка и монтаж сетей связи | 0 | 0
17 | 1 | 589 | 636 | 43 | м08-03-575-01 | Прибор или аппарат(применительно Демонтаж модульного переключателя установленного на Din-рейку в щите освещения) | ШТ | 1 | 0 | 1 |  |  |  | 171.74 | 0 | 0 | 0 | 171.74 | 0 | 0.309 | 0 | 0 | 166.59 | 87.59 |  | 448975082 | 171.7422 | 0 | 0 | 0 | 171.7422 | 0 | 0.309 | 0 | 0 | 575.9726 | 3.4986 | 0 | 0 | 572.474 | 0 | 1.03 | 0 | 0 | 97 | 51 | 1 | 1 |  |  | 1 | 1 | 1 | 1 |  |  |  |  | 0 | 2 | ГЭСНм-2022, м08-03-575-01, приказ Минстроя России от 18.05.2022 г. № 378/пр |  |  | 108001 | 0 |  | 0 | 3 | 0 | 1 | 1 | 1 | 1 | 1 | 1 |  | 97 | 51 |  |  |  | 0 | 0 | 0 | [5 empty] | 0 | Поправка: 571/пр_2022_п.84_т.3_стр.4_стб.3 Наименование: Демонтаж оборудования, не пригодного для дальнейшего использования (предназначено в лом), без разборки и резки | 0 | 171.74 | 188.92 | 0 | 0 | 555.8 | 0 | 0.309 | 0 | 0 | 166.5878 | 87.5874 |  | 40 |  | *0 | *0,3 | *0,3 | *0,3 |  | *0,3 | *0,3 |  |  |  | 0 | 0 | 1 | 1 |  |  |  | 1013 | ШТ | ШТ | 1 | [6 empty] | 416979905 | 3 | Монтажные работы | 0 |  | 2 | 108001 | Электротехнические установки: на других объектах | мФЕР-08 |  | Поправка: 571/пр_2022_п.84_т.3_стр.4_стб.3 |  | 512 | 0 | 0 | 0 | 0 | 0 | 1.03 | 0 | 0 | [17 empty] | 0 | 0 | 0 |  |  |  |  | 97 | 51 |  |  |  |  | 1 |  | 1527032882 | 2 | 1 | -2 | 0 | 0 | 0 | 425.92 | 0 | 425.92 | 0 |  | 0 | 0 | 0 |  | 0 | 1 | 0 | 0 | 0 | 0 |  |  | Пр/812-049.3-1 | Пр/774-049.3 | Электротехнические установки: на других объектах | Электротехнические установки: на других объектах | 0 | 0
17 | 1 | 591 | 639 | 44 | м08-03-575-01 | Прибор или аппарат(применительно монтаж модульного переключателя установленного на Din-рейку в щите освещения) | ШТ | 1 | 0 | 1 |  |  |  | 572.47 | 0 | 0 | 0 | 572.47 | 0 | 1.03 | 0 | 0 | 555.3 | 291.96 |  | 448975082 | 572.474 | 0 | 0 | 0 | 572.474 | 0 | 1.03 | 0 | 0 | 575.9726 | 3.4986 | 0 | 0 | 572.474 | 0 | 1.03 | 0 | 0 | 97 | 51 | 1 | 1 |  |  | 1 | 1 | 1 | 1 |  |  |  |  | 0 | 2 | ГЭСНм-2022, м08-03-575-01, приказ Минстроя России от 18.05.2022 г. № 378/пр |  |  | 108001 | 0 |  | 0 | 3 | 0 | 1 | 1 | 1 | 1 | 1 | 1 |  | 97 | 51 |  |  |  | 0 | 0 | 0 | [5 empty] | 0 |  | 0 | 572.47 | 188.92 | 0 | 0 | 555.8 | 0 | 1.03 | 0 | 0 | 555.2959 | 291.9597 |  |  |  | *0 | [9 empty] | 0 | 0 | 1 | 1 |  |  |  | 1013 | ШТ | ШТ | 1 | [6 empty] | 416979905 | 3 | Монтажные работы | 0 |  | 2 | 108001 | Электротехнические установки: на других объектах | мФЕР-08 |  |  |  | 512 | 0 | 0 | 0 | 0 | 0 | 1.03 | 0 | 0 | [17 empty] | 0 | 0 | 0 |  |  |  |  | 97 | 51 |  |  |  |  | 1 |  | 1601502376 | 2 | 1 | -2 | 0 | 0 | 0 | 1419.73 | 0 | 1419.73 | 0 |  | 0 | 0 | 0 |  | 0 | 1 | 0 | 0 | 0 | 0 |  |  | Пр/812-049.3-1 | Пр/774-049.3 | Электротехнические установки: на других объектах | Электротехнические установки: на других объектах | 0 | 0
17 | 1 | 593 | 642 | 45 | м08-03-575-01 | Прибор или аппарат(применительно Демонтаж фотореле с датчиком из щита освещения ) | ШТ | 1 | 0 | 1 |  |  |  | 171.74 | 0 | 0 | 0 | 171.74 | 0 | 0.309 | 0 | 0 | 166.59 | 87.59 |  | 448975082 | 171.7422 | 0 | 0 | 0 | 171.7422 | 0 | 0.309 | 0 | 0 | 575.9726 | 3.4986 | 0 | 0 | 572.474 | 0 | 1.03 | 0 | 0 | 97 | 51 | 1 | 1 |  |  | 1 | 1 | 1 | 1 |  |  |  |  | 0 | 2 | ГЭСНм-2022, м08-03-575-01, приказ Минстроя России от 18.05.2022 г. № 378/пр |  |  | 108001 | 0 |  | 0 | 3 | 0 | 1 | 1 | 1 | 1 | 1 | 1 |  | 97 | 51 |  |  |  | 0 | 0 | 0 | [5 empty] | 0 | Поправка: 571/пр_2022_п.84_т.3_стр.4_стб.3 Наименование: Демонтаж оборудования, не пригодного для дальнейшего использования (предназначено в лом), без разборки и резки | 0 | 171.74 | 188.92 | 0 | 0 | 555.8 | 0 | 0.309 | 0 | 0 | 166.5878 | 87.5874 |  | 41 |  | *0 | *0,3 | *0,3 | *0,3 |  | *0,3 | *0,3 |  |  |  | 0 | 0 | 1 | 1 |  |  |  | 1013 | ШТ | ШТ | 1 | [6 empty] | 416979905 | 3 | Монтажные работы | 0 |  | 2 | 108001 | Электротехнические установки: на других объектах | мФЕР-08 |  | Поправка: 571/пр_2022_п.84_т.3_стр.4_стб.3 |  | 512 | 0 | 0 | 0 | 0 | 0 | 1.03 | 0 | 0 | [17 empty] | 0 | 0 | 0 |  |  |  |  | 97 | 51 |  |  |  |  | 1 |  | 1040382500 | 2 | 1 | -2 | 0 | 0 | 0 | 425.92 | 0 | 425.92 | 0 |  | 0 | 0 | 0 |  | 0 | 1 | 0 | 0 | 0 | 0 |  |  | Пр/812-049.3-1 | Пр/774-049.3 | Электротехнические установки: на других объектах | Электротехнические установки: на других объектах | 0 | 0
17 | 1 | 595 | 645 | 46 | м08-03-575-01 | Прибор или аппарат(применительноМонтаж фотореле с датчиком в щит освещения) | ШТ | 1 | 0 | 1 |  |  |  | 572.47 | 0 | 0 | 0 | 572.47 | 0 | 1.03 | 0 | 0 | 555.3 | 291.96 |  | 448975082 | 572.474 | 0 | 0 | 0 | 572.474 | 0 | 1.03 | 0 | 0 | 575.9726 | 3.4986 | 0 | 0 | 572.474 | 0 | 1.03 | 0 | 0 | 97 | 51 | 1 | 1 |  |  | 1 | 1 | 1 | 1 |  |  |  |  | 0 | 2 | ГЭСНм-2022, м08-03-575-01, приказ Минстроя России от 18.05.2022 г. № 378/пр |  |  | 108001 | 0 |  | 0 | 3 | 0 | 1 | 1 | 1 | 1 | 1 | 1 |  | 97 | 51 |  |  |  | 0 | 0 | 0 | [5 empty] | 0 |  | 0 | 572.47 | 188.92 | 0 | 0 | 555.8 | 0 | 1.03 | 0 | 0 | 555.2959 | 291.9597 |  |  |  | *0 | [9 empty] | 0 | 0 | 1 | 1 |  |  |  | 1013 | ШТ | ШТ | 1 | [6 empty] | 416979905 | 3 | Монтажные работы | 0 |  | 2 | 108001 | Электротехнические установки: на других объектах | мФЕР-08 |  |  |  | 512 | 0 | 0 | 0 | 0 | 0 | 1.03 | 0 | 0 | [17 empty] | 0 | 0 | 0 |  |  |  |  | 97 | 51 |  |  |  |  | 1 |  | 1387183414 | 2 | 1 | -2 | 0 | 0 | 0 | 1419.73 | 0 | 1419.73 | 0 |  | 0 | 0 | 0 |  | 0 | 1 | 0 | 0 | 0 | 0 |  |  | Пр/812-049.3-1 | Пр/774-049.3 | Электротехнические установки: на других объектах | Электротехнические установки: на других объектах | 0 | 0
17 | 1 | 598 | 648 |  | м10-04-030-01 | Дополнительная установка на пультах и панелях: переключателя( демонтаж) | ШТ | 1 | 0 | 1 |  |  |  | 161.91 | 0 | 0 | 0 | 161.91 | 0 | 0.3 | 0 | 0 | 153.81 | 85.81 |  | -1 | 161.907 | 0 | 0 | 0 | 161.907 | 0 | 0.3 | 0 | 0 | 539.69 | 0 | 0 | 0 | 539.69 | 0 | 1 | 0 | 0 | 95 | 53 | 1 | 1 |  |  | 1 | 1 | 1 | 1 |  |  |  |  | 0 | 2 | ГЭСНм-2022, м10-04-030-01, приказ Минстроя России от 18.05.2022 г. № 378/пр |  |  | 110004 | 0 |  | 0 | 3 | 0 | 1 | 1 | 1 | 1 | 1 | 1 |  | 95 | 53 |  |  |  | 0 | 0 | 0 | [5 empty] | 0 | Поправка: 571/пр_2022_п.84_т.3_стр.4_стб.3 Наименование: Демонтаж оборудования, не пригодного для дальнейшего использования (предназначено в лом), без разборки и резки | 0 | 161.91 | 0 | 0 | 0 | 539.69 | 0 | 0.3 | 0 | 0 | 153.8145 | 85.8123 |  | 42 |  | *0 | *0,3 | *0,3 | *0,3 |  | *0,3 | *0,3 |  |  |  | 0 | 0 | 1 | 1 |  |  |  | 1013 | ШТ | ШТ | 1 | [6 empty] | 416979909 | 3 | Монтажные работы | 0 |  | 2 | 110004 | Оборудование связи: монтаж радиотелевизионного и электронного оборудования | мФЕР-10 |  | Поправка: 571/пр_2022_п.84_т.3_стр.4_стб.3 |  | 1536 | 0 | 0 | 0 | 0 | 0 | 1 | 0 | 0 | [17 empty] | 0 | 0 | 0 |  |  |  |  | 95 | 53 |  |  |  |  | 1 |  | -1404375091 | 2 | 1 | -2 | 0 | 0 | 0 | 401.53 | 0 | 401.53 | 0 |  | 0 | 0 | 0 |  | 0 | 1 | 0 | 0 | 0 | 0 |  |  | Пр/812-051.2-1 | Пр/774-051.2 | Оборудование связи: монтаж радиотелевизионного и электронного оборудования | Оборудование связи: монтаж радиотелевизионного и электронного оборудования | 0 | 0
18 | 1 | 597 |  |  | 421/пр_2020_п.75_пп.а | Сметная стоимость вспомогательных ненормируемых материальных ресурсов, не учтенная в сметной норме, 2% | % | 2 | 2 | 2 |  |  |  | 10.79 | 10.79 | 0 | 0 | 0 | 0 | 0 | 0 | 0 | 0 | 0 |  | -1 | 0 | 0 | 0 | 0 | 0 | 0 | 0 | 0 | 0 | 0 | 0 | 0 | 0 | 0 | 0 | 0 | 0 | 0 | 95 | 53 | 1 | 1 |  |  | 1 | 1 | 1 | 1 |  |  |  |  | 3 | 2 |  |  |  | 110004 | 0 |  | 0 | 3 | 0 | 1 | 1 | 1 | 1 | 1 | 1 |  | 95 | 53 |  |  |  | 0 | 0 | 0 | [5 empty] | 0 |  | 0 | 0 | 0 | 0 | 0 | 0 | 0 | 0 | 0 | 0 | 0 | 0 | [13 empty] | 0 | 0 | 1 | 1 |  |  |  | 1013 | % | % | 1 | [6 empty] | 416979909 | 3 | Монтажные работы | 0 |  | 2 | 110004 | Оборудование связи: монтаж радиотелевизионного и электронного оборудования | мФЕР-10 |  |  |  | 1536 | 0 | 0 | 0 | 0 | 0 | 0 | 0 | [18 empty] | 0 | 0 | 0 |  |  |  |  | 95 | 53 |  |  |  |  | 1 |  | 274903907 | 2 | 1 | -2 | 0 | 0 | 0 | 10.79 | 0 | 10.79 | 0 |  | 0 | 0 | 0 |  | 0 | 1 | 0 | 0 | 0 | 0 |  |  | Пр/812-051.2-1 | Пр/774-051.2 | Оборудование связи: монтаж радиотелевизионного и электронного оборудования | Оборудование связи: монтаж радиотелевизионного и электронного оборудования | 0 | 0
18 | 1 | 598 |  |  | 999-0005 | Масса оборудования | т | 0 | 0 | 0.0006 |  |  |  | 0 | 0 | 0 | 0 | 0 | 0 | 0 | 0 | 0 | 0 | 0 |  | -1 | 0 | 0 | 0 | 0 | 0 | 0 | 0 | 0 | 0 | 0 | 0 | 0 | 0 | 0 | 0 | 0 | 0 | 0 | 95 | 53 | 1 | 1 |  |  | 1 | 1 | 1 | 1 |  |  |  |  | 3 | 2 |  |  |  | 110004 | 0 |  | 0 | 3 | 0 | 1 | 1 | 1 | 1 | 1 | 1 |  | 95 | 53 |  |  |  | 0 | 0 | 0 | [5 empty] | 0 | Поправка: 571/пр_2022_п.84_т.3_стр.4_стб.3 Наименование: Демонтаж оборудования, не пригодного для дальнейшего использования (предназначено в лом), без разборки и резки | 0 | 0 | 0 | 0 | 0 | 0 | 0 | 0 | 0 | 0 | 0 | 0 | [13 empty] | 0 | 0 | 1 | 1 |  |  |  | 1009 | т | т | 1000 | [6 empty] | 416979909 | 3 | Монтажные работы | 0 |  | 2 | 110004 | Оборудование связи: монтаж радиотелевизионного и электронного оборудования | мФЕР-10 |  | Поправка: 571/пр_2022_п.84_т.3_стр.4_стб.3 |  | 1536 | 0 | 0 | 0 | 0 | 0 | 0 | 0 | [18 empty] | 0 | 0 | 0 |  |  |  |  | 95 | 53 |  |  |  |  | 1 |  | 1392189009 | 2 | 1 | -2 | 0 | 0 | 0 | 0 | 0 | 0 | 0 |  | 0 | 0 | 0 |  | 0 | 1 | 0 | 0 | 0 | 0 |  | *0 | Пр/812-051.2-1 | Пр/774-051.2 | Оборудование связи: монтаж радиотелевизионного и электронного оборудования | Оборудование связи: монтаж радиотелевизионного и электронного оборудования | 0 | 0
17 | 1 | 601 | 651 |  | м10-04-030-01 | Дополнительная установка на пультах и панелях: переключателя( монтаж) | ШТ | 1 | 0 | 1 |  |  |  | 539.69 | 0 | 0 | 0 | 539.69 | 0 | 1 | 0 | 0 | 512.71 | 286.04 |  | -1 | 539.69 | 0 | 0 | 0 | 539.69 | 0 | 1 | 0 | 0 | 539.69 | 0 | 0 | 0 | 539.69 | 0 | 1 | 0 | 0 | 95 | 53 | 1 | 1 |  |  | 1 | 1 | 1 | 1 |  |  |  |  | 0 | 2 | ГЭСНм-2022, м10-04-030-01, приказ Минстроя России от 18.05.2022 г. № 378/пр |  |  | 110004 | 0 |  | 0 | 3 | 0 | 1 | 1 | 1 | 1 | 1 | 1 |  | 95 | 53 |  |  |  | 0 | 0 | 0 | [5 empty] | 0 |  | 0 | 539.69 | 0 | 0 | 0 | 539.69 | 0 | 1 | 0 | 0 | 512.7055 | 286.0357 |  |  |  | *0 | [9 empty] | 0 | 0 | 1 | 1 |  |  |  | 1013 | ШТ | ШТ | 1 | [6 empty] | 416979909 | 3 | Монтажные работы | 0 |  | 2 | 110004 | Оборудование связи: монтаж радиотелевизионного и электронного оборудования | мФЕР-10 |  |  |  | 1536 | 0 | 0 | 0 | 0 | 0 | 1 | 0 | 0 | [17 empty] | 0 | 0 | 0 |  |  |  |  | 95 | 53 |  |  |  |  | 1 |  | -1813206917 | 2 | 1 | -2 | 0 | 0 | 0 | 1338.44 | 0 | 1338.44 | 0 |  | 0 | 0 | 0 |  | 0 | 1 | 0 | 0 | 0 | 0 |  |  | Пр/812-051.2-1 | Пр/774-051.2 | Оборудование связи: монтаж радиотелевизионного и электронного оборудования | Оборудование связи: монтаж радиотелевизионного и электронного оборудования | 0 | 0
18 | 1 | 600 |  |  | 421/пр_2020_п.75_пп.а | Сметная стоимость вспомогательных ненормируемых материальных ресурсов, не учтенная в сметной норме, 2% | % | 2 | 2 | 2 |  |  |  | 10.79 | 10.79 | 0 | 0 | 0 | 0 | 0 | 0 | 0 | 0 | 0 |  | -1 | 0 | 0 | 0 | 0 | 0 | 0 | 0 | 0 | 0 | 0 | 0 | 0 | 0 | 0 | 0 | 0 | 0 | 0 | 95 | 53 | 1 | 1 |  |  | 1 | 1 | 1 | 1 |  |  |  |  | 3 | 2 |  |  |  | 110004 | 0 |  | 0 | 3 | 0 | 1 | 1 | 1 | 1 | 1 | 1 |  | 95 | 53 |  |  |  | 0 | 0 | 0 | [5 empty] | 0 |  | 0 | 0 | 0 | 0 | 0 | 0 | 0 | 0 | 0 | 0 | 0 | 0 | [13 empty] | 0 | 0 | 1 | 1 |  |  |  | 1013 | % | % | 1 | [6 empty] | 416979909 | 3 | Монтажные работы | 0 |  | 2 | 110004 | Оборудование связи: монтаж радиотелевизионного и электронного оборудования | мФЕР-10 |  |  |  | 1536 | 0 | 0 | 0 | 0 | 0 | 0 | 0 | [18 empty] | 0 | 0 | 0 |  |  |  |  | 95 | 53 |  |  |  |  | 1 |  | 274903907 | 2 | 1 | -2 | 0 | 0 | 0 | 10.79 | 0 | 10.79 | 0 |  | 0 | 0 | 0 |  | 0 | 1 | 0 | 0 | 0 | 0 |  |  | Пр/812-051.2-1 | Пр/774-051.2 | Оборудование связи: монтаж радиотелевизионного и электронного оборудования | Оборудование связи: монтаж радиотелевизионного и электронного оборудования | 0 | 0
18 | 1 | 601 |  |  | 999-0005 | Масса оборудования | т | 1 | 1 | 1 |  |  |  | 0 | 0 | 0 | 0 | 0 | 0 | 0 | 0 | 0 | 0 | 0 |  | -1 | 0 | 0 | 0 | 0 | 0 | 0 | 0 | 0 | 0 | 0 | 0 | 0 | 0 | 0 | 0 | 0 | 0 | 0 | 95 | 53 | 1 | 1 |  |  | 1 | 1 | 1 | 1 |  |  |  |  | 3 | 2 |  |  |  | 110004 | 0 |  | 0 | 3 | 0 | 1 | 1 | 1 | 1 | 1 | 1 |  | 95 | 53 |  |  |  | 0 | 0 | 0 | [5 empty] | 0 |  | 0 | 0 | 0 | 0 | 0 | 0 | 0 | 0 | 0 | 0 | 0 | 0 | [13 empty] | 0 | 0 | 1 | 1 |  |  |  | 1009 | т | т | 1000 | [6 empty] | 416979909 | 3 | Монтажные работы | 0 |  | 2 | 110004 | Оборудование связи: монтаж радиотелевизионного и электронного оборудования | мФЕР-10 |  |  |  | 1536 | 0 | 0 | 0 | 0 | 0 | 0 | 0 | [18 empty] | 0 | 0 | 0 |  |  |  |  | 95 | 53 |  |  |  |  | 1 |  | 1392189009 | 2 | 1 | -2 | 0 | 0 | 0 | 0 | 0 | 0 | 0 |  | 0 | 0 | 0 |  | 0 | 1 | 0 | 0 | 0 | 0 |  |  | Пр/812-051.2-1 | Пр/774-051.2 | Оборудование связи: монтаж радиотелевизионного и электронного оборудования | Оборудование связи: монтаж радиотелевизионного и электронного оборудования | 0 | 0
17 | 1 | 608 | 658 |  | м10-08-002-02 | Извещатель ПС автоматический: дымовой, фотоэлектрический, радиоизотопный, световой в нормальном исполнении( демонтаж) | ШТ | 1 | 0 | 1 |  |  |  | 272 | 0 | 0 | 0 | 272 | 0 | 0.504 | 0 | 0 | 244.8 | 125.12 |  | -1 | 272.0038 | 0 | 0 | 0 | 272.0038 | 0 | 0.504 | 0 | 0 | 940.9215 | 34.2423 | 0 | 0 | 906.6792 | 0 | 1.68 | 0 | 0 | 90 | 46 | 1 | 1 |  |  | 1 | 1 | 1 | 1 |  |  |  |  | 0 | 2 | ГЭСНм-2022, м10-08-002-02, приказ Минстроя России от 18.05.2022 г. № 378/пр |  |  | 110011 | 0 |  | 0 | 3 | 0 | 1 | 1 | 1 | 1 | 1 | 1 |  | 90 | 46 |  |  |  | 0 | 0 | 0 | [5 empty] | 0 | Поправка: 571/пр_2022_п.84_т.3_стр.4_стб.3 Наименование: Демонтаж оборудования, не пригодного для дальнейшего использования (предназначено в лом), без разборки и резки | 0 | 272 | 8806.81 | 0 | 0 | 539.69 | 0 | 0.504 | 0 | 0 | 244.8 | 125.12 |  | 43 |  | *0 | *0,3 | *0,3 | *0,3 |  | *0,3 | *0,3 |  |  |  | 0 | 0 | 1 | 1 |  |  |  | 1013 | ШТ | ШТ | 1 | [6 empty] | 416979952 | 3 | Монтажные работы | 0 |  | 2 | 110011 | Оборудование связи: прокладка и монтаж сетей связи | мФЕР-10 |  | Поправка: 571/пр_2022_п.84_т.3_стр.4_стб.3 |  | 1536 | 0 | 0 | 0 | 0 | 0 | 1.68 | 0 | 0 | [17 empty] | 0 | 0 | 0 |  |  |  |  | 90 | 46 |  |  |  |  | 1 |  | -1101656779 | 2 | 1 | -2 | 0 | 0 | 0 | 641.92 | 0 | 641.92 | 0 |  | 0 | 0 | 0 |  | 0 | 1 | 0 | 0 | 0 | 0 |  |  | Пр/812-051.1-1 | Пр/774-051.1 | Оборудование связи: прокладка и монтаж сетей связи | Оборудование связи: прокладка и монтаж сетей связи | 0 | 0
18 | 1 | 608 |  |  | 421/пр_2020_п.75_пп.а | Сметная стоимость вспомогательных ненормируемых материальных ресурсов, не учтенная в сметной норме, 2% | % | 2 | 2 | 2 |  |  |  | 18.13 | 18.13 | 0 | 0 | 0 | 0 | 0 | 0 | 0 | 0 | 0 |  | -1 | 0 | 0 | 0 | 0 | 0 | 0 | 0 | 0 | 0 | 0 | 0 | 0 | 0 | 0 | 0 | 0 | 0 | 0 | 90 | 46 | 1 | 1 |  |  | 1 | 1 | 1 | 1 |  |  |  |  | 3 | 2 |  |  |  | 110011 | 0 |  | 0 | 3 | 0 | 1 | 1 | 1 | 1 | 1 | 1 |  | 90 | 46 |  |  |  | 0 | 0 | 0 | [5 empty] | 0 |  | 0 | 0 | 0 | 0 | 0 | 0 | 0 | 0 | 0 | 0 | 0 | 0 | [13 empty] | 0 | 0 | 1 | 1 |  |  |  | 1013 | % | % | 1 | [6 empty] | 416979952 | 3 | Монтажные работы | 0 |  | 2 | 110011 | Оборудование связи: прокладка и монтаж сетей связи | мФЕР-10 |  |  |  | 1536 | 0 | 0 | 0 | 0 | 0 | 0 | 0 | [18 empty] | 0 | 0 | 0 |  |  |  |  | 90 | 46 |  |  |  |  | 1 |  | 274903907 | 2 | 1 | -2 | 0 | 0 | 0 | 18.13 | 0 | 18.13 | 0 |  | 0 | 0 | 0 |  | 0 | 1 | 0 | 0 | 0 | 0 |  |  | Пр/812-051.1-1 | Пр/774-051.1 | Оборудование связи: прокладка и монтаж сетей связи | Оборудование связи: прокладка и монтаж сетей связи | 0 | 0
17 | 1 | 615 | 665 |  | м10-08-002-02 | Извещатель ПС автоматический: дымовой, фотоэлектрический, радиоизотопный, световой в нормальном исполнении( монтаж) | ШТ | 1 | 0 | 1 |  |  |  | 906.68 | 0 | 0 | 0 | 906.68 | 0 | 1.68 | 0 | 0 | 816.01 | 417.07 |  | -1 | 906.6792 | 0 | 0 | 0 | 906.6792 | 0 | 1.68 | 0 | 0 | 940.9215 | 34.2423 | 0 | 0 | 906.6792 | 0 | 1.68 | 0 | 0 | 90 | 46 | 1 | 1 |  |  | 1 | 1 | 1 | 1 |  |  |  |  | 0 | 2 | ГЭСНм-2022, м10-08-002-02, приказ Минстроя России от 18.05.2022 г. № 378/пр |  |  | 110011 | 0 |  | 0 | 3 | 0 | 1 | 1 | 1 | 1 | 1 | 1 |  | 90 | 46 |  |  |  | 0 | 0 | 0 | [5 empty] | 0 |  | 0 | 906.68 | 8806.81 | 0 | 0 | 539.69 | 0 | 1.68 | 0 | 0 | 816.012 | 417.0728 |  |  |  | *0 | [9 empty] | 0 | 0 | 1 | 1 |  |  |  | 1013 | ШТ | ШТ | 1 | [6 empty] | 416979952 | 3 | Монтажные работы | 0 |  | 2 | 110011 | Оборудование связи: прокладка и монтаж сетей связи | мФЕР-10 |  |  |  | 1536 | 0 | 0 | 0 | 0 | 0 | 1.68 | 0 | 0 | [17 empty] | 0 | 0 | 0 |  |  |  |  | 90 | 46 |  |  |  |  | 1 |  | 1028563372 | 2 | 1 | -2 | 0 | 0 | 0 | 2139.76 | 0 | 2139.76 | 0 |  | 0 | 0 | 0 |  | 0 | 1 | 0 | 0 | 0 | 0 |  |  | Пр/812-051.1-1 | Пр/774-051.1 | Оборудование связи: прокладка и монтаж сетей связи | Оборудование связи: прокладка и монтаж сетей связи | 0 | 0
18 | 1 | 615 |  |  | 421/пр_2020_п.75_пп.а | Сметная стоимость вспомогательных ненормируемых материальных ресурсов, не учтенная в сметной норме, 2% | % | 2 | 2 | 2 |  |  |  | 18.13 | 18.13 | 0 | 0 | 0 | 0 | 0 | 0 | 0 | 0 | 0 |  | -1 | 0 | 0 | 0 | 0 | 0 | 0 | 0 | 0 | 0 | 0 | 0 | 0 | 0 | 0 | 0 | 0 | 0 | 0 | 90 | 46 | 1 | 1 |  |  | 1 | 1 | 1 | 1 |  |  |  |  | 3 | 2 |  |  |  | 110011 | 0 |  | 0 | 3 | 0 | 1 | 1 | 1 | 1 | 1 | 1 |  | 90 | 46 |  |  |  | 0 | 0 | 0 | [5 empty] | 0 |  | 0 | 0 | 0 | 0 | 0 | 0 | 0 | 0 | 0 | 0 | 0 | 0 | [13 empty] | 0 | 0 | 1 | 1 |  |  |  | 1013 | % | % | 1 | [6 empty] | 416979952 | 3 | Монтажные работы | 0 |  | 2 | 110011 | Оборудование связи: прокладка и монтаж сетей связи | мФЕР-10 |  |  |  | 1536 | 0 | 0 | 0 | 0 | 0 | 0 | 0 | [18 empty] | 0 | 0 | 0 |  |  |  |  | 90 | 46 |  |  |  |  | 1 |  | 274903907 | 2 | 1 | -2 | 0 | 0 | 0 | 18.13 | 0 | 18.13 | 0 |  | 0 | 0 | 0 |  | 0 | 1 | 0 | 0 | 0 | 0 |  |  | Пр/812-051.1-1 | Пр/774-051.1 | Оборудование связи: прокладка и монтаж сетей связи | Оборудование связи: прокладка и монтаж сетей связи | 0 | 0
51 | 1 | 5 | 208 |  | Новый подраздел | Система охранного освещения | 0 | [6 empty] | 3557.82 | 0 | 31.09 | 17.47 | 3509.26 | 0 | 6.3272 | 0.0277 | 0 | 3419.26 | 1797.8 |  |  | 3557.82 | 0 | 31.09 | 17.47 | 3509.26 | 0 | 6.3272 | 0.0277 | 0 | 3419.26 | 1797.8 |  |  | 0 | 0 | 0 | 8774.88 | 66.65 | 8708.23 | 0 | 0 | 0 | 0 | 0 | 0 | 0 | 0 | 0 | 0 | [19 empty] | 0 | 0 | 0 | 8774.88 | 66.65 | 8708.23 | 0 | 0 | 0 | 0 | 0 | 0 | 0 | 0 | 0 | 0 | [114 empty] | 0
50 | 0 | 0 | 1 | 201 | 3557.82 | ПЗ | Прямые затраты |  |  | 201 | 1 | 3 |  | 2 | [7 empty] | 3557.82 | 1 | 3557.82
50 | 0 | 0 | 1 | 202 | 0 | СтМатОб | Стоимость материальных ресурсов (всего) |  |  | 202 | 2 | 3 |  | 2 | [7 empty] | 0 | 1 | 0
50 | 0 | 0 | 1 | 222 | 0 | СтМатОбЗак | Стоимость материалов и оборудования заказчика |  |  | 222 | 3 | 3 |  | 2 | [7 empty] | 0 | 1 | 0
50 | 0 | 0 | 1 | 225 | 0 | СтМатОбПод | Стоимость материалов и оборудования подрядчика |  |  | 225 | 4 | 3 |  | 2 | [7 empty] | 0 | 1 | 0
50 | 0 | 0 | 1 | 226 | 0 | СтМат | Стоимость материалов (всего) |  |  | 226 | 5 | 3 |  | 2 | [7 empty] | 0 | 1 | 0
50 | 0 | 0 | 1 | 227 | 0 | СтМатЗак | Стоимость материалов заказчика |  |  | 227 | 6 | 3 |  | 2 | [7 empty] | 0 | 1 | 0
50 | 0 | 0 | 1 | 228 | 0 | СтМатПод | Стоимость материалов подрядчика |  |  | 228 | 7 | 3 |  | 2 | [7 empty] | 0 | 1 | 0
50 | 0 | 0 | 1 | 216 | 0 | Оборуд | Стоимость оборудования (всего) |  |  | 216 | 8 | 3 |  | 2 | [7 empty] | 0 | 1 | 0
50 | 0 | 0 | 1 | 223 | 0 | ОборудЗак | Стоимость оборудования заказчика |  |  | 223 | 9 | 3 |  | 2 | [7 empty] | 0 | 1 | 0
50 | 0 | 0 | 1 | 229 | 0 | ОборудПод | Стоимость оборудования подрядчика |  |  | 229 | 10 | 3 |  | 2 | [7 empty] | 0 | 1 | 0
50 | 0 | 0 | 1 | 203 | 31.09 | ЭММ | Эксплуатация машин |  |  | 203 | 11 | 3 |  | 2 | [7 empty] | 31.09 | 1 | 31.09
50 | 0 | 0 | 1 | 231 | 0 | ЭММсНРиСП | Эксплуатация машин по ТСН-2001.16 |  |  | 231 | 12 | 3 |  | 2 | [7 empty] | 0 | 1 | 0
50 | 0 | 0 | 1 | 204 | 17.47 | ЗПМ | ЗП машинистов |  |  | 204 | 13 | 3 |  | 2 | [7 empty] | 17.47 | 1 | 17.47
50 | 0 | 0 | 1 | 205 | 3509.26 | ОЗП | Основная ЗП рабочих |  |  | 205 | 14 | 3 |  | 2 | [7 empty] | 3509.26 | 1 | 3509.26
50 | 0 | 0 | 1 | 232 | 0 | ОЗПсНРиСП | Основная ЗП рабочих по ТСН-2001.16 |  |  | 232 | 15 | 3 |  | 2 | [7 empty] | 0 | 1 | 0
50 | 0 | 0 | 1 | 214 | 66.65 | Строит | Строительные работы с НР и СП |  |  | 214 | 16 | 3 |  | 2 | [7 empty] | 66.65 | 1 | 66.65
50 | 0 | 0 | 1 | 215 | 8708.23 | Монтаж | Монтажные работы с НР и СП |  |  | 215 | 17 | 3 |  | 2 | [7 empty] | 8708.23 | 1 | 8708.23
50 | 0 | 0 | 1 | 217 | 0 | Прочие | Прочие работы с НР и СП |  |  | 217 | 18 | 3 |  | 2 | [7 empty] | 0 | 1 | 0
50 | 0 | 0 | 1 | 230 | 0 | ПрочиеЗатр | Прочие затраты по ТСН-2001.16 |  |  | 230 | 19 | 3 |  | 2 | [7 empty] | 0 | 1 | 0
50 | 0 | 0 | 1 | 206 | 0 | ВозврМат | Возврат материалов |  |  | 206 | 20 | 3 |  | 2 | [7 empty] | 0 | 1 | 0
50 | 0 | 0 | 1 | 207 | 6.3272 | ТрудСтр | Трудозатраты строителей |  |  | 207 | 21 | 3 |  | 7 | [7 empty] | 6.3272 | 1 | 6.3272
50 | 0 | 0 | 1 | 208 | 0.0277 | ТрудМаш | Трудозатраты машинистов |  |  | 208 | 22 | 3 |  | 7 | [7 empty] | 0.0277 | 1 | 0.0277
50 | 0 | 0 | 1 | 209 | 0 | ТранспМат | Транспорт материалов |  |  | 209 | 23 | 3 |  | 2 | [7 empty] | 0 | 1 | 0
50 | 0 | 0 | 1 | 233 | 0 | Перевозка | Перевозка грузов |  |  | 233 | 24 | 3 |  | 2 | [7 empty] | 0 | 1 | 0
50 | 0 | 0 | 1 | 210 | 3419.26 | НР | Накладные расходы |  |  | 210 | 25 | 3 |  | 2 | [7 empty] | 3419.26 | 1 | 3419.26
50 | 0 | 0 | 1 | 211 | 1797.8 | СмПриб | Сметная прибыль |  |  | 211 | 26 | 3 |  | 2 | [7 empty] | 1797.8 | 1 | 1797.8
50 | 0 | 0 | 1 | 224 | 8774.88 | Всего | Всего с НР и СП |  |  | 224 | 27 | 3 |  | 2 | [7 empty] | 8774.88 | 1 | 8774.88
51 | 1 | 4 | 24 |  |  | Установка СОТ | 0 | [6 empty] | 31417.52 | 0 | 2323.33 | 1558.14 | 27536.05 | 0 | 48.4957 | 2.6521 | 0 | 26722.9 | 13768.08 | [15 empty] | 0 | 0 | 0 | 71908.5 | 66.65 | 71841.85 | 0 | 0 | 0 | 0 | 0 | 0 | 0 | 0 | 0 | 0 | [149 empty] | 0
50 | 0 | 0 | 1 | 201 | 31417.52 | ПЗ | Прямые затраты |  |  | 201 | 1 | 3 |  | 2 | [7 empty] | 31417.52 | 1 | 31417.52
50 | 0 | 0 | 1 | 202 | 0 | СтМатОб | Стоимость материальных ресурсов (всего) |  |  | 202 | 2 | 3 |  | 2 | [7 empty] | 0 | 1 | 0
50 | 0 | 0 | 1 | 222 | 0 | СтМатОбЗак | Стоимость материалов и оборудования заказчика |  |  | 222 | 3 | 3 |  | 2 | [7 empty] | 0 | 1 | 0
50 | 0 | 0 | 1 | 225 | 0 | СтМатОбПод | Стоимость материалов и оборудования подрядчика |  |  | 225 | 4 | 3 |  | 2 | [7 empty] | 0 | 1 | 0
50 | 0 | 0 | 1 | 226 | 0 | СтМат | Стоимость материалов (всего) |  |  | 226 | 5 | 3 |  | 2 | [7 empty] | 0 | 1 | 0
50 | 0 | 0 | 1 | 227 | 0 | СтМатЗак | Стоимость материалов заказчика |  |  | 227 | 6 | 3 |  | 2 | [7 empty] | 0 | 1 | 0
50 | 0 | 0 | 1 | 228 | 0 | СтМатПод | Стоимость материалов подрядчика |  |  | 228 | 7 | 3 |  | 2 | [7 empty] | 0 | 1 | 0
50 | 0 | 0 | 1 | 216 | 0 | Оборуд | Стоимость оборудования (всего) |  |  | 216 | 8 | 3 |  | 2 | [7 empty] | 0 | 1 | 0
50 | 0 | 0 | 1 | 223 | 0 | ОборудЗак | Стоимость оборудования заказчика |  |  | 223 | 9 | 3 |  | 2 | [7 empty] | 0 | 1 | 0
50 | 0 | 0 | 1 | 229 | 0 | ОборудПод | Стоимость оборудования подрядчика |  |  | 229 | 10 | 3 |  | 2 | [7 empty] | 0 | 1 | 0
50 | 0 | 0 | 1 | 203 | 2323.33 | ЭММ | Эксплуатация машин |  |  | 203 | 11 | 3 |  | 2 | [7 empty] | 2323.33 | 1 | 2323.33
50 | 0 | 0 | 1 | 231 | 0 | ЭММсНРиСП | Эксплуатация машин по ТСН-2001.16 |  |  | 231 | 12 | 3 |  | 2 | [7 empty] | 0 | 1 | 0
50 | 0 | 0 | 1 | 204 | 1558.14 | ЗПМ | ЗП машинистов |  |  | 204 | 13 | 3 |  | 2 | [7 empty] | 1558.14 | 1 | 1558.14
50 | 0 | 0 | 1 | 205 | 27536.05 | ОЗП | Основная ЗП рабочих |  |  | 205 | 14 | 3 |  | 2 | [7 empty] | 27536.05 | 1 | 27536.05
50 | 0 | 0 | 1 | 232 | 0 | ОЗПсНРиСП | Основная ЗП рабочих по ТСН-2001.16 |  |  | 232 | 15 | 3 |  | 2 | [7 empty] | 0 | 1 | 0
50 | 0 | 0 | 1 | 214 | 66.65 | Строит | Строительные работы с НР и СП |  |  | 214 | 16 | 3 |  | 2 | [7 empty] | 66.65 | 1 | 66.65
50 | 0 | 0 | 1 | 215 | 71841.85 | Монтаж | Монтажные работы с НР и СП |  |  | 215 | 17 | 3 |  | 2 | [7 empty] | 71841.85 | 1 | 71841.85
50 | 0 | 0 | 1 | 217 | 0 | Прочие | Прочие работы с НР и СП |  |  | 217 | 18 | 3 |  | 2 | [7 empty] | 0 | 1 | 0
50 | 0 | 0 | 1 | 230 | 0 | ПрочиеЗатр | Прочие затраты по ТСН-2001.16 |  |  | 230 | 19 | 3 |  | 2 | [7 empty] | 0 | 1 | 0
50 | 0 | 0 | 1 | 206 | 0 | ВозврМат | Возврат материалов |  |  | 206 | 20 | 3 |  | 2 | [7 empty] | 0 | 1 | 0
50 | 0 | 0 | 1 | 207 | 48.4957 | ТрудСтр | Трудозатраты строителей |  |  | 207 | 21 | 3 |  | 7 | [7 empty] | 48.4957 | 1 | 48.4957
50 | 0 | 0 | 1 | 208 | 2.6521 | ТрудМаш | Трудозатраты машинистов |  |  | 208 | 22 | 3 |  | 7 | [7 empty] | 2.6521 | 1 | 2.6521
50 | 0 | 0 | 1 | 209 | 0 | ТранспМат | Транспорт материалов |  |  | 209 | 23 | 3 |  | 2 | [7 empty] | 0 | 1 | 0
50 | 0 | 0 | 1 | 233 | 0 | Перевозка | Перевозка грузов |  |  | 233 | 24 | 3 |  | 2 | [7 empty] | 0 | 1 | 0
50 | 0 | 0 | 1 | 210 | 26722.9 | НР | Накладные расходы |  |  | 210 | 25 | 3 |  | 2 | [7 empty] | 26722.9 | 1 | 26722.9
50 | 0 | 0 | 1 | 211 | 13768.08 | СмПриб | Сметная прибыль |  |  | 211 | 26 | 3 |  | 2 | [7 empty] | 13768.08 | 1 | 13768.08
50 | 0 | 0 | 1 | 224 | 71908.5 | Всего | Всего с НР и СП |  |  | 224 | 27 | 3 |  | 2 | [7 empty] | 71908.5 | 1 | 71908.5
4 | 1 |  | 337 |  | Новый раздел | Электромонтажные работы |  | 0 |  | -1 | [7 empty] | 0 |  |  | 0 | [53 empty] | 0 | [11 empty] | 0
52 | 1 | 4 | 298 | 0 | Новый раздел | Электромонтажные работы | [7 empty] | 63735.19 | 0 | 6092.1 | 3009.13 | 54633.96 | 0 | 103.5581 | 4.7589 | 0 | 55912.71 | 29397.42 | 0 | 0 | 63735.19 | 0 | 6092.1 | 3009.13 | 54633.96 | 0 | 103.5581 | 4.7589 | 0 | 55912.71 | 29397.42 | 0 | 0 | 0 | 0 | 0 | 149045.32 | 43.67 | 149001.65 | 0 | 0 | 0 | 0 | 0 | 0 | 0 | 0 | 0 | 0 | 0 | 0 | 0 | 0 | 0 | 0 | 0 | 0 | 0 | 0 | 0 | 0 | 0 | 0 | 0 | 0 | 0 | 0 | 0 | 0 | 0 | 0 | 149045.32 | 43.67 | 149001.65 | 0 | 0 | 0 | 0 | 0 | 0 | 0 | 0 | 0 | 0 | 0 | 0 | 0 | 0 | 0 | 0 | 0 | 0 | 0 | 0 | 0 | 0 | 0 | 0 | 0 | 0 | 0 | 0 | 0 | 0 | 0 | 0 | 0 | 0 | 0 | 0 | 0 | 0 | 0 | 0 | 0 | 0 | 0 | 0 | 0 | 0 | 0 | 0 | 0 | 0 | 0 | 0 | 0 | 0 | 0 | 0 | 0 | 0 | 0 | 0 | 0 | 0 | 0 | 0 | 0 | 0 | 0 | 0 | 0 | 0 | 0 | 0 | 0 | 0 | 0 | 0 | 0 | 0 | 0 | 0 | 0 | 0 | 0 | 0 | 0 | 0 | 0 | 0 | 0 | 0 | 0 | 0 | 0 | 0 | 0 | 0 | 0 | 0 | 0 | 0 | 0 | 0 | 0 | 0 | 0 | 0 | 0 | 0 | 0 | 0 | 0 | 0 | 0 | 0 | 0 | 0 | 0 | 0 | 0 | 0 | 0 | 0 | 0 | 0 | 0
17 | 1 | 622 | 673 | 47 | м08-02-395-01 | Лоток металлический штампованный по установленным конструкциям, ширина лотка: до 200 мм( демонтаж) | т | 1 | 0 | 1 |  |  |  | 9980.67 | 0 | 959.31 | 474.24 | 8547.12 | 0 | 16.2 | 0.75 | 0 | 8750.72 | 4600.89 |  | 448975082 | 9506.4301 | 0 | 959.3101 | 474.24 | 8547.12 | 0 | 16.2 | 0.75 | 0 | 34236.1393 | 967.239 | 3197.7003 | 1580.8 | 28490.4 | 0 | 54 | 2.5 | 0 | 97 | 51 | 1 | 1 |  |  | 1 | 1 | 1 | 1 |  |  |  |  | 0 | 2 | ГЭСНм-2022, м08-02-395-01, приказ Минстроя России от 18.05.2022 г. № 378/пр |  |  | 108001 | 0 |  | 0 | 3 | 0 | 1 | 1 | 1 | 1 | 1 | 1 |  | 97 | 51 |  |  |  | 0 | 0 | 0 | [5 empty] | 0 | Поправка: 571/пр_2022_п.84_т.3_стр.4_стб.3 Наименование: Демонтаж оборудования, не пригодного для дальнейшего использования (предназначено в лом), без разборки и резки | 0 | 9980.67 | 310.31 | 2302.6 | 1264.64 | 527.6 | 0 | 16.2 | 0.75 | 0 | 8750.7192 | 4600.8936 |  | 44 |  | *0 | *0,3 | *0,3 | *0,3 |  | *0,3 | *0,3 |  |  |  | 0 | 0 | 1 | 1 |  |  |  | 1009 | т | т | 1000 | [6 empty] | 416979905 | 3 | Монтажные работы | 0 |  | 2 | 108001 | Электротехнические установки: на других объектах | мФЕР-08 |  | Поправка: 571/пр_2022_п.84_т.3_стр.4_стб.3 |  | 512 | 0 | 0 | 0 | 0 | 0 | 54 | 2.5 | 0 | [17 empty] | 0 | 0 | 0 |  |  |  |  | 97 | 51 |  |  |  |  | 1 |  | 356671279 | 2 | 1 | -2 | 0 | 0 | 0 | 23332.28 | 0 | 23332.28 | 0 |  | 0 | 0 | 0 |  | 0 | 1 | 0 | 0 | 0 | 0 |  |  | Пр/812-049.3-1 | Пр/774-049.3 | Электротехнические установки: на других объектах | Электротехнические установки: на других объектах | 0 | 0
17 | 1 | 629 | 681 | 48 | м08-02-395-01 | Лоток металлический штампованный по установленным конструкциям, ширина лотка: до 200 мм( демонтаж) | т | 1 | 0 | 1 |  |  |  | 19961.35 | 0 | 1918.63 | 948.48 | 17094.24 | 0 | 32.4 | 1.5 | 0 | 17501.44 | 9201.79 |  | 448975082 | 19012.8602 | 0 | 1918.6202 | 948.48 | 17094.24 | 0 | 32.4 | 1.5 | 0 | 34236.1393 | 967.239 | 3197.7003 | 1580.8 | 28490.4 | 0 | 54 | 2.5 | 0 | 97 | 51 | 1 | 1 |  |  | 1 | 1 | 1 | 1 |  |  |  |  | 0 | 2 | ГЭСНм-2022, м08-02-395-01, приказ Минстроя России от 18.05.2022 г. № 378/пр |  |  | 108001 | 0 |  | 0 | 3 | 0 | 1 | 1 | 1 | 1 | 1 | 1 |  | 97 | 51 |  |  |  | 0 | 0 | 0 | [5 empty] | 0 | Поправка: 571/пр_2022_п.84_т.3_стр.2_стб.3 Наименование: Демонтаж оборудования, пригодного для дальнейшего использования, со снятием с места установки, необходимой (частичной) разборкой без хранения (перемещается на другое место установки и тому подобное) | 0 | 19961.35 | 310.31 | 2302.6 | 1264.64 | 527.6 | 0 | 32.4 | 1.5 | 0 | 17501.4384 | 9201.7872 |  | 45 |  | *0 | *0,6 | *0,6 | *0,6 |  | *0,6 | *0,6 |  |  |  | 0 | 0 | 1 | 1 |  |  |  | 1009 | т | т | 1000 | [6 empty] | 416979905 | 3 | Монтажные работы | 0 |  | 2 | 108001 | Электротехнические установки: на других объектах | мФЕР-08 |  | Поправка: 571/пр_2022_п.84_т.3_стр.2_стб.3 |  | 512 | 0 | 0 | 0 | 0 | 0 | 54 | 2.5 | 0 | [17 empty] | 0 | 0 | 0 |  |  |  |  | 97 | 51 |  |  |  |  | 1 |  | 356671279 | 2 | 1 | -2 | 0 | 0 | 0 | 46664.58 | 0 | 46664.58 | 0 |  | 0 | 0 | 0 |  | 0 | 1 | 0 | 0 | 0 | 0 |  |  | Пр/812-049.3-1 | Пр/774-049.3 | Электротехнические установки: на других объектах | Электротехнические установки: на других объектах | 0 | 0
17 | 1 | 636 | 689 | 49 | м08-02-395-01 | Лоток металлический штампованный по установленным конструкциям, ширина лотка: до 200 мм( монтаж) | т | 1 | 0 | 1 |  |  |  | 33268.9 | 0 | 3197.7 | 1580.8 | 28490.4 | 0 | 54 | 2.5 | 0 | 29169.06 | 15336.31 |  | 448975082 | 31688.1003 | 0 | 3197.7003 | 1580.8 | 28490.4 | 0 | 54 | 2.5 | 0 | 34236.1393 | 967.239 | 3197.7003 | 1580.8 | 28490.4 | 0 | 54 | 2.5 | 0 | 97 | 51 | 1 | 1 |  |  | 1 | 1 | 1 | 1 |  |  |  |  | 0 | 2 | ГЭСНм-2022, м08-02-395-01, приказ Минстроя России от 18.05.2022 г. № 378/пр |  |  | 108001 | 0 |  | 0 | 3 | 0 | 1 | 1 | 1 | 1 | 1 | 1 |  | 97 | 51 |  |  |  | 0 | 0 | 0 | [5 empty] | 0 |  | 0 | 33268.9 | 310.31 | 2302.6 | 1264.64 | 527.6 | 0 | 54 | 2.5 | 0 | 29169.064 | 15336.312 |  |  |  | *0 | [9 empty] | 0 | 0 | 1 | 1 |  |  |  | 1009 | т | т | 1000 | [6 empty] | 416979905 | 3 | Монтажные работы | 0 |  | 2 | 108001 | Электротехнические установки: на других объектах | мФЕР-08 |  |  |  | 512 | 0 | 0 | 0 | 0 | 0 | 54 | 2.5 | 0 | [17 empty] | 0 | 0 | 0 |  |  |  |  | 97 | 51 |  |  |  |  | 1 |  | 176570695 | 2 | 1 | -2 | 0 | 0 | 0 | 77774.27 | 0 | 77774.27 | 0 |  | 0 | 0 | 0 |  | 0 | 1 | 0 | 0 | 0 | 0 |  |  | Пр/812-049.3-1 | Пр/774-049.3 | Электротехнические установки: на других объектах | Электротехнические установки: на других объектах | 0 | 0
17 | 1 | 646 | 699 |  | м08-02-145-01 | Кабель до 35 кВ, прокладываемый по дну канала без креплений, масса 1 м кабеля: до 1 кг( демонтаж) | 100 м | 0.01 | 0 | 0.01 |  |  |  | 11.46 | 0 | 1.43 | 0.75 | 9.28 | 0 | 0.01758 | 0.0012 | 0 | 9.73 | 5.12 |  | -1 | 1067.9527 | 0 | 140.4319 | 75.8784 | 927.5208 | 0 | 1.758 | 0.12 | 0 | 4319.4888 | 506.7185 | 468.1063 | 252.928 | 3091.736 | 0 | 5.86 | 0.4 | 0 | 97 | 51 | 1 | 1 |  |  | 1 | 1 | 1 | 1 |  |  |  |  | 0 | 2 | ГЭСНм-2022, м08-02-145-01, приказ Минстроя России от 18.05.2022 г. № 378/пр |  |  | 108001 | 0 |  | 0 | 3 | 0 | 1 | 1 | 1 | 1 | 1 | 1 |  | 97 | 51 |  |  |  | 0 | 0 | 0 | [5 empty] | 0 | Поправка: 571/пр_2022_п.84_т.3_стр.4_стб.3 Наименование: Демонтаж оборудования, не пригодного для дальнейшего использования (предназначено в лом), без разборки и резки | 0 | 11.46 | 108237.39 | 2283.84 | 1264.64 | 527.6 | 0 | 1.758 | 0.12 | 0 | 9.7291 | 5.1153 |  | 46 |  | *0 | *0,3 | *0,3 | *0,3 |  | *0,3 | *0,3 |  |  |  | 0 | 0 | 1 | 1 |  |  |  | 1003 | 100 м | 100 м | 100 | [6 empty] | 416979905 | 3 | Монтажные работы | 0 |  | 2 | 108001 | Электротехнические установки: на других объектах | мФЕР-08 |  | Поправка: 571/пр_2022_п.84_т.3_стр.4_стб.3 |  | 1536 | 0 | 0 | 0 | 0 | 0 | 5.86 | 0.4 | 0 | [17 empty] | 0 | 0 | 0 |  |  |  |  | 97 | 51 |  |  |  |  | 1 |  | 2090602934 | 2 | 1 | -2 | 0 | 0 | 0 | 26.31 | 0 | 26.31 | 0 |  | 0 | 0 | 0 |  | 0 | 1 | 0 | 0 | 0 | 0 |  |  | Пр/812-049.3-1 | Пр/774-049.3 | Электротехнические установки: на других объектах | Электротехнические установки: на других объектах | 0 | 0
18 | 1 | 646 |  |  | 421/пр_2020_п.75_пп.а | Сметная стоимость вспомогательных ненормируемых материальных ресурсов, не учтенная в сметной норме, 2% | % | 2 | 2 | 2 |  |  |  | 0.62 | 0.62 | 0 | 0 | 0 | 0 | 0 | 0 | 0 | 0 | 0 |  | -1 | 0 | 0 | 0 | 0 | 0 | 0 | 0 | 0 | 0 | 0 | 0 | 0 | 0 | 0 | 0 | 0 | 0 | 0 | 97 | 51 | 1 | 1 |  |  | 1 | 1 | 1 | 1 |  |  |  |  | 3 | 2 |  |  |  | 108001 | 0 |  | 0 | 3 | 0 | 1 | 1 | 1 | 1 | 1 | 1 |  | 97 | 51 |  |  |  | 0 | 0 | 0 | [5 empty] | 0 |  | 0 | 0 | 0 | 0 | 0 | 0 | 0 | 0 | 0 | 0 | 0 | 0 | [13 empty] | 0 | 0 | 1 | 1 |  |  |  | 1013 | % | % | 1 | [6 empty] | 416979905 | 3 | Монтажные работы | 0 |  | 2 | 108001 | Электротехнические установки: на других объектах | мФЕР-08 |  |  |  | 1536 | 0 | 0 | 0 | 0 | 0 | 0 | 0 | [18 empty] | 0 | 0 | 0 |  |  |  |  | 97 | 51 |  |  |  |  | 1 |  | 274903907 | 2 | 1 | -2 | 0 | 0 | 0 | 0.62 | 0 | 0.62 | 0 |  | 0 | 0 | 0 |  | 0 | 1 | 0 | 0 | 0 | 0 |  |  | Пр/812-049.3-1 | Пр/774-049.3 | Электротехнические установки: на других объектах | Электротехнические установки: на других объектах | 0 | 0
17 | 1 | 656 | 709 |  | м08-02-145-01 | Кабель до 35 кВ, прокладываемый по дну канала без креплений, масса 1 м кабеля: до 1 кг | 100 м | 0.01 | 0 | 0.01 |  |  |  | 46.31 | 8.11 | 4.75 | 2.53 | 30.92 | 0 | 0.0586 | 0.004 | 0 | 32.45 | 17.06 |  | -1 | 4066.5608 | 506.7185 | 468.1063 | 252.928 | 3091.736 | 0 | 5.86 | 0.4 | 0 | 4319.4888 | 506.7185 | 468.1063 | 252.928 | 3091.736 | 0 | 5.86 | 0.4 | 0 | 97 | 51 | 1 | 1 |  |  | 1 | 1 | 1 | 1 |  |  |  |  | 0 | 2 | ГЭСНм-2022, м08-02-145-01, приказ Минстроя России от 18.05.2022 г. № 378/пр |  |  | 108001 | 0 |  | 0 | 3 | 0 | 1 | 1 | 1 | 1 | 1 | 1 |  | 97 | 51 |  |  |  | 0 | 0 | 0 | [5 empty] | 0 |  | 0 | 46.31 | 108237.39 | 2283.84 | 1264.64 | 527.6 | 0 | 5.86 | 0.4 | 0 | 32.4465 | 17.0595 | [13 empty] | 0 | 0 | 1 | 1 |  |  |  | 1003 | 100 м | 100 м | 100 | [6 empty] | 416979905 | 3 | Монтажные работы | 0 |  | 2 | 108001 | Электротехнические установки: на других объектах | мФЕР-08 |  |  |  | 1024 | 0 | 0 | 0 | 0 | 0 | 5.86 | 0.4 | 0 | [17 empty] | 0 | 0 | 0 |  |  |  |  | 97 | 51 |  |  |  |  | 1 |  | 344061309 | 2 | 1 | -2 | 0 | 0 | 0 | 95.82 | 0 | 95.82 | 0 |  | 0 | 0 | 0 |  | 0 | 1 | 0 | 0 | 0 | 0 |  |  | Пр/812-049.3-1 | Пр/774-049.3 | Электротехнические установки: на других объектах | Электротехнические установки: на других объектах | 0 | 0
18 | 1 | 656 |  |  | 421/пр_2020_п.75_пп.а | Сметная стоимость вспомогательных ненормируемых материальных ресурсов, не учтенная в сметной норме, 2% | % | 2 | 2 | 2 |  |  |  | 0.62 | 0.62 | 0 | 0 | 0 | 0 | 0 | 0 | 0 | 0 | 0 |  | -1 | 0 | 0 | 0 | 0 | 0 | 0 | 0 | 0 | 0 | 0 | 0 | 0 | 0 | 0 | 0 | 0 | 0 | 0 | 97 | 51 | 1 | 1 |  |  | 1 | 1 | 1 | 1 |  |  |  |  | 3 | 2 |  |  |  | 108001 | 0 |  | 0 | 3 | 0 | 1 | 1 | 1 | 1 | 1 | 1 |  | 97 | 51 |  |  |  | 0 | 0 | 0 | [5 empty] | 0 |  | 0 | 0 | 0 | 0 | 0 | 0 | 0 | 0 | 0 | 0 | 0 | 0 | [13 empty] | 0 | 0 | 1 | 1 |  |  |  | 1013 | % | % | 1 | [6 empty] | 416979905 | 3 | Монтажные работы | 0 |  | 2 | 108001 | Электротехнические установки: на других объектах | мФЕР-08 |  |  |  | 1024 | 0 | 0 | 0 | 0 | 0 | 0 | 0 | [18 empty] | 0 | 0 | 0 |  |  |  |  | 97 | 51 |  |  |  |  | 1 |  | 274903907 | 2 | 1 | -2 | 0 | 0 | 0 | 0.62 | 0 | 0.62 | 0 |  | 0 | 0 | 0 |  | 0 | 1 | 0 | 0 | 0 | 0 |  |  | Пр/812-049.3-1 | Пр/774-049.3 | Электротехнические установки: на других объектах | Электротехнические установки: на других объектах | 0 | 0
17 | 1 | 666 | 719 |  | м08-02-148-01 | Кабель до 35 кВ в проложенных трубах, блоках и коробах, масса 1 м кабеля: до 1 кг( демонтаж) | 100 м | 0.01 | 0 | 0.01 |  |  |  | 17.93 | 0 | 1.48 | 0.75 | 15.7 | 0 | 0.02976 | 0.0012 | 0 | 15.96 | 8.39 |  | -1 | 1713.8418 | 0 | 143.7042 | 75.8784 | 1570.1376 | 0 | 2.976 | 0.12 | 0 | 6439.871 | 474.137 | 479.014 | 252.928 | 5233.792 | 0 | 9.92 | 0.4 | 0 | 97 | 51 | 1 | 1 |  |  | 1 | 1 | 1 | 1 |  |  |  |  | 0 | 2 | ГЭСНм-2022, м08-02-148-01, приказ Минстроя России от 18.05.2022 г. № 378/пр |  |  | 108001 | 0 |  | 0 | 3 | 0 | 1 | 1 | 1 | 1 | 1 | 1 |  | 97 | 51 |  |  |  | 0 | 0 | 0 | [5 empty] | 0 | Поправка: 571/пр_2022_п.84_т.3_стр.4_стб.3 Наименование: Демонтаж оборудования, не пригодного для дальнейшего использования (предназначено в лом), без разборки и резки | 0 | 17.93 | 108237.39 | 2283.84 | 1264.64 | 527.6 | 0 | 2.976 | 0.12 | 0 | 15.9565 | 8.3895 |  | 47 |  | *0 | *0,3 | *0,3 | *0,3 |  | *0,3 | *0,3 |  |  |  | 0 | 0 | 1 | 1 |  |  |  | 1003 | 100 м | 100 м | 100 | [6 empty] | 416979905 | 3 | Монтажные работы | 0 |  | 2 | 108001 | Электротехнические установки: на других объектах | мФЕР-08 |  | Поправка: 571/пр_2022_п.84_т.3_стр.4_стб.3 |  | 1536 | 0 | 0 | 0 | 0 | 0 | 9.92 | 0.4 | 0 | [17 empty] | 0 | 0 | 0 |  |  |  |  | 97 | 51 |  |  |  |  | 1 |  | -1002328308 | 2 | 1 | -2 | 0 | 0 | 0 | 42.28 | 0 | 42.28 | 0 |  | 0 | 0 | 0 |  | 0 | 1 | 0 | 0 | 0 | 0 |  |  | Пр/812-049.3-1 | Пр/774-049.3 | Электротехнические установки: на других объектах | Электротехнические установки: на других объектах | 0 | 0
18 | 1 | 666 |  |  | 421/пр_2020_п.75_пп.а | Сметная стоимость вспомогательных ненормируемых материальных ресурсов, не учтенная в сметной норме, 2% | % | 2 | 2 | 2 |  |  |  | 1.05 | 1.05 | 0 | 0 | 0 | 0 | 0 | 0 | 0 | 0 | 0 |  | -1 | 0 | 0 | 0 | 0 | 0 | 0 | 0 | 0 | 0 | 0 | 0 | 0 | 0 | 0 | 0 | 0 | 0 | 0 | 97 | 51 | 1 | 1 |  |  | 1 | 1 | 1 | 1 |  |  |  |  | 3 | 2 |  |  |  | 108001 | 0 |  | 0 | 3 | 0 | 1 | 1 | 1 | 1 | 1 | 1 |  | 97 | 51 |  |  |  | 0 | 0 | 0 | [5 empty] | 0 |  | 0 | 0 | 0 | 0 | 0 | 0 | 0 | 0 | 0 | 0 | 0 | 0 | [13 empty] | 0 | 0 | 1 | 1 |  |  |  | 1013 | % | % | 1 | [6 empty] | 416979905 | 3 | Монтажные работы | 0 |  | 2 | 108001 | Электротехнические установки: на других объектах | мФЕР-08 |  |  |  | 1536 | 0 | 0 | 0 | 0 | 0 | 0 | 0 | [18 empty] | 0 | 0 | 0 |  |  |  |  | 97 | 51 |  |  |  |  | 1 |  | 274903907 | 2 | 1 | -2 | 0 | 0 | 0 | 1.05 | 0 | 1.05 | 0 |  | 0 | 0 | 0 |  | 0 | 1 | 0 | 0 | 0 | 0 |  |  | Пр/812-049.3-1 | Пр/774-049.3 | Электротехнические установки: на других объектах | Электротехнические установки: на других объектах | 0 | 0
17 | 1 | 676 | 729 |  | м08-02-148-01 | Кабель до 35 кВ в проложенных трубах, блоках и коробах, масса 1 м кабеля: до 1 кг( монтаж) | 100 м | 0.01 | 0 | 0.01 |  |  |  | 59.78 | 0 | 4.91 | 2.53 | 52.34 | 0 | 0.0992 | 0.004 | 0 | 53.22 | 27.98 |  | -1 | 5712.806 | 0 | 479.014 | 252.928 | 5233.792 | 0 | 9.92 | 0.4 | 0 | 6439.871 | 474.137 | 479.014 | 252.928 | 5233.792 | 0 | 9.92 | 0.4 | 0 | 97 | 51 | 1 | 1 |  |  | 1 | 1 | 1 | 1 |  |  |  |  | 0 | 2 | ГЭСНм-2022, м08-02-148-01, приказ Минстроя России от 18.05.2022 г. № 378/пр |  |  | 108001 | 0 |  | 0 | 3 | 0 | 1 | 1 | 1 | 1 | 1 | 1 |  | 97 | 51 |  |  |  | 0 | 0 | 0 | [5 empty] | 0 |  | 0 | 59.78 | 108237.39 | 2283.84 | 1264.64 | 527.6 | 0 | 9.92 | 0.4 | 0 | 53.2239 | 27.9837 |  |  |  | *0 | [9 empty] | 0 | 0 | 1 | 1 |  |  |  | 1003 | 100 м | 100 м | 100 | [6 empty] | 416979905 | 3 | Монтажные работы | 0 |  | 2 | 108001 | Электротехнические установки: на других объектах | мФЕР-08 |  |  |  | 1536 | 0 | 0 | 0 | 0 | 0 | 9.92 | 0.4 | 0 | [17 empty] | 0 | 0 | 0 |  |  |  |  | 97 | 51 |  |  |  |  | 1 |  | -1446173584 | 2 | 1 | -2 | 0 | 0 | 0 | 140.98 | 0 | 140.98 | 0 |  | 0 | 0 | 0 |  | 0 | 1 | 0 | 0 | 0 | 0 |  |  | Пр/812-049.3-1 | Пр/774-049.3 | Электротехнические установки: на других объектах | Электротехнические установки: на других объектах | 0 | 0
18 | 1 | 676 |  |  | 421/пр_2020_п.75_пп.а | Сметная стоимость вспомогательных ненормируемых материальных ресурсов, не учтенная в сметной норме, 2% | % | 2 | 2 | 2 |  |  |  | 1.05 | 1.05 | 0 | 0 | 0 | 0 | 0 | 0 | 0 | 0 | 0 |  | -1 | 0 | 0 | 0 | 0 | 0 | 0 | 0 | 0 | 0 | 0 | 0 | 0 | 0 | 0 | 0 | 0 | 0 | 0 | 97 | 51 | 1 | 1 |  |  | 1 | 1 | 1 | 1 |  |  |  |  | 3 | 2 |  |  |  | 108001 | 0 |  | 0 | 3 | 0 | 1 | 1 | 1 | 1 | 1 | 1 |  | 97 | 51 |  |  |  | 0 | 0 | 0 | [5 empty] | 0 |  | 0 | 0 | 0 | 0 | 0 | 0 | 0 | 0 | 0 | 0 | 0 | 0 | [13 empty] | 0 | 0 | 1 | 1 |  |  |  | 1013 | % | % | 1 | [6 empty] | 416979905 | 3 | Монтажные работы | 0 |  | 2 | 108001 | Электротехнические установки: на других объектах | мФЕР-08 |  |  |  | 1536 | 0 | 0 | 0 | 0 | 0 | 0 | 0 | [18 empty] | 0 | 0 | 0 |  |  |  |  | 97 | 51 |  |  |  |  | 1 |  | 274903907 | 2 | 1 | -2 | 0 | 0 | 0 | 1.05 | 0 | 1.05 | 0 |  | 0 | 0 | 0 |  | 0 | 1 | 0 | 0 | 0 | 0 |  |  | Пр/812-049.3-1 | Пр/774-049.3 | Электротехнические установки: на других объектах | Электротехнические установки: на других объектах | 0 | 0
17 | 1 | 692 | 745 |  | 07-06-001-02 | Устройство непроходных каналов: одноячейковых, собираемых из верхних и нижних лотковых элементов( демонтаж) | 100 м3 | 0.01 | 0 | 0.01 |  |  |  | 2190.71 | 0 | 924.02 | 285.14 | 981.55 | 0 | 1.792 | 0.40208 | 0 | 1393.36 | 924.68 |  | -1 | 166162.937 | 0 | 68007.929 | 28514.6446 | 98155.008 | 0 | 179.2 | 40.208 | 0 | 371386.9937 | 93276.1628 | 97154.1843 | 40735.2066 | 140221.44 | 0 | 256 | 57.44 | 0 | 110 | 73 | 1 | 1 |  |  | 1 | 1 | 1 | 1 |  |  |  |  | 0 | 1 | ГЭСН-2022 доп.7, 07-06-001-02, приказ Минстроя России от 02.08.2023 г. № 551/пр |  |  | 7006 | 0 |  | 0 | 2 | 0 | 1 | 1 | 1 | 1 | 1 | 1 |  | 110 | 73 |  |  |  | 0 | 0 | 0 | [5 empty] | 0 | Поправка: 571/пр_2022_п.83_т.2_стр.4_стб.3 Наименование: Разборка и (или) демонтаж строительных конструкций, систем и сетей инженерно-технического обеспечения, в том числе их элементов: металлических, металлокомпозитных, композитных конструкций | 0 | 2190.71 | 710572.02 | 4808.3 | 1989.59 | 547.74 | 0 | 179.2 | 40.208 | 0 | 1393.359 | 924.6837 |  | 48 |  | *0 | *0,7 | *0,7 | *0,7 |  | *0,7 | *0,7 |  |  |  | 0 | 0 | 1 | 1 |  |  |  | 1007 | 100 м3 | 100 м3 | 100 | [6 empty] | 416980022 | 2 | Общестроительные работы | 7 | Бетонные и железобетонные сборные конструкции и работы в строительстве | 1 | 7006 | Бетонные и железобетонные сборные конструкции и работы в строительстве | ФЕР-07 |  | Поправка: 571/пр_2022_п.83_т.2_стр.4_стб.3 |  | 1536 | 0 | 0 | 0 | 0 | 0 | 256 | 57.44 | 0 | [17 empty] | 0 | 0 | 0 |  |  |  |  | 110 | 73 |  |  |  |  | 1 |  | 1824089200 | 2 | 1 | -2 | 0 | 0 | 0 | 4508.75 | 4508.75 | 0 | 0 |  | 0 | 0 | 0 |  | 0 | 1 | 0 | 0 | 0 | 0 |  |  | Пр/812-007.0-1 | Пр/774-007.0 | Бетонные и железобетонные сборные конструкции и работы в строительстве | Бетонные и железобетонные сборные конструкции и работы в строительстве | 0 | 0
18 | 1 | 688 |  |  | 04.3.01.09 | Раствор цементный | м3 | 0.076 | 7.6 | 7.6 |  |  |  | 0 | 0 | 0 | 0 | 0 | 0 | 0 | 0 | 0 | 0 | 0 |  | -1 | 0 | 0 | 0 | 0 | 0 | 0 | 0 | 0 | 0 | 0 | 0 | 0 | 0 | 0 | 0 | 0 | 0 | 0 | 110 | 73 | 1 | 1 |  |  | 1 | 1 | 1 | 1 |  |  |  |  | 3 | 1 |  |  |  | 7006 | 0 |  | 0 | 2 | 0 | 1 | 1 | 1 | 1 | 1 | 1 |  | 110 | 73 |  |  |  | 0 | 0 | 0 | [5 empty] | 0 |  | 0 | 0 | 0 | 0 | 0 | 0 | 0 | 0 | 0 | 0 | 0 | 0 | [13 empty] | 0 | 0 | 1 | 1 |  |  |  | 1007 | м3 | м3 | 1 | [6 empty] | 416980022 | 2 | Общестроительные работы | 7 | Бетонные и железобетонные сборные конструкции и работы в строительстве | 1 | 7006 | Бетонные и железобетонные сборные конструкции и работы в строительстве | ФЕР-07 |  |  |  | 1536 | 0 | 0 | 0 | 0 | 0 | 0 | 0 | [18 empty] | 0 | 0 | 0 |  |  |  |  | 110 | 73 |  |  |  |  | 1 |  | 1440854821 | 2 | 1 | -2 | 0 | 0 | 0 | 0 | 0 | 0 | 0 |  | 0 | 0 | 0 |  | 0 | 1 | 0 | 0 | 0 | 0 |  |  | Пр/812-007.0-1 | Пр/774-007.0 | Бетонные и железобетонные сборные конструкции и работы в строительстве | Бетонные и железобетонные сборные конструкции и работы в строительстве | 0 | 0
18 | 1 | 689 |  |  | 05.1.01.07 | Конструкции сборные железобетонные | м3 | 1 | 100 | 100 |  |  |  | 0 | 0 | 0 | 0 | 0 | 0 | 0 | 0 | 0 | 0 | 0 |  | -1 | 0 | 0 | 0 | 0 | 0 | 0 | 0 | 0 | 0 | 0 | 0 | 0 | 0 | 0 | 0 | 0 | 0 | 0 | 110 | 73 | 1 | 1 |  |  | 1 | 1 | 1 | 1 |  |  |  |  | 3 | 1 |  |  |  | 7006 | 0 |  | 0 | 2 | 0 | 1 | 1 | 1 | 1 | 1 | 1 |  | 110 | 73 |  |  |  | 0 | 0 | 0 | [5 empty] | 0 |  | 0 | 0 | 0 | 0 | 0 | 0 | 0 | 0 | 0 | 0 | 0 | 0 | [13 empty] | 0 | 0 | 1 | 1 |  |  |  | 1007 | м3 | м3 | 1 | [6 empty] | 416980022 | 2 | Общестроительные работы | 7 | Бетонные и железобетонные сборные конструкции и работы в строительстве | 1 | 7006 | Бетонные и железобетонные сборные конструкции и работы в строительстве | ФЕР-07 |  |  |  | 1536 | 0 | 0 | 0 | 0 | 0 | 0 | 0 | [18 empty] | 0 | 0 | 0 |  |  |  |  | 110 | 73 |  |  |  |  | 1 |  | -1267085761 | 2 | 1 | -2 | 0 | 0 | 0 | 0 | 0 | 0 | 0 |  | 0 | 0 | 0 |  | 0 | 1 | 0 | 0 | 0 | 0 |  |  | Пр/812-007.0-1 | Пр/774-007.0 | Бетонные и железобетонные сборные конструкции и работы в строительстве | Бетонные и железобетонные сборные конструкции и работы в строительстве | 0 | 0
17 | 1 | 708 | 761 |  | 07-06-001-02 | Устройство непроходных каналов: одноячейковых, собираемых из верхних и нижних лотковых элементов( монтаж) | 100 м3 | 0.01 | 0 | 0.01 |  |  |  | 3129.6 | 0 | 1320.03 | 407.36 | 1402.21 | 0 | 2.56 | 0.5744 | 0 | 1990.53 | 1320.99 |  | -1 | 237375.6243 | 0 | 97154.1843 | 40735.2066 | 140221.44 | 0 | 256 | 57.44 | 0 | 371386.9937 | 93276.1628 | 97154.1843 | 40735.2066 | 140221.44 | 0 | 256 | 57.44 | 0 | 110 | 73 | 1 | 1 |  |  | 1 | 1 | 1 | 1 |  |  |  |  | 0 | 1 | ГЭСН-2022 доп.7, 07-06-001-02, приказ Минстроя России от 02.08.2023 г. № 551/пр |  |  | 7006 | 0 |  | 0 | 2 | 0 | 1 | 1 | 1 | 1 | 1 | 1 |  | 110 | 73 |  |  |  | 0 | 0 | 0 | [5 empty] | 0 |  | 0 | 3129.6 | 710572.02 | 4808.3 | 1989.59 | 547.74 | 0 | 256 | 57.44 | 0 | 1990.527 | 1320.9861 |  |  |  | *0 | [9 empty] | 0 | 0 | 1 | 1 |  |  |  | 1007 | 100 м3 | 100 м3 | 100 | [6 empty] | 416980022 | 2 | Общестроительные работы | 7 | Бетонные и железобетонные сборные конструкции и работы в строительстве | 1 | 7006 | Бетонные и железобетонные сборные конструкции и работы в строительстве | ФЕР-07 |  |  |  | 1536 | 0 | 0 | 0 | 0 | 0 | 256 | 57.44 | 0 | [17 empty] | 0 | 0 | 0 |  |  |  |  | 110 | 73 |  |  |  |  | 1 |  | -1262153136 | 2 | 1 | -2 | 0 | 0 | 0 | 6441.12 | 6441.12 | 0 | 0 |  | 0 | 0 | 0 |  | 0 | 1 | 0 | 0 | 0 | 0 |  |  | Пр/812-007.0-1 | Пр/774-007.0 | Бетонные и железобетонные сборные конструкции и работы в строительстве | Бетонные и железобетонные сборные конструкции и работы в строительстве | 0 | 0
18 | 1 | 704 |  |  | 04.3.01.09 | Раствор цементный | м3 | 0 | 0 | 7.6 |  |  |  | 0 | 0 | 0 | 0 | 0 | 0 | 0 | 0 | 0 | 0 | 0 |  | -1 | 0 | 0 | 0 | 0 | 0 | 0 | 0 | 0 | 0 | 0 | 0 | 0 | 0 | 0 | 0 | 0 | 0 | 0 | 110 | 73 | 1 | 1 |  |  | 1 | 1 | 1 | 1 |  |  |  |  | 3 | 1 |  |  |  | 7006 | 0 |  | 0 | 2 | 0 | 1 | 1 | 1 | 1 | 1 | 1 |  | 110 | 73 |  |  |  | 0 | 0 | 0 | [5 empty] | 0 |  | 0 | 0 | 0 | 0 | 0 | 0 | 0 | 0 | 0 | 0 | 0 | 0 | [13 empty] | 0 | 0 | 1 | 1 |  |  |  | 1007 | м3 | м3 | 1 | [6 empty] | 416980022 | 2 | Общестроительные работы | 7 | Бетонные и железобетонные сборные конструкции и работы в строительстве | 1 | 7006 | Бетонные и железобетонные сборные конструкции и работы в строительстве | ФЕР-07 |  |  |  | 1536 | 0 | 0 | 0 | 0 | 0 | 0 | 0 | [18 empty] | 0 | 0 | 0 |  |  |  |  | 110 | 73 |  |  |  |  | 1 |  | 1440854821 | 2 | 1 | -2 | 0 | 0 | 0 | 0 | 0 | 0 | 0 |  | 0 | 0 | 0 |  | 0 | 1 | 0 | 0 | 0 | 0 |  | *0 | Пр/812-007.0-1 | Пр/774-007.0 | Бетонные и железобетонные сборные конструкции и работы в строительстве | Бетонные и железобетонные сборные конструкции и работы в строительстве | 0 | 0
18 | 1 | 705 |  |  | 05.1.01.07 | Конструкции сборные железобетонные | м3 | 0 | 0 | 100 |  |  |  | 0 | 0 | 0 | 0 | 0 | 0 | 0 | 0 | 0 | 0 | 0 |  | -1 | 0 | 0 | 0 | 0 | 0 | 0 | 0 | 0 | 0 | 0 | 0 | 0 | 0 | 0 | 0 | 0 | 0 | 0 | 110 | 73 | 1 | 1 |  |  | 1 | 1 | 1 | 1 |  |  |  |  | 3 | 1 |  |  |  | 7006 | 0 |  | 0 | 2 | 0 | 1 | 1 | 1 | 1 | 1 | 1 |  | 110 | 73 |  |  |  | 0 | 0 | 0 | [5 empty] | 0 |  | 0 | 0 | 0 | 0 | 0 | 0 | 0 | 0 | 0 | 0 | 0 | 0 | [13 empty] | 0 | 0 | 1 | 1 |  |  |  | 1007 | м3 | м3 | 1 | [6 empty] | 416980022 | 2 | Общестроительные работы | 7 | Бетонные и железобетонные сборные конструкции и работы в строительстве | 1 | 7006 | Бетонные и железобетонные сборные конструкции и работы в строительстве | ФЕР-07 |  |  |  | 1536 | 0 | 0 | 0 | 0 | 0 | 0 | 0 | [18 empty] | 0 | 0 | 0 |  |  |  |  | 110 | 73 |  |  |  |  | 1 |  | -1267085761 | 2 | 1 | -2 | 0 | 0 | 0 | 0 | 0 | 0 | 0 |  | 0 | 0 | 0 |  | 0 | 1 | 0 | 0 | 0 | 0 |  | *0 | Пр/812-007.0-1 | Пр/774-007.0 | Бетонные и железобетонные сборные конструкции и работы в строительстве | Бетонные и железобетонные сборные конструкции и работы в строительстве | 0 | 0
17 | 1 | 713 | 766 |  | 07-06-002-05 | Устройство плит перекрытий каналов площадью: до 0,5 м2 | 100 ШТ | 0.01 | 0 | 0.01 |  |  |  | 505.73 | 0 | 14.47 | 6.45 | 484.81 | 0 | 0.9189 | 0.0089 | 0 | 540.39 | 358.62 |  | -1 | 49928.5621 | 0 | 1447.3981 | 645.2055 | 48481.164 | 0 | 91.89 | 0.89 | 0 | 51061.9196 | 488.152 | 1447.3981 | 645.2055 | 48481.164 | 0 | 91.89 | 0.89 | 0 | 110 | 73 | 1 | 1 |  |  | 1 | 1 | 1 | 1 |  |  |  |  | 0 | 1 | ГЭСН-2022 доп.8, 07-06-002-05, приказ Минстроя России от 14.11.2023 г. № 817/пр |  |  | 7006 | 0 |  | 0 | 2 | 0 | 1 | 1 | 1 | 1 | 1 | 1 |  | 110 | 73 |  |  |  | 0 | 0 | 0 | [5 empty] | 0 |  | 0 | 505.73 | 4567.71 | 1626.29 | 724.95 | 527.6 | 0 | 91.89 | 0.89 | 0 | 540.386 | 358.6198 |  |  |  | *0 | [9 empty] | 0 | 0 | 1 | 1 |  |  |  | 1013 | 100 ШТ | 100 ШТ | 1 | [6 empty] | 416980022 | 2 | Общестроительные работы | 7 | Бетонные и железобетонные сборные конструкции и работы в строительстве | 1 | 7006 | Бетонные и железобетонные сборные конструкции и работы в строительстве | ФЕР-07 |  |  |  | 1024 | 0 | 0 | 0 | 0 | 0 | 91.89 | 0.89 | 0 | [17 empty] | 0 | 0 | 0 |  |  |  |  | 110 | 73 |  |  |  |  | 1 |  | 605556556 | 2 | 1 | -2 | 0 | 0 | 0 | 1404.74 | 1404.74 | 0 | 0 |  | 0 | 0 | 0 |  | 0 | 1 | 0 | 0 | 0 | 0 |  |  | Пр/812-007.0-1 | Пр/774-007.0 | Бетонные и железобетонные сборные конструкции и работы в строительстве | Бетонные и железобетонные сборные конструкции и работы в строительстве | 0 | 0
18 | 1 | 713 |  |  | 05.1.01.12 | Конструкции сборные железобетонные | ШТ | 0 | 0 | 100 |  |  |  | 0 | 0 | 0 | 0 | 0 | 0 | 0 | 0 | 0 | 0 | 0 |  | -1 | 0 | 0 | 0 | 0 | 0 | 0 | 0 | 0 | 0 | 0 | 0 | 0 | 0 | 0 | 0 | 0 | 0 | 0 | 110 | 73 | 1 | 1 |  |  | 1 | 1 | 1 | 1 |  |  |  |  | 3 | 1 |  |  |  | 7006 | 0 |  | 0 | 2 | 0 | 1 | 1 | 1 | 1 | 1 | 1 |  | 110 | 73 |  |  |  | 0 | 0 | 0 | [5 empty] | 0 |  | 0 | 0 | 0 | 0 | 0 | 0 | 0 | 0 | 0 | 0 | 0 | 0 | [13 empty] | 0 | 0 | 1 | 1 |  |  |  | 1013 | ШТ | ШТ | 1 | [6 empty] | 416980022 | 2 | Общестроительные работы | 7 | Бетонные и железобетонные сборные конструкции и работы в строительстве | 1 | 7006 | Бетонные и железобетонные сборные конструкции и работы в строительстве | ФЕР-07 |  |  |  | 1024 | 0 | 0 | 0 | 0 | 0 | 0 | 0 | [18 empty] | 0 | 0 | 0 |  |  |  |  | 110 | 73 |  |  |  |  | 1 |  | -1615783299 | 2 | 1 | -2 | 0 | 0 | 0 | 0 | 0 | 0 | 0 |  | 0 | 0 | 0 |  | 0 | 1 | 0 | 0 | 0 | 0 |  | *0 | Пр/812-007.0-1 | Пр/774-007.0 | Бетонные и железобетонные сборные конструкции и работы в строительстве | Бетонные и железобетонные сборные конструкции и работы в строительстве | 0 | 0
17 | 1 | 719 | 773 | 50 | м08-02-390-01 | Короба пластмассовые: шириной до 40 мм( демонтаж) | 100 м | 0.01 | 0 | 0.01 |  |  |  | 26.09 | 0 | 0 | 0.01 | 26.08 | 0 | 0.04887 | 3e-05 | 0 | 25.31 | 13.31 |  | 448975082 | 2608.0106 | 0 | 0.11196 | 1.4378 | 2607.8987 | 0 | 4.887 | 0.003 | 0 | 8897.6365 | 199.475 | 0.3732 | 4.7927 | 8692.9956 | 0 | 16.29 | 0.01 | 0 | 97 | 51 | 1 | 1 |  |  | 1 | 1 | 1 | 1 |  |  |  |  | 0 | 2 | ГЭСНм-2022, м08-02-390-01, приказ Минстроя России от 18.05.2022 г. № 378/пр |  |  | 108001 | 0 |  | 0 | 3 | 0 | 1 | 1 | 1 | 1 | 1 | 1 |  | 97 | 51 |  |  |  | 0 | 0 | 0 | [5 empty] | 0 | Поправка: 571/пр_2022_п.84_т.3_стр.4_стб.3 Наименование: Демонтаж оборудования, не пригодного для дальнейшего использования (предназначено в лом), без разборки и резки | 0 | 26.09 | 128300.47 | 57.85 | 479.27 | 533.64 | 0 | 4.887 | 0.003 | 0 | 25.3073 | 13.3059 |  | 49 |  | *0 | *0,3 | *0,3 | *0,3 |  | *0,3 | *0,3 |  |  |  | 0 | 0 | 1 | 1 |  |  |  | 1003 | 100 м | 100 м | 100 | [6 empty] | 416979905 | 3 | Монтажные работы | 0 |  | 2 | 108001 | Электротехнические установки: на других объектах | мФЕР-08 |  | Поправка: 571/пр_2022_п.84_т.3_стр.4_стб.3 |  | 512 | 0 | 0 | 0 | 0 | 0 | 16.29 | 0.01 | 0 | [17 empty] | 0 | 0 | 0 |  |  |  |  | 97 | 51 |  |  |  |  | 1 |  | -151178314 | 2 | 1 | -2 | 0 | 0 | 0 | 64.71 | 0 | 64.71 | 0 |  | 0 | 0 | 0 |  | 0 | 1 | 0 | 0 | 0 | 0 |  |  | Пр/812-049.3-1 | Пр/774-049.3 | Электротехнические установки: на других объектах | Электротехнические установки: на других объектах | 0 | 0
17 | 1 | 725 | 780 | 51 | м08-02-390-01 | Короба пластмассовые: шириной до 40 мм | 100 м | 0.01 | 0 | 0.01 |  |  |  | 86.99 | 0 | 0.01 | 0.05 | 86.93 | 0 | 0.1629 | 0.0001 | 0 | 84.37 | 44.36 |  | 448975082 | 8693.3688 | 0 | 0.3732 | 4.7927 | 8692.9956 | 0 | 16.29 | 0.01 | 0 | 8897.6365 | 199.475 | 0.3732 | 4.7927 | 8692.9956 | 0 | 16.29 | 0.01 | 0 | 97 | 51 | 1 | 1 |  |  | 1 | 1 | 1 | 1 |  |  |  |  | 0 | 2 | ГЭСНм-2022, м08-02-390-01, приказ Минстроя России от 18.05.2022 г. № 378/пр |  |  | 108001 | 0 |  | 0 | 3 | 0 | 1 | 1 | 1 | 1 | 1 | 1 |  | 97 | 51 |  |  |  | 0 | 0 | 0 | [5 empty] | 0 |  | 0 | 86.99 | 128300.47 | 57.85 | 479.27 | 533.64 | 0 | 16.29 | 0.01 | 0 | 84.3706 | 44.3598 |  |  |  | *0 | [9 empty] | 0 | 0 | 1 | 1 |  |  |  | 1003 | 100 м | 100 м | 100 | [6 empty] | 416979905 | 3 | Монтажные работы | 0 |  | 2 | 108001 | Электротехнические установки: на других объектах | мФЕР-08 |  |  |  | 512 | 0 | 0 | 0 | 0 | 0 | 16.29 | 0.01 | 0 | [17 empty] | 0 | 0 | 0 |  |  |  |  | 97 | 51 |  |  |  |  | 1 |  | 690071752 | 2 | 1 | -2 | 0 | 0 | 0 | 215.72 | 0 | 215.72 | 0 |  | 0 | 0 | 0 |  | 0 | 1 | 0 | 0 | 0 | 0 |  |  | Пр/812-049.3-1 | Пр/774-049.3 | Электротехнические установки: на других объектах | Электротехнические установки: на других объектах | 0 | 0
17 | 1 | 737 | 793 | 52 | м08-02-411-01 | Рукав металлический наружным диаметром: до 48 мм( демонтаж) | 100 м | 0.01 | 0 | 0.01 |  |  |  | 47.34 | 0 | 2.72 | 0.68 | 43.94 | 0 | 0.08328 | 0.00108 | 0 | 43.28 | 22.76 |  | 448975082 | 4665.0088 | 0 | 271.156 | 68.2906 | 4393.8528 | 0 | 8.328 | 0.108 | 0 | 21032.9265 | 5255.2619 | 903.8534 | 227.6352 | 14646.176 | 0 | 27.76 | 0.36 | 0 | 97 | 51 | 1 | 1 |  |  | 1 | 1 | 1 | 1 |  |  |  |  | 0 | 2 | ГЭСНм-2022, м08-02-411-01, приказ Минстроя России от 18.05.2022 г. № 378/пр |  |  | 108001 | 0 |  | 0 | 3 | 0 | 1 | 1 | 1 | 1 | 1 | 1 |  | 97 | 51 |  |  |  | 0 | 0 | 0 | [5 empty] | 0 | Поправка: 571/пр_2022_п.84_т.3_стр.4_стб.3 Наименование: Демонтаж оборудования, не пригодного для дальнейшего использования (предназначено в лом), без разборки и резки | 0 | 47.34 | 223082.8 | 2302.6 | 1264.64 | 527.6 | 0 | 8.328 | 0.108 | 0 | 43.2814 | 22.7562 |  | 50 |  | *0 | *0,3 | *0,3 | *0,3 |  | *0,3 | *0,3 |  |  |  | 0 | 0 | 1 | 1 |  |  |  | 1003 | 100 м | 100 м | 100 | [6 empty] | 416979905 | 3 | Монтажные работы | 0 |  | 2 | 108001 | Электротехнические установки: на других объектах | мФЕР-08 |  | Поправка: 571/пр_2022_п.84_т.3_стр.4_стб.3 |  | 512 | 0 | 0 | 0 | 0 | 0 | 27.76 | 0.36 | 0 | [17 empty] | 0 | 0 | 0 |  |  |  |  | 97 | 51 |  |  |  |  | 1 |  | -1141410559 | 2 | 1 | -2 | 0 | 0 | 0 | 113.38 | 0 | 113.38 | 0 |  | 0 | 0 | 0 |  | 0 | 1 | 0 | 0 | 0 | 0 |  |  | Пр/812-049.3-1 | Пр/774-049.3 | Электротехнические установки: на других объектах | Электротехнические установки: на других объектах | 0 | 0
17 | 1 | 749 | 806 | 53 | м08-02-411-01 | Рукав металлический наружным диаметром: до 48 мм | 100 м | 0.01 | 0 | 0.01 |  |  |  | 157.78 | 0 | 9.05 | 2.27 | 146.46 | 0 | 0.2776 | 0.0036 | 0 | 144.27 | 75.85 |  | 448975082 | 15550.0294 | 0 | 903.8534 | 227.6352 | 14646.176 | 0 | 27.76 | 0.36 | 0 | 21032.9265 | 5255.2619 | 903.8534 | 227.6352 | 14646.176 | 0 | 27.76 | 0.36 | 0 | 97 | 51 | 1 | 1 |  |  | 1 | 1 | 1 | 1 |  |  |  |  | 0 | 2 | ГЭСНм-2022, м08-02-411-01, приказ Минстроя России от 18.05.2022 г. № 378/пр |  |  | 108001 | 0 |  | 0 | 3 | 0 | 1 | 1 | 1 | 1 | 1 | 1 |  | 97 | 51 |  |  |  | 0 | 0 | 0 | [5 empty] | 0 |  | 0 | 157.78 | 223082.8 | 2302.6 | 1264.64 | 527.6 | 0 | 27.76 | 0.36 | 0 | 144.2681 | 75.8523 |  |  |  | *0 | [9 empty] | 0 | 0 | 1 | 1 |  |  |  | 1003 | 100 м | 100 м | 100 | [6 empty] | 416979905 | 3 | Монтажные работы | 0 |  | 2 | 108001 | Электротехнические установки: на других объектах | мФЕР-08 |  |  |  | 0 | 0 | 0 | 0 | 0 | 0 | 27.76 | 0.36 | 0 | [17 empty] | 0 | 0 | 0 |  |  |  |  | 97 | 51 |  |  |  |  | 1 |  | -132884785 | 2 | 1 | -2 | 0 | 0 | 0 | 377.9 | 0 | 377.9 | 0 |  | 0 | 0 | 0 |  | 0 | 1 | 0 | 0 | 0 | 0 |  |  | Пр/812-049.3-1 | Пр/774-049.3 | Электротехнические установки: на других объектах | Электротехнические установки: на других объектах | 0 | 0
17 | 1 | 750 | 807 | 54 | 67-01-002-11 | Демонтаж винипластовых труб, проложенных на скобах диаметром: до 25 мм | 100 м труб | 0.01 | 0 | 0.01 |  |  |  | 18.27 | 0 | 0 | 0 | 18.27 | 0 | 0.0398 | 0 | 0 | 16.63 | 8.77 |  | 448975082 | 1827.3772 | 0 | 0 | 0 | 1827.3772 | 0 | 3.98 | 0 | 0 | 1827.3772 | 0 | 0 | 0 | 1827.3772 | 0 | 3.98 | 0 | 0 | 91 | 48 | 1 | 1 |  |  | 1 | 1 | 1 | 1 |  |  |  |  | 0 | 1 | ГЭСНр-2022 доп.2, 67-01-002-11, приказ Минстроя России от 26.08.2022 г. № 703/пр |  |  | 67001 | 0 |  | 0 | 6 | 0 | 1 | 1 | 1 | 1 | 1 | 1 |  | 91 | 48 |  |  |  | 0 | 0 | 0 | [5 empty] | 0 |  | 0 | 18.27 | 0 | 0 | 0 | 459.14 | 0 | 3.98 | 0 | 0 | 16.6257 | 8.7696 | [13 empty] | 0 | 0 | 1 | 1 |  |  |  | 1013 | 100 м труб | 100 м труб | 1 | [6 empty] | 416980152 | 6 | Ремонтно-строительные работы | 101 | Электромонтажные работы | 1 | 67001 | Электромонтажные работы | рФЕР-67 |  |  |  | 0 | 0 | 0 | 0 | 0 | 0 | 3.98 | 0 | 0 | [17 empty] | 0 | 0 | 0 |  |  |  |  | 91 | 48 |  |  |  |  | 1 |  | -1950244027 | 2 | 1 | -2 | 0 | 0 | 0 | 43.67 | 43.67 | 0 | 0 |  | 0 | 0 | 0 |  | 0 | 1 | 0 | 0 | 0 | 0 |  |  | Пр/812-101.0-1 | Пр/774-101.0 | Электромонтажные работы | Электромонтажные работы | 0 | 0
17 | 1 | 753 | 811 |  | м08-02-409-09 | Труба гофрированная ПВХ для защиты проводов и кабелей по установленным конструкциям, по стенам, колоннам, потолкам, основанию пола( демонтаж) | 100 м | 0.01 | 0 | 0.01 |  |  |  | 23.51 | 0 | 0 | 0 | 23.51 | 0 | 0.0456 | 0 | 0 | 22.8 | 11.99 |  | -1 | 2350.7712 | 0 | 0 | 0 | 2350.7712 | 0 | 4.56 | 0 | 0 | 7966.5702 | 130.6662 | 0 | 0 | 7835.904 | 0 | 15.2 | 0 | 0 | 97 | 51 | 1 | 1 |  |  | 1 | 1 | 1 | 1 |  |  |  |  | 0 | 2 | ГЭСНм-2022, м08-02-409-09, приказ Минстроя России от 18.05.2022 г. № 378/пр |  |  | 108001 | 0 |  | 0 | 3 | 0 | 1 | 1 | 1 | 1 | 1 | 1 |  | 97 | 51 |  |  |  | 0 | 0 | 0 | [5 empty] | 0 | Поправка: 571/пр_2022_п.84_т.3_стр.4_стб.3 Наименование: Демонтаж оборудования, не пригодного для дальнейшего использования (предназначено в лом), без разборки и резки | 0 | 23.51 | 72.22 | 0 | 0 | 515.52 | 0 | 4.56 | 0 | 0 | 22.8047 | 11.9901 |  | 51 |  | *0 | *0,3 | *0,3 | *0,3 |  | *0,3 | *0,3 |  |  |  | 0 | 0 | 1 | 1 |  |  |  | 1003 | 100 м | 100 м | 100 | [6 empty] | 416979905 | 3 | Монтажные работы | 0 |  | 2 | 108001 | Электротехнические установки: на других объектах | мФЕР-08 |  | Поправка: 571/пр_2022_п.84_т.3_стр.4_стб.3 |  | 1536 | 0 | 0 | 0 | 0 | 0 | 15.2 | 0 | 0 | [17 empty] | 0 | 0 | 0 |  |  |  |  | 97 | 51 |  |  |  |  | 1 |  | -57468276 | 2 | 1 | -2 | 0 | 0 | 0 | 58.3 | 0 | 58.3 | 0 |  | 0 | 0 | 0 |  | 0 | 1 | 0 | 0 | 0 | 0 |  |  | Пр/812-049.3-1 | Пр/774-049.3 | Электротехнические установки: на других объектах | Электротехнические установки: на других объектах | 0 | 0
17 | 1 | 756 | 815 | 55 | м08-02-409-09 | Труба гофрированная ПВХ для защиты проводов и кабелей по установленным конструкциям, по стенам, колоннам, потолкам, основанию пола( монтаж) | 100 м | 0.01 | 0 | 0.01 |  |  |  | 78.36 | 0 | 0 | 0 | 78.36 | 0 | 0.152 | 0 | 0 | 76.01 | 39.96 |  | 448975082 | 7835.904 | 0 | 0 | 0 | 7835.904 | 0 | 15.2 | 0 | 0 | 7966.5702 | 130.6662 | 0 | 0 | 7835.904 | 0 | 15.2 | 0 | 0 | 97 | 51 | 1 | 1 |  |  | 1 | 1 | 1 | 1 |  |  |  |  | 0 | 2 | ГЭСНм-2022, м08-02-409-09, приказ Минстроя России от 18.05.2022 г. № 378/пр |  |  | 108001 | 0 |  | 0 | 3 | 0 | 1 | 1 | 1 | 1 | 1 | 1 |  | 97 | 51 |  |  |  | 0 | 0 | 0 | [5 empty] | 0 |  | 0 | 78.36 | 72.22 | 0 | 0 | 515.52 | 0 | 15.2 | 0 | 0 | 76.0092 | 39.9636 |  |  |  | *0 | [9 empty] | 0 | 0 | 1 | 1 |  |  |  | 1003 | 100 м | 100 м | 100 | [6 empty] | 416979905 | 3 | Монтажные работы | 0 |  | 2 | 108001 | Электротехнические установки: на других объектах | мФЕР-08 |  |  |  | 512 | 0 | 0 | 0 | 0 | 0 | 15.2 | 0 | 0 | [17 empty] | 0 | 0 | 0 |  |  |  |  | 97 | 51 |  |  |  |  | 1 |  | 1588970223 | 2 | 1 | -2 | 0 | 0 | 0 | 194.33 | 0 | 194.33 | 0 |  | 0 | 0 | 0 |  | 0 | 1 | 0 | 0 | 0 | 0 |  |  | Пр/812-049.3-1 | Пр/774-049.3 | Электротехнические установки: на других объектах | Электротехнические установки: на других объектах | 0 | 0
17 | 1 | 765 | 825 | 56 | м08-02-412-02 | Затягивание провода в проложенные трубы и металлические рукава первого одножильного или многожильного в общей оплетке, суммарное сечение: до 6 мм2 | 100 м | 0.01 | 0 | 0.01 |  |  |  | 29.15 | 0 | 0.46 | 0.25 | 28.44 | 0 | 0.0539 | 0.0004 | 0 | 27.83 | 14.63 |  | 448975082 | 2889.1238 | 0 | 45.3598 | 25.2928 | 2843.764 | 0 | 5.39 | 0.04 | 0 | 3078.0427 | 163.6261 | 45.3598 | 25.2928 | 2843.764 | 0 | 5.39 | 0.04 | 0 | 97 | 51 | 1 | 1 |  |  | 1 | 1 | 1 | 1 |  |  |  |  | 0 | 2 | ГЭСНм-2022 доп.9, м08-02-412-02, приказ Минстроя России от 16.02.2024 г. № 102/пр |  |  | 108001 | 0 |  | 0 | 3 | 0 | 1 | 1 | 1 | 1 | 1 | 1 |  | 97 | 51 |  |  |  | 0 | 0 | 0 | [5 empty] | 0 |  | 0 | 29.15 | 60892.36 | 2267.99 | 1264.64 | 527.6 | 0 | 5.39 | 0.04 | 0 | 27.8293 | 14.6319 |  |  |  | *0 | [9 empty] | 0 | 0 | 1 | 1 |  |  |  | 1003 | 100 м | 100 м | 100 | [6 empty] | 416979905 | 3 | Монтажные работы | 0 |  | 2 | 108001 | Электротехнические установки: на других объектах | мФЕР-08 |  |  |  | 512 | 0 | 0 | 0 | 0 | 0 | 5.39 | 0.04 | 0 | [17 empty] | 0 | 0 | 0 |  |  |  |  | 97 | 51 |  |  |  |  | 1 |  | 1886919232 | 2 | 1 | -2 | 0 | 0 | 0 | 71.61 | 0 | 71.61 | 0 |  | 0 | 0 | 0 |  | 0 | 1 | 0 | 0 | 0 | 0 |  |  | Пр/812-049.3-1 | Пр/774-049.3 | Электротехнические установки: на других объектах | Электротехнические установки: на других объектах | 0 | 0
17 | 1 | 774 | 835 | 57 | м08-02-412-03 | Затягивание провода в проложенные трубы и металлические рукава первого одножильного или многожильного в общей оплетке, суммарное сечение: до 16 мм2 | 100 м | 0.01 | 0 | 0.01 |  |  |  | 34.25 | 0 | 0.68 | 0.38 | 33.19 | 0 | 0.0629 | 0.0006 | 0 | 32.56 | 17.12 |  | 448975082 | 3386.6437 | 0 | 68.0397 | 37.9392 | 3318.604 | 0 | 6.29 | 0.06 | 0 | 3721.5067 | 296.9238 | 68.0397 | 37.9392 | 3318.604 | 0 | 6.29 | 0.06 | 0 | 97 | 51 | 1 | 1 |  |  | 1 | 1 | 1 | 1 |  |  |  |  | 0 | 2 | ГЭСНм-2022 доп.9, м08-02-412-03, приказ Минстроя России от 16.02.2024 г. № 102/пр |  |  | 108001 | 0 |  | 0 | 3 | 0 | 1 | 1 | 1 | 1 | 1 | 1 |  | 97 | 51 |  |  |  | 0 | 0 | 0 | [5 empty] | 0 |  | 0 | 34.25 | 62424.03 | 2267.99 | 1264.64 | 527.6 | 0 | 6.29 | 0.06 | 0 | 32.5629 | 17.1207 |  |  |  | *0 | [9 empty] | 0 | 0 | 1 | 1 |  |  |  | 1003 | 100 м | 100 м | 100 | [6 empty] | 416979905 | 3 | Монтажные работы | 0 |  | 2 | 108001 | Электротехнические установки: на других объектах | мФЕР-08 |  |  |  | 0 | 0 | 0 | 0 | 0 | 0 | 6.29 | 0.06 | 0 | [17 empty] | 0 | 0 | 0 |  |  |  |  | 97 | 51 |  |  |  |  | 1 |  | -1547093644 | 2 | 1 | -2 | 0 | 0 | 0 | 83.93 | 0 | 83.93 | 0 |  | 0 | 0 | 0 |  | 0 | 1 | 0 | 0 | 0 | 0 |  |  | Пр/812-049.3-1 | Пр/774-049.3 | Электротехнические установки: на других объектах | Электротехнические установки: на других объектах | 0 | 0
17 | 1 | 781 | 843 | 58 | м08-02-398-01 | Провод в лотках, сечением: до 6 мм2 ( применительно демонтаж) | 100 м | 0.01 | 0 | 0.01 |  |  |  | 1.74 | 0 | 0.07 | 0.04 | 1.63 | 0 | 0.00309 | 6e-05 | 0 | 1.62 | 0.85 |  | 448975082 | 169.8324 | 0 | 6.804 | 3.7939 | 163.0284 | 0 | 0.309 | 0.006 | 0 | 679.8504 | 101.0961 | 22.6799 | 12.6464 | 543.428 | 0 | 1.03 | 0.02 | 0 | 97 | 51 | 1 | 1 |  |  | 1 | 1 | 1 | 1 |  |  |  |  | 0 | 2 | ГЭСНм-2022, м08-02-398-01, приказ Минстроя России от 18.05.2022 г. № 378/пр |  |  | 108001 | 0 |  | 0 | 3 | 0 | 1 | 1 | 1 | 1 | 1 | 1 |  | 97 | 51 |  |  |  | 0 | 0 | 0 | [5 empty] | 0 | Поправка: 571/пр_2022_п.84_т.3_стр.4_стб.3 Наименование: Демонтаж оборудования, не пригодного для дальнейшего использования (предназначено в лом), без разборки и резки | 0 | 1.74 | 177.9 | 2267.99 | 1264.64 | 527.6 | 0 | 0.309 | 0.006 | 0 | 1.6199 | 0.8517 |  | 52 |  | *0)*0 | *0,3 | *0,3 | *0,3 |  | *0,3 | *0,3 |  |  |  | 0 | 0 | 1 | 1 |  |  |  | 1003 | 100 м | 100 м | 100 | [6 empty] | 416979905 | 3 | Монтажные работы | 0 |  | 2 | 108001 | Электротехнические установки: на других объектах | мФЕР-08 |  | Поправка: 571/пр_2022_п.84_т.3_стр.4_стб.3 |  | 512 | 0 | 0 | 0 | 0 | 0 | 1.03 | 0.02 | 0 | [17 empty] | 0 | 0 | 0 |  |  |  |  | 97 | 51 |  |  |  |  | 1 |  | -1045181793 | 2 | 1 | -2 | 0 | 0 | 0 | 4.21 | 0 | 4.21 | 0 |  | 0 | 0 | 0 |  | 0 | 1 | 0 | 0 | 0 | 0 |  |  | Пр/812-049.3-1 | Пр/774-049.3 | Электротехнические установки: на других объектах | Электротехнические установки: на других объектах | 0 | 0
17 | 1 | 788 | 851 | 59 | м08-02-398-02 | Провод в лотках, сечением: до 35 мм2 ( применительно демонтаж) | 100 м | 0.01 | 0 | 0.01 |  |  |  | 3.47 | 0 | 0.14 | 0.07 | 3.26 | 0 | 0.00618 | 0.00012 | 0 | 3.23 | 1.7 |  | 448975082 | 339.6647 | 0 | 13.6079 | 7.5878 | 326.0568 | 0 | 0.618 | 0.012 | 0 | 1260.4902 | 102.9816 | 45.3598 | 25.2928 | 1086.856 | 0 | 2.06 | 0.04 | 0 | 97 | 51 | 1 | 1 |  |  | 1 | 1 | 1 | 1 |  |  |  |  | 0 | 2 | ГЭСНм-2022, м08-02-398-02, приказ Минстроя России от 18.05.2022 г. № 378/пр |  |  | 108001 | 0 |  | 0 | 3 | 0 | 1 | 1 | 1 | 1 | 1 | 1 |  | 97 | 51 |  |  |  | 0 | 0 | 0 | [5 empty] | 0 | Поправка: 571/пр_2022_п.84_т.3_стр.4_стб.3 Наименование: Демонтаж оборудования, не пригодного для дальнейшего использования (предназначено в лом), без разборки и резки | 0 | 3.47 | 177.9 | 2267.99 | 1264.64 | 527.6 | 0 | 0.618 | 0.012 | 0 | 3.2301 | 1.6983 |  | 54 |  | *0)*0 | *0,3 | *0,3 | *0,3 |  | *0,3 | *0,3 |  |  |  | 0 | 0 | 1 | 1 |  |  |  | 1003 | 100 м | 100 м | 100 | [6 empty] | 416979905 | 3 | Монтажные работы | 0 |  | 2 | 108001 | Электротехнические установки: на других объектах | мФЕР-08 |  | Поправка: 571/пр_2022_п.84_т.3_стр.4_стб.3 |  | 512 | 0 | 0 | 0 | 0 | 0 | 2.06 | 0.04 | 0 | [17 empty] | 0 | 0 | 0 |  |  |  |  | 97 | 51 |  |  |  |  | 1 |  | 1398157967 | 2 | 1 | -2 | 0 | 0 | 0 | 8.4 | 0 | 8.4 | 0 |  | 0 | 0 | 0 |  | 0 | 1 | 0 | 0 | 0 | 0 |  |  | Пр/812-049.3-1 | Пр/774-049.3 | Электротехнические установки: на других объектах | Электротехнические установки: на других объектах | 0 | 0
17 | 1 | 795 | 859 | 60 | м08-02-398-03 | Провод в лотках, сечением: до 70 мм2( применительно демонтаж) | 100 м | 0.01 | 0 | 0.01 |  |  |  | 5.42 | 0 | 0.61 | 0.35 | 4.46 | 0 | 0.00846 | 0.00054 | 0 | 4.67 | 2.45 |  | 448975082 | 507.5853 | 0 | 61.2357 | 34.1453 | 446.3496 | 0 | 0.846 | 0.054 | 0 | 1910.6358 | 104.8671 | 204.1191 | 113.8176 | 1487.832 | 0 | 2.82 | 0.18 | 0 | 97 | 51 | 1 | 1 |  |  | 1 | 1 | 1 | 1 |  |  |  |  | 0 | 2 | ГЭСНм-2022, м08-02-398-03, приказ Минстроя России от 18.05.2022 г. № 378/пр |  |  | 108001 | 0 |  | 0 | 3 | 0 | 1 | 1 | 1 | 1 | 1 | 1 |  | 97 | 51 |  |  |  | 0 | 0 | 0 | [5 empty] | 0 | Поправка: 571/пр_2022_п.84_т.3_стр.4_стб.3 Наименование: Демонтаж оборудования, не пригодного для дальнейшего использования (предназначено в лом), без разборки и резки | 0 | 5.42 | 177.9 | 2267.99 | 1264.64 | 527.6 | 0 | 0.846 | 0.054 | 0 | 4.6657 | 2.4531 |  | 56 |  | *0)*0 | *0,3 | *0,3 | *0,3 |  | *0,3 | *0,3 |  |  |  | 0 | 0 | 1 | 1 |  |  |  | 1003 | 100 м | 100 м | 100 | [6 empty] | 416979905 | 3 | Монтажные работы | 0 |  | 2 | 108001 | Электротехнические установки: на других объектах | мФЕР-08 |  | Поправка: 571/пр_2022_п.84_т.3_стр.4_стб.3 |  | 0 | 0 | 0 | 0 | 0 | 0 | 2.82 | 0.18 | 0 | [17 empty] | 0 | 0 | 0 |  |  |  |  | 97 | 51 |  |  |  |  | 1 |  | -699163870 | 2 | 1 | -2 | 0 | 0 | 0 | 12.54 | 0 | 12.54 | 0 |  | 0 | 0 | 0 |  | 0 | 1 | 0 | 0 | 0 | 0 |  |  | Пр/812-049.3-1 | Пр/774-049.3 | Электротехнические установки: на других объектах | Электротехнические установки: на других объектах | 0 | 0
17 | 1 | 802 | 867 | 61 | м08-02-398-01 | Провод в лотках, сечением: до 6 мм2 ( применительно монтаж) | 100 м | 0.01 | 0 | 0.01 |  |  |  | 5.77 | 0 | 0.22 | 0.12 | 5.43 | 0 | 0.0103 | 0.0002 | 0 | 5.38 | 2.83 |  | 448975082 | 566.1079 | 0 | 22.6799 | 12.6464 | 543.428 | 0 | 1.03 | 0.02 | 0 | 679.8504 | 101.0961 | 22.6799 | 12.6464 | 543.428 | 0 | 1.03 | 0.02 | 0 | 97 | 51 | 1 | 1 |  |  | 1 | 1 | 1 | 1 |  |  |  |  | 0 | 2 | ГЭСНм-2022, м08-02-398-01, приказ Минстроя России от 18.05.2022 г. № 378/пр |  |  | 108001 | 0 |  | 0 | 3 | 0 | 1 | 1 | 1 | 1 | 1 | 1 |  | 97 | 51 |  |  |  | 0 | 0 | 0 | [5 empty] | 0 |  | 0 | 5.77 | 177.9 | 2267.99 | 1264.64 | 527.6 | 0 | 1.03 | 0.02 | 0 | 5.3835 | 2.8305 |  |  |  | *0 | [9 empty] | 0 | 0 | 1 | 1 |  |  |  | 1003 | 100 м | 100 м | 100 | [6 empty] | 416979905 | 3 | Монтажные работы | 0 |  | 2 | 108001 | Электротехнические установки: на других объектах | мФЕР-08 |  |  |  | 512 | 0 | 0 | 0 | 0 | 0 | 1.03 | 0.02 | 0 | [17 empty] | 0 | 0 | 0 |  |  |  |  | 97 | 51 |  |  |  |  | 1 |  | 437973976 | 2 | 1 | -2 | 0 | 0 | 0 | 13.98 | 0 | 13.98 | 0 |  | 0 | 0 | 0 |  | 0 | 1 | 0 | 0 | 0 | 0 |  |  | Пр/812-049.3-1 | Пр/774-049.3 | Электротехнические установки: на других объектах | Электротехнические установки: на других объектах | 0 | 0
17 | 1 | 809 | 875 | 62 | м08-02-398-02 | Провод в лотках, сечением: до 35 мм2 ( применительно монтаж) | 100 м | 0.01 | 0 | 0.01 |  |  |  | 11.58 | 0 | 0.46 | 0.25 | 10.87 | 0 | 0.0206 | 0.0004 | 0 | 10.79 | 5.67 |  | 448975082 | 1132.2158 | 0 | 45.3598 | 25.2928 | 1086.856 | 0 | 2.06 | 0.04 | 0 | 1260.4902 | 102.9816 | 45.3598 | 25.2928 | 1086.856 | 0 | 2.06 | 0.04 | 0 | 97 | 51 | 1 | 1 |  |  | 1 | 1 | 1 | 1 |  |  |  |  | 0 | 2 | ГЭСНм-2022, м08-02-398-02, приказ Минстроя России от 18.05.2022 г. № 378/пр |  |  | 108001 | 0 |  | 0 | 3 | 0 | 1 | 1 | 1 | 1 | 1 | 1 |  | 97 | 51 |  |  |  | 0 | 0 | 0 | [5 empty] | 0 |  | 0 | 11.58 | 177.9 | 2267.99 | 1264.64 | 527.6 | 0 | 2.06 | 0.04 | 0 | 10.7864 | 5.6712 |  |  |  | *0 | [9 empty] | 0 | 0 | 1 | 1 |  |  |  | 1003 | 100 м | 100 м | 100 | [6 empty] | 416979905 | 3 | Монтажные работы | 0 |  | 2 | 108001 | Электротехнические установки: на других объектах | мФЕР-08 |  |  |  | 512 | 0 | 0 | 0 | 0 | 0 | 2.06 | 0.04 | 0 | [17 empty] | 0 | 0 | 0 |  |  |  |  | 97 | 51 |  |  |  |  | 1 |  | -440235691 | 2 | 1 | -2 | 0 | 0 | 0 | 28.04 | 0 | 28.04 | 0 |  | 0 | 0 | 0 |  | 0 | 1 | 0 | 0 | 0 | 0 |  |  | Пр/812-049.3-1 | Пр/774-049.3 | Электротехнические установки: на других объектах | Электротехнические установки: на других объектах | 0 | 0
17 | 1 | 816 | 883 | 63 | м08-02-398-03 | Провод в лотках, сечением: до 70 мм2( применительно монтаж) | 100 м | 0.01 | 0 | 0.01 |  |  |  | 18.06 | 0 | 2.04 | 1.14 | 14.88 | 0 | 0.0282 | 0.0018 | 0 | 15.54 | 8.17 |  | 448975082 | 1691.9511 | 0 | 204.1191 | 113.8176 | 1487.832 | 0 | 2.82 | 0.18 | 0 | 1910.6358 | 104.8671 | 204.1191 | 113.8176 | 1487.832 | 0 | 2.82 | 0.18 | 0 | 97 | 51 | 1 | 1 |  |  | 1 | 1 | 1 | 1 |  |  |  |  | 0 | 2 | ГЭСНм-2022, м08-02-398-03, приказ Минстроя России от 18.05.2022 г. № 378/пр |  |  | 108001 | 0 |  | 0 | 3 | 0 | 1 | 1 | 1 | 1 | 1 | 1 |  | 97 | 51 |  |  |  | 0 | 0 | 0 | [5 empty] | 0 |  | 0 | 18.06 | 177.9 | 2267.99 | 1264.64 | 527.6 | 0 | 2.82 | 0.18 | 0 | 15.5394 | 8.1702 |  |  |  | *0 | [9 empty] | 0 | 0 | 1 | 1 |  |  |  | 1003 | 100 м | 100 м | 100 | [6 empty] | 416979905 | 3 | Монтажные работы | 0 |  | 2 | 108001 | Электротехнические установки: на других объектах | мФЕР-08 |  |  |  | 0 | 0 | 0 | 0 | 0 | 0 | 2.82 | 0.18 | 0 | [17 empty] | 0 | 0 | 0 |  |  |  |  | 97 | 51 |  |  |  |  | 1 |  | 977177998 | 2 | 1 | -2 | 0 | 0 | 0 | 41.77 | 0 | 41.77 | 0 |  | 0 | 0 | 0 |  | 0 | 1 | 0 | 0 | 0 | 0 |  |  | Пр/812-049.3-1 | Пр/774-049.3 | Электротехнические установки: на других объектах | Электротехнические установки: на других объектах | 0 | 0
51 | 1 | 4 | 298 |  | Новый раздел | Электромонтажные работы | 0 | [6 empty] | 63735.19 | 0 | 6092.1 | 3009.13 | 54633.96 | 0 | 103.5581 | 4.7589 | 0 | 55912.71 | 29397.42 |  |  | 63735.19 | 0 | 6092.1 | 3009.13 | 54633.96 | 0 | 103.5581 | 4.7589 | 0 | 55912.71 | 29397.42 |  |  | 0 | 0 | 0 | 149045.32 | 43.67 | 149001.65 | 0 | 0 | 0 | 0 | 0 | 0 | 0 | 0 | 0 | 0 | [19 empty] | 0 | 0 | 0 | 149045.32 | 43.67 | 149001.65 | 0 | 0 | 0 | 0 | 0 | 0 | 0 | 0 | 0 | 0 | [114 empty] | 0
50 | 0 | 0 | 1 | 201 | 63735.19 | ПЗ | Прямые затраты |  |  | 201 | 1 | 3 |  | 2 | [7 empty] | 63735.19 | 1 | 63735.19
50 | 0 | 0 | 1 | 202 | 0 | СтМатОб | Стоимость материальных ресурсов (всего) |  |  | 202 | 2 | 3 |  | 2 | [7 empty] | 0 | 1 | 0
50 | 0 | 0 | 1 | 222 | 0 | СтМатОбЗак | Стоимость материалов и оборудования заказчика |  |  | 222 | 3 | 3 |  | 2 | [7 empty] | 0 | 1 | 0
50 | 0 | 0 | 1 | 225 | 0 | СтМатОбПод | Стоимость материалов и оборудования подрядчика |  |  | 225 | 4 | 3 |  | 2 | [7 empty] | 0 | 1 | 0
50 | 0 | 0 | 1 | 226 | 0 | СтМат | Стоимость материалов (всего) |  |  | 226 | 5 | 3 |  | 2 | [7 empty] | 0 | 1 | 0
50 | 0 | 0 | 1 | 227 | 0 | СтМатЗак | Стоимость материалов заказчика |  |  | 227 | 6 | 3 |  | 2 | [7 empty] | 0 | 1 | 0
50 | 0 | 0 | 1 | 228 | 0 | СтМатПод | Стоимость материалов подрядчика |  |  | 228 | 7 | 3 |  | 2 | [7 empty] | 0 | 1 | 0
50 | 0 | 0 | 1 | 216 | 0 | Оборуд | Стоимость оборудования (всего) |  |  | 216 | 8 | 3 |  | 2 | [7 empty] | 0 | 1 | 0
50 | 0 | 0 | 1 | 223 | 0 | ОборудЗак | Стоимость оборудования заказчика |  |  | 223 | 9 | 3 |  | 2 | [7 empty] | 0 | 1 | 0
50 | 0 | 0 | 1 | 229 | 0 | ОборудПод | Стоимость оборудования подрядчика |  |  | 229 | 10 | 3 |  | 2 | [7 empty] | 0 | 1 | 0
50 | 0 | 0 | 1 | 203 | 6092.1 | ЭММ | Эксплуатация машин |  |  | 203 | 11 | 3 |  | 2 | [7 empty] | 6092.1 | 1 | 6092.1
50 | 0 | 0 | 1 | 231 | 0 | ЭММсНРиСП | Эксплуатация машин по ТСН-2001.16 |  |  | 231 | 12 | 3 |  | 2 | [7 empty] | 0 | 1 | 0
50 | 0 | 0 | 1 | 204 | 3009.13 | ЗПМ | ЗП машинистов |  |  | 204 | 13 | 3 |  | 2 | [7 empty] | 3009.13 | 1 | 3009.13
50 | 0 | 0 | 1 | 205 | 54633.96 | ОЗП | Основная ЗП рабочих |  |  | 205 | 14 | 3 |  | 2 | [7 empty] | 54633.96 | 1 | 54633.96
50 | 0 | 0 | 1 | 232 | 0 | ОЗПсНРиСП | Основная ЗП рабочих по ТСН-2001.16 |  |  | 232 | 15 | 3 |  | 2 | [7 empty] | 0 | 1 | 0
50 | 0 | 0 | 1 | 214 | 43.67 | Строит | Строительные работы с НР и СП |  |  | 214 | 16 | 3 |  | 2 | [7 empty] | 43.67 | 1 | 43.67
50 | 0 | 0 | 1 | 215 | 149001.65 | Монтаж | Монтажные работы с НР и СП |  |  | 215 | 17 | 3 |  | 2 | [7 empty] | 149001.65 | 1 | 149001.65
50 | 0 | 0 | 1 | 217 | 0 | Прочие | Прочие работы с НР и СП |  |  | 217 | 18 | 3 |  | 2 | [7 empty] | 0 | 1 | 0
50 | 0 | 0 | 1 | 230 | 0 | ПрочиеЗатр | Прочие затраты по ТСН-2001.16 |  |  | 230 | 19 | 3 |  | 2 | [7 empty] | 0 | 1 | 0
50 | 0 | 0 | 1 | 206 | 0 | ВозврМат | Возврат материалов |  |  | 206 | 20 | 3 |  | 2 | [7 empty] | 0 | 1 | 0
50 | 0 | 0 | 1 | 207 | 103.5581 | ТрудСтр | Трудозатраты строителей |  |  | 207 | 21 | 3 |  | 7 | [7 empty] | 103.5581 | 1 | 103.5581
50 | 0 | 0 | 1 | 208 | 4.7589 | ТрудМаш | Трудозатраты машинистов |  |  | 208 | 22 | 3 |  | 7 | [7 empty] | 4.7589 | 1 | 4.7589
50 | 0 | 0 | 1 | 209 | 0 | ТранспМат | Транспорт материалов |  |  | 209 | 23 | 3 |  | 2 | [7 empty] | 0 | 1 | 0
50 | 0 | 0 | 1 | 233 | 0 | Перевозка | Перевозка грузов |  |  | 233 | 24 | 3 |  | 2 | [7 empty] | 0 | 1 | 0
50 | 0 | 0 | 1 | 210 | 55912.71 | НР | Накладные расходы |  |  | 210 | 25 | 3 |  | 2 | [7 empty] | 55912.71 | 1 | 55912.71
50 | 0 | 0 | 1 | 211 | 29397.42 | СмПриб | Сметная прибыль |  |  | 211 | 26 | 3 |  | 2 | [7 empty] | 29397.42 | 1 | 29397.42
50 | 0 | 0 | 1 | 224 | 149045.32 | Всего | Всего с НР и СП |  |  | 224 | 27 | 3 |  | 2 | [7 empty] | 149045.32 | 1 | 149045.32
4 | 1 |  | 386 |  | Новый раздел | Строительный мусор, доставка бригады |  | 0 |  | -1 | [7 empty] | 0 |  |  | 0 | [53 empty] | 0 | [11 empty] | 0
52 | 1 | 4 | 367 | 0 | Новый раздел | Строительный мусор, доставка бригады | [7 empty] | 80688.83 | 79593.5 | 555.64 | 539.69 | 0 | 0 | 0 | 1 | 0 | 0 | 0 | 0 | 0 | 80688.83 | 79593.5 | 555.64 | 539.69 | 0 | 0 | 0 | 1 | 0 | 0 | 0 | 0 | 0 | 0 | 0 | 0 | 83740.6 | 83740.6 | 0 | 0 | 79593.5 | 79593.5 | 0 | 79593.5 | 0 | 0 | 0 | 0 | 3051.77 | 0 | 0 | 0 | 0 | 0 | 0 | 0 | 0 | 0 | 0 | 0 | 0 | 0 | 0 | 0 | 0 | 0 | 0 | 0 | 0 | 0 | 0 | 83740.6 | 83740.6 | 0 | 0 | 79593.5 | 79593.5 | 0 | 79593.5 | 0 | 0 | 0 | 0 | 3051.77 | 0 | 0 | 0 | 0 | 0 | 0 | 0 | 0 | 0 | 0 | 0 | 0 | 0 | 0 | 0 | 0 | 0 | 0 | 0 | 0 | 0 | 0 | 0 | 0 | 0 | 0 | 0 | 0 | 0 | 0 | 0 | 0 | 0 | 0 | 0 | 0 | 0 | 0 | 0 | 0 | 0 | 0 | 0 | 0 | 0 | 0 | 0 | 0 | 0 | 0 | 0 | 0 | 0 | 0 | 0 | 0 | 0 | 0 | 0 | 0 | 0 | 0 | 0 | 0 | 0 | 0 | 0 | 0 | 0 | 0 | 0 | 0 | 0 | 0 | 0 | 0 | 0 | 0 | 0 | 0 | 0 | 0 | 0 | 0 | 0 | 0 | 0 | 0 | 0 | 0 | 0 | 0 | 0 | 0 | 0 | 0 | 0 | 0 | 0 | 0 | 0 | 0 | 0 | 0 | 0 | 0 | 0 | 0 | 0 | 0 | 0 | 0 | 0 | 0 | 0
17 | 1 |  |  | 64 | 47-1 | Погрузка в автотранспортное средство: мусор строительный с погрузкой вручную | 1т груза | 1 | 0 | 1 |  |  |  | 0 | 0 | 0 | 0 | 0 | 0 | 0 | 0 | 0 | 0 | 0 |  | 448975082 | 1192.28 | 0 | 0 | 0 | 0 | 0 | 0 | 0 | 0 | 1192.28 | 0 | 0 | 0 | 0 | 0 | 0 | 0 | 0 | 0 | 0 | 1 | 1 |  |  | 1 | 1 | 1 | 1 |  |  |  |  | 0 | 1 | 47-1 |  |  | 700007 | 0 |  | 0 | 19 | 0 | 1 | 1 | 1 | 1 | 1 | 1 |  | 90 | 42 |  |  |  | 0 | 0 | 0 | [5 empty] | 0 |  | 0 | 1192.28 | 0 | 0 | 0 | 0 | 0 | 0 | 0 | 0 | 0 | 0 | [13 empty] | 0 | 0 | 1 | 1 |  |  |  | 1013 | 1т груза | 1т груза | 1 | [6 empty] | 416980467 | 19 | Погрузочно-разгрузочные работы | 106 | Погрузочно-разгрузочные работы | 1 | 700007 | Погрузочно-разгрузочные работы | 812/пр и 774/пр п.106 |  |  |  | 0 | 0 | 0 | 0 | 0 | 0 | 0 | 0 | 0 | [17 empty] | 0 | 0 | 0 |  |  |  |  | 0 | 0 |  |  |  |  | 1 |  | 1357588506 | 2 | 1 | -2 | 2 | 0 | 0 | 1192.28 | 1192.28 | 0 | 0 |  | 0 | 3 | 0 |  | 0 | 1 | 0 | 0 | 0 | 0 | 1192.28 |  | Пр/812-106.0-1 | Пр/774-106.0 | Погрузочно-разгрузочные работы | Погрузочно-разгрузочные работы | 0 | 0
17 | 1 |  |  | 65 | 49-1 | Погрузка в автотранспортное средство: мусор строительный с погрузкой экскаваторами емкостью ковша до 0,5 м3 | 1т груза | 1 | 0 | 1 |  |  |  | 0 | 0 | 0 | 0 | 0 | 0 | 0 | 0 | 0 | 0 | 0 |  | 448975082 | 78.82 | 0 | 0 | 0 | 0 | 0 | 0 | 0 | 0 | 78.82 | 0 | 0 | 0 | 0 | 0 | 0 | 0 | 0 | 0 | 0 | 1 | 1 |  |  | 1 | 1 | 1 | 1 |  |  |  |  | 0 | 1 | 49-1 |  |  | 700007 | 0 |  | 0 | 19 | 0 | 1 | 1 | 1 | 1 | 1 | 1 |  | 90 | 42 |  |  |  | 0 | 0 | 0 | [5 empty] | 0 |  | 0 | 78.82 | 0 | 0 | 0 | 0 | 0 | 0 | 0 | 0 | 0 | 0 | [13 empty] | 0 | 0 | 1 | 1 |  |  |  | 1013 | 1т груза | 1т груза | 1 | [6 empty] | 416980467 | 19 | Погрузочно-разгрузочные работы | 106 | Погрузочно-разгрузочные работы | 1 | 700007 | Погрузочно-разгрузочные работы | 812/пр и 774/пр п.106 |  |  |  | 0 | 0 | 0 | 0 | 0 | 0 | 0 | 0 | 0 | [17 empty] | 0 | 0 | 0 |  |  |  |  | 0 | 0 |  |  |  |  | 1 |  | 898950658 | 2 | 1 | -2 | 2 | 0 | 0 | 78.82 | 78.82 | 0 | 0 |  | 0 | 3 | 0 |  | 0 | 1 | 0 | 0 | 0 | 0 | 78.82 |  | Пр/812-106.0-1 | Пр/774-106.0 | Погрузочно-разгрузочные работы | Погрузочно-разгрузочные работы | 0 | 0
17 | 1 |  |  | 66 | 02-15-1-01-0005 | Перевозка грузов I класса автомобилями-самосвалами грузоподъемностью до 15 т по дорогам с усовершенствованным (асфальтобетонным, цементобетонным, железобетонным, обработанным органическим вяжущим) дорожным покрытием на расстояние 5 км | 1т груза | 1 | 0 | 1 |  |  |  | 0 | 0 | 0 | 0 | 0 | 0 | 0 | 0 | 0 | 0 | 0 |  | 448975082 | 132.11 | 0 | 0 | 0 | 0 | 0 | 0 | 0 | 0 | 132.11 | 0 | 0 | 0 | 0 | 0 | 0 | 0 | 0 | 0 | 0 | 1 | 1 |  |  | 1 | 1 | 1 | 1 |  |  |  |  | 0 | 1 | 02-15-1-01-0005 |  |  | 700008 | 0 |  | 0 | 10 | 0 | 1 | 1 | 1 | 1 | 1 | 1 |  | 94 | 61 |  |  |  | 0 | 0 | 0 | [5 empty] | 0 |  | 0 | 132.11 | 0 | 0 | 0 | 0 | 0 | 0 | 0 | 0 | 0 | 0 | [13 empty] | 0 | 0 | 1 | 1 |  |  |  | 1013 | 1т груза | 1т груза | 1 | [6 empty] | 416980468 | 10 | Автомобили бортовые | 107 | Перевозка строительных грузов автомобильным транспортом | 1 | 700008 | Перевозка строительных грузов автомобильным транспортом, тракторами и прицепами | 812/пр и 774/пр п.107 |  |  |  | 0 | 0 | 0 | 0 | 0 | 0 | 0 | 0 | 0 | [17 empty] | 0 | 0 | 0 |  |  |  |  | 0 | 0 |  |  |  |  | 1 |  | 1344121643 | 2 | 1 | -2 | 2 | 0 | 0 | 132.11 | 132.11 | 0 | 0 |  | 0 | 3 | 0 |  | 0 | 1 | 0 | 0 | 0 | 0 | 132.11 |  | Пр/812-107.0-1 | Пр/774-107.0 | Перевозка строительных грузов автомобильным транспортом | Перевозка строительных грузов автомобильным транспортом | 0 | 0
17 | 1 |  |  | 67 | 02-15-1-01-0010 | Перевозка грузов I класса автомобилями-самосвалами грузоподъемностью до 15 т по дорогам с усовершенствованным (асфальтобетонным, цементобетонным, железобетонным, обработанным органическим вяжущим) дорожным покрытием на расстояние 10 км | 1т груза | 1 | 0 | 1 |  |  |  | 0 | 0 | 0 | 0 | 0 | 0 | 0 | 0 | 0 | 0 | 0 |  | 448975082 | 215.84 | 0 | 0 | 0 | 0 | 0 | 0 | 0 | 0 | 215.84 | 0 | 0 | 0 | 0 | 0 | 0 | 0 | 0 | 0 | 0 | 1 | 1 |  |  | 1 | 1 | 1 | 1 |  |  |  |  | 0 | 1 | 02-15-1-01-0010 |  |  | 700008 | 0 |  | 0 | 10 | 0 | 1 | 1 | 1 | 1 | 1 | 1 |  | 94 | 61 |  |  |  | 0 | 0 | 0 | [5 empty] | 0 |  | 0 | 215.84 | 0 | 0 | 0 | 0 | 0 | 0 | 0 | 0 | 0 | 0 | [13 empty] | 0 | 0 | 1 | 1 |  |  |  | 1013 | 1т груза | 1т груза | 1 | [6 empty] | 416980468 | 10 | Автомобили бортовые | 107 | Перевозка строительных грузов автомобильным транспортом | 1 | 700008 | Перевозка строительных грузов автомобильным транспортом, тракторами и прицепами | 812/пр и 774/пр п.107 |  |  |  | 0 | 0 | 0 | 0 | 0 | 0 | 0 | 0 | 0 | [17 empty] | 0 | 0 | 0 |  |  |  |  | 0 | 0 |  |  |  |  | 1 |  | 670394878 | 2 | 1 | -2 | 2 | 0 | 0 | 215.84 | 215.84 | 0 | 0 |  | 0 | 3 | 0 |  | 0 | 1 | 0 | 0 | 0 | 0 | 215.84 |  | Пр/812-107.0-1 | Пр/774-107.0 | Перевозка строительных грузов автомобильным транспортом | Перевозка строительных грузов автомобильным транспортом | 0 | 0
17 | 1 |  |  | 68 | 02-15-1-01-0020 | Перевозка грузов I класса автомобилями-самосвалами грузоподъемностью до 15 т по дорогам с усовершенствованным (асфальтобетонным, цементобетонным, железобетонным, обработанным органическим вяжущим) дорожным покрытием на расстояние 20 км | 1т груза | 1 | 0 | 1 |  |  |  | 0 | 0 | 0 | 0 | 0 | 0 | 0 | 0 | 0 | 0 | 0 |  | 448975082 | 271.66 | 0 | 0 | 0 | 0 | 0 | 0 | 0 | 0 | 271.66 | 0 | 0 | 0 | 0 | 0 | 0 | 0 | 0 | 0 | 0 | 1 | 1 |  |  | 1 | 1 | 1 | 1 |  |  |  |  | 0 | 1 | 02-15-1-01-0020 |  |  | 700008 | 0 |  | 0 | 10 | 0 | 1 | 1 | 1 | 1 | 1 | 1 |  | 94 | 61 |  |  |  | 0 | 0 | 0 | [5 empty] | 0 |  | 0 | 271.66 | 0 | 0 | 0 | 0 | 0 | 0 | 0 | 0 | 0 | 0 | [13 empty] | 0 | 0 | 1 | 1 |  |  |  | 1013 | 1т груза | 1т груза | 1 | [6 empty] | 416980468 | 10 | Автомобили бортовые | 107 | Перевозка строительных грузов автомобильным транспортом | 1 | 700008 | Перевозка строительных грузов автомобильным транспортом, тракторами и прицепами | 812/пр и 774/пр п.107 |  |  |  | 0 | 0 | 0 | 0 | 0 | 0 | 0 | 0 | 0 | [17 empty] | 0 | 0 | 0 |  |  |  |  | 0 | 0 |  |  |  |  | 1 |  | 246754665 | 2 | 1 | -2 | 2 | 0 | 0 | 271.66 | 271.66 | 0 | 0 |  | 0 | 3 | 0 |  | 0 | 1 | 0 | 0 | 0 | 0 | 271.66 |  | Пр/812-107.0-1 | Пр/774-107.0 | Перевозка строительных грузов автомобильным транспортом | Перевозка строительных грузов автомобильным транспортом | 0 | 0
17 | 1 |  |  | 69 | 02-15-1-01-0030 | Перевозка грузов I класса автомобилями-самосвалами грузоподъемностью до 15 т по дорогам с усовершенствованным (асфальтобетонным, цементобетонным, железобетонным, обработанным органическим вяжущим) дорожным покрытием на расстояние 30 км | 1т груза | 1 | 0 | 1 |  |  |  | 0 | 0 | 0 | 0 | 0 | 0 | 0 | 0 | 0 | 0 | 0 |  | 448975082 | 329.34 | 0 | 0 | 0 | 0 | 0 | 0 | 0 | 0 | 329.34 | 0 | 0 | 0 | 0 | 0 | 0 | 0 | 0 | 0 | 0 | 1 | 1 |  |  | 1 | 1 | 1 | 1 |  |  |  |  | 0 | 1 | 02-15-1-01-0030 |  |  | 700008 | 0 |  | 0 | 10 | 0 | 1 | 1 | 1 | 1 | 1 | 1 |  | 94 | 61 |  |  |  | 0 | 0 | 0 | [5 empty] | 0 |  | 0 | 329.34 | 0 | 0 | 0 | 0 | 0 | 0 | 0 | 0 | 0 | 0 | [13 empty] | 0 | 0 | 1 | 1 |  |  |  | 1013 | 1т груза | 1т груза | 1 | [6 empty] | 416980468 | 10 | Автомобили бортовые | 107 | Перевозка строительных грузов автомобильным транспортом | 1 | 700008 | Перевозка строительных грузов автомобильным транспортом, тракторами и прицепами | 812/пр и 774/пр п.107 |  |  |  | 0 | 0 | 0 | 0 | 0 | 0 | 0 | 0 | 0 | [17 empty] | 0 | 0 | 0 |  |  |  |  | 0 | 0 |  |  |  |  | 1 |  | -1092631755 | 2 | 1 | -2 | 2 | 0 | 0 | 329.34 | 329.34 | 0 | 0 |  | 0 | 3 | 0 |  | 0 | 1 | 0 | 0 | 0 | 0 | 329.34 |  | Пр/812-107.0-1 | Пр/774-107.0 | Перевозка строительных грузов автомобильным транспортом | Перевозка строительных грузов автомобильным транспортом | 0 | 0
17 | 1 |  |  | 70 | 02-15-1-01-0040 | Перевозка грузов I класса автомобилями-самосвалами грузоподъемностью до 15 т по дорогам с усовершенствованным (асфальтобетонным, цементобетонным, железобетонным, обработанным органическим вяжущим) дорожным покрытием на расстояние 40 км | 1т груза | 1 | 0 | 1 |  |  |  | 0 | 0 | 0 | 0 | 0 | 0 | 0 | 0 | 0 | 0 | 0 |  | 448975082 | 387.02 | 0 | 0 | 0 | 0 | 0 | 0 | 0 | 0 | 387.02 | 0 | 0 | 0 | 0 | 0 | 0 | 0 | 0 | 0 | 0 | 1 | 1 |  |  | 1 | 1 | 1 | 1 |  |  |  |  | 0 | 1 | 02-15-1-01-0040 |  |  | 700008 | 0 |  | 0 | 10 | 0 | 1 | 1 | 1 | 1 | 1 | 1 |  | 94 | 61 |  |  |  | 0 | 0 | 0 | [5 empty] | 0 |  | 0 | 387.02 | 0 | 0 | 0 | 0 | 0 | 0 | 0 | 0 | 0 | 0 | [13 empty] | 0 | 0 | 1 | 1 |  |  |  | 1013 | 1т груза | 1т груза | 1 | [6 empty] | 416980468 | 10 | Автомобили бортовые | 107 | Перевозка строительных грузов автомобильным транспортом | 1 | 700008 | Перевозка строительных грузов автомобильным транспортом, тракторами и прицепами | 812/пр и 774/пр п.107 |  |  |  | 0 | 0 | 0 | 0 | 0 | 0 | 0 | 0 | 0 | [17 empty] | 0 | 0 | 0 |  |  |  |  | 0 | 0 |  |  |  |  | 1 |  | -1612045410 | 2 | 1 | -2 | 2 | 0 | 0 | 387.02 | 387.02 | 0 | 0 |  | 0 | 3 | 0 |  | 0 | 1 | 0 | 0 | 0 | 0 | 387.02 |  | Пр/812-107.0-1 | Пр/774-107.0 | Перевозка строительных грузов автомобильным транспортом | Перевозка строительных грузов автомобильным транспортом | 0 | 0
17 | 1 |  |  | 71 | 02-15-1-01-0050 | Перевозка грузов I класса автомобилями-самосвалами грузоподъемностью до 15 т по дорогам с усовершенствованным (асфальтобетонным, цементобетонным, железобетонным, обработанным органическим вяжущим) дорожным покрытием на расстояние 50 км | 1т груза | 1 | 0 | 1 |  |  |  | 0 | 0 | 0 | 0 | 0 | 0 | 0 | 0 | 0 | 0 | 0 |  | 448975082 | 444.7 | 0 | 0 | 0 | 0 | 0 | 0 | 0 | 0 | 444.7 | 0 | 0 | 0 | 0 | 0 | 0 | 0 | 0 | 0 | 0 | 1 | 1 |  |  | 1 | 1 | 1 | 1 |  |  |  |  | 0 | 1 | 02-15-1-01-0050 |  |  | 700008 | 0 |  | 0 | 10 | 0 | 1 | 1 | 1 | 1 | 1 | 1 |  | 94 | 61 |  |  |  | 0 | 0 | 0 | [5 empty] | 0 |  | 0 | 444.7 | 0 | 0 | 0 | 0 | 0 | 0 | 0 | 0 | 0 | 0 | [13 empty] | 0 | 0 | 1 | 1 |  |  |  | 1013 | 1т груза | 1т груза | 1 | [6 empty] | 416980468 | 10 | Автомобили бортовые | 107 | Перевозка строительных грузов автомобильным транспортом | 1 | 700008 | Перевозка строительных грузов автомобильным транспортом, тракторами и прицепами | 812/пр и 774/пр п.107 |  |  |  | 0 | 0 | 0 | 0 | 0 | 0 | 0 | 0 | 0 | [17 empty] | 0 | 0 | 0 |  |  |  |  | 0 | 0 |  |  |  |  | 1 |  | 1998354422 | 2 | 1 | -2 | 2 | 0 | 0 | 444.7 | 444.7 | 0 | 0 |  | 0 | 3 | 0 |  | 0 | 1 | 0 | 0 | 0 | 0 | 444.7 |  | Пр/812-107.0-1 | Пр/774-107.0 | Перевозка строительных грузов автомобильным транспортом | Перевозка строительных грузов автомобильным транспортом | 0 | 0
17 | 1 |  |  | 72 | Тариф Регионального оператора на 2026 г. | Вывоз и утилизация строительного мусора контейнерами вместимостью 8 м3 (ГО Домодедово) с 01.01.2026-30.06.2026-1024,37*8м3=8194,96 | 1 контейнер | 1 | 0 | 1 |  |  |  | 8194.96 | 8194.96 | 0 | 0 | 0 | 0 | 0 | 0 | 0 | 0 | 0 |  | 448975082 | 8194.96 | 8194.96 | 0 | 0 | 0 | 0 | 0 | 0 | 0 | 8194.96 | 8194.96 | 0 | 0 | 0 | 0 | 0 | 0 | 0 | 0 | 0 | 1 | 1 |  |  | 1 | 1 | 1 | 1 |  |  |  |  | 3 | 1 | цена по прайсу (занесена вручную) |  |  | 1100 | 0 |  | 0 | 8 | 0 | 1 | 1 | 1 | 1 | 1 | 1 |  | 0 | 0 |  |  |  | 0 | 0 | 0 | [5 empty] | 0 |  | 0 | 8194.96 | 8194.96 | 0 | 0 | 0 | 0 | 0 | 0 | 0 | 0 | 0 | [13 empty] | 0 | 0 | 1 | 1 |  |  |  | 1013 | 1 контейнер | 1 контейнер | 1 | [6 empty] | 416980207 | 8 | Материалы строительные | 0 |  | 1 | 1100 | Материалы, изделия и конструкции | материалы (03) |  |  |  | 0 | 8194.96 | 8194.96 | 0 | 0 | 0 | 0 | 0 | 0 | [17 empty] | 0 | 0 | 0 |  |  |  |  | 0 | 0 |  |  |  |  | 1 |  | 1673001252 | 2 | 0 | -2 | 0 | 0 | 0 | 8194.96 | 8194.96 | 0 | 0 |  | 0 | 0 | 0 |  | 0 | 1 | 0 | 0 | 0 | 0 | [6 empty] | 0 | 0
17 | 1 |  |  | 73 | Тариф Регионального оператора на 2026 г. | Вывоз и утилизация строительного мусора контейнерами вместимостью 8 м3 (ГО Домодедово) с 01.07.2026-31.12.2026- 1249,73*8м3=9997,84 | 1 контейнер | 1 | 0 | 1 |  |  |  | 9997.84 | 9997.84 | 0 | 0 | 0 | 0 | 0 | 0 | 0 | 0 | 0 |  | 448975082 | 9997.84 | 9997.84 | 0 | 0 | 0 | 0 | 0 | 0 | 0 | 9997.84 | 9997.84 | 0 | 0 | 0 | 0 | 0 | 0 | 0 | 0 | 0 | 1 | 1 |  |  | 1 | 1 | 1 | 1 |  |  |  |  | 3 | 1 | цена по прайсу (занесена вручную) |  |  | 1100 | 0 |  | 0 | 8 | 0 | 1 | 1 | 1 | 1 | 1 | 1 |  | 0 | 0 |  |  |  | 0 | 0 | 0 | [5 empty] | 0 |  | 0 | 9997.84 | 9997.84 | 0 | 0 | 0 | 0 | 0 | 0 | 0 | 0 | 0 | [13 empty] | 0 | 0 | 1 | 1 |  |  |  | 1013 | 1 контейнер | 1 контейнер | 1 | [6 empty] | 416980207 | 8 | Материалы строительные | 0 |  | 1 | 1100 | Материалы, изделия и конструкции | материалы (03) |  |  |  | 0 | 9997.84 | 9997.84 | 0 | 0 | 0 | 0 | 0 | 0 | [17 empty] | 0 | 0 | 0 |  |  |  |  | 0 | 0 |  | занесена вручную |  |  | 1 |  | -432457180 | 2 | 0 | -2 | 0 | 0 | 0 | 9997.84 | 9997.84 | 0 | 0 |  | 0 | 4 | 0 |  | 0 | 1 | 0 | 0 | 0 | 0 | [6 empty] | 0 | 0
17 | 1 |  |  | 74 | Тариф Регионального оператора на 2026 г. | Вывоз и утилизация строительного мусора контейнерами вместимостью 27 м3 (ГО Домодедово) с 01.01.2026-30.06.2026-1024,37*27м3=27657,99 | 1 контейнер | 1 | 0 | 1 |  |  |  | 27657.99 | 27657.99 | 0 | 0 | 0 | 0 | 0 | 0 | 0 | 0 | 0 |  | 448975082 | 27657.99 | 27657.99 | 0 | 0 | 0 | 0 | 0 | 0 | 0 | 27657.99 | 27657.99 | 0 | 0 | 0 | 0 | 0 | 0 | 0 | 0 | 0 | 1 | 1 |  |  | 1 | 1 | 1 | 1 |  |  |  |  | 3 | 1 | цена по прайсу (занесена вручную) |  |  | 1100 | 0 |  | 0 | 8 | 0 | 1 | 1 | 1 | 1 | 1 | 1 |  | 0 | 0 |  |  |  | 0 | 0 | 0 | [5 empty] | 0 |  | 0 | 27657.99 | 27657.99 | 0 | 0 | 0 | 0 | 0 | 0 | 0 | 0 | 0 | [13 empty] | 0 | 0 | 1 | 1 |  |  |  | 1013 | 1 контейнер | 1 контейнер | 1 | [6 empty] | 416980207 | 8 | Материалы строительные | 0 |  | 1 | 1100 | Материалы, изделия и конструкции | материалы (03) |  |  |  | 0 | 27657.99 | 27657.99 | 0 | 0 | 0 | 0 | 0 | 0 | [17 empty] | 0 | 0 | 0 |  |  |  |  | 0 | 0 |  | занесена вручную |  |  | 1 |  | 1287937433 | 2 | 0 | -2 | 0 | 0 | 0 | 27657.99 | 27657.99 | 0 | 0 |  | 0 | 4 | 0 |  | 0 | 1 | 0 | 0 | 0 | 0 | [6 empty] | 0 | 0
17 | 1 |  |  | 75 | Тариф Регионального оператора на 2025 год | Вывоз и утилизация строительного мусора контейнерами вместимостью 27 (ГО Домодедово) с 01.07.2026-31.12.2026-1249,73*27м3=33742,71 | 1 контейнер | 1 | 0 | 1 |  |  |  | 33742.71 | 33742.71 | 0 | 0 | 0 | 0 | 0 | 0 | 0 | 0 | 0 |  | 448975082 | 33742.71 | 33742.71 | 0 | 0 | 0 | 0 | 0 | 0 | 0 | 33742.71 | 33742.71 | 0 | 0 | 0 | 0 | 0 | 0 | 0 | 0 | 0 | 1 | 1 |  |  | 1 | 1 | 1 | 1 |  |  |  |  | 3 | 1 | цена по прайсу (занесена вручную) |  |  | 1100 | 0 |  | 0 | 8 | 0 | 1 | 1 | 1 | 1 | 1 | 1 |  | 0 | 0 |  |  |  | 0 | 0 | 0 | [5 empty] | 0 |  | 0 | 33742.71 | 33742.71 | 0 | 0 | 0 | 0 | 0 | 0 | 0 | 0 | 0 | [13 empty] | 0 | 0 | 1 | 1 |  |  |  | 1013 | 1 контейнер | 1 контейнер | 1 | [6 empty] | 416980207 | 8 | Материалы строительные | 0 |  | 1 | 1100 | Материалы, изделия и конструкции | материалы (03) |  |  |  | 0 | 33742.71 | 33742.71 | 0 | 0 | 0 | 0 | 0 | 0 | [17 empty] | 0 | 0 | 0 |  |  |  |  | 0 | 0 |  | занесена вручную |  |  | 1 |  | 1976930397 | 2 | 0 | -2 | 0 | 0 | 0 | 33742.71 | 33742.71 | 0 | 0 |  | 0 | 4 | 0 |  | 0 | 1 | 0 | 0 | 0 | 0 | [6 empty] | 0 | 0
17 | 1 |  |  |  | Средняя цена Регионального оператора по МО на 2025 год | Вывоз и утилизация мусора контейнерами вместимостью 8 м3 (872,06 * 8 = 6 976,48) | 1 контейнер | 1 | 0 | 1 |  |  |  | 6976.48 | 6976.48 | 0 | 0 | 0 | 0 | 0 | 0 | 0 | 0 | 0 |  | -1 | 6976.48 | 6976.48 | 0 | 0 | 0 | 0 | 0 | 0 | 0 | 6976.48 | 6976.48 | 0 | 0 | 0 | 0 | 0 | 0 | 0 | 0 | 0 | 1 | 1 |  |  | 1 | 1 | 1 | 1 |  |  |  |  | 3 | 1 |  |  |  | 1100 | 0 |  | 0 | 8 | 0 | 1 | 1 | 1 | 1 | 1 | 1 |  | 0 | 0 |  |  |  | 0 | 0 | 0 | [5 empty] | 0 |  | 0 | 6976.48 | 6976.48 | 0 | 0 | 0 | 0 | 0 | 0 | 0 | 0 | 0 | [13 empty] | 0 | 0 | 1 | 1 |  |  |  | 1013 | 1 контейнер | 1 контейнер | 1 | [6 empty] | 416980207 | 8 | Материалы строительные | 0 |  | 1 | 1100 | Материалы, изделия и конструкции | материалы (03) |  |  |  | 1024 | 6976.48 | 6976.48 | 0 | 0 | 0 | 0 | 0 | 0 | [17 empty] | 0 | 0 | 0 |  |  |  |  | 0 | 0 |  |  |  |  | 1 |  | -721621756 | 2 | 0 | -2 | 0 | 0 | 0 | 6976.48 | 6976.48 | 0 | 0 |  | 0 | 0 | 0 |  | 0 | 1 | 0 | 0 | 0 | 0 | [6 empty] | 0 | 0
17 | 1 | 817 | 884 | 76 | 91.13.03-508 | Автомобили полупассажирские, грузоподъемность до 2 т | маш.-ч | 1 | 0 | 1 |  |  |  | 1095.33 | 0 | 555.64 | 539.69 | 0 | 0 | 0 | 1 | 0 | 0 | 0 |  | 448975082 | 388.56 | 0 | 388.56 | 539.69 | 0 | 0 | 0 | 1 | 0 | 388.56 | 0 | 388.56 | 539.69 | 0 | 0 | 0 | 1 | 0 | 0 | 0 | 1 | 1 |  |  | 1 | 1 | 1.43 | 1 |  |  |  |  | 2 | 1 | ФСЭМ-2022, 91.13.03-508, приказ Минстроя России от 18.05.2022 г. № 378/пр |  |  | 400001 | 0 | 91.13.03-508 | 1 | 7 | 0 | 1 | 1 | 1 | 1 | 1 | 1 |  | 0 | 0 |  |  |  | 0 | 0 | 0 | [5 empty] | 0 |  | 0 | 1095.33 | 0 | 555.64 | 539.69 | 0 | 0 | 0 | 1 | 0 | 0 | 0 | [13 empty] | 0 | 0 | 1 | 1 |  |  |  | 1011 | маш.-ч | маш.-ч | 1 | [6 empty] | 416979960 | 7 | Машины и механизмы | 0 |  | 1 | 400001 | Эксплуатация машин и механизмов ( ценники на ЭММ ) | ЭММ |  |  |  | 0 | 388.56 | 0 | 388.56 | 539.69 | 0 | 0 | 1 | 0 | [17 empty] | 0 | 0 | 1 |  |  |  |  | 0 | 0 |  |  |  |  | 1 |  | 707341276 | 2 | 1 | 2 | 0 | 0 | 0 | 1095.33 | 1095.33 | 0 | 0 |  | 0 | 3 | 0 |  | 0 | 1 | 0 | 0 | 0 | 0 | [6 empty] | 0 | 0
51 | 1 | 4 | 367 |  | Новый раздел | Строительный мусор, доставка бригады | 0 | [6 empty] | 80688.83 | 79593.5 | 555.64 | 539.69 | 0 | 0 | 0 | 1 | 0 | 0 | 0 |  |  | 80688.83 | 79593.5 | 555.64 | 539.69 | 0 | 0 | 0 | 1 | 0 | 0 | 0 |  |  | 0 | 0 | 0 | 83740.6 | 83740.6 | 0 | 0 | 79593.5 | 79593.5 | 0 | 79593.5 | 0 | 0 | 0 | 0 | 3051.77 | [19 empty] | 0 | 0 | 0 | 83740.6 | 83740.6 | 0 | 0 | 79593.5 | 79593.5 | 0 | 79593.5 | 0 | 0 | 0 | 0 | 3051.77 | [114 empty] | 0
50 | 0 | 0 | 1 | 201 | 80688.83 | ПЗ | Прямые затраты |  |  | 201 | 1 | 3 |  | 2 | [7 empty] | 83740.6 | 1 | 83740.6
50 | 0 | 0 | 1 | 202 | 79593.5 | СтМатОб | Стоимость материальных ресурсов (всего) |  |  | 202 | 2 | 3 |  | 2 | [7 empty] | 79593.5 | 1 | 79593.5
50 | 0 | 0 | 1 | 222 | 0 | СтМатОбЗак | Стоимость материалов и оборудования заказчика |  |  | 222 | 3 | 3 |  | 2 | [7 empty] | 0 | 1 | 0
50 | 0 | 0 | 1 | 225 | 79593.5 | СтМатОбПод | Стоимость материалов и оборудования подрядчика |  |  | 225 | 4 | 3 |  | 2 | [7 empty] | 79593.5 | 1 | 79593.5
50 | 0 | 0 | 1 | 226 | 79593.5 | СтМат | Стоимость материалов (всего) |  |  | 226 | 5 | 3 |  | 2 | [7 empty] | 79593.5 | 1 | 79593.5
50 | 0 | 0 | 1 | 227 | 0 | СтМатЗак | Стоимость материалов заказчика |  |  | 227 | 6 | 3 |  | 2 | [7 empty] | 0 | 1 | 0
50 | 0 | 0 | 1 | 228 | 79593.5 | СтМатПод | Стоимость материалов подрядчика |  |  | 228 | 7 | 3 |  | 2 | [7 empty] | 79593.5 | 1 | 79593.5
50 | 0 | 0 | 1 | 216 | 0 | Оборуд | Стоимость оборудования (всего) |  |  | 216 | 8 | 3 |  | 2 | [7 empty] | 0 | 1 | 0
50 | 0 | 0 | 1 | 223 | 0 | ОборудЗак | Стоимость оборудования заказчика |  |  | 223 | 9 | 3 |  | 2 | [7 empty] | 0 | 1 | 0
50 | 0 | 0 | 1 | 229 | 0 | ОборудПод | Стоимость оборудования подрядчика |  |  | 229 | 10 | 3 |  | 2 | [7 empty] | 0 | 1 | 0
50 | 0 | 0 | 1 | 203 | 555.64 | ЭММ | Эксплуатация машин |  |  | 203 | 11 | 3 |  | 2 | [7 empty] | 555.64 | 1 | 555.64
50 | 0 | 0 | 1 | 231 | 0 | ЭММсНРиСП | Эксплуатация машин по ТСН-2001.16 |  |  | 231 | 12 | 3 |  | 2 | [7 empty] | 0 | 1 | 0
50 | 0 | 0 | 1 | 204 | 539.69 | ЗПМ | ЗП машинистов |  |  | 204 | 13 | 3 |  | 2 | [7 empty] | 539.69 | 1 | 539.69
50 | 0 | 0 | 1 | 205 | 0 | ОЗП | Основная ЗП рабочих |  |  | 205 | 14 | 3 |  | 2 | [7 empty] | 0 | 1 | 0
50 | 0 | 0 | 1 | 232 | 0 | ОЗПсНРиСП | Основная ЗП рабочих по ТСН-2001.16 |  |  | 232 | 15 | 3 |  | 2 | [7 empty] | 0 | 1 | 0
50 | 0 | 0 | 1 | 214 | 83740.6 | Строит | Строительные работы с НР и СП |  |  | 214 | 16 | 3 |  | 2 | [7 empty] | 83740.6 | 1 | 83740.6
50 | 0 | 0 | 1 | 215 | 0 | Монтаж | Монтажные работы с НР и СП |  |  | 215 | 17 | 3 |  | 2 | [7 empty] | 0 | 1 | 0
50 | 0 | 0 | 1 | 217 | 0 | Прочие | Прочие работы с НР и СП |  |  | 217 | 18 | 3 |  | 2 | [7 empty] | 0 | 1 | 0
50 | 0 | 0 | 1 | 230 | 0 | ПрочиеЗатр | Прочие затраты по ТСН-2001.16 |  |  | 230 | 19 | 3 |  | 2 | [7 empty] | 0 | 1 | 0
50 | 0 | 0 | 1 | 206 | 0 | ВозврМат | Возврат материалов |  |  | 206 | 20 | 3 |  | 2 | [7 empty] | 0 | 1 | 0
50 | 0 | 0 | 1 | 207 | 0 | ТрудСтр | Трудозатраты строителей |  |  | 207 | 21 | 3 |  | 7 | [7 empty] | 0 | 1 | 0
50 | 0 | 0 | 1 | 208 | 1 | ТрудМаш | Трудозатраты машинистов |  |  | 208 | 22 | 3 |  | 7 | [7 empty] | 1 | 1 | 1
50 | 0 | 0 | 1 | 209 | 0 | ТранспМат | Транспорт материалов |  |  | 209 | 23 | 3 |  | 2 | [7 empty] | 0 | 1 | 0
50 | 0 | 0 | 1 | 233 | 3051.77 | Перевозка | Перевозка грузов |  |  | 233 | 24 | 3 |  | 2 | [7 empty] | 3051.77 | 1 | 3051.77
50 | 0 | 0 | 1 | 210 | 0 | НР | Накладные расходы |  |  | 210 | 25 | 3 |  | 2 | [7 empty] | 0 | 1 | 0
50 | 0 | 0 | 1 | 211 | 0 | СмПриб | Сметная прибыль |  |  | 211 | 26 | 3 |  | 2 | [7 empty] | 0 | 1 | 0
50 | 0 | 0 | 1 | 224 | 83740.6 | Всего | Всего с НР и СП |  |  | 224 | 27 | 3 |  | 2 | [7 empty] | 83740.6 | 1 | 83740.6
51 | 1 | 3 | 20 |  |  |  | 0 | [6 empty] | 175841.54 | 79593.5 | 8971.07 | 5106.96 | 82170.01 | 0 | 152.0538 | 8.411 | 0 | 82635.61 | 43165.5 | [15 empty] | 0 | 0 | 0 | 304694.42 | 83850.92 | 220843.5 | 0 | 79593.5 | 79593.5 | 0 | 79593.5 | 0 | 0 | 0 | 0 | 3051.77 | [149 empty] | 0
50 | 0 | 0 | 1 | 201 | 175841.54 | ПЗ | Прямые затраты |  |  | 201 | 1 | 3 |  | 2 | [7 empty] | 178893.31 | 1 | 178893.31
50 | 0 | 0 | 1 | 202 | 79593.5 | СтМатОб | Стоимость материальных ресурсов (всего) |  |  | 202 | 2 | 3 |  | 2 | [7 empty] | 79593.5 | 1 | 79593.5
50 | 0 | 0 | 1 | 222 | 0 | СтМатОбЗак | Стоимость материалов и оборудования заказчика |  |  | 222 | 3 | 3 |  | 2 | [7 empty] | 0 | 1 | 0
50 | 0 | 0 | 1 | 225 | 79593.5 | СтМатОбПод | Стоимость материалов и оборудования подрядчика |  |  | 225 | 4 | 3 |  | 2 | [7 empty] | 79593.5 | 1 | 79593.5
50 | 0 | 0 | 1 | 226 | 79593.5 | СтМат | Стоимость материалов (всего) |  |  | 226 | 5 | 3 |  | 2 | [7 empty] | 79593.5 | 1 | 79593.5
50 | 0 | 0 | 1 | 227 | 0 | СтМатЗак | Стоимость материалов заказчика |  |  | 227 | 6 | 3 |  | 2 | [7 empty] | 0 | 1 | 0
50 | 0 | 0 | 1 | 228 | 79593.5 | СтМатПод | Стоимость материалов подрядчика |  |  | 228 | 7 | 3 |  | 2 | [7 empty] | 79593.5 | 1 | 79593.5
50 | 0 | 0 | 1 | 216 | 0 | Оборуд | Стоимость оборудования (всего) |  |  | 216 | 8 | 3 |  | 2 | [7 empty] | 0 | 1 | 0
50 | 0 | 0 | 1 | 223 | 0 | ОборудЗак | Стоимость оборудования заказчика |  |  | 223 | 9 | 3 |  | 2 | [7 empty] | 0 | 1 | 0
50 | 0 | 0 | 1 | 229 | 0 | ОборудПод | Стоимость оборудования подрядчика |  |  | 229 | 10 | 3 |  | 2 | [7 empty] | 0 | 1 | 0
50 | 0 | 0 | 1 | 203 | 8971.07 | ЭММ | Эксплуатация машин |  |  | 203 | 11 | 3 |  | 2 | [7 empty] | 8971.07 | 1 | 8971.07
50 | 0 | 0 | 1 | 231 | 0 | ЭММсНРиСП | Эксплуатация машин по ТСН-2001.16 |  |  | 231 | 12 | 3 |  | 2 | [7 empty] | 0 | 1 | 0
50 | 0 | 0 | 1 | 204 | 5106.96 | ЗПМ | ЗП машинистов |  |  | 204 | 13 | 3 |  | 2 | [7 empty] | 5106.96 | 1 | 5106.96
50 | 0 | 0 | 1 | 205 | 82170.01 | ОЗП | Основная ЗП рабочих |  |  | 205 | 14 | 3 |  | 2 | [7 empty] | 82170.01 | 1 | 82170.01
50 | 0 | 0 | 1 | 232 | 0 | ОЗПсНРиСП | Основная ЗП рабочих по ТСН-2001.16 |  |  | 232 | 15 | 3 |  | 2 | [7 empty] | 0 | 1 | 0
50 | 0 | 0 | 1 | 214 | 83850.92 | Строит | Строительные работы с НР и СП |  |  | 214 | 16 | 3 |  | 2 | [7 empty] | 83850.92 | 1 | 83850.92
50 | 0 | 0 | 1 | 215 | 220843.5 | Монтаж | Монтажные работы с НР и СП |  |  | 215 | 17 | 3 |  | 2 | [7 empty] | 220843.5 | 1 | 220843.5
50 | 0 | 0 | 1 | 217 | 0 | Прочие | Прочие работы с НР и СП |  |  | 217 | 18 | 3 |  | 2 | [7 empty] | 0 | 1 | 0
50 | 0 | 0 | 1 | 230 | 0 | ПрочиеЗатр | Прочие затраты по ТСН-2001.16 |  |  | 230 | 19 | 3 |  | 2 | [7 empty] | 0 | 1 | 0
50 | 0 | 0 | 1 | 206 | 0 | ВозврМат | Возврат материалов |  |  | 206 | 20 | 3 |  | 2 | [7 empty] | 0 | 1 | 0
50 | 0 | 0 | 1 | 207 | 152.0538 | ТрудСтр | Трудозатраты строителей |  |  | 207 | 21 | 3 |  | 7 | [7 empty] | 152.0538 | 1 | 152.0538
50 | 0 | 0 | 1 | 208 | 8.411 | ТрудМаш | Трудозатраты машинистов |  |  | 208 | 22 | 3 |  | 7 | [7 empty] | 8.411 | 1 | 8.411
50 | 0 | 0 | 1 | 209 | 0 | ТранспМат | Транспорт материалов |  |  | 209 | 23 | 3 |  | 2 | [7 empty] | 0 | 1 | 0
50 | 0 | 0 | 1 | 233 | 3051.77 | Перевозка | Перевозка грузов |  |  | 233 | 24 | 3 |  | 2 | [7 empty] | 3051.77 | 1 | 3051.77
50 | 0 | 0 | 1 | 210 | 82635.61 | НР | Накладные расходы |  |  | 210 | 25 | 3 |  | 2 | [7 empty] | 82635.61 | 1 | 82635.61
50 | 0 | 0 | 1 | 211 | 43165.5 | СмПриб | Сметная прибыль |  |  | 211 | 26 | 3 |  | 2 | [7 empty] | 43165.5 | 1 | 43165.5
50 | 0 | 0 | 1 | 224 | 304694.42 | Всего | Всего с НР и СП |  |  | 224 | 27 | 3 |  | 2 | [7 empty] | 304694.42 | 1 | 304694.42
51 | 518 | 1 | 12 |  |  | Оказание услуг по замене и установке оборудования технических средств систем безопасности (СОТ УКС) в 2026 | 0 | [6 empty] | 175841.54 | 79593.5 | 8971.07 | 5106.96 | 82170.01 | 0 | 152.0538 | 8.411 | 0 | 82635.61 | 43165.5 | [15 empty] | 0 | 0 | 0 | 304694.42 | 83850.92 | 220843.5 | 0 | 79593.5 | 79593.5 | 0 | 79593.5 | 0 | 0 | 0 | 0 | 3051.77 | [149 empty] | 0
50 | 0 | 0 | 1 | 201 | 175841.54 | ПЗ | Прямые затраты |  |  | 201 | 1 | 3 |  | 2 | [7 empty] | 178893.31 | 1 | 178893.31
50 | 0 | 0 | 1 | 202 | 79593.5 | СтМатОб | Стоимость материальных ресурсов (всего) |  |  | 202 | 2 | 3 |  | 2 | [7 empty] | 79593.5 | 1 | 79593.5
50 | 0 | 0 | 1 | 222 | 0 | СтМатОбЗак | Стоимость материалов и оборудования заказчика |  |  | 222 | 3 | 3 |  | 2 | [7 empty] | 0 | 1 | 0
50 | 0 | 0 | 1 | 225 | 79593.5 | СтМатОбПод | Стоимость материалов и оборудования подрядчика |  |  | 225 | 4 | 3 |  | 2 | [7 empty] | 79593.5 | 1 | 79593.5
50 | 0 | 0 | 1 | 226 | 79593.5 | СтМат | Стоимость материалов (всего) |  |  | 226 | 5 | 3 |  | 2 | [7 empty] | 79593.5 | 1 | 79593.5
50 | 0 | 0 | 1 | 227 | 0 | СтМатЗак | Стоимость материалов заказчика |  |  | 227 | 6 | 3 |  | 2 | [7 empty] | 0 | 1 | 0
50 | 0 | 0 | 1 | 228 | 79593.5 | СтМатПод | Стоимость материалов подрядчика |  |  | 228 | 7 | 3 |  | 2 | [7 empty] | 79593.5 | 1 | 79593.5
50 | 0 | 0 | 1 | 216 | 0 | Оборуд | Стоимость оборудования (всего) |  |  | 216 | 8 | 3 |  | 2 | [7 empty] | 0 | 1 | 0
50 | 0 | 0 | 1 | 223 | 0 | ОборудЗак | Стоимость оборудования заказчика |  |  | 223 | 9 | 3 |  | 2 | [7 empty] | 0 | 1 | 0
50 | 0 | 0 | 1 | 229 | 0 | ОборудПод | Стоимость оборудования подрядчика |  |  | 229 | 10 | 3 |  | 2 | [7 empty] | 0 | 1 | 0
50 | 0 | 0 | 1 | 203 | 8971.07 | ЭММ | Эксплуатация машин |  |  | 203 | 11 | 3 |  | 2 | [7 empty] | 8971.07 | 1 | 8971.07
50 | 0 | 0 | 1 | 231 | 0 | ЭММсНРиСП | Эксплуатация машин по ТСН-2001.16 |  |  | 231 | 12 | 3 |  | 2 | [7 empty] | 0 | 1 | 0
50 | 0 | 0 | 1 | 204 | 5106.96 | ЗПМ | ЗП машинистов |  |  | 204 | 13 | 3 |  | 2 | [7 empty] | 5106.96 | 1 | 5106.96
50 | 0 | 0 | 1 | 205 | 82170.01 | ОЗП | Основная ЗП рабочих |  |  | 205 | 14 | 3 |  | 2 | [7 empty] | 82170.01 | 1 | 82170.01
50 | 0 | 0 | 1 | 232 | 0 | ОЗПсНРиСП | Основная ЗП рабочих по ТСН-2001.16 |  |  | 232 | 15 | 3 |  | 2 | [7 empty] | 0 | 1 | 0
50 | 0 | 0 | 1 | 214 | 83850.92 | Строит | Строительные работы с НР и СП |  |  | 214 | 16 | 3 |  | 2 | [7 empty] | 83850.92 | 1 | 83850.92
50 | 0 | 0 | 1 | 215 | 220843.5 | Монтаж | Монтажные работы с НР и СП |  |  | 215 | 17 | 3 |  | 2 | [7 empty] | 220843.5 | 1 | 220843.5
50 | 0 | 0 | 1 | 217 | 0 | Прочие | Прочие работы с НР и СП |  |  | 217 | 18 | 3 |  | 2 | [7 empty] | 0 | 1 | 0
50 | 0 | 0 | 1 | 230 | 0 | ПрочиеЗатр | Прочие затраты по ТСН-2001.16 |  |  | 230 | 19 | 3 |  | 2 | [7 empty] | 0 | 1 | 0
50 | 0 | 0 | 1 | 206 | 0 | ВозврМат | Возврат материалов |  |  | 206 | 20 | 3 |  | 2 | [7 empty] | 0 | 1 | 0
50 | 0 | 0 | 1 | 207 | 152.0538 | ТрудСтр | Трудозатраты строителей |  |  | 207 | 21 | 3 |  | 7 | [7 empty] | 152.0538 | 1 | 152.0538
50 | 0 | 0 | 1 | 208 | 8.411 | ТрудМаш | Трудозатраты машинистов |  |  | 208 | 22 | 3 |  | 7 | [7 empty] | 8.411 | 1 | 8.411
50 | 0 | 0 | 1 | 209 | 0 | ТранспМат | Транспорт материалов |  |  | 209 | 23 | 3 |  | 2 | [7 empty] | 0 | 1 | 0
50 | 0 | 0 | 1 | 233 | 3051.77 | Перевозка | Перевозка грузов |  |  | 233 | 24 | 3 |  | 2 | [7 empty] | 3051.77 | 1 | 3051.77
50 | 0 | 0 | 1 | 210 | 82635.61 | НР | Накладные расходы |  |  | 210 | 25 | 3 |  | 2 | [7 empty] | 82635.61 | 1 | 82635.61
50 | 0 | 0 | 1 | 211 | 43165.5 | СмПриб | Сметная прибыль |  |  | 211 | 26 | 3 |  | 2 | [7 empty] | 43165.5 | 1 | 43165.5
50 | 0 | 0 | 1 | 224 | 304694.42 | Всего | Всего с НР и СП |  |  | 224 | 27 | 3 |  | 2 | [7 empty] | 304694.42 | 1 | 304694.42
61 |  |  |  |  | 10 | b1 | ширина
61 |  |  |  |  | 1900 | p1 | плотность мусора в рыхлом теле
61 |  |  |  |  | 1800 | p2 | плотность мусора в рыхлом теле
61 |  |  |  |  | 2 | а | длина
61 |  |  |  |  | 10 | дл | дл
61 |  |  |  |  | 3 | м14 | масса мусора по смете №1
61 |  |  |  |  | 2400 | мус1 | мусор слежавшийся
61 |  |  |  |  | 0 | Переменная | Новая переменная
61 |  |  |  |  | 12 | Переменная1 | Новая переменная
61 |  |  |  |  | 0 | Переменная_1 | Новая переменная
61 |  |  |  |  | 0 | Переменная_2 | Новая переменная
61 |  |  |  |  | 2 | ч | Новая переменная
61 |  |  |  |  | 6 | ш | Новая переменная
61 |  |  |  |  | 12 | шир | шир
70 | 1 |  | 1 | СТР_РЕК | СТРОИТЕЛЬСТВО и РЕКОНСТРУКЦИЯ зданий и сооружений всех назначений | 0 | 0 |  | 1 | 0 |  |  | 0 |  | Строительство и реконструкция
70 | 1 |  | 2 | РЕМ_ЖИЛ | КАП. РЕМ. ЖИЛЫХ И ОБЩЕСТВЕННЫХ ЗДАНИЙ | 0 | 0 |  | 1 | 0 |  |  | 0 |  | Капитальный ремонт жилых и общественных зданий
70 | 1 |  | 3 | РЕМ_ПР | КАП. РЕМ. ПРОИЗВОДСТВЕННЫХ ЗД. и СООРУЖЕНИЙ, НАРУЖНЫХ ИНЖЕНЕРНЫХ СЕТЕЙ, УЛИЦ И ДОРОГ МЕСТНОГО ЗНАЧЕНИЯ, ИНЖ,СООРУЖЕНИЙ ( ГИДРОТЕХ,СООРУЖ, МОСТОВ И ПУТЕПРОВОДОВ И Т.П.) | 1 | 0 |  | 1 | 0 |  |  | 0 |  | Капитальный ремонт прозводственных зданий
70 | 1 |  | 4 | Территория | для территории Российской Федерации, не относящейся к районам Крайнего Севера и приравненным к ним местностям | 1 | 0 |  | 2 | 0 |  |  | 0
70 | 1 |  | 5 | МПРКС | для территории Российской Федерации, относящейся к местностям, приравненным к районам Крайнего Севера | 0 | 0 |  | 2 | 0 |  |  | 0
70 | 1 |  | 6 | РКС | для территории Российской Федерации, относящейся к районам Крайнего Севера | 0 | 0 |  | 2 | 0 |  |  | 0
70 | 1 |  | 7 | СЛЖ | При определении сметной стоимости строительства объектов капитального строительства, относящихся к особо опасным и технически сложным. За исключением АЭС. | 0 | 0 | Для сборников ФЕР ( при производстве работ на технически сложных объектах ): · { СЛЖ } - (вкл.) - работа на сложных объектах (к=1,2 к НР) · { СЛЖ } - (выкл.) - работа на обычных объектах | 0 | 0 |  |  | 0 |  | Сложные объекты
70 | 1 |  | 8 | СТНДРТ | При определении сметной стоимости строительства объектов капитального строительства (за исключением АЭС). | 1 | 0 |  | 5 | 0 |  |  | 0
70 | 1 |  | 9 | АЭС_ПНР | При определении сметной стоимости строительства объектов капитального строительства АЭС. Пусконаладочные работы (за исключением технологического оборудования АЭС). | 0 | 0 |  | 5 | 0 |  |  | 0 |  | АЭС
70 | 1 |  | 10 | АЭС_ПНР_ТЕХ | При определении сметной стоимости строительства объектов капитального строительства АЭС. Пусконаладочные работы технологического оборудования АЭС. | 0 | 0 | Для сборника ФЕРм -39 и ФЕРМ-08 ( при работах по контролю сварных соединений) : {мАЭС} - ( вкл.) - при выполнении работ по на АЭС (HР=101%; СП= 68%; {мАЭС} - (выкл.) - при выполнении работ на обычных объектах | 5 | 0 |  |  | 0 |  | АЭС, ПНР технологического оборудования АЭС.
70 | 1 |  | 11 | ОПТ/В | {вкл} - Прокладка МЕЖДУГОРОДНЫХ ВОЛОКОННО-ОПТИЧЕСКИХ ЛИНИЙ (для ФЕРм10, отд. 6 разд.3) {выкл} - Прокладка ГОРОДСКИХ ВОЛОКОННО-ОПТИЧЕСКИХ ЛИНИЙ (для ФЕРм10, отд. 6 разд.3) | 0 | 0 | Для сборников ФЕРм-10 ( волоконно-оптические линии связи ): · {М_ГОР_опт} - ( вкл.) - междугородные сети связи ( НР=120% , СП=70% ) · {М_ГОР_опт} - ( выкл.) - городские сети связи ( НР=100%; СП=65%) | 0 | 0 |  |  | 0 |  | Прокладка междугородных в/опт. кабелей
70 | 1 |  | 12 | АВИ | (вкл) - При работах по ДИСПЕТЧЕРИЗАЦИИ управления движением АВИАТРАНСПОРТОМ {вкл} (монтажные работы ) | 0 | 0 | Для сборников ФЕРм 08;10;11 : · {мАВИА} - (вкл.) - производство монтажных работы по диспетчеризации управления движением авиатранспортном (НР=95%, СП=55%) ; · {мАВИА} - (выкл. ) - при производстве работ на прочих объектах , кром | 0 | 0 |  |  | 0 |  | Диспетчеризация авиатранспорта
70 | 1 |  | 13 | ЗАКР | {вкл} - Обслуживающие и сопутствующие работы в тоннелях при производстве работ ЗАКРЫТЫМ СПОСОБОМ {выкл} - Обслуживающие и сопутствующие работы в тоннелях при производстве работ ОТКРЫТЫМ | 0 | 0 | Для сборника ФЕР -29 ( сопутствующие работы в тоннелях и метро. ): · {ЗАКР} - (вкл.) - при выполнении работ в тоннелях и метро закрытым способом (НР=145% , СП=75%); · {ЗАКР} - (выкл.) - при выполнении работ в тоннелях и метро отк | 0 | 0 |  |  | 0 |  | Производство работ закрытым способом (обслуживающие процессы)
70 | 1 |  | 14 | АВТО_ДРГ | {вкл} - НР и СП по п.021.0 "Автомобильные дороги" (раздел 2 нормы 27-02-010-01:07) {выкл} - НР и СП по п.021.1 Устройство покрытий дорожек, тротуаров, мостовых и площадок и прочее (раздел 2 нормы 27-02-010-01:07) | 0 | 0 |  | 0 | 0 |  |  | 0
70 | 1 |  | 15 | ГОР | (вкл) - ФЕРм-08, выполнение работ на горнорудных объектах (выкл) - ФЕРм-08, выполнение работ на других объектах | 0 | 0 |  | 0 | 0 |  |  | 0 |  | Выполнение работ на горнорудных объектах
70 | 1 |  | 16 | ОБ_ПР | Объект производственного назначения | 0 | 0 |  | 3 | 0 |  |  | 0
70 | 1 |  | 17 | ОБ_НПР | Объект непроизводственного назначения | 1 | 0 |  | 3 | 0 |  |  | 0
70 | 1 |  | 1 | К_НР_РЕМ | при ремонте жилых и общественных зданий если ( если {РЕМ_ЖИЛ}= [вкл.] | 0.9 | 1 | Для сборников ФЕР и ФЕРмр : · Значение {_МДСрем_НР}= 0,90 - при ремонте зданий жилого и гражданского назначений ( 0,90 к НР) ; · Значение {_МДСрем_НР}= 1,00 - при строительстве и реконструкции объектов всех назначений | 0 | 0 |  |  | 0 |  | п.25
70 | 1 |  | 2 | К_СП_РЕМ | к нормам СП при капитальном ремонте зданий и сооружений всех назначений ( если или {РЕМ_ЖИЛ}=[вкл] , или (РЕМ_ПР}=[вкл] ) | 0.85 | 1 | Для сборников ФЕР и ФЕРмр : · Значение {_МДСрем_СП} = 0.85 - при ремонте зданий всех назначений ( 0,85 к СП); · Значение {_МДСрем_СП} = 1,00 - при строительстве и реконструкции объектов всех назначений | 0 | 0 |  |  | 0 |  | п.16
70 | 1 |  | 3 | К_НР_СЛЖ | При определении сметной стоимости строительства объектов капитального строительства, относящихся к особо опасным и технически сложным. За исключением объектов атомных электрических станций. ( если {СЛЖ} = [вкл] ) | 1.03 | 0 |  | 0 | 0 |  |  | 0 |  | п.27 СЛОЖН
70 | 1 |  | 4 | К_НР_АЭС | При определении сметной стоимости строительства объектов капитального строительства, относящихся к особо опасным и технически сложным. Для объектов атомных электрических станций. ( если {АЭС} = [вкл] ) | 1.15 | 0 |  | 0 | 0 |  |  | 0 |  | п.27 АЭС
70 | 1 |  | 5 | Р_ОКР | Разрядность округления результата расчета НР и СП (с 05.04.2020 - до семи знаков после запятой) | 7 | 0 |  | 0 | 0 |  |  | 0
70 | 1 |  | 6 | Лист_НРиСП |  | 2 | 0 |  | 0 | 0 |  |  | 0
-1
75 | Уровень цен | 2026 | 0 | 3 | 1 | 0 | 1 | 0 | 3 | 0 | 0 | 0 | 448975082 | 1
2 | Вид цен | Московская область, КТЦ к ФСНБ-2022, 1 квартал 2026 г | 0 | 0 | 0 | [33 empty] | 448975083
1 | Сборник индексов | Московская область к ФСНБ-2022 ФГИС ЦС | 2026 | 3 | 1 | 1 | 0 | 2 | 1 | 1 | 1 | 1 | 1 | 1 | 1 | 1 | [22 empty] | 448975084 | Письмо Минстроя России «О размещении индексов изменения сметной стоимости строительства по группам однородных строительных ресурсов на I квартал 2026 года» | Справочная информация | 46078 | 409 | Письмо Минстроя России от 25.02.2026 № 9859-ИФ/09 | Распоряжение Министерства экономики и финансов Московской области | Справочная информация | 45720 | 20 | Распоряжение Министерства экономики и финансов Московской области от 04.03.2025 г. № 24РВ-20
65 |  | 1 | 0 | 245

## SourceObSm
0 | Smeta.RU (Terminal) (495) 974-1589 |  | _OBSM_ |  | 0 | 0 | 0 | Smeta.RU (Terminal) |  | 1 | 18246 | 296158276 | 12 | 0 | 0 | 3
1 | 51 | 0 |  | 0 |  | Оказаниt услуг по замене и установке оборудования технических средств систем безопасности (СОТ УКС) в 2026 |  | 0 |  | 0 | 0 | 523 |  | 0 | 0 | 7 | 0 | 4 | 0 | [16 empty] | 0 | [5 empty] | Сметные нормы списания | Коды ценников | 1 | 1 | 0 | 0 | 1 | 0 | 6 | 2 | 1 | 1 | 0 | 0 | 0 | 0 | 0 | МО (Общестрой) 1-й квартал 2026 ФСНБ-2022_И17 капитальный ремонт | Версия 1.17.0 для ФСНБ-2022 И17 | ФСНБ-2022 - Изменения И17 | ФСНБ-2022 - Изменения И17 | ФСНБ-2022 - Изменения И17 | ФСНБ-2022 - Изменения И17 | Поправки для ФСНБ-2022 от 25.02.2026 г И17 (55/пр) Капитальный ремонт производственных зданий | 0 | 0 | 487104522 | 18 | Приказ Минстроя России от 30.12.2021 г. № 1046/пр; Приказ Минстроя России от 04.08.2020 г. № 421/пр; Приказ Минстроя России от 21.12.2020 г. № 812/пр; Приказ Минстроя России от 11.12.2020 г. № 774/пр | ГСН | 46073 | 540 | 17 | Приказ Минстроя России от 18.05.2022 г. № 378/пр; Приказ Минстроя России от 26.08.2022 г. № 703/пр; Приказ Минстроя России от 26.10.2022 г. № 905/пр; Приказ Минстроя России от 27.12.2022 г. № 1133/пр; Приказ Минстроя России от 10.02.2023 г. № 84/пр; Приказ Минстроя России от 11.05.2023 г. № 335/пр; Приказ Минстроя России от 02.08.2023 г. № 551/пр; Приказ Минстроя России от 14.11.2023 г. № 817/пр; Приказ Минстроя России от 16.02.2024 г. № 102/пр; Приказ Минстроя России от 13.05.2024 г. № 323/пр; Приказ Минстроя России от 09.08.2024 г. № 524/пр; Приказ Минстроя России от 07.11.2024 г. № 747/пр; Приказ Минстроя России от 07.02.2025 г. № 69/пр; Приказ Минстроя России от 19.05.2025 г. № 299/пр; Приказ Минстроя России от 14.08.2025 г. № 490/пр; Приказ Минстроя России от 12.11.2025 г. № 696/пр; Приказ Минстроя России от 17.02.2026 г. № 91/пр; Приказ Минстроя России от 07.07.2022 г. № 557/пр; Приказ Минстроя России от 30.01.2024 г. № 55/пр; Приказ Минстроя России от 23.01.2025 г. № 30/пр; Приказ Минстроя России от 02.09.2021 г. № 636/пр; Приказ Минстроя России от 26.07.2022 г. № 611/пр; Приказ Минстроя России от 22.04.2022 г. № 317/пр | 0 | 0
22 | 1 | 0 | 448975082 | 0 | 2 | 1
3 | 1 | Новая локальная смета | Новая локальная смета | 83.85 | 220.84 | 0 | 0 | 304.69 | 87.28 | 255.44 | 0 | 0 | 304.69 | [6 empty] | 0 | 0 | 0 | [5 empty] | 178893.31 | 79593.5 | 0 | 0 | 0 | 8971.07 | 5106.96 | 82170.01 | 83850.92 | 220843.5 | 0 | 0 | 152.0538 | 8.411 | 0 | 82635.61 | 43165.5 | 304694.42
51 |  |  |  | 83.85 | 220.84 | 0 | 0 | 304.69 | 87.28 | 255.44 | 0 | 0 | 304.69
50 | 0 | 0 | 1 | 201 | 178893.31 | ПЗ | Прямые затраты |  |  | 201 | 1 | 3 |  | 2
50 | 0 | 0 | 1 | 202 | 79593.5 | СтМатОб | Стоимость материальных ресурсов (всего) |  |  | 202 | 2 | 3 |  | 2
50 | 0 | 0 | 1 | 222 | 0 | СтМатОбЗак | Стоимость материалов и оборудования заказчика |  |  | 222 | 3 | 3 |  | 2
50 | 0 | 0 | 1 | 225 | 79593.5 | СтМатОбПод | Стоимость материалов и оборудования подрядчика |  |  | 225 | 4 | 3 |  | 2
50 | 0 | 0 | 1 | 226 | 79593.5 | СтМат | Стоимость материалов (всего) |  |  | 226 | 5 | 3 |  | 2
50 | 0 | 0 | 1 | 227 | 0 | СтМатЗак | Стоимость материалов заказчика |  |  | 227 | 6 | 3 |  | 2
50 | 0 | 0 | 1 | 228 | 79593.5 | СтМатПод | Стоимость материалов подрядчика |  |  | 228 | 7 | 3 |  | 2
50 | 0 | 0 | 1 | 216 | 0 | Оборуд | Стоимость оборудования (всего) |  |  | 216 | 8 | 3 |  | 2
50 | 0 | 0 | 1 | 223 | 0 | ОборудЗак | Стоимость оборудования заказчика |  |  | 223 | 9 | 3 |  | 2
50 | 0 | 0 | 1 | 229 | 0 | ОборудПод | Стоимость оборудования подрядчика |  |  | 229 | 10 | 3 |  | 2
50 | 0 | 0 | 1 | 203 | 8971.07 | ЭММ | Эксплуатация машин |  |  | 203 | 11 | 3 |  | 2
50 | 0 | 0 | 1 | 231 | 0 | ЭММсНРиСП | Эксплуатация машин по ТСН-2001.16 |  |  | 231 | 12 | 3 |  | 2
50 | 0 | 0 | 1 | 204 | 5106.96 | ЗПМ | ЗП машинистов |  |  | 204 | 13 | 3 |  | 2
50 | 0 | 0 | 1 | 205 | 82170.01 | ОЗП | Основная ЗП рабочих |  |  | 205 | 14 | 3 |  | 2
50 | 0 | 0 | 1 | 232 | 0 | ОЗПсНРиСП | Основная ЗП рабочих по ТСН-2001.16 |  |  | 232 | 15 | 3 |  | 2
50 | 0 | 0 | 1 | 214 | 83850.92 | Строит | Строительные работы с НР и СП |  |  | 214 | 16 | 3 |  | 2
50 | 0 | 0 | 1 | 215 | 220843.5 | Монтаж | Монтажные работы с НР и СП |  |  | 215 | 17 | 3 |  | 2
50 | 0 | 0 | 1 | 217 | 0 | Прочие | Прочие работы с НР и СП |  |  | 217 | 18 | 3 |  | 2
50 | 0 | 0 | 1 | 230 | 0 | ПрочиеЗатр | Прочие затраты по ТСН-2001.16 |  |  | 230 | 19 | 3 |  | 2
50 | 0 | 0 | 1 | 206 | 0 | ВозврМат | Возврат материалов |  |  | 206 | 20 | 3 |  | 2
50 | 0 | 0 | 1 | 207 | 152.0538 | ТрудСтр | Трудозатраты строителей |  |  | 207 | 21 | 3 |  | -1
50 | 0 | 0 | 1 | 208 | 8.411 | ТрудМаш | Трудозатраты машинистов |  |  | 208 | 22 | 3 |  | -1
50 | 0 | 0 | 1 | 209 | 0 | ТранспМат | Транспорт материалов |  |  | 209 | 23 | 3 |  | 2
50 | 0 | 0 | 1 | 233 | 3051.77 | Перевозка | Перевозка грузов |  |  | 233 | 24 | 3 |  | 2
50 | 0 | 0 | 1 | 210 | 82635.61 | НР | Накладные расходы |  |  | 210 | 25 | 3 |  | 2
50 | 0 | 0 | 1 | 211 | 43165.5 | СмПриб | Сметная прибыль |  |  | 211 | 26 | 3 |  | 2
50 | 0 | 0 | 1 | 224 | 304694.42 | Всего | Всего с НР и СП |  |  | 224 | 27 | 3 |  | 2
-1
75 | Уровень цен | 2026 | 0 | 3 | 1 | 0 | 1 | 0 | 3 | 0 | 0 | 0 | 448975082 | 1
2 | Вид цен | Московская область, КТЦ к ФСНБ-2022, 1 квартал 2026 г | 0 | 0 | 0 | [16 empty] | 448975083
1 | Сборник индексов | Московская область к ФСНБ-2022 ФГИС ЦС | 2026 | 3 | 1 | 1 | 0 | 2 | 1 | 1 | 1 | 1 | 1 | 1 | 1 | 1 | [5 empty] | 448975084 | Письмо Минстроя России «О размещении индексов изменения сметной стоимости строительства по группам однородных строительных ресурсов на I квартал 2026 года» | Справочная информация | 46078 | 409 | Письмо Минстроя России от 25.02.2026 № 9859-ИФ/09 | Распоряжение Министерства экономики и финансов Московской области | Справочная информация | 45720 | 20 | Распоряжение Министерства экономики и финансов Московской области от 04.03.2025 г. № 24РВ-20

## SmtRes
32 | 448975082 | 448972731 | 277560446 | 109 | 1 | 1 | 1 | 2-100-02 |  | Рабочий 2 разряда | 1369 | 1013 | чел.-ч | чел.-ч | 1 | 0 | -236928766 | 0.018 | 0 | 0 | 0 | 439 | 0 | 0 | 0 | 439 | 1 | 1 | 1 | 1 | -2 | 0 | 0 | 1 | 1 | 0 | 0.06 | *0,3 | 1 | 2 | 448972740 | 2 | 131072 | 1 | 1 | 0 | 0 | 0 | 0 | 0 | 0 | 0 | 0 | 0 | 0 | 26.34 | 0.06 | 0 | 1 | 0 | 0 | 0 | 7.902 | 0.018 | 0 | 1 | 2.63 | 0.0018 | 0 | 0.0018 | 439 | 439 | 1 | 7.902 | 0 | 0 | 0 | 0 | 0.79 | 0.79 | 1 |  | 0 |  | 0
32 | 448975082 | 448972731 | 277560455 | 109 | 1 | 1 | 1 | 2-100-05 |  | Рабочий 5 разряда | 1369 | 1013 | чел.-ч | чел.-ч | 1 | 0 | 1518711480 | 3.687 | 0 | 0 | 0 | 620.24 | 0 | 0 | 0 | 620.24 | 1 | 1 | 1 | 1 | -2 | 0 | 0 | 1 | 1 | 0 | 12.29 | *0,3 | 1 | 2 | 448972741 | 2 | 131072 | 2 | 1 | 0 | 0 | 0 | 0 | 0 | 0 | 0 | 0 | 0 | 0 | 7622.7496 | 12.29 | 0 | 1 | 0 | 0 | 0 | 2286.8249 | 3.687 | 0 | 1 | 762.27 | 0.3687 | 0 | 0.3687 | 620.24 | 620.24 | 1 | 2286.825 | 0 | 0 | 0 | 0 | 228.68 | 228.68 | 1 |  | 0 |  | 0
32 | 448975082 | 448972731 | 277560459 | 109 | 1 | 1 | 1 | 2-100-06 |  | Рабочий 6 разряда | 1369 | 1013 | чел.-ч | чел.-ч | 1 | 0 | 286205319 | 3.687 | 0 | 0 | 0 | 724.95 | 0 | 0 | 0 | 724.95 | 1 | 1 | 1 | 1 | -2 | 0 | 0 | 1 | 1 | 0 | 12.29 | *0,3 | 1 | 2 | 448972742 | 2 | 131072 | 3 | 1 | 0 | 0 | 0 | 0 | 0 | 0 | 0 | 0 | 0 | 0 | 8909.6355 | 12.29 | 0 | 1 | 0 | 0 | 0 | 2672.8906 | 3.687 | 0 | 1 | 890.96 | 0.3687 | 0 | 0.3687 | 724.95 | 724.95 | 1 | 2672.892 | 0 | 0 | 0 | 0 | 267.29 | 267.29 | 1 |  | 0 |  | 0
32 | 448975082 | 448972731 | 277560491 | 109 | 1 | 1 | 1 | 4-100-00 |  | Затраты труда машинистов | 1191 | 1013 | чел.-ч. | чел.-ч. | 1 | 0 | -1417349443 | 0.006 | 0 | 0 | 0 | 0 | 0 | 0 | 0 | 0 | 1 | 1 | 1 | 1 | -2 | 0 | 0 | 1 | 1 | 0 | 0.02 | *0,3 | 2 | 2 | 448972743 | 1 | 0 | 4 | 1 | 0 | 0 | 0 | 0 | 0 | 0 | 0 | 0 | 0 | 0 | 0 | 0 | 0 | 0 | 0 | 0 | 0 | 0 | 0 | 0 | 0 |  | 0 | 0 | 0.0006 | 0 | 0 | 1 | 0 | 0 | 0 | 0 | 0 | 0 | 0 | 0 |  | 0 |  | 0
32 | 448975082 | 448972731 | 277945805 | 1 | 1 | 1 | 2 | 91.14.02-001 | ФСЭМ-2022 доп.7, 91.14.02-001, приказ Минстроя России от 02.08.2023 г. № 551/пр | Автомобили бортовые, грузоподъемность до 5 т | 1368 | 1011 | маш.-ч | маш.-ч | 1 | 0 | 721652621 | 0.006 | 0 | 641.7 | 539.69 | 0 | 0 | 641.7 | 539.69 | 0 | 1 | 1 | 1 | 1 | -2 | 0 | 0 | 1 | 1 | 0 | 0.02 | *0,3 | 1 | 2 | 448972744 | 2 | 98304 | 5 | 1 | 0 | 0 | 0 | 0 | 0 | 0 | 0 | 0 | 12.834 | 10.7938 | 0 | 0 | 0.02 | 1 | 0 | 3.8502 | 3.2381 | 0 | 0 | 0.006 | 1 |  | 0 | 0.0006 | 0.0006 | 641.7 | 641.7 | 1 | 3.849 | 3.237 | 0 | 0.39 | 0.32 | 0 | 0.71 | 1 | 4-100-040 | 4 | чел.-ч. | 1
32 | 448975082 | 448972731 | 277865475 | 1 | 1 | 1 | 3 | 01.7.03.04-0001 | ФСБЦ-2022, 01.7.03.04-0001, приказ Минстроя России от 18.05.2022 г. № 378/пр | Электроэнергия | 1383 | 1013 | КВТ-Ч | КВТ-Ч | 1 | 0 | 2066892133 | 0 | 7.32 | 0 | 0 | 0 | 7.32 | 0 | 0 | 0 | 1 | 1 | 1 | 1 | -2 | 0 | 0 | 1 | 1 | 0 | 0.68 | *0 | 0 | 2 | 448972745 | 2 | 16384 | 6 | 1 | 0 | 0 | 0 | 0 | 0 | 0 | 0 | 4.9776 | 0 | 0 | 0 | 0 | 0 | 1 | 0 | 0 | 0 | 0 | 0 | 0 | 0 |  | 0 | 0 | 0 | 7.32 | 7.32 | 1 | 0 | 0 | 0 | 0 | 0 | 0 | 0 | 1 |  | 0 |  | 0
32 | 448975082 | 448972731 | 277867841 | 1 | 1 | 1 | 3 | 01.7.15.07-0007 | ФСБЦ-2022, 01.7.15.07-0007, приказ Минстроя России от 18.05.2022 г. № 378/пр | Дюбели пластмассовые, диаметр 14 мм, длина 70 мм | 1425 | 1013 | 100 ШТ | 100 ШТ | 1 | 0 | -21801820 | 0 | 220.16 | 0 | 0 | 0 | 170.67 | 0 | 0 | 0 | 1.29 | 1 | 1 | 1 | 2 | 0 | 0 | 1 | 1 | 0 | 0.4 | *0 | 0 | 2 | 448972746 | 1 | 0 | 7 | 1 | 0 | 0 | 0 | 0 | 0 | 0 | 0 | 68.268 | 0 | 0 | 0 | 0 | 0 | 1 | 0 | 0 | 0 | 0 | 0 | 0 | 0 |  | 0 | 0 | 0 | 220.16 | 170.67 | 1.29 | 0 | 0 | 0 | 0 | 0 | 0 | 0 | 0 |  | 0 |  | 0
32 | 448975082 | 448972731 | 277868413 | 1 | 1 | 1 | 3 | 01.7.15.14-1054 | ФСБЦ-2022, 01.7.15.14-1054, приказ Минстроя России от 18.05.2022 г. № 378/пр | Шурупы самонарезающие стальные оксидированные с потайной головкой и крестообразным шлицем, наконечник сверло, диаметр 4,2 мм, длина 60 мм | 1425 | 1013 | 100 ШТ | 100 ШТ | 1 | 0 | -1428286946 | 0 | 228.27 | 0 | 0 | 0 | 176.95 | 0 | 0 | 0 | 1.29 | 1 | 1 | 1 | 2 | 0 | 0 | 1 | 1 | 0 | 0.4 | *0 | 0 | 2 | 448972747 | 1 | 0 | 8 | 1 | 0 | 0 | 0 | 0 | 0 | 0 | 0 | 70.78 | 0 | 0 | 0 | 0 | 0 | 1 | 0 | 0 | 0 | 0 | 0 | 0 | 0 |  | 0 | 0 | 0 | 228.27 | 176.95 | 1.29 | 0 | 0 | 0 | 0 | 0 | 0 | 0 | 0 |  | 0 |  | 0
33 | 448975082 | 448972749 | 277560446 | 109 | 1 | 1 | 1 | 2-100-02 |  | Рабочий 2 разряда | 1369 | 1013 | чел.-ч | чел.-ч | 1 | 0 | -236928766 | 0.06 | 0 | 0 | 0 | 439 | 0 | 0 | 0 | 439 | 1 | 1 | 1 | 1 | -2 | 0 | 0 | 1 | 1 | 0 | 0.06 |  | 1 | 2 | 448972758 | 2 | 131072 | 10 | 1 | 0 | 0 | 0 | 0 | 0 | 0 | 0 | 0 | 0 | 0 | 26.34 | 0.06 | 0 | 1 | 0 | 0 | 0 | 26.34 | 0.06 | 0 | 1 | 2.63 | 0.006 | 0 | 0.006 | 439 | 439 | 1 | 26.34 | 0 | 0 | 0 | 0 | 2.63 | 2.63 | 1 |  | 0 |  | 0
33 | 448975082 | 448972749 | 277560455 | 109 | 1 | 1 | 1 | 2-100-05 |  | Рабочий 5 разряда | 1369 | 1013 | чел.-ч | чел.-ч | 1 | 0 | 1518711480 | 12.29 | 0 | 0 | 0 | 620.24 | 0 | 0 | 0 | 620.24 | 1 | 1 | 1 | 1 | -2 | 0 | 0 | 1 | 1 | 0 | 12.29 |  | 1 | 2 | 448972759 | 2 | 131072 | 11 | 1 | 0 | 0 | 0 | 0 | 0 | 0 | 0 | 0 | 0 | 0 | 7622.7496 | 12.29 | 0 | 1 | 0 | 0 | 0 | 7622.7496 | 12.29 | 0 | 1 | 762.27 | 1.229 | 0 | 1.229 | 620.24 | 620.24 | 1 | 7622.75 | 0 | 0 | 0 | 0 | 762.27 | 762.27 | 1 |  | 0 |  | 0
33 | 448975082 | 448972749 | 277560459 | 109 | 1 | 1 | 1 | 2-100-06 |  | Рабочий 6 разряда | 1369 | 1013 | чел.-ч | чел.-ч | 1 | 0 | 286205319 | 12.29 | 0 | 0 | 0 | 724.95 | 0 | 0 | 0 | 724.95 | 1 | 1 | 1 | 1 | -2 | 0 | 0 | 1 | 1 | 0 | 12.29 |  | 1 | 2 | 448972760 | 2 | 131072 | 12 | 1 | 0 | 0 | 0 | 0 | 0 | 0 | 0 | 0 | 0 | 0 | 8909.6355 | 12.29 | 0 | 1 | 0 | 0 | 0 | 8909.6355 | 12.29 | 0 | 1 | 890.96 | 1.229 | 0 | 1.229 | 724.95 | 724.95 | 1 | 8909.64 | 0 | 0 | 0 | 0 | 890.96 | 890.96 | 1 |  | 0 |  | 0
33 | 448975082 | 448972749 | 277560491 | 109 | 1 | 1 | 1 | 4-100-00 |  | Затраты труда машинистов | 1191 | 1013 | чел.-ч. | чел.-ч. | 1 | 0 | -1417349443 | 0.02 | 0 | 0 | 0 | 0 | 0 | 0 | 0 | 0 | 1 | 1 | 1 | 1 | -2 | 0 | 0 | 1 | 1 | 0 | 0.02 |  | 2 | 2 | 448972761 | 1 | 0 | 13 | 1 | 0 | 0 | 0 | 0 | 0 | 0 | 0 | 0 | 0 | 0 | 0 | 0 | 0 | 0 | 0 | 0 | 0 | 0 | 0 | 0 | 0 |  | 0 | 0 | 0.002 | 0 | 0 | 1 | 0 | 0 | 0 | 0 | 0 | 0 | 0 | 0 |  | 0 |  | 0
33 | 448975082 | 448972749 | 277945805 | 1 | 1 | 1 | 2 | 91.14.02-001 | ФСЭМ-2022 доп.7, 91.14.02-001, приказ Минстроя России от 02.08.2023 г. № 551/пр | Автомобили бортовые, грузоподъемность до 5 т | 1368 | 1011 | маш.-ч | маш.-ч | 1 | 0 | 721652621 | 0.02 | 0 | 641.7 | 539.69 | 0 | 0 | 641.7 | 539.69 | 0 | 1 | 1 | 1 | 1 | -2 | 0 | 0 | 1 | 1 | 0 | 0.02 |  | 1 | 2 | 448972762 | 2 | 98304 | 14 | 1 | 0 | 0 | 0 | 0 | 0 | 0 | 0 | 0 | 12.834 | 10.7938 | 0 | 0 | 0.02 | 1 | 0 | 12.834 | 10.7938 | 0 | 0 | 0.02 | 1 |  | 0 | 0.002 | 0.002 | 641.7 | 641.7 | 1 | 12.83 | 10.79 | 0 | 1.28 | 1.08 | 0 | 2.36 | 1 | 4-100-040 | 4 | чел.-ч. | 1
33 | 448975082 | 448972749 | 277865475 | 1 | 1 | 1 | 3 | 01.7.03.04-0001 | ФСБЦ-2022, 01.7.03.04-0001, приказ Минстроя России от 18.05.2022 г. № 378/пр | Электроэнергия | 1383 | 1013 | КВТ-Ч | КВТ-Ч | 1 | 0 | 2066892133 | 0 | 7.32 | 0 | 0 | 0 | 7.32 | 0 | 0 | 0 | 1 | 1 | 1 | 1 | -2 | 0 | 0 | 1 | 1 | 0 | 0.68 | *0 | 0 | 2 | 448972763 | 2 | 16384 | 15 | 1 | 0 | 0 | 0 | 0 | 0 | 0 | 0 | 4.9776 | 0 | 0 | 0 | 0 | 0 | 1 | 0 | 0 | 0 | 0 | 0 | 0 | 0 |  | 0 | 0 | 0 | 7.32 | 7.32 | 1 | 0 | 0 | 0 | 0 | 0 | 0 | 0 | 1 |  | 0 |  | 0
33 | 448975082 | 448972749 | 277867841 | 1 | 1 | 1 | 3 | 01.7.15.07-0007 | ФСБЦ-2022, 01.7.15.07-0007, приказ Минстроя России от 18.05.2022 г. № 378/пр | Дюбели пластмассовые, диаметр 14 мм, длина 70 мм | 1425 | 1013 | 100 ШТ | 100 ШТ | 1 | 0 | -21801820 | 0 | 220.16 | 0 | 0 | 0 | 170.67 | 0 | 0 | 0 | 1.29 | 1 | 1 | 1 | 2 | 0 | 0 | 1 | 1 | 0 | 0.4 | *0 | 0 | 2 | 448972764 | 1 | 0 | 16 | 1 | 0 | 0 | 0 | 0 | 0 | 0 | 0 | 68.268 | 0 | 0 | 0 | 0 | 0 | 1 | 0 | 0 | 0 | 0 | 0 | 0 | 0 |  | 0 | 0 | 0 | 220.16 | 170.67 | 1.29 | 0 | 0 | 0 | 0 | 0 | 0 | 0 | 0 |  | 0 |  | 0
33 | 448975082 | 448972749 | 277868413 | 1 | 1 | 1 | 3 | 01.7.15.14-1054 | ФСБЦ-2022, 01.7.15.14-1054, приказ Минстроя России от 18.05.2022 г. № 378/пр | Шурупы самонарезающие стальные оксидированные с потайной головкой и крестообразным шлицем, наконечник сверло, диаметр 4,2 мм, длина 60 мм | 1425 | 1013 | 100 ШТ | 100 ШТ | 1 | 0 | -1428286946 | 0 | 228.27 | 0 | 0 | 0 | 176.95 | 0 | 0 | 0 | 1.29 | 1 | 1 | 1 | 2 | 0 | 0 | 1 | 1 | 0 | 0.4 | *0 | 0 | 2 | 448972765 | 1 | 0 | 17 | 1 | 0 | 0 | 0 | 0 | 0 | 0 | 0 | 70.78 | 0 | 0 | 0 | 0 | 0 | 1 | 0 | 0 | 0 | 0 | 0 | 0 | 0 |  | 0 | 0 | 0 | 228.27 | 176.95 | 1.29 | 0 | 0 | 0 | 0 | 0 | 0 | 0 | 0 |  | 0 |  | 0
34 | 448975082 | 448972767 | 277560305 | 109 | 1 | 1 | 1 | 1-100-40 |  | Затраты труда рабочих (Средний разряд - 4) | 1191 | 1013 | чел.-ч. | чел.-ч. | 1 | 0 | -1111239348 | 1.86 | 0 | 0 | 0 | 539.69 | 0 | 0 | 0 | 539.69 | 1 | 1 | 1 | 1 | -2 | 0 | 0 | 1 | 1 | 0 | 6.2 | *0,3 | 1 | 2 | 448972774 | 2 | 131072 | 19 | 1 | 0 | 0 | 0 | 0 | 0 | 0 | 0 | 0 | 0 | 0 | 3346.078 | 6.2 | 0 | 1 | 0 | 0 | 0 | 1003.8234 | 1.86 | 0 | 1 | 3346.08 | 1.86 | 0 | 1.86 | 539.69 | 539.69 | 1 | 1003.824 | 0 | 0 | 0 | 0 | 1003.82 | 1003.82 | 1 |  | 0 |  | 0
34 | 448975082 | 448972767 | 277560491 | 109 | 1 | 1 | 1 | 4-100-00 |  | Затраты труда машинистов | 1191 | 1013 | чел.-ч. | чел.-ч. | 1 | 0 | -1417349443 | 0.075 | 0 | 0 | 0 | 0 | 0 | 0 | 0 | 0 | 1 | 1 | 1 | 1 | -2 | 0 | 0 | 1 | 1 | 0 | 0.25 | *0,3 | 2 | 2 | 448972775 | 1 | 0 | 20 | 1 | 0 | 0 | 0 | 0 | 0 | 0 | 0 | 0 | 0 | 0 | 0 | 0 | 0 | 0 | 0 | 0 | 0 | 0 | 0 | 0 | 0 |  | 0 | 0 | 0.075 | 0 | 0 | 1 | 0 | 0 | 0 | 0 | 0 | 0 | 0 | 0 |  | 0 |  | 0
34 | 448975082 | 448972767 | 277944840 | 1 | 1 | 1 | 2 | 91.06.05-011 | ФСЭМ-2022, 91.06.05-011, приказ Минстроя России от 18.05.2022 г. № 378/пр | Погрузчики одноковшовые универсальные фронтальные пневмоколесные, номинальная вместимость основного ковша 2,6 м3, грузоподъемность 5 т | 1368 | 1011 | маш.-ч | маш.-ч | 1 | 0 | 622831100 | 0.075 | 0 | 1587.88 | 620.24 | 0 | 0 | 1587.88 | 620.24 | 0 | 1 | 1 | 1 | 1 | -2 | 0 | 0 | 1 | 1 | 0 | 0.25 | *0,3 | 1 | 2 | 448972776 | 2 | 98304 | 21 | 1 | 0 | 0 | 0 | 0 | 0 | 0 | 0 | 0 | 396.97 | 155.06 | 0 | 0 | 0.25 | 1 | 0 | 119.091 | 46.518 | 0 | 0 | 0.075 | 1 |  | 0 | 0.075 | 0.075 | 1587.88 | 1587.88 | 1 | 119.091 | 46.518 | 0 | 119.09 | 46.52 | 0 | 165.61 | 1 | 4-100-050 | 5 | чел.-ч. | 1
34 | 448975082 | 448972767 | 277868351 | 1 | 1 | 1 | 3 | 01.7.15.14-0165 | ФСБЦ-2022 доп.2, 01.7.15.14-0165, приказ Минстроя России от 26.08.2022 г. № 703/пр | Шурупы самонарезающие стальные с полукруглой головкой и прямым шлицем, остроконечные, диаметр 4 мм, длина 40 мм | 1348 | 1009 | т | т | 1000 | 0 | -554657879 | 0 | 127956.34 | 0 | 0 | 0 | 99190.96 | 0 | 0 | 0 | 1.29 | 1 | 1 | 1 | 2 | 0 | 0 | 1 | 1 | 0 | 0.0011 | *0 | 0 | 2 | 448972777 | 1 | 0 | 22 | 1 | 0 | 0 | 0 | 0 | 0 | 0 | 0 | 109.1101 | 0 | 0 | 0 | 0 | 0 | 1 | 0 | 0 | 0 | 0 | 0 | 0 | 0 |  | 0 | 0 | 0 | 127956.34 | 99190.96 | 1.29 | 0 | 0 | 0 | 0 | 0 | 0 | 0 | 0 |  | 0 |  | 0
34 | 448975082 | 448972767 | 277881812 | 1 | 1 | 1 | 3 | 10.3.02.03-0012 | ФСБЦ-2022, 10.3.02.03-0012, приказ Минстроя России от 18.05.2022 г. № 378/пр | Припои оловянно-свинцовые бессурьмянистые, марка ПОС40 | 1346 | 1009 | кг | кг | 1 | 0 | -272951775 | 0 | 1448.29 | 0 | 0 | 0 | 899.56 | 0 | 0 | 0 | 1.61 | 1 | 1 | 1 | 2 | 0 | 0 | 1 | 1 | 0 | 0.003 | *0 | 0 | 2 | 448972778 | 1 | 0 | 23 | 1 | 0 | 0 | 0 | 0 | 0 | 0 | 0 | 2.6987 | 0 | 0 | 0 | 0 | 0 | 1 | 0 | 0 | 0 | 0 | 0 | 0 | 0 |  | 0 | 0 | 0 | 1448.29 | 899.56 | 1.61 | 0 | 0 | 0 | 0 | 0 | 0 | 0 | 0 |  | 0 |  | 0
34 | 448975082 | 448972767 | 277922291 | 1 | 1 | 1 | 3 | 21.2.03.09-0101 | ФСБЦ-2022, 21.2.03.09-0101, приказ Минстроя России от 18.05.2022 г. № 378/пр | Провод силовой АПРН 1х35-660 | 1477 | 1013 | 1000 м | 1000 М | 1 | 0 | -1273982928 | 0 | 65234.86 | 0 | 0 | 0 | 52187.89 | 0 | 0 | 0 | 1.25 | 1 | 1 | 1 | 2 | 0 | 0 | 1 | 1 | 0 | 0.0007 | *0 | 0 | 2 | 448972779 | 1 | 0 | 24 | 1 | 0 | 0 | 0 | 0 | 0 | 0 | 0 | 36.5315 | 0 | 0 | 0 | 0 | 0 | 1 | 0 | 0 | 0 | 0 | 0 | 0 | 0 |  | 0 | 0 | 0 | 65234.86 | 52187.89 | 1.25 | 0 | 0 | 0 | 0 | 0 | 0 | 0 | 0 |  | 0 |  | 0
35 | 448975082 | 448972781 | 277560305 | 109 | 1 | 1 | 1 | 1-100-40 |  | Затраты труда рабочих (Средний разряд - 4) | 1191 | 1013 | чел.-ч. | чел.-ч. | 1 | 0 | -1111239348 | 6.2 | 0 | 0 | 0 | 539.69 | 0 | 0 | 0 | 539.69 | 1 | 1 | 1 | 1 | -2 | 0 | 0 | 0 | 1 | 0 | 6.2 |  | 1 | 2 | 448972788 | 2 | 131072 | 26 | 1 | 0 | 0 | 0 | 0 | 0 | 0 | 0 | 0 | 0 | 0 | 3346.078 | 6.2 | 0 | 1 | 0 | 0 | 0 | 3346.078 | 6.2 | 0 | 1 | 3346.08 | 6.2 | 0 | 6.2 | 539.69 | 539.69 | 1 | 3346.08 | 0 | 0 | 0 | 0 | 3346.08 | 3346.08 | 1 |  | 0 |  | 0
35 | 448975082 | 448972781 | 277560491 | 109 | 1 | 1 | 1 | 4-100-00 |  | Затраты труда машинистов | 1191 | 1013 | чел.-ч. | чел.-ч. | 1 | 0 | -1417349443 | 0.25 | 0 | 0 | 0 | 0 | 0 | 0 | 0 | 0 | 1 | 1 | 1 | 1 | -2 | 0 | 0 | 0 | 1 | 0 | 0.25 |  | 2 | 2 | 448972789 | 1 | 0 | 27 | 1 | 0 | 0 | 0 | 0 | 0 | 0 | 0 | 0 | 0 | 0 | 0 | 0 | 0 | 0 | 0 | 0 | 0 | 0 | 0 | 0 | 0 |  | 0 | 0 | 0.25 | 0 | 0 | 1 | 0 | 0 | 0 | 0 | 0 | 0 | 0 | 0 |  | 0 |  | 0
35 | 448975082 | 448972781 | 277944840 | 1 | 1 | 1 | 2 | 91.06.05-011 | ФСЭМ-2022, 91.06.05-011, приказ Минстроя России от 18.05.2022 г. № 378/пр | Погрузчики одноковшовые универсальные фронтальные пневмоколесные, номинальная вместимость основного ковша 2,6 м3, грузоподъемность 5 т | 1368 | 1011 | маш.-ч | маш.-ч | 1 | 0 | 622831100 | 0.25 | 0 | 1587.88 | 620.24 | 0 | 0 | 1587.88 | 620.24 | 0 | 1 | 1 | 1 | 1 | -2 | 0 | 0 | 0 | 1 | 0 | 0.25 |  | 1 | 2 | 448972790 | 2 | 98304 | 28 | 1 | 0 | 0 | 0 | 0 | 0 | 0 | 0 | 0 | 396.97 | 155.06 | 0 | 0 | 0.25 | 1 | 0 | 396.97 | 155.06 | 0 | 0 | 0.25 | 1 |  | 0 | 0.25 | 0.25 | 1587.88 | 1587.88 | 1 | 396.97 | 155.06 | 0 | 396.97 | 155.06 | 0 | 552.03 | 1 | 4-100-050 | 5 | чел.-ч. | 1
35 | 448975082 | 448972781 | 277868351 | 1 | 1 | 1 | 3 | 01.7.15.14-0165 | ФСБЦ-2022 доп.2, 01.7.15.14-0165, приказ Минстроя России от 26.08.2022 г. № 703/пр | Шурупы самонарезающие стальные с полукруглой головкой и прямым шлицем, остроконечные, диаметр 4 мм, длина 40 мм | 1348 | 1009 | т | т | 1000 | 0 | -554657879 | 0.0011 | 127956.34 | 0 | 0 | 0 | 99190.96 | 0 | 0 | 0 | 1.29 | 1 | 1 | 1 | 2 | 0 | 0 | 0 | 1 | 0 | 0.0011 |  | 0 | 2 | 448972791 | 1 | 0 | 29 | 1 | 0 | 0 | 0 | 0 | 0 | 0 | 0 | 109.1101 | 0 | 0 | 0 | 0 | 0 | 1 | 109.1101 | 0 | 0 | 0 | 0 | 0 | 1 |  | 0 | 0 | 0.0011 | 127956.34 | 99190.96 | 1.29 | 109.11 | 0 | 140.75 | 0 | 0 | 0 | 140.75 | 0 |  | 0 |  | 0
35 | 448975082 | 448972781 | 277881812 | 1 | 1 | 1 | 3 | 10.3.02.03-0012 | ФСБЦ-2022, 10.3.02.03-0012, приказ Минстроя России от 18.05.2022 г. № 378/пр | Припои оловянно-свинцовые бессурьмянистые, марка ПОС40 | 1346 | 1009 | кг | кг | 1 | 0 | -272951775 | 0.003 | 1448.29 | 0 | 0 | 0 | 899.56 | 0 | 0 | 0 | 1.61 | 1 | 1 | 1 | 2 | 0 | 0 | 0 | 1 | 0 | 0.003 |  | 0 | 2 | 448972792 | 1 | 0 | 30 | 1 | 0 | 0 | 0 | 0 | 0 | 0 | 0 | 2.6987 | 0 | 0 | 0 | 0 | 0 | 1 | 2.6987 | 0 | 0 | 0 | 0 | 0 | 1 |  | 0 | 0 | 0.003 | 1448.29 | 899.56 | 1.61 | 2.7 | 0 | 4.34 | 0 | 0 | 0 | 4.34 | 0 |  | 0 |  | 0
35 | 448975082 | 448972781 | 277922291 | 1 | 1 | 1 | 3 | 21.2.03.09-0101 | ФСБЦ-2022, 21.2.03.09-0101, приказ Минстроя России от 18.05.2022 г. № 378/пр | Провод силовой АПРН 1х35-660 | 1477 | 1013 | 1000 м | 1000 М | 1 | 0 | -1273982928 | 0.0007 | 65234.86 | 0 | 0 | 0 | 52187.89 | 0 | 0 | 0 | 1.25 | 1 | 1 | 1 | 2 | 0 | 0 | 0 | 1 | 0 | 0.0007 |  | 0 | 2 | 448972793 | 1 | 0 | 31 | 1 | 0 | 0 | 0 | 0 | 0 | 0 | 0 | 36.5315 | 0 | 0 | 0 | 0 | 0 | 1 | 36.5315 | 0 | 0 | 0 | 0 | 0 | 1 |  | 0 | 0 | 0.0007 | 65234.86 | 52187.89 | 1.25 | 36.53 | 0 | 45.66 | 0 | 0 | 0 | 45.66 | 0 |  | 0 |  | 0
36 | 448975082 | 448972795 | 277560289 | 109 | 1 | 1 | 1 | 1-100-35 |  | Затраты труда рабочих (Средний разряд - 3,5) | 1191 | 1013 | чел.-ч. | чел.-ч. | 1 | 0 | 1893946532 | 8 | 0 | 0 | 0 | 509.48 | 0 | 0 | 0 | 509.48 | 1 | 1 | 1 | 1 | -2 | 0 | 0 | 1 | 1 | 0 | 8 |  | 1 | 2 | 448972803 | 2 | 131072 | 33 | 1 | 0 | 0 | 0 | 0 | 0 | 0 | 0 | 0 | 0 | 0 | 4075.84 | 8 | 0 | 1 | 0 | 0 | 0 | 4075.84 | 8 | 0 | 1 | 4075.84 | 8 | 0 | 8 | 509.48 | 509.48 | 1 | 4075.84 | 0 | 0 | 0 | 0 | 4075.84 | 4075.84 | 1 |  | 0 |  | 0
36 | 448975082 | 448972795 | 277869581 | 1 | 1 | 1 | 3 | 01.7.20.04-0003 | ФСБЦ-2022, 01.7.20.04-0003, приказ Минстроя России от 18.05.2022 г. № 378/пр | Нить мешкозашивочная прошивочная полиэфирная из штапельного лавсана (суровая) | 1346 | 1009 | кг | кг | 1 | 0 | -933165410 | 0 | 575.56 | 0 | 0 | 0 | 373.74 | 0 | 0 | 0 | 1.54 | 1 | 1 | 1 | 2 | 0 | 0 | 1 | 1 | 0 | 0.0005 | *0 | 0 | 2 | 448972804 | 1 | 0 | 34 | 1 | 0 | 0 | 0 | 0 | 0 | 0 | 0 | 0.18687 | 0 | 0 | 0 | 0 | 0 | 1 | 0 | 0 | 0 | 0 | 0 | 0 | 0 |  | 0 | 0 | 0 | 575.56 | 373.74 | 1.54 | 0 | 0 | 0 | 0 | 0 | 0 | 0 | 0 |  | 0 |  | 0
36 | 448975082 | 448972795 | 277881811 | 1 | 1 | 1 | 3 | 10.3.02.03-0011 | ФСБЦ-2022, 10.3.02.03-0011, приказ Минстроя России от 18.05.2022 г. № 378/пр | Припои оловянно-свинцовые бессурьмянистые, марка ПОС30 | 1346 | 1009 | кг | кг | 1 | 0 | 792997800 | 0 | 1499.09 | 0 | 0 | 0 | 931.11 | 0 | 0 | 0 | 1.61 | 1 | 1 | 1 | 2 | 0 | 0 | 1 | 1 | 0 | 0.01 | *0 | 0 | 2 | 448972805 | 1 | 0 | 35 | 1 | 0 | 0 | 0 | 0 | 0 | 0 | 0 | 9.3111 | 0 | 0 | 0 | 0 | 0 | 1 | 0 | 0 | 0 | 0 | 0 | 0 | 0 |  | 0 | 0 | 0 | 1499.09 | 931.11 | 1.61 | 0 | 0 | 0 | 0 | 0 | 0 | 0 | 0 |  | 0 |  | 0
36 | 448975082 | 448972795 | 277910731 | 1 | 1 | 1 | 3 | 20.2.10.03-0021 | ФСБЦ-2022, 20.2.10.03-0021, приказ Минстроя России от 18.05.2022 г. № 378/пр | Наконечники кабельные медные П 6-5 | 1425 | 1013 | 100 ШТ | 100 ШТ | 1 | 0 | -121959533 | 0 | 2576.63 | 0 | 0 | 0 | 2094.82 | 0 | 0 | 0 | 1.23 | 1 | 1 | 1 | 2 | 0 | 0 | 1 | 1 | 0 | 0.02 | *0 | 0 | 2 | 448972806 | 1 | 0 | 36 | 1 | 0 | 0 | 0 | 0 | 0 | 0 | 0 | 41.8964 | 0 | 0 | 0 | 0 | 0 | 1 | 0 | 0 | 0 | 0 | 0 | 0 | 0 |  | 0 | 0 | 0 | 2576.63 | 2094.82 | 1.23 | 0 | 0 | 0 | 0 | 0 | 0 | 0 | 0 |  | 0 |  | 0
36 | 448975082 | 448972795 | 277937841 | 1 | 1 | 1 | 3 | 25.2.01.01-0014 | ФСБЦ-2022, 25.2.01.01-0014, приказ Минстроя России от 18.05.2022 г. № 378/пр | Бирки кабельные маркировочные пластмассовые У136 | 1425 | 1013 | 100 ШТ | 100 ШТ | 1 | 0 | -950555385 | 0 | 223.94 | 0 | 0 | 0 | 235.73 | 0 | 0 | 0 | 0.95 | 1 | 1 | 1 | 2 | 0 | 0 | 1 | 1 | 0 | 0.02 | *0 | 0 | 2 | 448972807 | 1 | 0 | 37 | 1 | 0 | 0 | 0 | 0 | 0 | 0 | 0 | 4.7146 | 0 | 0 | 0 | 0 | 0 | 1 | 0 | 0 | 0 | 0 | 0 | 0 | 0 |  | 0 | 0 | 0 | 223.94 | 235.73 | 0.95 | 0 | 0 | 0 | 0 | 0 | 0 | 0 | 0 |  | 0 |  | 0
36 | 448975082 | 448972795 | 277566433 | 109 | 1 | 1 | 3 | 421/пр_2020_п.75_пп.а |  | Сметная стоимость вспомогательных ненормируемых материальных ресурсов, не учтенная в сметной норме, 2% | 3277935 | 1013 | % | % | 1 | 0 | 274903907 | 2 | 0 | 0 | 0 | 0 | 0 | 0 | 0 | 0 | 1 | 1 | 1 | 1 | -2 | 0 | 0 | 0 | 0 | 0 | 2 |  | 0 | 2 | 448972808 | 1 | 2048 | 38 | 0 | 0 | 0 | 0 | 0 | 0 | 0 | 0 | 0 | 0 | 0 | 0 | 0 | 0 | 0 | 0 | 0 | 0 | 0 | 0 | 0 | 0 |  | 0 | 0 | 2 | 0 | 0 | 1 | 0 | 0 | 0 | 0 | 0 | 0 | 0 | 0 |  | 0 |  | 0
36 | 448975082 | 448972795 | 277566436 | 109 | 1 | 1 | 3 | 999-0005 |  | Масса оборудования | 1348 | 1009 | т | т | 1000 | 0 | 1392189009 | 0 | 0 | 0 | 0 | 0 | 0 | 0 | 0 | 0 | 1 | 1 | 1 | 1 | -2 | 0 | 0 | 1 | 0 | 0 | 0.034 | *0 | 0 | 2 | 448972809 | 1 | 0 | 39 | 0 | 0 | 0 | 0 | 0 | 0 | 0 | 0 | 0 | 0 | 0 | 0 | 0 | 0 | 0 | 0 | 0 | 0 | 0 | 0 | 0 | 0 |  | 0 | 0 | 0 | 0 | 0 | 1 | 0 | 0 | 0 | 0 | 0 | 0 | 0 | 0 |  | 0 |  | 0
39 | 448975082 | 448972812 | 277560446 | 109 | 1 | 1 | 1 | 2-100-02 |  | Рабочий 2 разряда | 1369 | 1013 | чел.-ч | чел.-ч | 1 | 0 | -236928766 | 0.252 | 0 | 0 | 0 | 439 | 0 | 0 | 0 | 439 | 1 | 1 | 1 | 1 | -2 | 0 | 0 | 1 | 1 | 0 | 0.42 | *0,6 | 1 | 2 | 448972821 | 2 | 131072 | 40 | 1 | 0 | 0 | 0 | 0 | 0 | 0 | 0 | 0 | 0 | 0 | 184.38 | 0.42 | 0 | 1 | 0 | 0 | 0 | 110.628 | 0.252 | 0 | 1 | 18.44 | 0.0252 | 0 | 0.0252 | 439 | 439 | 1 | 110.628 | 0 | 0 | 0 | 0 | 11.06 | 11.06 | 1 |  | 0 |  | 0
39 | 448975082 | 448972812 | 277560452 | 109 | 1 | 1 | 1 | 2-100-04 |  | Рабочий 4 разряда | 1369 | 1013 | чел.-ч | чел.-ч | 1 | 0 | -512803540 | 0.63 | 0 | 0 | 0 | 539.69 | 0 | 0 | 0 | 539.69 | 1 | 1 | 1 | 1 | -2 | 0 | 0 | 1 | 1 | 0 | 1.05 | *0,6 | 1 | 2 | 448972822 | 2 | 131072 | 41 | 1 | 0 | 0 | 0 | 0 | 0 | 0 | 0 | 0 | 0 | 0 | 566.6745 | 1.05 | 0 | 1 | 0 | 0 | 0 | 340.0047 | 0.63 | 0 | 1 | 56.67 | 0.063 | 0 | 0.063 | 539.69 | 539.69 | 1 | 340.002 | 0 | 0 | 0 | 0 | 34 | 34 | 1 |  | 0 |  | 0
39 | 448975082 | 448972812 | 277560455 | 109 | 1 | 1 | 1 | 2-100-05 |  | Рабочий 5 разряда | 1369 | 1013 | чел.-ч | чел.-ч | 1 | 0 | 1518711480 | 3.72 | 0 | 0 | 0 | 620.24 | 0 | 0 | 0 | 620.24 | 1 | 1 | 1 | 1 | -2 | 0 | 0 | 1 | 1 | 0 | 6.2 | *0,6 | 1 | 2 | 448972823 | 2 | 131072 | 42 | 1 | 0 | 0 | 0 | 0 | 0 | 0 | 0 | 0 | 0 | 0 | 3845.488 | 6.2 | 0 | 1 | 0 | 0 | 0 | 2307.2928 | 3.72 | 0 | 1 | 384.55 | 0.372 | 0 | 0.372 | 620.24 | 620.24 | 1 | 2307.294 | 0 | 0 | 0 | 0 | 230.73 | 230.73 | 1 |  | 0 |  | 0
39 | 448975082 | 448972812 | 277560459 | 109 | 1 | 1 | 1 | 2-100-06 |  | Рабочий 6 разряда | 1369 | 1013 | чел.-ч | чел.-ч | 1 | 0 | 286205319 | 3.72 | 0 | 0 | 0 | 724.95 | 0 | 0 | 0 | 724.95 | 1 | 1 | 1 | 1 | -2 | 0 | 0 | 1 | 1 | 0 | 6.2 | *0,6 | 1 | 2 | 448972824 | 2 | 131072 | 43 | 1 | 0 | 0 | 0 | 0 | 0 | 0 | 0 | 0 | 0 | 0 | 4494.69 | 6.2 | 0 | 1 | 0 | 0 | 0 | 2696.814 | 3.72 | 0 | 1 | 449.47 | 0.372 | 0 | 0.372 | 724.95 | 724.95 | 1 | 2696.814 | 0 | 0 | 0 | 0 | 269.68 | 269.68 | 1 |  | 0 |  | 0
39 | 448975082 | 448972812 | 277560491 | 109 | 1 | 1 | 1 | 4-100-00 |  | Затраты труда машинистов | 1191 | 1013 | чел.-ч. | чел.-ч. | 1 | 0 | -1417349443 | 0.072 | 0 | 0 | 0 | 0 | 0 | 0 | 0 | 0 | 1 | 1 | 1 | 1 | -2 | 0 | 0 | 1 | 1 | 0 | 0.12 | *0,6 | 2 | 2 | 448972825 | 1 | 0 | 44 | 1 | 0 | 0 | 0 | 0 | 0 | 0 | 0 | 0 | 0 | 0 | 0 | 0 | 0 | 0 | 0 | 0 | 0 | 0 | 0 | 0 | 0 |  | 0 | 0 | 0.0072 | 0 | 0 | 1 | 0 | 0 | 0 | 0 | 0 | 0 | 0 | 0 |  | 0 |  | 0
39 | 448975082 | 448972812 | 277945805 | 1 | 1 | 1 | 2 | 91.14.02-001 | ФСЭМ-2022 доп.7, 91.14.02-001, приказ Минстроя России от 02.08.2023 г. № 551/пр | Автомобили бортовые, грузоподъемность до 5 т | 1368 | 1011 | маш.-ч | маш.-ч | 1 | 0 | 721652621 | 0.072 | 0 | 641.7 | 539.69 | 0 | 0 | 641.7 | 539.69 | 0 | 1 | 1 | 1 | 1 | -2 | 0 | 0 | 1 | 1 | 0 | 0.12 | *0,6 | 1 | 2 | 448972826 | 2 | 98304 | 45 | 1 | 0 | 0 | 0 | 0 | 0 | 0 | 0 | 0 | 77.004 | 64.7628 | 0 | 0 | 0.12 | 1 | 0 | 46.2024 | 38.8577 | 0 | 0 | 0.072 | 1 |  | 0 | 0.0072 | 0.0072 | 641.7 | 641.7 | 1 | 46.2 | 38.856 | 0 | 4.62 | 3.89 | 0 | 8.51 | 1 | 4-100-040 | 4 | чел.-ч. | 1
39 | 448975082 | 448972812 | 277867738 | 1 | 1 | 1 | 3 | 01.7.15.04-0001 | ФСБЦ-2022, 01.7.15.04-0001, приказ Минстроя России от 18.05.2022 г. № 378/пр | Винты латунные с полукруглой головкой и прямым шлицем, диаметр резьбы М3, длина 12 мм | 1346 | 1009 | кг | кг | 1 | 0 | -511074129 | 0 | 3331.81 | 0 | 0 | 0 | 2582.8 | 0 | 0 | 0 | 1.29 | 1 | 1 | 1 | 2 | 0 | 0 | 1 | 1 | 0 | 0.34 | *0 | 0 | 2 | 448972827 | 1 | 0 | 46 | 1 | 0 | 0 | 0 | 0 | 0 | 0 | 0 | 878.152 | 0 | 0 | 0 | 0 | 0 | 1 | 0 | 0 | 0 | 0 | 0 | 0 | 0 |  | 0 | 0 | 0 | 3331.81 | 2582.8 | 1.29 | 0 | 0 | 0 | 0 | 0 | 0 | 0 | 0 |  | 0 |  | 0
39 | 448975082 | 448972812 | 277881813 | 1 | 1 | 1 | 3 | 10.3.02.03-0013 | ФСБЦ-2022, 10.3.02.03-0013, приказ Минстроя России от 18.05.2022 г. № 378/пр | Припои оловянно-свинцовые бессурьмянистые, марка ПОС61 | 1346 | 1009 | кг | кг | 1 | 0 | -1873036274 | 0 | 2516.22 | 0 | 0 | 0 | 1562.87 | 0 | 0 | 0 | 1.61 | 1 | 1 | 1 | 2 | 0 | 0 | 1 | 1 | 0 | 0.05 | *0 | 0 | 2 | 448972828 | 1 | 0 | 47 | 1 | 0 | 0 | 0 | 0 | 0 | 0 | 0 | 78.1435 | 0 | 0 | 0 | 0 | 0 | 1 | 0 | 0 | 0 | 0 | 0 | 0 | 0 |  | 0 | 0 | 0 | 2516.22 | 1562.87 | 1.61 | 0 | 0 | 0 | 0 | 0 | 0 | 0 | 0 |  | 0 |  | 0
40 | 448975082 | 448972830 | 277560446 | 109 | 1 | 1 | 1 | 2-100-02 |  | Рабочий 2 разряда | 1369 | 1013 | чел.-ч | чел.-ч | 1 | 0 | -236928766 | 0.126 | 0 | 0 | 0 | 439 | 0 | 0 | 0 | 439 | 1 | 1 | 1 | 1 | -2 | 0 | 0 | 1 | 1 | 0 | 0.42 | *0,3 | 1 | 2 | 448972839 | 2 | 131072 | 49 | 1 | 0 | 0 | 0 | 0 | 0 | 0 | 0 | 0 | 0 | 0 | 184.38 | 0.42 | 0 | 1 | 0 | 0 | 0 | 55.314 | 0.126 | 0 | 1 | 18.44 | 0.0126 | 0 | 0.0126 | 439 | 439 | 1 | 55.314 | 0 | 0 | 0 | 0 | 5.53 | 5.53 | 1 |  | 0 |  | 0
40 | 448975082 | 448972830 | 277560452 | 109 | 1 | 1 | 1 | 2-100-04 |  | Рабочий 4 разряда | 1369 | 1013 | чел.-ч | чел.-ч | 1 | 0 | -512803540 | 0.315 | 0 | 0 | 0 | 539.69 | 0 | 0 | 0 | 539.69 | 1 | 1 | 1 | 1 | -2 | 0 | 0 | 1 | 1 | 0 | 1.05 | *0,3 | 1 | 2 | 448972840 | 2 | 131072 | 50 | 1 | 0 | 0 | 0 | 0 | 0 | 0 | 0 | 0 | 0 | 0 | 566.6745 | 1.05 | 0 | 1 | 0 | 0 | 0 | 170.0024 | 0.315 | 0 | 1 | 56.67 | 0.0315 | 0 | 0.0315 | 539.69 | 539.69 | 1 | 170.001 | 0 | 0 | 0 | 0 | 17 | 17 | 1 |  | 0 |  | 0
40 | 448975082 | 448972830 | 277560455 | 109 | 1 | 1 | 1 | 2-100-05 |  | Рабочий 5 разряда | 1369 | 1013 | чел.-ч | чел.-ч | 1 | 0 | 1518711480 | 1.86 | 0 | 0 | 0 | 620.24 | 0 | 0 | 0 | 620.24 | 1 | 1 | 1 | 1 | -2 | 0 | 0 | 1 | 1 | 0 | 6.2 | *0,3 | 1 | 2 | 448972841 | 2 | 131072 | 51 | 1 | 0 | 0 | 0 | 0 | 0 | 0 | 0 | 0 | 0 | 0 | 3845.488 | 6.2 | 0 | 1 | 0 | 0 | 0 | 1153.6464 | 1.86 | 0 | 1 | 384.55 | 0.186 | 0 | 0.186 | 620.24 | 620.24 | 1 | 1153.647 | 0 | 0 | 0 | 0 | 115.36 | 115.36 | 1 |  | 0 |  | 0
40 | 448975082 | 448972830 | 277560459 | 109 | 1 | 1 | 1 | 2-100-06 |  | Рабочий 6 разряда | 1369 | 1013 | чел.-ч | чел.-ч | 1 | 0 | 286205319 | 1.86 | 0 | 0 | 0 | 724.95 | 0 | 0 | 0 | 724.95 | 1 | 1 | 1 | 1 | -2 | 0 | 0 | 1 | 1 | 0 | 6.2 | *0,3 | 1 | 2 | 448972842 | 2 | 131072 | 52 | 1 | 0 | 0 | 0 | 0 | 0 | 0 | 0 | 0 | 0 | 0 | 4494.69 | 6.2 | 0 | 1 | 0 | 0 | 0 | 1348.407 | 1.86 | 0 | 1 | 449.47 | 0.186 | 0 | 0.186 | 724.95 | 724.95 | 1 | 1348.407 | 0 | 0 | 0 | 0 | 134.84 | 134.84 | 1 |  | 0 |  | 0
40 | 448975082 | 448972830 | 277560491 | 109 | 1 | 1 | 1 | 4-100-00 |  | Затраты труда машинистов | 1191 | 1013 | чел.-ч. | чел.-ч. | 1 | 0 | -1417349443 | 0.036 | 0 | 0 | 0 | 0 | 0 | 0 | 0 | 0 | 1 | 1 | 1 | 1 | -2 | 0 | 0 | 1 | 1 | 0 | 0.12 | *0,3 | 2 | 2 | 448972843 | 1 | 0 | 53 | 1 | 0 | 0 | 0 | 0 | 0 | 0 | 0 | 0 | 0 | 0 | 0 | 0 | 0 | 0 | 0 | 0 | 0 | 0 | 0 | 0 | 0 |  | 0 | 0 | 0.0036 | 0 | 0 | 1 | 0 | 0 | 0 | 0 | 0 | 0 | 0 | 0 |  | 0 |  | 0
40 | 448975082 | 448972830 | 277945805 | 1 | 1 | 1 | 2 | 91.14.02-001 | ФСЭМ-2022 доп.7, 91.14.02-001, приказ Минстроя России от 02.08.2023 г. № 551/пр | Автомобили бортовые, грузоподъемность до 5 т | 1368 | 1011 | маш.-ч | маш.-ч | 1 | 0 | 721652621 | 0.036 | 0 | 641.7 | 539.69 | 0 | 0 | 641.7 | 539.69 | 0 | 1 | 1 | 1 | 1 | -2 | 0 | 0 | 1 | 1 | 0 | 0.12 | *0,3 | 1 | 2 | 448972844 | 2 | 98304 | 54 | 1 | 0 | 0 | 0 | 0 | 0 | 0 | 0 | 0 | 77.004 | 64.7628 | 0 | 0 | 0.12 | 1 | 0 | 23.1012 | 19.4288 | 0 | 0 | 0.036 | 1 |  | 0 | 0.0036 | 0.0036 | 641.7 | 641.7 | 1 | 23.1 | 19.428 | 0 | 2.31 | 1.94 | 0 | 4.25 | 1 | 4-100-040 | 4 | чел.-ч. | 1
40 | 448975082 | 448972830 | 277867738 | 1 | 1 | 1 | 3 | 01.7.15.04-0001 | ФСБЦ-2022, 01.7.15.04-0001, приказ Минстроя России от 18.05.2022 г. № 378/пр | Винты латунные с полукруглой головкой и прямым шлицем, диаметр резьбы М3, длина 12 мм | 1346 | 1009 | кг | кг | 1 | 0 | -511074129 | 0 | 3331.81 | 0 | 0 | 0 | 2582.8 | 0 | 0 | 0 | 1.29 | 1 | 1 | 1 | 2 | 0 | 0 | 1 | 1 | 0 | 0.34 | *0 | 0 | 2 | 448972845 | 1 | 0 | 55 | 1 | 0 | 0 | 0 | 0 | 0 | 0 | 0 | 878.152 | 0 | 0 | 0 | 0 | 0 | 1 | 0 | 0 | 0 | 0 | 0 | 0 | 0 |  | 0 | 0 | 0 | 3331.81 | 2582.8 | 1.29 | 0 | 0 | 0 | 0 | 0 | 0 | 0 | 0 |  | 0 |  | 0
40 | 448975082 | 448972830 | 277881813 | 1 | 1 | 1 | 3 | 10.3.02.03-0013 | ФСБЦ-2022, 10.3.02.03-0013, приказ Минстроя России от 18.05.2022 г. № 378/пр | Припои оловянно-свинцовые бессурьмянистые, марка ПОС61 | 1346 | 1009 | кг | кг | 1 | 0 | -1873036274 | 0 | 2516.22 | 0 | 0 | 0 | 1562.87 | 0 | 0 | 0 | 1.61 | 1 | 1 | 1 | 2 | 0 | 0 | 1 | 1 | 0 | 0.05 | *0 | 0 | 2 | 448972846 | 1 | 0 | 56 | 1 | 0 | 0 | 0 | 0 | 0 | 0 | 0 | 78.1435 | 0 | 0 | 0 | 0 | 0 | 1 | 0 | 0 | 0 | 0 | 0 | 0 | 0 |  | 0 | 0 | 0 | 2516.22 | 1562.87 | 1.61 | 0 | 0 | 0 | 0 | 0 | 0 | 0 | 0 |  | 0 |  | 0
41 | 448975082 | 448972848 | 277560446 | 109 | 1 | 1 | 1 | 2-100-02 |  | Рабочий 2 разряда | 1369 | 1013 | чел.-ч | чел.-ч | 1 | 0 | -236928766 | 0.42 | 0 | 0 | 0 | 439 | 0 | 0 | 0 | 439 | 1 | 1 | 1 | 1 | -2 | 0 | 0 | 1 | 1 | 0 | 0.42 |  | 1 | 2 | 448972857 | 2 | 131072 | 58 | 1 | 0 | 0 | 0 | 0 | 0 | 0 | 0 | 0 | 0 | 0 | 184.38 | 0.42 | 0 | 1 | 0 | 0 | 0 | 184.38 | 0.42 | 0 | 1 | 18.44 | 0.042 | 0 | 0.042 | 439 | 439 | 1 | 184.38 | 0 | 0 | 0 | 0 | 18.44 | 18.44 | 1 |  | 0 |  | 0
41 | 448975082 | 448972848 | 277560452 | 109 | 1 | 1 | 1 | 2-100-04 |  | Рабочий 4 разряда | 1369 | 1013 | чел.-ч | чел.-ч | 1 | 0 | -512803540 | 1.05 | 0 | 0 | 0 | 539.69 | 0 | 0 | 0 | 539.69 | 1 | 1 | 1 | 1 | -2 | 0 | 0 | 1 | 1 | 0 | 1.05 |  | 1 | 2 | 448972858 | 2 | 131072 | 59 | 1 | 0 | 0 | 0 | 0 | 0 | 0 | 0 | 0 | 0 | 0 | 566.6745 | 1.05 | 0 | 1 | 0 | 0 | 0 | 566.6745 | 1.05 | 0 | 1 | 56.67 | 0.105 | 0 | 0.105 | 539.69 | 539.69 | 1 | 566.67 | 0 | 0 | 0 | 0 | 56.67 | 56.67 | 1 |  | 0 |  | 0
41 | 448975082 | 448972848 | 277560455 | 109 | 1 | 1 | 1 | 2-100-05 |  | Рабочий 5 разряда | 1369 | 1013 | чел.-ч | чел.-ч | 1 | 0 | 1518711480 | 6.2 | 0 | 0 | 0 | 620.24 | 0 | 0 | 0 | 620.24 | 1 | 1 | 1 | 1 | -2 | 0 | 0 | 1 | 1 | 0 | 6.2 |  | 1 | 2 | 448972859 | 2 | 131072 | 60 | 1 | 0 | 0 | 0 | 0 | 0 | 0 | 0 | 0 | 0 | 0 | 3845.488 | 6.2 | 0 | 1 | 0 | 0 | 0 | 3845.488 | 6.2 | 0 | 1 | 384.55 | 0.62 | 0 | 0.62 | 620.24 | 620.24 | 1 | 3845.49 | 0 | 0 | 0 | 0 | 384.55 | 384.55 | 1 |  | 0 |  | 0
41 | 448975082 | 448972848 | 277560459 | 109 | 1 | 1 | 1 | 2-100-06 |  | Рабочий 6 разряда | 1369 | 1013 | чел.-ч | чел.-ч | 1 | 0 | 286205319 | 6.2 | 0 | 0 | 0 | 724.95 | 0 | 0 | 0 | 724.95 | 1 | 1 | 1 | 1 | -2 | 0 | 0 | 1 | 1 | 0 | 6.2 |  | 1 | 2 | 448972860 | 2 | 131072 | 61 | 1 | 0 | 0 | 0 | 0 | 0 | 0 | 0 | 0 | 0 | 0 | 4494.69 | 6.2 | 0 | 1 | 0 | 0 | 0 | 4494.69 | 6.2 | 0 | 1 | 449.47 | 0.62 | 0 | 0.62 | 724.95 | 724.95 | 1 | 4494.69 | 0 | 0 | 0 | 0 | 449.47 | 449.47 | 1 |  | 0 |  | 0
41 | 448975082 | 448972848 | 277560491 | 109 | 1 | 1 | 1 | 4-100-00 |  | Затраты труда машинистов | 1191 | 1013 | чел.-ч. | чел.-ч. | 1 | 0 | -1417349443 | 0.12 | 0 | 0 | 0 | 0 | 0 | 0 | 0 | 0 | 1 | 1 | 1 | 1 | -2 | 0 | 0 | 1 | 1 | 0 | 0.12 |  | 2 | 2 | 448972861 | 1 | 0 | 62 | 1 | 0 | 0 | 0 | 0 | 0 | 0 | 0 | 0 | 0 | 0 | 0 | 0 | 0 | 0 | 0 | 0 | 0 | 0 | 0 | 0 | 0 |  | 0 | 0 | 0.012 | 0 | 0 | 1 | 0 | 0 | 0 | 0 | 0 | 0 | 0 | 0 |  | 0 |  | 0
41 | 448975082 | 448972848 | 277945805 | 1 | 1 | 1 | 2 | 91.14.02-001 | ФСЭМ-2022 доп.7, 91.14.02-001, приказ Минстроя России от 02.08.2023 г. № 551/пр | Автомобили бортовые, грузоподъемность до 5 т | 1368 | 1011 | маш.-ч | маш.-ч | 1 | 0 | 721652621 | 0.12 | 0 | 641.7 | 539.69 | 0 | 0 | 641.7 | 539.69 | 0 | 1 | 1 | 1 | 1 | -2 | 0 | 0 | 1 | 1 | 0 | 0.12 |  | 1 | 2 | 448972862 | 2 | 98304 | 63 | 1 | 0 | 0 | 0 | 0 | 0 | 0 | 0 | 0 | 77.004 | 64.7628 | 0 | 0 | 0.12 | 1 | 0 | 77.004 | 64.7628 | 0 | 0 | 0.12 | 1 |  | 0 | 0.012 | 0.012 | 641.7 | 641.7 | 1 | 77 | 64.76 | 0 | 7.7 | 6.48 | 0 | 14.18 | 1 | 4-100-040 | 4 | чел.-ч. | 1
41 | 448975082 | 448972848 | 277867738 | 1 | 1 | 1 | 3 | 01.7.15.04-0001 | ФСБЦ-2022, 01.7.15.04-0001, приказ Минстроя России от 18.05.2022 г. № 378/пр | Винты латунные с полукруглой головкой и прямым шлицем, диаметр резьбы М3, длина 12 мм | 1346 | 1009 | кг | кг | 1 | 0 | -511074129 | 0 | 3331.81 | 0 | 0 | 0 | 2582.8 | 0 | 0 | 0 | 1.29 | 1 | 1 | 1 | 2 | 0 | 0 | 1 | 1 | 0 | 0.34 | *0 | 0 | 2 | 448972863 | 1 | 0 | 64 | 1 | 0 | 0 | 0 | 0 | 0 | 0 | 0 | 878.152 | 0 | 0 | 0 | 0 | 0 | 1 | 0 | 0 | 0 | 0 | 0 | 0 | 0 |  | 0 | 0 | 0 | 3331.81 | 2582.8 | 1.29 | 0 | 0 | 0 | 0 | 0 | 0 | 0 | 0 |  | 0 |  | 0
41 | 448975082 | 448972848 | 277881813 | 1 | 1 | 1 | 3 | 10.3.02.03-0013 | ФСБЦ-2022, 10.3.02.03-0013, приказ Минстроя России от 18.05.2022 г. № 378/пр | Припои оловянно-свинцовые бессурьмянистые, марка ПОС61 | 1346 | 1009 | кг | кг | 1 | 0 | -1873036274 | 0 | 2516.22 | 0 | 0 | 0 | 1562.87 | 0 | 0 | 0 | 1.61 | 1 | 1 | 1 | 2 | 0 | 0 | 1 | 1 | 0 | 0.05 | *0 | 0 | 2 | 448972864 | 1 | 0 | 65 | 1 | 0 | 0 | 0 | 0 | 0 | 0 | 0 | 78.1435 | 0 | 0 | 0 | 0 | 0 | 1 | 0 | 0 | 0 | 0 | 0 | 0 | 0 |  | 0 | 0 | 0 | 2516.22 | 1562.87 | 1.61 | 0 | 0 | 0 | 0 | 0 | 0 | 0 | 0 |  | 0 |  | 0
42 | 448975082 | 448972866 | 327091362 | 112 | 1 | 1 | 1 | 2-100-01 |  | Рабочий 1 разряда | 1369 | 1013 | чел.-ч | чел.-ч | 1 | 0 | 1187391579 | 0.006 | 0 | 0 | 0 | 402.75 | 0 | 0 | 0 | 402.75 | 1 | 1 | 1 | 1 | -2 | 0 | 0 | 1 | 1 | 0 | 0.01 | *0,6 | 1 | 2 | 448972874 | 2 | 131072 | 67 | 1 | 0 | 0 | 0 | 0 | 0 | 0 | 0 | 0 | 0 | 0 | 4.0275 | 0.01 | 0 | 1 | 0 | 0 | 0 | 2.4165 | 0.006 | 0 | 1 | 4.03 | 0.006 | 0 | 0.006 | 402.75 | 402.75 | 1 | 2.418 | 0 | 0 | 0 | 0 | 2.42 | 2.42 | 1 |  | 0 |  | 0
42 | 448975082 | 448972866 | 327091374 | 112 | 1 | 1 | 1 | 2-100-05 |  | Рабочий 5 разряда | 1369 | 1013 | чел.-ч | чел.-ч | 1 | 0 | 1518711480 | 1.128 | 0 | 0 | 0 | 620.24 | 0 | 0 | 0 | 620.24 | 1 | 1 | 1 | 1 | -2 | 0 | 0 | 1 | 1 | 0 | 1.88 | *0,6 | 1 | 2 | 448972875 | 2 | 131072 | 68 | 1 | 0 | 0 | 0 | 0 | 0 | 0 | 0 | 0 | 0 | 0 | 1166.0512 | 1.88 | 0 | 1 | 0 | 0 | 0 | 699.6307 | 1.128 | 0 | 1 | 1166.05 | 1.128 | 0 | 1.128 | 620.24 | 620.24 | 1 | 699.63 | 0 | 0 | 0 | 0 | 699.63 | 699.63 | 1 |  | 0 |  | 0
42 | 448975082 | 448972866 | 327091378 | 112 | 1 | 1 | 1 | 2-100-06 |  | Рабочий 6 разряда | 1369 | 1013 | чел.-ч | чел.-ч | 1 | 0 | 286205319 | 1.128 | 0 | 0 | 0 | 724.95 | 0 | 0 | 0 | 724.95 | 1 | 1 | 1 | 1 | -2 | 0 | 0 | 1 | 1 | 0 | 1.88 | *0,6 | 1 | 2 | 448972876 | 2 | 131072 | 69 | 1 | 0 | 0 | 0 | 0 | 0 | 0 | 0 | 0 | 0 | 0 | 1362.906 | 1.88 | 0 | 1 | 0 | 0 | 0 | 817.7436 | 1.128 | 0 | 1 | 1362.91 | 1.128 | 0 | 1.128 | 724.95 | 724.95 | 1 | 817.746 | 0 | 0 | 0 | 0 | 817.74 | 817.74 | 1 |  | 0 |  | 0
42 | 448975082 | 448972866 | 327091406 | 112 | 1 | 1 | 1 | 4-100-00 |  | Затраты труда машинистов | 1191 | 1013 | чел.-ч. | чел.-ч. | 1 | 0 | -1417349443 | 0.006 | 0 | 0 | 0 | 0 | 0 | 0 | 0 | 0 | 1 | 1 | 1 | 1 | -2 | 0 | 0 | 1 | 1 | 0 | 0.01 | *0,6 | 2 | 2 | 448972877 | 1 | 0 | 70 | 1 | 0 | 0 | 0 | 0 | 0 | 0 | 0 | 0 | 0 | 0 | 0 | 0 | 0 | 0 | 0 | 0 | 0 | 0 | 0 | 0 | 0 |  | 0 | 0 | 0.006 | 0 | 0 | 1 | 0 | 0 | 0 | 0 | 0 | 0 | 0 | 0 |  | 0 |  | 0
42 | 448975082 | 448972866 | 327212380 | 1 | 1 | 1 | 2 | 91.14.02-001 | ФСЭМ-2022 доп.7, 91.14.02-001, приказ Минстроя России от 02.08.2023 г. № 551/пр | Автомобили бортовые, грузоподъемность до 5 т | 1368 | 1011 | маш.-ч | маш.-ч | 1 | 0 | 1032761012 | 0.006 | 0 | 641.7 | 539.69 | 0 | 0 | 641.7 | 539.69 | 0 | 1 | 1 | 1 | 1 | -2 | 0 | 0 | 1 | 1 | 0 | 0.01 | *0,6 | 1 | 2 | 448972878 | 2 | 98304 | 71 | 1 | 0 | 0 | 0 | 0 | 0 | 0 | 0 | 0 | 6.417 | 5.3969 | 0 | 0 | 0.01 | 1 | 0 | 3.8502 | 3.2381 | 0 | 0 | 0.006 | 1 |  | 0 | 0.006 | 0.006 | 641.7 | 641.7 | 1 | 3.852 | 3.24 | 0 | 3.85 | 3.24 | 0 | 7.09 | 1 | 4-100-040 | 4 | чел.-ч. | 1
42 | 448975082 | 448972866 | 327163488 | 1 | 1 | 1 | 3 | 01.7.03.04-0001 | ФСБЦ-2022, 01.7.03.04-0001, приказ Минстроя России от 18.05.2022 г. № 378/пр | Электроэнергия | 1383 | 1013 | КВТ-Ч | КВТ-Ч | 1 | 0 | 1486845918 | 0 | 7.32 | 0 | 0 | 0 | 7.32 | 0 | 0 | 0 | 1 | 1 | 1 | 1 | -2 | 0 | 0 | 1 | 1 | 0 | 0.101 | *0 | 0 | 2 | 448972879 | 2 | 16384 | 72 | 1 | 0 | 0 | 0 | 0 | 0 | 0 | 0 | 0.73932 | 0 | 0 | 0 | 0 | 0 | 1 | 0 | 0 | 0 | 0 | 0 | 0 | 0 |  | 0 | 0 | 0 | 7.32 | 7.32 | 1 | 0 | 0 | 0 | 0 | 0 | 0 | 0 | 1 |  | 0 |  | 0
42 | 448975082 | 448972866 | 327165409 | 1 | 1 | 1 | 3 | 01.7.17.09-1090 | ФСБЦ-2022, 01.7.17.09-1090, приказ Минстроя России от 18.05.2022 г. № 378/пр | Сверло спиральное с цилиндрическим хвостовиком, оснащенное пластинами из твердого сплава карбида вольфрама, диаметр 8 мм, длина 120 мм | 1371 | 1013 | ШТ | ШТ | 1 | 0 | 879204490 | 0 | 55.79 | 0 | 0 | 0 | 44.99 | 0 | 0 | 0 | 1.24 | 1 | 1 | 1 | 2 | 0 | 0 | 1 | 1 | 0 | 0.00246 | *0 | 0 | 2 | 448972880 | 1 | 0 | 73 | 1 | 0 | 0 | 0 | 0 | 0 | 0 | 0 | 0.11068 | 0 | 0 | 0 | 0 | 0 | 1 | 0 | 0 | 0 | 0 | 0 | 0 | 0 |  | 0 | 0 | 0 | 55.79 | 44.99 | 1.24 | 0 | 0 | 0 | 0 | 0 | 0 | 0 | 0 |  | 0 |  | 0
43 | 448975082 | 448972882 | 327091362 | 112 | 1 | 1 | 1 | 2-100-01 |  | Рабочий 1 разряда | 1369 | 1013 | чел.-ч | чел.-ч | 1 | 0 | 1187391579 | 0.003 | 0 | 0 | 0 | 402.75 | 0 | 0 | 0 | 402.75 | 1 | 1 | 1 | 1 | -2 | 0 | 0 | 1 | 1 | 0 | 0.01 | *0,3 | 1 | 2 | 448972890 | 2 | 131072 | 75 | 1 | 0 | 0 | 0 | 0 | 0 | 0 | 0 | 0 | 0 | 0 | 4.0275 | 0.01 | 0 | 1 | 0 | 0 | 0 | 1.2083 | 0.003 | 0 | 1 | 4.03 | 0.003 | 0 | 0.003 | 402.75 | 402.75 | 1 | 1.209 | 0 | 0 | 0 | 0 | 1.21 | 1.21 | 1 |  | 0 |  | 0
43 | 448975082 | 448972882 | 327091374 | 112 | 1 | 1 | 1 | 2-100-05 |  | Рабочий 5 разряда | 1369 | 1013 | чел.-ч | чел.-ч | 1 | 0 | 1518711480 | 0.564 | 0 | 0 | 0 | 620.24 | 0 | 0 | 0 | 620.24 | 1 | 1 | 1 | 1 | -2 | 0 | 0 | 1 | 1 | 0 | 1.88 | *0,3 | 1 | 2 | 448972891 | 2 | 131072 | 76 | 1 | 0 | 0 | 0 | 0 | 0 | 0 | 0 | 0 | 0 | 0 | 1166.0512 | 1.88 | 0 | 1 | 0 | 0 | 0 | 349.8154 | 0.564 | 0 | 1 | 1166.05 | 0.564 | 0 | 0.564 | 620.24 | 620.24 | 1 | 349.815 | 0 | 0 | 0 | 0 | 349.82 | 349.82 | 1 |  | 0 |  | 0
43 | 448975082 | 448972882 | 327091378 | 112 | 1 | 1 | 1 | 2-100-06 |  | Рабочий 6 разряда | 1369 | 1013 | чел.-ч | чел.-ч | 1 | 0 | 286205319 | 0.564 | 0 | 0 | 0 | 724.95 | 0 | 0 | 0 | 724.95 | 1 | 1 | 1 | 1 | -2 | 0 | 0 | 1 | 1 | 0 | 1.88 | *0,3 | 1 | 2 | 448972892 | 2 | 131072 | 77 | 1 | 0 | 0 | 0 | 0 | 0 | 0 | 0 | 0 | 0 | 0 | 1362.906 | 1.88 | 0 | 1 | 0 | 0 | 0 | 408.8718 | 0.564 | 0 | 1 | 1362.91 | 0.564 | 0 | 0.564 | 724.95 | 724.95 | 1 | 408.873 | 0 | 0 | 0 | 0 | 408.87 | 408.87 | 1 |  | 0 |  | 0
43 | 448975082 | 448972882 | 327091406 | 112 | 1 | 1 | 1 | 4-100-00 |  | Затраты труда машинистов | 1191 | 1013 | чел.-ч. | чел.-ч. | 1 | 0 | -1417349443 | 0.003 | 0 | 0 | 0 | 0 | 0 | 0 | 0 | 0 | 1 | 1 | 1 | 1 | -2 | 0 | 0 | 1 | 1 | 0 | 0.01 | *0,3 | 2 | 2 | 448972893 | 1 | 0 | 78 | 1 | 0 | 0 | 0 | 0 | 0 | 0 | 0 | 0 | 0 | 0 | 0 | 0 | 0 | 0 | 0 | 0 | 0 | 0 | 0 | 0 | 0 |  | 0 | 0 | 0.003 | 0 | 0 | 1 | 0 | 0 | 0 | 0 | 0 | 0 | 0 | 0 |  | 0 |  | 0
43 | 448975082 | 448972882 | 327212380 | 1 | 1 | 1 | 2 | 91.14.02-001 | ФСЭМ-2022 доп.7, 91.14.02-001, приказ Минстроя России от 02.08.2023 г. № 551/пр | Автомобили бортовые, грузоподъемность до 5 т | 1368 | 1011 | маш.-ч | маш.-ч | 1 | 0 | 1032761012 | 0.003 | 0 | 641.7 | 539.69 | 0 | 0 | 641.7 | 539.69 | 0 | 1 | 1 | 1 | 1 | -2 | 0 | 0 | 1 | 1 | 0 | 0.01 | *0,3 | 1 | 2 | 448972894 | 2 | 98304 | 79 | 1 | 0 | 0 | 0 | 0 | 0 | 0 | 0 | 0 | 6.417 | 5.3969 | 0 | 0 | 0.01 | 1 | 0 | 1.9251 | 1.6191 | 0 | 0 | 0.003 | 1 |  | 0 | 0.003 | 0.003 | 641.7 | 641.7 | 1 | 1.926 | 1.62 | 0 | 1.93 | 1.62 | 0 | 3.55 | 1 | 4-100-040 | 4 | чел.-ч. | 1
43 | 448975082 | 448972882 | 327163488 | 1 | 1 | 1 | 3 | 01.7.03.04-0001 | ФСБЦ-2022, 01.7.03.04-0001, приказ Минстроя России от 18.05.2022 г. № 378/пр | Электроэнергия | 1383 | 1013 | КВТ-Ч | КВТ-Ч | 1 | 0 | 1486845918 | 0 | 7.32 | 0 | 0 | 0 | 7.32 | 0 | 0 | 0 | 1 | 1 | 1 | 1 | -2 | 0 | 0 | 1 | 1 | 0 | 0.101 | *0 | 0 | 2 | 448972895 | 2 | 16384 | 80 | 1 | 0 | 0 | 0 | 0 | 0 | 0 | 0 | 0.73932 | 0 | 0 | 0 | 0 | 0 | 1 | 0 | 0 | 0 | 0 | 0 | 0 | 0 |  | 0 | 0 | 0 | 7.32 | 7.32 | 1 | 0 | 0 | 0 | 0 | 0 | 0 | 0 | 1 |  | 0 |  | 0
43 | 448975082 | 448972882 | 327165409 | 1 | 1 | 1 | 3 | 01.7.17.09-1090 | ФСБЦ-2022, 01.7.17.09-1090, приказ Минстроя России от 18.05.2022 г. № 378/пр | Сверло спиральное с цилиндрическим хвостовиком, оснащенное пластинами из твердого сплава карбида вольфрама, диаметр 8 мм, длина 120 мм | 1371 | 1013 | ШТ | ШТ | 1 | 0 | 879204490 | 0 | 55.79 | 0 | 0 | 0 | 44.99 | 0 | 0 | 0 | 1.24 | 1 | 1 | 1 | 2 | 0 | 0 | 1 | 1 | 0 | 0.00246 | *0 | 0 | 2 | 448972896 | 1 | 0 | 81 | 1 | 0 | 0 | 0 | 0 | 0 | 0 | 0 | 0.11068 | 0 | 0 | 0 | 0 | 0 | 1 | 0 | 0 | 0 | 0 | 0 | 0 | 0 |  | 0 | 0 | 0 | 55.79 | 44.99 | 1.24 | 0 | 0 | 0 | 0 | 0 | 0 | 0 | 0 |  | 0 |  | 0
44 | 448975082 | 448972898 | 327091362 | 112 | 1 | 1 | 1 | 2-100-01 |  | Рабочий 1 разряда | 1369 | 1013 | чел.-ч | чел.-ч | 1 | 0 | 1187391579 | 0.01 | 0 | 0 | 0 | 402.75 | 0 | 0 | 0 | 402.75 | 1 | 1 | 1 | 1 | -2 | 0 | 0 | 1 | 1 | 0 | 0.01 |  | 1 | 2 | 448972906 | 2 | 131072 | 83 | 1 | 0 | 0 | 0 | 0 | 0 | 0 | 0 | 0 | 0 | 0 | 4.0275 | 0.01 | 0 | 1 | 0 | 0 | 0 | 4.0275 | 0.01 | 0 | 1 | 4.03 | 0.01 | 0 | 0.01 | 402.75 | 402.75 | 1 | 4.03 | 0 | 0 | 0 | 0 | 4.03 | 4.03 | 1 |  | 0 |  | 0
44 | 448975082 | 448972898 | 327091374 | 112 | 1 | 1 | 1 | 2-100-05 |  | Рабочий 5 разряда | 1369 | 1013 | чел.-ч | чел.-ч | 1 | 0 | 1518711480 | 1.88 | 0 | 0 | 0 | 620.24 | 0 | 0 | 0 | 620.24 | 1 | 1 | 1 | 1 | -2 | 0 | 0 | 1 | 1 | 0 | 1.88 |  | 1 | 2 | 448972907 | 2 | 131072 | 84 | 1 | 0 | 0 | 0 | 0 | 0 | 0 | 0 | 0 | 0 | 0 | 1166.0512 | 1.88 | 0 | 1 | 0 | 0 | 0 | 1166.0512 | 1.88 | 0 | 1 | 1166.05 | 1.88 | 0 | 1.88 | 620.24 | 620.24 | 1 | 1166.05 | 0 | 0 | 0 | 0 | 1166.05 | 1166.05 | 1 |  | 0 |  | 0
44 | 448975082 | 448972898 | 327091378 | 112 | 1 | 1 | 1 | 2-100-06 |  | Рабочий 6 разряда | 1369 | 1013 | чел.-ч | чел.-ч | 1 | 0 | 286205319 | 1.88 | 0 | 0 | 0 | 724.95 | 0 | 0 | 0 | 724.95 | 1 | 1 | 1 | 1 | -2 | 0 | 0 | 1 | 1 | 0 | 1.88 |  | 1 | 2 | 448972908 | 2 | 131072 | 85 | 1 | 0 | 0 | 0 | 0 | 0 | 0 | 0 | 0 | 0 | 0 | 1362.906 | 1.88 | 0 | 1 | 0 | 0 | 0 | 1362.906 | 1.88 | 0 | 1 | 1362.91 | 1.88 | 0 | 1.88 | 724.95 | 724.95 | 1 | 1362.91 | 0 | 0 | 0 | 0 | 1362.91 | 1362.91 | 1 |  | 0 |  | 0
44 | 448975082 | 448972898 | 327091406 | 112 | 1 | 1 | 1 | 4-100-00 |  | Затраты труда машинистов | 1191 | 1013 | чел.-ч. | чел.-ч. | 1 | 0 | -1417349443 | 0.01 | 0 | 0 | 0 | 0 | 0 | 0 | 0 | 0 | 1 | 1 | 1 | 1 | -2 | 0 | 0 | 1 | 1 | 0 | 0.01 |  | 2 | 2 | 448972909 | 1 | 0 | 86 | 1 | 0 | 0 | 0 | 0 | 0 | 0 | 0 | 0 | 0 | 0 | 0 | 0 | 0 | 0 | 0 | 0 | 0 | 0 | 0 | 0 | 0 |  | 0 | 0 | 0.01 | 0 | 0 | 1 | 0 | 0 | 0 | 0 | 0 | 0 | 0 | 0 |  | 0 |  | 0
44 | 448975082 | 448972898 | 327212380 | 1 | 1 | 1 | 2 | 91.14.02-001 | ФСЭМ-2022 доп.7, 91.14.02-001, приказ Минстроя России от 02.08.2023 г. № 551/пр | Автомобили бортовые, грузоподъемность до 5 т | 1368 | 1011 | маш.-ч | маш.-ч | 1 | 0 | 1032761012 | 0.01 | 0 | 641.7 | 539.69 | 0 | 0 | 641.7 | 539.69 | 0 | 1 | 1 | 1 | 1 | -2 | 0 | 0 | 1 | 1 | 0 | 0.01 |  | 1 | 2 | 448972910 | 2 | 98304 | 87 | 1 | 0 | 0 | 0 | 0 | 0 | 0 | 0 | 0 | 6.417 | 5.3969 | 0 | 0 | 0.01 | 1 | 0 | 6.417 | 5.3969 | 0 | 0 | 0.01 | 1 |  | 0 | 0.01 | 0.01 | 641.7 | 641.7 | 1 | 6.42 | 5.4 | 0 | 6.42 | 5.4 | 0 | 11.82 | 1 | 4-100-040 | 4 | чел.-ч. | 1
44 | 448975082 | 448972898 | 327163488 | 1 | 1 | 1 | 3 | 01.7.03.04-0001 | ФСБЦ-2022, 01.7.03.04-0001, приказ Минстроя России от 18.05.2022 г. № 378/пр | Электроэнергия | 1383 | 1013 | КВТ-Ч | КВТ-Ч | 1 | 0 | 1486845918 | 0 | 7.32 | 0 | 0 | 0 | 7.32 | 0 | 0 | 0 | 1 | 1 | 1 | 1 | -2 | 0 | 0 | 1 | 1 | 0 | 0.101 | *0 | 0 | 2 | 448972911 | 2 | 16384 | 88 | 1 | 0 | 0 | 0 | 0 | 0 | 0 | 0 | 0.73932 | 0 | 0 | 0 | 0 | 0 | 1 | 0 | 0 | 0 | 0 | 0 | 0 | 0 |  | 0 | 0 | 0 | 7.32 | 7.32 | 1 | 0 | 0 | 0 | 0 | 0 | 0 | 0 | 1 |  | 0 |  | 0
44 | 448975082 | 448972898 | 327165409 | 1 | 1 | 1 | 3 | 01.7.17.09-1090 | ФСБЦ-2022, 01.7.17.09-1090, приказ Минстроя России от 18.05.2022 г. № 378/пр | Сверло спиральное с цилиндрическим хвостовиком, оснащенное пластинами из твердого сплава карбида вольфрама, диаметр 8 мм, длина 120 мм | 1371 | 1013 | ШТ | ШТ | 1 | 0 | 879204490 | 0 | 55.79 | 0 | 0 | 0 | 44.99 | 0 | 0 | 0 | 1.24 | 1 | 1 | 1 | 2 | 0 | 0 | 1 | 1 | 0 | 0.00246 | *0 | 0 | 2 | 448972912 | 1 | 0 | 89 | 1 | 0 | 0 | 0 | 0 | 0 | 0 | 0 | 0.11068 | 0 | 0 | 0 | 0 | 0 | 1 | 0 | 0 | 0 | 0 | 0 | 0 | 0 |  | 0 | 0 | 0 | 55.79 | 44.99 | 1.24 | 0 | 0 | 0 | 0 | 0 | 0 | 0 | 0 |  | 0 |  | 0
45 | 448975082 | 448972914 | 277560305 | 109 | 1 | 1 | 1 | 1-100-40 |  | Затраты труда рабочих (Средний разряд - 4) | 1191 | 1013 | чел.-ч. | чел.-ч. | 1 | 0 | -1111239348 | 4.02 | 0 | 0 | 0 | 539.69 | 0 | 0 | 0 | 539.69 | 1 | 1 | 1 | 1 | -2 | 0 | 0 | 1 | 1 | 0 | 13.4 | *0,3 | 1 | 2 | 448972924 | 2 | 131072 | 91 | 1 | 0 | 0 | 0 | 0 | 0 | 0 | 0 | 0 | 0 | 0 | 7231.846 | 13.4 | 0 | 1 | 0 | 0 | 0 | 2169.5538 | 4.02 | 0 | 1 | 7231.85 | 4.02 | 0 | 4.02 | 539.69 | 539.69 | 1 | 2169.555 | 0 | 0 | 0 | 0 | 2169.55 | 2169.55 | 1 |  | 0 |  | 0
45 | 448975082 | 448972914 | 277560491 | 109 | 1 | 1 | 1 | 4-100-00 |  | Затраты труда машинистов | 1191 | 1013 | чел.-ч. | чел.-ч. | 1 | 0 | -1417349443 | 0.438 | 0 | 0 | 0 | 0 | 0 | 0 | 0 | 0 | 1 | 1 | 1 | 1 | -2 | 0 | 0 | 1 | 1 | 0 | 1.46 | *0,3 | 2 | 2 | 448972925 | 1 | 0 | 92 | 1 | 0 | 0 | 0 | 0 | 0 | 0 | 0 | 0 | 0 | 0 | 0 | 0 | 0 | 0 | 0 | 0 | 0 | 0 | 0 | 0 | 0 |  | 0 | 0 | 0.438 | 0 | 0 | 1 | 0 | 0 | 0 | 0 | 0 | 0 | 0 | 0 |  | 0 |  | 0
45 | 448975082 | 448972914 | 277944622 | 1 | 1 | 1 | 2 | 91.05.05-015 | ФСЭМ-2022, 91.05.05-015, приказ Минстроя России от 18.05.2022 г. № 378/пр | Краны на автомобильном ходу, грузоподъемность 16 т | 1368 | 1011 | маш.-ч | маш.-ч | 1 | 0 | -776243211 | 0.219 | 0 | 1626.29 | 724.95 | 0 | 0 | 1626.29 | 724.95 | 0 | 1 | 1 | 1 | 1 | -2 | 0 | 0 | 1 | 1 | 0 | 0.73 | *0,3 | 1 | 2 | 448972926 | 2 | 98304 | 93 | 1 | 0 | 0 | 0 | 0 | 0 | 0 | 0 | 0 | 1187.1917 | 529.2135 | 0 | 0 | 0.73 | 1 | 0 | 356.1575 | 158.764 | 0 | 0 | 0.219 | 1 |  | 0 | 0.219 | 0.219 | 1626.29 | 1626.29 | 1 | 356.157 | 158.763 | 0 | 356.16 | 158.76 | 0 | 514.92 | 1 | 4-100-060 | 6 | чел.-ч. | 1
45 | 448975082 | 448972914 | 277945805 | 1 | 1 | 1 | 2 | 91.14.02-001 | ФСЭМ-2022 доп.7, 91.14.02-001, приказ Минстроя России от 02.08.2023 г. № 551/пр | Автомобили бортовые, грузоподъемность до 5 т | 1368 | 1011 | маш.-ч | маш.-ч | 1 | 0 | 721652621 | 0.219 | 0 | 641.7 | 539.69 | 0 | 0 | 641.7 | 539.69 | 0 | 1 | 1 | 1 | 1 | -2 | 0 | 0 | 1 | 1 | 0 | 0.73 | *0,3 | 1 | 2 | 448972927 | 2 | 98304 | 94 | 1 | 0 | 0 | 0 | 0 | 0 | 0 | 0 | 0 | 468.441 | 393.9737 | 0 | 0 | 0.73 | 1 | 0 | 140.5323 | 118.1921 | 0 | 0 | 0.219 | 1 |  | 0 | 0.219 | 0.219 | 641.7 | 641.7 | 1 | 140.532 | 118.191 | 0 | 140.53 | 118.19 | 0 | 258.72 | 1 | 4-100-040 | 4 | чел.-ч. | 1
45 | 448975082 | 448972914 | 277865783 | 1 | 1 | 1 | 3 | 01.7.06.07-0002 | ФСБЦ-2022, 01.7.06.07-0002, приказ Минстроя России от 18.05.2022 г. № 378/пр | Ленты монтажные из пластмассы для бандажирования проводов, скрепляются пластмассовыми кнопками, ширина 10 мм | 1302 | 1003 | 10 м | 10 м | 10 | 0 | 153135899 | 0 | 57.7 | 0 | 0 | 0 | 37.71 | 0 | 0 | 0 | 1.53 | 1 | 1 | 1 | 2 | 0 | 0 | 1 | 1 | 0 | 0.048 | *0 | 0 | 2 | 448972928 | 1 | 0 | 95 | 1 | 0 | 0 | 0 | 0 | 0 | 0 | 0 | 1.8101 | 0 | 0 | 0 | 0 | 0 | 1 | 0 | 0 | 0 | 0 | 0 | 0 | 0 |  | 0 | 0 | 0 | 57.7 | 37.71 | 1.53 | 0 | 0 | 0 | 0 | 0 | 0 | 0 | 0 |  | 0 |  | 0
45 | 448975082 | 448972914 | 277867733 | 1 | 1 | 1 | 3 | 01.7.15.03-0042 | ФСБЦ-2022, 01.7.15.03-0042, приказ Минстроя России от 18.05.2022 г. № 378/пр | Болты с гайками и шайбами строительные | 1346 | 1009 | кг | кг | 1 | 0 | 391631581 | 0 | 188.92 | 0 | 0 | 0 | 174.93 | 0 | 0 | 0 | 1.08 | 1 | 1 | 1 | 2 | 0 | 0 | 1 | 1 | 0 | 0.77 | *0 | 0 | 2 | 448972929 | 1 | 0 | 96 | 1 | 0 | 0 | 0 | 0 | 0 | 0 | 0 | 134.6961 | 0 | 0 | 0 | 0 | 0 | 1 | 0 | 0 | 0 | 0 | 0 | 0 | 0 |  | 0 | 0 | 0 | 188.92 | 174.93 | 1.08 | 0 | 0 | 0 | 0 | 0 | 0 | 0 | 0 |  | 0 |  | 0
45 | 448975082 | 448972914 | 277908024 | 1 | 1 | 1 | 3 | 20.1.02.23-0082 | ФСБЦ-2022, 20.1.02.23-0082, приказ Минстроя России от 18.05.2022 г. № 378/пр | Перемычки гибкие, тип ПГС-50 | 1455 | 1013 | 10 ШТ | 10 ШТ | 1 | 0 | -598792100 | 0 | 1303.67 | 0 | 0 | 0 | 944.69 | 0 | 0 | 0 | 1.38 | 1 | 1 | 1 | 2 | 0 | 0 | 1 | 1 | 0 | 0.1 | *0 | 0 | 2 | 448972930 | 1 | 0 | 97 | 1 | 0 | 0 | 0 | 0 | 0 | 0 | 0 | 94.469 | 0 | 0 | 0 | 0 | 0 | 1 | 0 | 0 | 0 | 0 | 0 | 0 | 0 |  | 0 | 0 | 0 | 1303.67 | 944.69 | 1.38 | 0 | 0 | 0 | 0 | 0 | 0 | 0 | 0 |  | 0 |  | 0
45 | 448975082 | 448972914 | 277910693 | 1 | 1 | 1 | 3 | 20.2.10.03-0002 | ФСБЦ-2022, 20.2.10.03-0002, приказ Минстроя России от 18.05.2022 г. № 378/пр | Наконечники кабельные медные для электротехнических установок | 1425 | 1013 | 100 ШТ | 100 ШТ | 1 | 0 | -251534907 | 0 | 12425.74 | 0 | 0 | 0 | 10102.23 | 0 | 0 | 0 | 1.23 | 1 | 1 | 1 | 2 | 0 | 0 | 1 | 1 | 0 | 0.0204 | *0 | 0 | 2 | 448972931 | 1 | 0 | 98 | 1 | 0 | 0 | 0 | 0 | 0 | 0 | 0 | 206.0855 | 0 | 0 | 0 | 0 | 0 | 1 | 0 | 0 | 0 | 0 | 0 | 0 | 0 |  | 0 | 0 | 0 | 12425.74 | 10102.23 | 1.23 | 0 | 0 | 0 | 0 | 0 | 0 | 0 | 0 |  | 0 |  | 0
45 | 448975082 | 448972914 | 277933472 | 1 | 1 | 1 | 3 | 24.3.01.01-0001 | ФСБЦ-2022, 24.3.01.01-0001, приказ Минстроя России от 18.05.2022 г. № 378/пр | Трубка ХВТ | 1346 | 1009 | кг | кг | 1 | 0 | 2136093691 | 0 | 262.11 | 0 | 0 | 0 | 262.11 | 0 | 0 | 0 | 1 | 1 | 1 | 1 | -2 | 0 | 0 | 1 | 1 | 0 | 0.016 | *0 | 0 | 2 | 448972932 | 1 | 0 | 99 | 1 | 0 | 0 | 0 | 0 | 0 | 0 | 0 | 4.1938 | 0 | 0 | 0 | 0 | 0 | 1 | 0 | 0 | 0 | 0 | 0 | 0 | 0 |  | 0 | 0 | 0 | 262.11 | 262.11 | 1 | 0 | 0 | 0 | 0 | 0 | 0 | 0 | 0 |  | 0 |  | 0
46 | 448975082 | 448972934 | 277560305 | 109 | 1 | 1 | 1 | 1-100-40 |  | Затраты труда рабочих (Средний разряд - 4) | 1191 | 1013 | чел.-ч. | чел.-ч. | 1 | 0 | -1111239348 | 4.02 | 0 | 0 | 0 | 539.69 | 0 | 0 | 0 | 539.69 | 1 | 1 | 1 | 1 | -2 | 0 | 0 | 1 | 1 | 0 | 13.4 | *0,3 | 1 | 2 | 448972944 | 2 | 131072 | 101 | 1 | 0 | 0 | 0 | 0 | 0 | 0 | 0 | 0 | 0 | 0 | 7231.846 | 13.4 | 0 | 1 | 0 | 0 | 0 | 2169.5538 | 4.02 | 0 | 1 | 7231.85 | 4.02 | 0 | 4.02 | 539.69 | 539.69 | 1 | 2169.555 | 0 | 0 | 0 | 0 | 2169.55 | 2169.55 | 1 |  | 0 |  | 0
46 | 448975082 | 448972934 | 277560491 | 109 | 1 | 1 | 1 | 4-100-00 |  | Затраты труда машинистов | 1191 | 1013 | чел.-ч. | чел.-ч. | 1 | 0 | -1417349443 | 0.438 | 0 | 0 | 0 | 0 | 0 | 0 | 0 | 0 | 1 | 1 | 1 | 1 | -2 | 0 | 0 | 1 | 1 | 0 | 1.46 | *0,3 | 2 | 2 | 448972945 | 1 | 0 | 102 | 1 | 0 | 0 | 0 | 0 | 0 | 0 | 0 | 0 | 0 | 0 | 0 | 0 | 0 | 0 | 0 | 0 | 0 | 0 | 0 | 0 | 0 |  | 0 | 0 | 0.438 | 0 | 0 | 1 | 0 | 0 | 0 | 0 | 0 | 0 | 0 | 0 |  | 0 |  | 0
46 | 448975082 | 448972934 | 277944622 | 1 | 1 | 1 | 2 | 91.05.05-015 | ФСЭМ-2022, 91.05.05-015, приказ Минстроя России от 18.05.2022 г. № 378/пр | Краны на автомобильном ходу, грузоподъемность 16 т | 1368 | 1011 | маш.-ч | маш.-ч | 1 | 0 | -776243211 | 0.219 | 0 | 1626.29 | 724.95 | 0 | 0 | 1626.29 | 724.95 | 0 | 1 | 1 | 1 | 1 | -2 | 0 | 0 | 1 | 1 | 0 | 0.73 | *0,3 | 1 | 2 | 448972946 | 2 | 98304 | 103 | 1 | 0 | 0 | 0 | 0 | 0 | 0 | 0 | 0 | 1187.1917 | 529.2135 | 0 | 0 | 0.73 | 1 | 0 | 356.1575 | 158.764 | 0 | 0 | 0.219 | 1 |  | 0 | 0.219 | 0.219 | 1626.29 | 1626.29 | 1 | 356.157 | 158.763 | 0 | 356.16 | 158.76 | 0 | 514.92 | 1 | 4-100-060 | 6 | чел.-ч. | 1
46 | 448975082 | 448972934 | 277945805 | 1 | 1 | 1 | 2 | 91.14.02-001 | ФСЭМ-2022 доп.7, 91.14.02-001, приказ Минстроя России от 02.08.2023 г. № 551/пр | Автомобили бортовые, грузоподъемность до 5 т | 1368 | 1011 | маш.-ч | маш.-ч | 1 | 0 | 721652621 | 0.219 | 0 | 641.7 | 539.69 | 0 | 0 | 641.7 | 539.69 | 0 | 1 | 1 | 1 | 1 | -2 | 0 | 0 | 1 | 1 | 0 | 0.73 | *0,3 | 1 | 2 | 448972947 | 2 | 98304 | 104 | 1 | 0 | 0 | 0 | 0 | 0 | 0 | 0 | 0 | 468.441 | 393.9737 | 0 | 0 | 0.73 | 1 | 0 | 140.5323 | 118.1921 | 0 | 0 | 0.219 | 1 |  | 0 | 0.219 | 0.219 | 641.7 | 641.7 | 1 | 140.532 | 118.191 | 0 | 140.53 | 118.19 | 0 | 258.72 | 1 | 4-100-040 | 4 | чел.-ч. | 1
46 | 448975082 | 448972934 | 277865783 | 1 | 1 | 1 | 3 | 01.7.06.07-0002 | ФСБЦ-2022, 01.7.06.07-0002, приказ Минстроя России от 18.05.2022 г. № 378/пр | Ленты монтажные из пластмассы для бандажирования проводов, скрепляются пластмассовыми кнопками, ширина 10 мм | 1302 | 1003 | 10 м | 10 м | 10 | 0 | 153135899 | 0 | 57.7 | 0 | 0 | 0 | 37.71 | 0 | 0 | 0 | 1.53 | 1 | 1 | 1 | 2 | 0 | 0 | 1 | 1 | 0 | 0.048 | *0 | 0 | 2 | 448972948 | 1 | 0 | 105 | 1 | 0 | 0 | 0 | 0 | 0 | 0 | 0 | 1.8101 | 0 | 0 | 0 | 0 | 0 | 1 | 0 | 0 | 0 | 0 | 0 | 0 | 0 |  | 0 | 0 | 0 | 57.7 | 37.71 | 1.53 | 0 | 0 | 0 | 0 | 0 | 0 | 0 | 0 |  | 0 |  | 0
46 | 448975082 | 448972934 | 277867733 | 1 | 1 | 1 | 3 | 01.7.15.03-0042 | ФСБЦ-2022, 01.7.15.03-0042, приказ Минстроя России от 18.05.2022 г. № 378/пр | Болты с гайками и шайбами строительные | 1346 | 1009 | кг | кг | 1 | 0 | 391631581 | 0 | 188.92 | 0 | 0 | 0 | 174.93 | 0 | 0 | 0 | 1.08 | 1 | 1 | 1 | 2 | 0 | 0 | 1 | 1 | 0 | 0.77 | *0 | 0 | 2 | 448972949 | 1 | 0 | 106 | 1 | 0 | 0 | 0 | 0 | 0 | 0 | 0 | 134.6961 | 0 | 0 | 0 | 0 | 0 | 1 | 0 | 0 | 0 | 0 | 0 | 0 | 0 |  | 0 | 0 | 0 | 188.92 | 174.93 | 1.08 | 0 | 0 | 0 | 0 | 0 | 0 | 0 | 0 |  | 0 |  | 0
46 | 448975082 | 448972934 | 277908024 | 1 | 1 | 1 | 3 | 20.1.02.23-0082 | ФСБЦ-2022, 20.1.02.23-0082, приказ Минстроя России от 18.05.2022 г. № 378/пр | Перемычки гибкие, тип ПГС-50 | 1455 | 1013 | 10 ШТ | 10 ШТ | 1 | 0 | -598792100 | 0 | 1303.67 | 0 | 0 | 0 | 944.69 | 0 | 0 | 0 | 1.38 | 1 | 1 | 1 | 2 | 0 | 0 | 1 | 1 | 0 | 0.1 | *0 | 0 | 2 | 448972950 | 1 | 0 | 107 | 1 | 0 | 0 | 0 | 0 | 0 | 0 | 0 | 94.469 | 0 | 0 | 0 | 0 | 0 | 1 | 0 | 0 | 0 | 0 | 0 | 0 | 0 |  | 0 | 0 | 0 | 1303.67 | 944.69 | 1.38 | 0 | 0 | 0 | 0 | 0 | 0 | 0 | 0 |  | 0 |  | 0
46 | 448975082 | 448972934 | 277910693 | 1 | 1 | 1 | 3 | 20.2.10.03-0002 | ФСБЦ-2022, 20.2.10.03-0002, приказ Минстроя России от 18.05.2022 г. № 378/пр | Наконечники кабельные медные для электротехнических установок | 1425 | 1013 | 100 ШТ | 100 ШТ | 1 | 0 | -251534907 | 0 | 12425.74 | 0 | 0 | 0 | 10102.23 | 0 | 0 | 0 | 1.23 | 1 | 1 | 1 | 2 | 0 | 0 | 1 | 1 | 0 | 0.0204 | *0 | 0 | 2 | 448972951 | 1 | 0 | 108 | 1 | 0 | 0 | 0 | 0 | 0 | 0 | 0 | 206.0855 | 0 | 0 | 0 | 0 | 0 | 1 | 0 | 0 | 0 | 0 | 0 | 0 | 0 |  | 0 | 0 | 0 | 12425.74 | 10102.23 | 1.23 | 0 | 0 | 0 | 0 | 0 | 0 | 0 | 0 |  | 0 |  | 0
46 | 448975082 | 448972934 | 277933472 | 1 | 1 | 1 | 3 | 24.3.01.01-0001 | ФСБЦ-2022, 24.3.01.01-0001, приказ Минстроя России от 18.05.2022 г. № 378/пр | Трубка ХВТ | 1346 | 1009 | кг | кг | 1 | 0 | 2136093691 | 0 | 262.11 | 0 | 0 | 0 | 262.11 | 0 | 0 | 0 | 1 | 1 | 1 | 1 | -2 | 0 | 0 | 1 | 1 | 0 | 0.016 | *0 | 0 | 2 | 448972952 | 1 | 0 | 109 | 1 | 0 | 0 | 0 | 0 | 0 | 0 | 0 | 4.1938 | 0 | 0 | 0 | 0 | 0 | 1 | 0 | 0 | 0 | 0 | 0 | 0 | 0 |  | 0 | 0 | 0 | 262.11 | 262.11 | 1 | 0 | 0 | 0 | 0 | 0 | 0 | 0 | 0 |  | 0 |  | 0
47 | 448975082 | 448972954 | 277560305 | 109 | 1 | 1 | 1 | 1-100-40 |  | Затраты труда рабочих (Средний разряд - 4) | 1191 | 1013 | чел.-ч. | чел.-ч. | 1 | 0 | -1111239348 | 13.4 | 0 | 0 | 0 | 539.69 | 0 | 0 | 0 | 539.69 | 1 | 1 | 1 | 1 | -2 | 0 | 0 | 1 | 1 | 0 | 13.4 |  | 1 | 2 | 448972965 | 2 | 131072 | 111 | 1 | 0 | 0 | 0 | 0 | 0 | 0 | 0 | 0 | 0 | 0 | 7231.846 | 13.4 | 0 | 1 | 0 | 0 | 0 | 7231.846 | 13.4 | 0 | 1 | 7231.85 | 13.4 | 0 | 13.4 | 539.69 | 539.69 | 1 | 7231.85 | 0 | 0 | 0 | 0 | 7231.85 | 7231.85 | 1 |  | 0 |  | 0
47 | 448975082 | 448972954 | 277560491 | 109 | 1 | 1 | 1 | 4-100-00 |  | Затраты труда машинистов | 1191 | 1013 | чел.-ч. | чел.-ч. | 1 | 0 | -1417349443 | 1.46 | 0 | 0 | 0 | 0 | 0 | 0 | 0 | 0 | 1 | 1 | 1 | 1 | -2 | 0 | 0 | 1 | 1 | 0 | 1.46 |  | 2 | 2 | 448972966 | 1 | 0 | 112 | 1 | 0 | 0 | 0 | 0 | 0 | 0 | 0 | 0 | 0 | 0 | 0 | 0 | 0 | 0 | 0 | 0 | 0 | 0 | 0 | 0 | 0 |  | 0 | 0 | 1.46 | 0 | 0 | 1 | 0 | 0 | 0 | 0 | 0 | 0 | 0 | 0 |  | 0 |  | 0
47 | 448975082 | 448972954 | 277944622 | 1 | 1 | 1 | 2 | 91.05.05-015 | ФСЭМ-2022, 91.05.05-015, приказ Минстроя России от 18.05.2022 г. № 378/пр | Краны на автомобильном ходу, грузоподъемность 16 т | 1368 | 1011 | маш.-ч | маш.-ч | 1 | 0 | -776243211 | 0.73 | 0 | 1626.29 | 724.95 | 0 | 0 | 1626.29 | 724.95 | 0 | 1 | 1 | 1 | 1 | -2 | 0 | 0 | 1 | 1 | 0 | 0.73 |  | 1 | 2 | 448972967 | 2 | 98304 | 113 | 1 | 0 | 0 | 0 | 0 | 0 | 0 | 0 | 0 | 1187.1917 | 529.2135 | 0 | 0 | 0.73 | 1 | 0 | 1187.1917 | 529.2135 | 0 | 0 | 0.73 | 1 |  | 0 | 0.73 | 0.73 | 1626.29 | 1626.29 | 1 | 1187.19 | 529.21 | 0 | 1187.19 | 529.21 | 0 | 1716.4 | 1 | 4-100-060 | 6 | чел.-ч. | 1
47 | 448975082 | 448972954 | 277945805 | 1 | 1 | 1 | 2 | 91.14.02-001 | ФСЭМ-2022 доп.7, 91.14.02-001, приказ Минстроя России от 02.08.2023 г. № 551/пр | Автомобили бортовые, грузоподъемность до 5 т | 1368 | 1011 | маш.-ч | маш.-ч | 1 | 0 | 721652621 | 0.73 | 0 | 641.7 | 539.69 | 0 | 0 | 641.7 | 539.69 | 0 | 1 | 1 | 1 | 1 | -2 | 0 | 0 | 1 | 1 | 0 | 0.73 |  | 1 | 2 | 448972968 | 2 | 98304 | 114 | 1 | 0 | 0 | 0 | 0 | 0 | 0 | 0 | 0 | 468.441 | 393.9737 | 0 | 0 | 0.73 | 1 | 0 | 468.441 | 393.9737 | 0 | 0 | 0.73 | 1 |  | 0 | 0.73 | 0.73 | 641.7 | 641.7 | 1 | 468.44 | 393.97 | 0 | 468.44 | 393.97 | 0 | 862.41 | 1 | 4-100-040 | 4 | чел.-ч. | 1
47 | 448975082 | 448972954 | 277865783 | 1 | 1 | 1 | 3 | 01.7.06.07-0002 | ФСБЦ-2022, 01.7.06.07-0002, приказ Минстроя России от 18.05.2022 г. № 378/пр | Ленты монтажные из пластмассы для бандажирования проводов, скрепляются пластмассовыми кнопками, ширина 10 мм | 1302 | 1003 | 10 м | 10 м | 10 | 0 | 153135899 | 0 | 57.7 | 0 | 0 | 0 | 37.71 | 0 | 0 | 0 | 1.53 | 1 | 1 | 1 | 2 | 0 | 0 | 1 | 1 | 0 | 0.048 | *0 | 0 | 2 | 448972969 | 1 | 0 | 115 | 1 | 0 | 0 | 0 | 0 | 0 | 0 | 0 | 1.8101 | 0 | 0 | 0 | 0 | 0 | 1 | 0 | 0 | 0 | 0 | 0 | 0 | 0 |  | 0 | 0 | 0 | 57.7 | 37.71 | 1.53 | 0 | 0 | 0 | 0 | 0 | 0 | 0 | 0 |  | 0 |  | 0
47 | 448975082 | 448972954 | 277867733 | 1 | 1 | 1 | 3 | 01.7.15.03-0042 | ФСБЦ-2022, 01.7.15.03-0042, приказ Минстроя России от 18.05.2022 г. № 378/пр | Болты с гайками и шайбами строительные | 1346 | 1009 | кг | кг | 1 | 0 | 391631581 | 0 | 188.92 | 0 | 0 | 0 | 174.93 | 0 | 0 | 0 | 1.08 | 1 | 1 | 1 | 2 | 0 | 0 | 1 | 1 | 0 | 0.77 | *0 | 0 | 2 | 448972970 | 1 | 0 | 116 | 1 | 0 | 0 | 0 | 0 | 0 | 0 | 0 | 134.6961 | 0 | 0 | 0 | 0 | 0 | 1 | 0 | 0 | 0 | 0 | 0 | 0 | 0 |  | 0 | 0 | 0 | 188.92 | 174.93 | 1.08 | 0 | 0 | 0 | 0 | 0 | 0 | 0 | 0 |  | 0 |  | 0
47 | 448975082 | 448972954 | 277908024 | 1 | 1 | 1 | 3 | 20.1.02.23-0082 | ФСБЦ-2022, 20.1.02.23-0082, приказ Минстроя России от 18.05.2022 г. № 378/пр | Перемычки гибкие, тип ПГС-50 | 1455 | 1013 | 10 ШТ | 10 ШТ | 1 | 0 | -598792100 | 0 | 1303.67 | 0 | 0 | 0 | 944.69 | 0 | 0 | 0 | 1.38 | 1 | 1 | 1 | 2 | 0 | 0 | 1 | 1 | 0 | 0.1 | *0 | 0 | 2 | 448972971 | 1 | 0 | 117 | 1 | 0 | 0 | 0 | 0 | 0 | 0 | 0 | 94.469 | 0 | 0 | 0 | 0 | 0 | 1 | 0 | 0 | 0 | 0 | 0 | 0 | 0 |  | 0 | 0 | 0 | 1303.67 | 944.69 | 1.38 | 0 | 0 | 0 | 0 | 0 | 0 | 0 | 0 |  | 0 |  | 0
47 | 448975082 | 448972954 | 277910693 | 1 | 1 | 1 | 3 | 20.2.10.03-0002 | ФСБЦ-2022, 20.2.10.03-0002, приказ Минстроя России от 18.05.2022 г. № 378/пр | Наконечники кабельные медные для электротехнических установок | 1425 | 1013 | 100 ШТ | 100 ШТ | 1 | 0 | -251534907 | 0 | 12425.74 | 0 | 0 | 0 | 10102.23 | 0 | 0 | 0 | 1.23 | 1 | 1 | 1 | 2 | 0 | 0 | 1 | 1 | 0 | 0.0204 | *0 | 0 | 2 | 448972972 | 1 | 0 | 118 | 1 | 0 | 0 | 0 | 0 | 0 | 0 | 0 | 206.0855 | 0 | 0 | 0 | 0 | 0 | 1 | 0 | 0 | 0 | 0 | 0 | 0 | 0 |  | 0 | 0 | 0 | 12425.74 | 10102.23 | 1.23 | 0 | 0 | 0 | 0 | 0 | 0 | 0 | 0 |  | 0 |  | 0
47 | 448975082 | 448972954 | 277933472 | 1 | 1 | 1 | 3 | 24.3.01.01-0001 | ФСБЦ-2022, 24.3.01.01-0001, приказ Минстроя России от 18.05.2022 г. № 378/пр | Трубка ХВТ | 1346 | 1009 | кг | кг | 1 | 0 | 2136093691 | 0 | 262.11 | 0 | 0 | 0 | 262.11 | 0 | 0 | 0 | 1 | 1 | 1 | 1 | -2 | 0 | 0 | 1 | 1 | 0 | 0.016 | *0 | 0 | 2 | 448972973 | 1 | 0 | 119 | 1 | 0 | 0 | 0 | 0 | 0 | 0 | 0 | 4.1938 | 0 | 0 | 0 | 0 | 0 | 1 | 0 | 0 | 0 | 0 | 0 | 0 | 0 |  | 0 | 0 | 0 | 262.11 | 262.11 | 1 | 0 | 0 | 0 | 0 | 0 | 0 | 0 | 0 |  | 0 |  | 0
47 | 448975082 | 448972954 | 277566433 | 109 | 1 | 1 | 3 | 421/пр_2020_п.75_пп.а |  | Сметная стоимость вспомогательных ненормируемых материальных ресурсов, не учтенная в сметной норме, 2% | 3277935 | 1013 | % | % | 1 | 0 | 274903907 | 2 | 0 | 0 | 0 | 0 | 0 | 0 | 0 | 0 | 1 | 1 | 1 | 1 | -2 | 0 | 0 | 0 | 0 | 0 | 2 |  | 0 | 2 | 448972974 | 1 | 2048 | 120 | 0 | 0 | 0 | 0 | 0 | 0 | 0 | 0 | 0 | 0 | 0 | 0 | 0 | 0 | 0 | 0 | 0 | 0 | 0 | 0 | 0 | 0 |  | 0 | 0 | 2 | 0 | 0 | 1 | 0 | 0 | 0 | 0 | 0 | 0 | 0 | 0 |  | 0 |  | 0
49 | 448975082 | 448972976 | 277560384 | 109 | 1 | 1 | 1 | 1-100-60 |  | Затраты труда рабочих (Средний разряд - 6) | 1191 | 1013 | чел.-ч. | чел.-ч. | 1 | 0 | 1686169488 | 19 | 0 | 0 | 0 | 724.95 | 0 | 0 | 0 | 724.95 | 1 | 1 | 1 | 1 | -2 | 0 | 0 | 1 | 1 | 0 | 19 |  | 1 | 2 | 448972979 | 2 | 131072 | 121 | 1 | 0 | 0 | 0 | 0 | 0 | 0 | 0 | 0 | 0 | 0 | 13774.05 | 19 | 0 | 1 | 0 | 0 | 0 | 13774.05 | 19 | 0 | 1 | 13774.05 | 19 | 0 | 19 | 724.95 | 724.95 | 1 | 13774.05 | 0 | 0 | 0 | 0 | 13774.05 | 13774.05 | 1 |  | 0 |  | 0
49 | 448975082 | 448972976 | 277566433 | 109 | 1 | 1 | 3 | 421/пр_2020_п.75_пп.а |  | Сметная стоимость вспомогательных ненормируемых материальных ресурсов, не учтенная в сметной норме, 2% | 3277935 | 1013 | % | % | 1 | 0 | 274903907 | 2 | 0 | 0 | 0 | 0 | 0 | 0 | 0 | 0 | 1 | 1 | 1 | 1 | -2 | 0 | 0 | 0 | 0 | 0 | 2 |  | 0 | 2 | 448972980 | 1 | 0 | 122 | 0 | 0 | 0 | 0 | 0 | 0 | 0 | 0 | 0 | 0 | 0 | 0 | 0 | 0 | 0 | 0 | 0 | 0 | 0 | 0 | 0 | 0 |  | 0 | 0 | 2 | 0 | 0 | 1 | 0 | 0 | 0 | 0 | 0 | 0 | 0 | 0 |  | 0 |  | 0
51 | 448975082 | 448972982 | 327091374 | 112 | 1 | 1 | 1 | 2-100-05 |  | Рабочий 5 разряда | 1369 | 1013 | чел.-ч | чел.-ч | 1 | 0 | 1518711480 | 0.46 | 0 | 0 | 0 | 620.24 | 0 | 0 | 0 | 620.24 | 1 | 1 | 1 | 1 | -2 | 0 | 0 | 1 | 1 | 0 | 0.46 |  | 1 | 2 | 448972985 | 2 | 131072 | 123 | 1 | 0 | 0 | 0 | 0 | 0 | 0 | 0 | 0 | 0 | 0 | 285.3104 | 0.46 | 0 | 1 | 0 | 0 | 0 | 285.3104 | 0.46 | 0 | 1 | 285.31 | 0.46 | 0 | 0.46 | 620.24 | 620.24 | 1 | 285.31 | 0 | 0 | 0 | 0 | 285.31 | 285.31 | 1 |  | 0 |  | 0
51 | 448975082 | 448972982 | 327091378 | 112 | 1 | 1 | 1 | 2-100-06 |  | Рабочий 6 разряда | 1369 | 1013 | чел.-ч | чел.-ч | 1 | 0 | 286205319 | 2.05 | 0 | 0 | 0 | 724.95 | 0 | 0 | 0 | 724.95 | 1 | 1 | 1 | 1 | -2 | 0 | 0 | 1 | 1 | 0 | 2.05 |  | 1 | 2 | 448972986 | 2 | 131072 | 124 | 1 | 0 | 0 | 0 | 0 | 0 | 0 | 0 | 0 | 0 | 0 | 1486.1475 | 2.05 | 0 | 1 | 0 | 0 | 0 | 1486.1475 | 2.05 | 0 | 1 | 1486.15 | 2.05 | 0 | 2.05 | 724.95 | 724.95 | 1 | 1486.15 | 0 | 0 | 0 | 0 | 1486.15 | 1486.15 | 1 |  | 0 |  | 0
52 | 448975082 | 448972988 | 277560384 | 109 | 1 | 1 | 1 | 1-100-60 |  | Затраты труда рабочих (Средний разряд - 6) | 1191 | 1013 | чел.-ч. | чел.-ч. | 1 | 0 | 1686169488 | 15.5 | 0 | 0 | 0 | 724.95 | 0 | 0 | 0 | 724.95 | 1 | 1 | 1 | 1 | -2 | 0 | 0 | 1 | 1 | 0 | 15.5 |  | 1 | 2 | 448972991 | 2 | 131072 | 126 | 1 | 0 | 0 | 0 | 0 | 0 | 0 | 0 | 0 | 0 | 0 | 11236.725 | 15.5 | 0 | 1 | 0 | 0 | 0 | 11236.725 | 15.5 | 0 | 1 | 11236.73 | 15.5 | 0 | 15.5 | 724.95 | 724.95 | 1 | 11236.73 | 0 | 0 | 0 | 0 | 11236.73 | 11236.73 | 1 |  | 0 |  | 0
52 | 448975082 | 448972988 | 277566433 | 109 | 1 | 1 | 3 | 421/пр_2020_п.75_пп.а |  | Сметная стоимость вспомогательных ненормируемых материальных ресурсов, не учтенная в сметной норме, 2% | 3277935 | 1013 | % | % | 1 | 0 | 274903907 | 2 | 0 | 0 | 0 | 0 | 0 | 0 | 0 | 0 | 1 | 1 | 1 | 1 | -2 | 0 | 0 | 0 | 0 | 0 | 2 |  | 0 | 2 | 448972992 | 1 | 2048 | 127 | 0 | 0 | 0 | 0 | 0 | 0 | 0 | 0 | 0 | 0 | 0 | 0 | 0 | 0 | 0 | 0 | 0 | 0 | 0 | 0 | 0 | 0 |  | 0 | 0 | 2 | 0 | 0 | 1 | 0 | 0 | 0 | 0 | 0 | 0 | 0 | 0 |  | 0 |  | 0
54 | 448975082 | 448972994 | 327091163 | 112 | 1 | 1 | 1 | 1-100-31 |  | Средний разряд работы 3,1 | 1191 | 1013 | чел.-ч. | чел.-ч. | 1 | 0 | 1426738182 | 0.618 | 0 | 0 | 0 | 485.31 | 0 | 0 | 0 | 485.31 | 1 | 1 | 1 | 1 | -2 | 0 | 0 | 1 | 1 | 0 | 1.03 | *0,6 | 1 | 2 | 448972998 | 2 | 131072 | 128 | 1 | 0 | 0 | 0 | 0 | 0 | 0 | 0 | 0 | 0 | 0 | 499.8693 | 1.03 | 0 | 1 | 0 | 0 | 0 | 299.9216 | 0.618 | 0 | 1 | 499.87 | 0.618 | 0 | 0.618 | 485.31 | 485.31 | 1 | 299.922 | 0 | 0 | 0 | 0 | 299.92 | 299.92 | 1 |  | 0 |  | 0
54 | 448975082 | 448972994 | 327091406 | 112 | 1 | 1 | 1 | 4-100-00 |  | Затраты труда машинистов | 1191 | 1013 | чел.-ч. | чел.-ч. | 1 | 0 | -1417349443 | 0.006 | 0 | 0 | 0 | 0 | 0 | 0 | 0 | 0 | 1 | 1 | 1 | 1 | -2 | 0 | 0 | 1 | 1 | 0 | 0.01 | *0,6 | 2 | 2 | 448972999 | 1 | 0 | 129 | 1 | 0 | 0 | 0 | 0 | 0 | 0 | 0 | 0 | 0 | 0 | 0 | 0 | 0 | 0 | 0 | 0 | 0 | 0 | 0 | 0 | 0 |  | 0 | 0 | 0.006 | 0 | 0 | 1 | 0 | 0 | 0 | 0 | 0 | 0 | 0 | 0 |  | 0 |  | 0
54 | 448975082 | 448972994 | 327212380 | 1 | 1 | 1 | 2 | 91.14.02-001 | ФСЭМ-2022 доп.7, 91.14.02-001, приказ Минстроя России от 02.08.2023 г. № 551/пр | Автомобили бортовые, грузоподъемность до 5 т | 1368 | 1011 | маш.-ч | маш.-ч | 1 | 0 | 1032761012 | 0.006 | 0 | 641.7 | 539.69 | 0 | 0 | 641.7 | 539.69 | 0 | 1 | 1 | 1 | 1 | -2 | 0 | 0 | 1 | 1 | 0 | 0.01 | *0,6 | 1 | 2 | 448973000 | 2 | 98304 | 130 | 1 | 0 | 0 | 0 | 0 | 0 | 0 | 0 | 0 | 6.417 | 5.3969 | 0 | 0 | 0.01 | 1 | 0 | 3.8502 | 3.2381 | 0 | 0 | 0.006 | 1 |  | 0 | 0.006 | 0.006 | 641.7 | 641.7 | 1 | 3.852 | 3.24 | 0 | 3.85 | 3.24 | 0 | 7.09 | 1 | 4-100-040 | 4 | чел.-ч. | 1
55 | 448975082 | 448973002 | 327091163 | 112 | 1 | 1 | 1 | 1-100-31 |  | Средний разряд работы 3,1 | 1191 | 1013 | чел.-ч. | чел.-ч. | 1 | 0 | 1426738182 | 0.309 | 0 | 0 | 0 | 485.31 | 0 | 0 | 0 | 485.31 | 1 | 1 | 1 | 1 | -2 | 0 | 0 | 1 | 1 | 0 | 1.03 | *0,3 | 1 | 2 | 448973006 | 2 | 131072 | 132 | 1 | 0 | 0 | 0 | 0 | 0 | 0 | 0 | 0 | 0 | 0 | 499.8693 | 1.03 | 0 | 1 | 0 | 0 | 0 | 149.9608 | 0.309 | 0 | 1 | 499.87 | 0.309 | 0 | 0.309 | 485.31 | 485.31 | 1 | 149.961 | 0 | 0 | 0 | 0 | 149.96 | 149.96 | 1 |  | 0 |  | 0
55 | 448975082 | 448973002 | 327091406 | 112 | 1 | 1 | 1 | 4-100-00 |  | Затраты труда машинистов | 1191 | 1013 | чел.-ч. | чел.-ч. | 1 | 0 | -1417349443 | 0.003 | 0 | 0 | 0 | 0 | 0 | 0 | 0 | 0 | 1 | 1 | 1 | 1 | -2 | 0 | 0 | 1 | 1 | 0 | 0.01 | *0,3 | 2 | 2 | 448973007 | 1 | 0 | 133 | 1 | 0 | 0 | 0 | 0 | 0 | 0 | 0 | 0 | 0 | 0 | 0 | 0 | 0 | 0 | 0 | 0 | 0 | 0 | 0 | 0 | 0 |  | 0 | 0 | 0.003 | 0 | 0 | 1 | 0 | 0 | 0 | 0 | 0 | 0 | 0 | 0 |  | 0 |  | 0
55 | 448975082 | 448973002 | 327212380 | 1 | 1 | 1 | 2 | 91.14.02-001 | ФСЭМ-2022 доп.7, 91.14.02-001, приказ Минстроя России от 02.08.2023 г. № 551/пр | Автомобили бортовые, грузоподъемность до 5 т | 1368 | 1011 | маш.-ч | маш.-ч | 1 | 0 | 1032761012 | 0.003 | 0 | 641.7 | 539.69 | 0 | 0 | 641.7 | 539.69 | 0 | 1 | 1 | 1 | 1 | -2 | 0 | 0 | 1 | 1 | 0 | 0.01 | *0,3 | 1 | 2 | 448973008 | 2 | 98304 | 134 | 1 | 0 | 0 | 0 | 0 | 0 | 0 | 0 | 0 | 6.417 | 5.3969 | 0 | 0 | 0.01 | 1 | 0 | 1.9251 | 1.6191 | 0 | 0 | 0.003 | 1 |  | 0 | 0.003 | 0.003 | 641.7 | 641.7 | 1 | 1.926 | 1.62 | 0 | 1.93 | 1.62 | 0 | 3.55 | 1 | 4-100-040 | 4 | чел.-ч. | 1
56 | 448975082 | 448973010 | 327091163 | 112 | 1 | 1 | 1 | 1-100-31 |  | Средний разряд работы 3,1 | 1191 | 1013 | чел.-ч. | чел.-ч. | 1 | 0 | 1426738182 | 1.03 | 0 | 0 | 0 | 485.31 | 0 | 0 | 0 | 485.31 | 1 | 1 | 1 | 1 | -2 | 0 | 0 | 1 | 1 | 0 | 1.03 |  | 1 | 2 | 448973014 | 2 | 131072 | 136 | 1 | 0 | 0 | 0 | 0 | 0 | 0 | 0 | 0 | 0 | 0 | 499.8693 | 1.03 | 0 | 1 | 0 | 0 | 0 | 499.8693 | 1.03 | 0 | 1 | 499.87 | 1.03 | 0 | 1.03 | 485.31 | 485.31 | 1 | 499.87 | 0 | 0 | 0 | 0 | 499.87 | 499.87 | 1 |  | 0 |  | 0
56 | 448975082 | 448973010 | 327091406 | 112 | 1 | 1 | 1 | 4-100-00 |  | Затраты труда машинистов | 1191 | 1013 | чел.-ч. | чел.-ч. | 1 | 0 | -1417349443 | 0.01 | 0 | 0 | 0 | 0 | 0 | 0 | 0 | 0 | 1 | 1 | 1 | 1 | -2 | 0 | 0 | 1 | 1 | 0 | 0.01 |  | 2 | 2 | 448973015 | 1 | 0 | 137 | 1 | 0 | 0 | 0 | 0 | 0 | 0 | 0 | 0 | 0 | 0 | 0 | 0 | 0 | 0 | 0 | 0 | 0 | 0 | 0 | 0 | 0 |  | 0 | 0 | 0.01 | 0 | 0 | 1 | 0 | 0 | 0 | 0 | 0 | 0 | 0 | 0 |  | 0 |  | 0
56 | 448975082 | 448973010 | 327212380 | 1 | 1 | 1 | 2 | 91.14.02-001 | ФСЭМ-2022 доп.7, 91.14.02-001, приказ Минстроя России от 02.08.2023 г. № 551/пр | Автомобили бортовые, грузоподъемность до 5 т | 1368 | 1011 | маш.-ч | маш.-ч | 1 | 0 | 1032761012 | 0.01 | 0 | 641.7 | 539.69 | 0 | 0 | 641.7 | 539.69 | 0 | 1 | 1 | 1 | 1 | -2 | 0 | 0 | 1 | 1 | 0 | 0.01 |  | 1 | 2 | 448973016 | 2 | 98304 | 138 | 1 | 0 | 0 | 0 | 0 | 0 | 0 | 0 | 0 | 6.417 | 5.3969 | 0 | 0 | 0.01 | 1 | 0 | 6.417 | 5.3969 | 0 | 0 | 0.01 | 1 |  | 0 | 0.01 | 0.01 | 641.7 | 641.7 | 1 | 6.42 | 5.4 | 0 | 6.42 | 5.4 | 0 | 11.82 | 1 | 4-100-040 | 4 | чел.-ч. | 1
57 | 448975082 | 448973018 | 277560305 | 109 | 1 | 1 | 1 | 1-100-40 |  | Затраты труда рабочих (Средний разряд - 4) | 1191 | 1013 | чел.-ч. | чел.-ч. | 1 | 0 | -1111239348 | 1.86 | 0 | 0 | 0 | 539.69 | 0 | 0 | 0 | 539.69 | 1 | 1 | 1 | 1 | -2 | 0 | 0 | 1 | 1 | 0 | 6.2 | *0,3 | 1 | 2 | 448973025 | 2 | 131072 | 140 | 1 | 0 | 0 | 0 | 0 | 0 | 0 | 0 | 0 | 0 | 0 | 3346.078 | 6.2 | 0 | 1 | 0 | 0 | 0 | 1003.8234 | 1.86 | 0 | 1 | 3346.08 | 1.86 | 0 | 1.86 | 539.69 | 539.69 | 1 | 1003.824 | 0 | 0 | 0 | 0 | 1003.82 | 1003.82 | 1 |  | 0 |  | 0
57 | 448975082 | 448973018 | 277560491 | 109 | 1 | 1 | 1 | 4-100-00 |  | Затраты труда машинистов | 1191 | 1013 | чел.-ч. | чел.-ч. | 1 | 0 | -1417349443 | 0.075 | 0 | 0 | 0 | 0 | 0 | 0 | 0 | 0 | 1 | 1 | 1 | 1 | -2 | 0 | 0 | 1 | 1 | 0 | 0.25 | *0,3 | 2 | 2 | 448973026 | 1 | 0 | 141 | 1 | 0 | 0 | 0 | 0 | 0 | 0 | 0 | 0 | 0 | 0 | 0 | 0 | 0 | 0 | 0 | 0 | 0 | 0 | 0 | 0 | 0 |  | 0 | 0 | 0.075 | 0 | 0 | 1 | 0 | 0 | 0 | 0 | 0 | 0 | 0 | 0 |  | 0 |  | 0
57 | 448975082 | 448973018 | 277944840 | 1 | 1 | 1 | 2 | 91.06.05-011 | ФСЭМ-2022, 91.06.05-011, приказ Минстроя России от 18.05.2022 г. № 378/пр | Погрузчики одноковшовые универсальные фронтальные пневмоколесные, номинальная вместимость основного ковша 2,6 м3, грузоподъемность 5 т | 1368 | 1011 | маш.-ч | маш.-ч | 1 | 0 | 622831100 | 0.075 | 0 | 1587.88 | 620.24 | 0 | 0 | 1587.88 | 620.24 | 0 | 1 | 1 | 1 | 1 | -2 | 0 | 0 | 1 | 1 | 0 | 0.25 | *0,3 | 1 | 2 | 448973027 | 2 | 98304 | 142 | 1 | 0 | 0 | 0 | 0 | 0 | 0 | 0 | 0 | 396.97 | 155.06 | 0 | 0 | 0.25 | 1 | 0 | 119.091 | 46.518 | 0 | 0 | 0.075 | 1 |  | 0 | 0.075 | 0.075 | 1587.88 | 1587.88 | 1 | 119.091 | 46.518 | 0 | 119.09 | 46.52 | 0 | 165.61 | 1 | 4-100-050 | 5 | чел.-ч. | 1
57 | 448975082 | 448973018 | 277868351 | 1 | 1 | 1 | 3 | 01.7.15.14-0165 | ФСБЦ-2022 доп.2, 01.7.15.14-0165, приказ Минстроя России от 26.08.2022 г. № 703/пр | Шурупы самонарезающие стальные с полукруглой головкой и прямым шлицем, остроконечные, диаметр 4 мм, длина 40 мм | 1348 | 1009 | т | т | 1000 | 0 | -554657879 | 0 | 127956.34 | 0 | 0 | 0 | 99190.96 | 0 | 0 | 0 | 1.29 | 1 | 1 | 1 | 2 | 0 | 0 | 1 | 1 | 0 | 0.0011 | *0 | 0 | 2 | 448973028 | 1 | 0 | 143 | 1 | 0 | 0 | 0 | 0 | 0 | 0 | 0 | 109.1101 | 0 | 0 | 0 | 0 | 0 | 1 | 0 | 0 | 0 | 0 | 0 | 0 | 0 |  | 0 | 0 | 0 | 127956.34 | 99190.96 | 1.29 | 0 | 0 | 0 | 0 | 0 | 0 | 0 | 0 |  | 0 |  | 0
57 | 448975082 | 448973018 | 277881812 | 1 | 1 | 1 | 3 | 10.3.02.03-0012 | ФСБЦ-2022, 10.3.02.03-0012, приказ Минстроя России от 18.05.2022 г. № 378/пр | Припои оловянно-свинцовые бессурьмянистые, марка ПОС40 | 1346 | 1009 | кг | кг | 1 | 0 | -272951775 | 0 | 1448.29 | 0 | 0 | 0 | 899.56 | 0 | 0 | 0 | 1.61 | 1 | 1 | 1 | 2 | 0 | 0 | 1 | 1 | 0 | 0.003 | *0 | 0 | 2 | 448973029 | 1 | 0 | 144 | 1 | 0 | 0 | 0 | 0 | 0 | 0 | 0 | 2.6987 | 0 | 0 | 0 | 0 | 0 | 1 | 0 | 0 | 0 | 0 | 0 | 0 | 0 |  | 0 | 0 | 0 | 1448.29 | 899.56 | 1.61 | 0 | 0 | 0 | 0 | 0 | 0 | 0 | 0 |  | 0 |  | 0
57 | 448975082 | 448973018 | 277922291 | 1 | 1 | 1 | 3 | 21.2.03.09-0101 | ФСБЦ-2022, 21.2.03.09-0101, приказ Минстроя России от 18.05.2022 г. № 378/пр | Провод силовой АПРН 1х35-660 | 1477 | 1013 | 1000 м | 1000 М | 1 | 0 | -1273982928 | 0 | 65234.86 | 0 | 0 | 0 | 52187.89 | 0 | 0 | 0 | 1.25 | 1 | 1 | 1 | 2 | 0 | 0 | 1 | 1 | 0 | 0.0007 | *0 | 0 | 2 | 448973030 | 1 | 0 | 145 | 1 | 0 | 0 | 0 | 0 | 0 | 0 | 0 | 36.5315 | 0 | 0 | 0 | 0 | 0 | 1 | 0 | 0 | 0 | 0 | 0 | 0 | 0 |  | 0 | 0 | 0 | 65234.86 | 52187.89 | 1.25 | 0 | 0 | 0 | 0 | 0 | 0 | 0 | 0 |  | 0 |  | 0
58 | 448975082 | 448973032 | 277560305 | 109 | 1 | 1 | 1 | 1-100-40 |  | Затраты труда рабочих (Средний разряд - 4) | 1191 | 1013 | чел.-ч. | чел.-ч. | 1 | 0 | -1111239348 | 1.86 | 0 | 0 | 0 | 539.69 | 0 | 0 | 0 | 539.69 | 1 | 1 | 1 | 1 | -2 | 0 | 0 | 1 | 1 | 0 | 6.2 | *0,3 | 1 | 2 | 448973040 | 2 | 131072 | 147 | 1 | 0 | 0 | 0 | 0 | 0 | 0 | 0 | 0 | 0 | 0 | 3346.078 | 6.2 | 0 | 1 | 0 | 0 | 0 | 1003.8234 | 1.86 | 0 | 1 | 3346.08 | 1.86 | 0 | 1.86 | 539.69 | 539.69 | 1 | 1003.824 | 0 | 0 | 0 | 0 | 1003.82 | 1003.82 | 1 |  | 0 |  | 0
58 | 448975082 | 448973032 | 277560491 | 109 | 1 | 1 | 1 | 4-100-00 |  | Затраты труда машинистов | 1191 | 1013 | чел.-ч. | чел.-ч. | 1 | 0 | -1417349443 | 0.075 | 0 | 0 | 0 | 0 | 0 | 0 | 0 | 0 | 1 | 1 | 1 | 1 | -2 | 0 | 0 | 1 | 1 | 0 | 0.25 | *0,3 | 2 | 2 | 448973041 | 1 | 0 | 148 | 1 | 0 | 0 | 0 | 0 | 0 | 0 | 0 | 0 | 0 | 0 | 0 | 0 | 0 | 0 | 0 | 0 | 0 | 0 | 0 | 0 | 0 |  | 0 | 0 | 0.075 | 0 | 0 | 1 | 0 | 0 | 0 | 0 | 0 | 0 | 0 | 0 |  | 0 |  | 0
58 | 448975082 | 448973032 | 277944840 | 1 | 1 | 1 | 2 | 91.06.05-011 | ФСЭМ-2022, 91.06.05-011, приказ Минстроя России от 18.05.2022 г. № 378/пр | Погрузчики одноковшовые универсальные фронтальные пневмоколесные, номинальная вместимость основного ковша 2,6 м3, грузоподъемность 5 т | 1368 | 1011 | маш.-ч | маш.-ч | 1 | 0 | 622831100 | 0.075 | 0 | 1587.88 | 620.24 | 0 | 0 | 1587.88 | 620.24 | 0 | 1 | 1 | 1 | 1 | -2 | 0 | 0 | 1 | 1 | 0 | 0.25 | *0,3 | 1 | 2 | 448973042 | 2 | 98304 | 149 | 1 | 0 | 0 | 0 | 0 | 0 | 0 | 0 | 0 | 396.97 | 155.06 | 0 | 0 | 0.25 | 1 | 0 | 119.091 | 46.518 | 0 | 0 | 0.075 | 1 |  | 0 | 0.075 | 0.075 | 1587.88 | 1587.88 | 1 | 119.091 | 46.518 | 0 | 119.09 | 46.52 | 0 | 165.61 | 1 | 4-100-050 | 5 | чел.-ч. | 1
58 | 448975082 | 448973032 | 277868351 | 1 | 1 | 1 | 3 | 01.7.15.14-0165 | ФСБЦ-2022 доп.2, 01.7.15.14-0165, приказ Минстроя России от 26.08.2022 г. № 703/пр | Шурупы самонарезающие стальные с полукруглой головкой и прямым шлицем, остроконечные, диаметр 4 мм, длина 40 мм | 1348 | 1009 | т | т | 1000 | 0 | -554657879 | 0 | 127956.34 | 0 | 0 | 0 | 99190.96 | 0 | 0 | 0 | 1.29 | 1 | 1 | 1 | 2 | 0 | 0 | 1 | 1 | 0 | 0.0011 | *0 | 0 | 2 | 448973043 | 1 | 0 | 150 | 1 | 0 | 0 | 0 | 0 | 0 | 0 | 0 | 109.1101 | 0 | 0 | 0 | 0 | 0 | 1 | 0 | 0 | 0 | 0 | 0 | 0 | 0 |  | 0 | 0 | 0 | 127956.34 | 99190.96 | 1.29 | 0 | 0 | 0 | 0 | 0 | 0 | 0 | 0 |  | 0 |  | 0
58 | 448975082 | 448973032 | 277881812 | 1 | 1 | 1 | 3 | 10.3.02.03-0012 | ФСБЦ-2022, 10.3.02.03-0012, приказ Минстроя России от 18.05.2022 г. № 378/пр | Припои оловянно-свинцовые бессурьмянистые, марка ПОС40 | 1346 | 1009 | кг | кг | 1 | 0 | -272951775 | 0 | 1448.29 | 0 | 0 | 0 | 899.56 | 0 | 0 | 0 | 1.61 | 1 | 1 | 1 | 2 | 0 | 0 | 1 | 1 | 0 | 0.003 | *0 | 0 | 2 | 448973044 | 1 | 0 | 151 | 1 | 0 | 0 | 0 | 0 | 0 | 0 | 0 | 2.6987 | 0 | 0 | 0 | 0 | 0 | 1 | 0 | 0 | 0 | 0 | 0 | 0 | 0 |  | 0 | 0 | 0 | 1448.29 | 899.56 | 1.61 | 0 | 0 | 0 | 0 | 0 | 0 | 0 | 0 |  | 0 |  | 0
58 | 448975082 | 448973032 | 277922291 | 1 | 1 | 1 | 3 | 21.2.03.09-0101 | ФСБЦ-2022, 21.2.03.09-0101, приказ Минстроя России от 18.05.2022 г. № 378/пр | Провод силовой АПРН 1х35-660 | 1477 | 1013 | 1000 м | 1000 М | 1 | 0 | -1273982928 | 0 | 65234.86 | 0 | 0 | 0 | 52187.89 | 0 | 0 | 0 | 1.25 | 1 | 1 | 1 | 2 | 0 | 0 | 1 | 1 | 0 | 0.0007 | *0 | 0 | 2 | 448973045 | 1 | 0 | 152 | 1 | 0 | 0 | 0 | 0 | 0 | 0 | 0 | 36.5315 | 0 | 0 | 0 | 0 | 0 | 1 | 0 | 0 | 0 | 0 | 0 | 0 | 0 |  | 0 | 0 | 0 | 65234.86 | 52187.89 | 1.25 | 0 | 0 | 0 | 0 | 0 | 0 | 0 | 0 |  | 0 |  | 0
58 | 448975082 | 448973032 | 277566433 | 109 | 1 | 1 | 3 | 421/пр_2020_п.75_пп.а |  | Сметная стоимость вспомогательных ненормируемых материальных ресурсов, не учтенная в сметной норме, 2% | 3277935 | 1013 | % | % | 1 | 0 | 274903907 | 2 | 0 | 0 | 0 | 0 | 0 | 0 | 0 | 0 | 1 | 1 | 1 | 1 | -2 | 0 | 0 | 0 | 0 | 0 | 2 |  | 0 | 2 | 448973046 | 1 | 2048 | 153 | 0 | 0 | 0 | 0 | 0 | 0 | 0 | 0 | 0 | 0 | 0 | 0 | 0 | 0 | 0 | 0 | 0 | 0 | 0 | 0 | 0 | 0 |  | 0 | 0 | 2 | 0 | 0 | 1 | 0 | 0 | 0 | 0 | 0 | 0 | 0 | 0 |  | 0 |  | 0
60 | 448975082 | 448973048 | 277560305 | 109 | 1 | 1 | 1 | 1-100-40 |  | Затраты труда рабочих (Средний разряд - 4) | 1191 | 1013 | чел.-ч. | чел.-ч. | 1 | 0 | -1111239348 | 6.2 | 0 | 0 | 0 | 539.69 | 0 | 0 | 0 | 539.69 | 1 | 1 | 1 | 1 | -2 | 0 | 0 | 1 | 1 | 0 | 6.2 |  | 1 | 2 | 448973056 | 2 | 131072 | 154 | 1 | 0 | 0 | 0 | 0 | 0 | 0 | 0 | 0 | 0 | 0 | 3346.078 | 6.2 | 0 | 1 | 0 | 0 | 0 | 3346.078 | 6.2 | 0 | 1 | 3346.08 | 6.2 | 0 | 6.2 | 539.69 | 539.69 | 1 | 3346.08 | 0 | 0 | 0 | 0 | 3346.08 | 3346.08 | 1 |  | 0 |  | 0
60 | 448975082 | 448973048 | 277560491 | 109 | 1 | 1 | 1 | 4-100-00 |  | Затраты труда машинистов | 1191 | 1013 | чел.-ч. | чел.-ч. | 1 | 0 | -1417349443 | 0.25 | 0 | 0 | 0 | 0 | 0 | 0 | 0 | 0 | 1 | 1 | 1 | 1 | -2 | 0 | 0 | 1 | 1 | 0 | 0.25 |  | 2 | 2 | 448973057 | 1 | 0 | 155 | 1 | 0 | 0 | 0 | 0 | 0 | 0 | 0 | 0 | 0 | 0 | 0 | 0 | 0 | 0 | 0 | 0 | 0 | 0 | 0 | 0 | 0 |  | 0 | 0 | 0.25 | 0 | 0 | 1 | 0 | 0 | 0 | 0 | 0 | 0 | 0 | 0 |  | 0 |  | 0
60 | 448975082 | 448973048 | 277944840 | 1 | 1 | 1 | 2 | 91.06.05-011 | ФСЭМ-2022, 91.06.05-011, приказ Минстроя России от 18.05.2022 г. № 378/пр | Погрузчики одноковшовые универсальные фронтальные пневмоколесные, номинальная вместимость основного ковша 2,6 м3, грузоподъемность 5 т | 1368 | 1011 | маш.-ч | маш.-ч | 1 | 0 | 622831100 | 0.25 | 0 | 1587.88 | 620.24 | 0 | 0 | 1587.88 | 620.24 | 0 | 1 | 1 | 1 | 1 | -2 | 0 | 0 | 1 | 1 | 0 | 0.25 |  | 1 | 2 | 448973058 | 2 | 98304 | 156 | 1 | 0 | 0 | 0 | 0 | 0 | 0 | 0 | 0 | 396.97 | 155.06 | 0 | 0 | 0.25 | 1 | 0 | 396.97 | 155.06 | 0 | 0 | 0.25 | 1 |  | 0 | 0.25 | 0.25 | 1587.88 | 1587.88 | 1 | 396.97 | 155.06 | 0 | 396.97 | 155.06 | 0 | 552.03 | 1 | 4-100-050 | 5 | чел.-ч. | 1
60 | 448975082 | 448973048 | 277868351 | 1 | 1 | 1 | 3 | 01.7.15.14-0165 | ФСБЦ-2022 доп.2, 01.7.15.14-0165, приказ Минстроя России от 26.08.2022 г. № 703/пр | Шурупы самонарезающие стальные с полукруглой головкой и прямым шлицем, остроконечные, диаметр 4 мм, длина 40 мм | 1348 | 1009 | т | т | 1000 | 0 | -554657879 | 0 | 127956.34 | 0 | 0 | 0 | 99190.96 | 0 | 0 | 0 | 1.29 | 1 | 1 | 1 | 2 | 0 | 0 | 1 | 1 | 0 | 0.0011 | *0 | 0 | 2 | 448973059 | 1 | 0 | 157 | 1 | 0 | 0 | 0 | 0 | 0 | 0 | 0 | 109.1101 | 0 | 0 | 0 | 0 | 0 | 1 | 0 | 0 | 0 | 0 | 0 | 0 | 0 |  | 0 | 0 | 0 | 127956.34 | 99190.96 | 1.29 | 0 | 0 | 0 | 0 | 0 | 0 | 0 | 0 |  | 0 |  | 0
60 | 448975082 | 448973048 | 277881812 | 1 | 1 | 1 | 3 | 10.3.02.03-0012 | ФСБЦ-2022, 10.3.02.03-0012, приказ Минстроя России от 18.05.2022 г. № 378/пр | Припои оловянно-свинцовые бессурьмянистые, марка ПОС40 | 1346 | 1009 | кг | кг | 1 | 0 | -272951775 | 0 | 1448.29 | 0 | 0 | 0 | 899.56 | 0 | 0 | 0 | 1.61 | 1 | 1 | 1 | 2 | 0 | 0 | 1 | 1 | 0 | 0.003 | *0 | 0 | 2 | 448973060 | 1 | 0 | 158 | 1 | 0 | 0 | 0 | 0 | 0 | 0 | 0 | 2.6987 | 0 | 0 | 0 | 0 | 0 | 1 | 0 | 0 | 0 | 0 | 0 | 0 | 0 |  | 0 | 0 | 0 | 1448.29 | 899.56 | 1.61 | 0 | 0 | 0 | 0 | 0 | 0 | 0 | 0 |  | 0 |  | 0
60 | 448975082 | 448973048 | 277922291 | 1 | 1 | 1 | 3 | 21.2.03.09-0101 | ФСБЦ-2022, 21.2.03.09-0101, приказ Минстроя России от 18.05.2022 г. № 378/пр | Провод силовой АПРН 1х35-660 | 1477 | 1013 | 1000 м | 1000 М | 1 | 0 | -1273982928 | 0 | 65234.86 | 0 | 0 | 0 | 52187.89 | 0 | 0 | 0 | 1.25 | 1 | 1 | 1 | 2 | 0 | 0 | 1 | 1 | 0 | 0.0007 | *0 | 0 | 2 | 448973061 | 1 | 0 | 159 | 1 | 0 | 0 | 0 | 0 | 0 | 0 | 0 | 36.5315 | 0 | 0 | 0 | 0 | 0 | 1 | 0 | 0 | 0 | 0 | 0 | 0 | 0 |  | 0 | 0 | 0 | 65234.86 | 52187.89 | 1.25 | 0 | 0 | 0 | 0 | 0 | 0 | 0 | 0 |  | 0 |  | 0
60 | 448975082 | 448973048 | 277566433 | 109 | 1 | 1 | 3 | 421/пр_2020_п.75_пп.а |  | Сметная стоимость вспомогательных ненормируемых материальных ресурсов, не учтенная в сметной норме, 2% | 3277935 | 1013 | % | % | 1 | 0 | 274903907 | 2 | 0 | 0 | 0 | 0 | 0 | 0 | 0 | 0 | 1 | 1 | 1 | 1 | -2 | 0 | 0 | 0 | 0 | 0 | 2 |  | 0 | 2 | 448973062 | 1 | 2048 | 160 | 0 | 0 | 0 | 0 | 0 | 0 | 0 | 0 | 0 | 0 | 0 | 0 | 0 | 0 | 0 | 0 | 0 | 0 | 0 | 0 | 0 | 0 |  | 0 | 0 | 2 | 0 | 0 | 1 | 0 | 0 | 0 | 0 | 0 | 0 | 0 | 0 |  | 0 |  | 0
62 | 448975082 | 448973064 | 327091163 | 112 | 1 | 1 | 1 | 1-100-31 |  | Средний разряд работы 3,1 | 1191 | 1013 | чел.-ч. | чел.-ч. | 1 | 0 | 1426738182 | 1.236 | 0 | 0 | 0 | 485.31 | 0 | 0 | 0 | 485.31 | 1 | 1 | 1 | 1 | -2 | 0 | 0 | 1 | 1 | 0 | 4.12 | *0,3 | 1 | 2 | 448973070 | 2 | 131072 | 161 | 1 | 0 | 0 | 0 | 0 | 0 | 0 | 0 | 0 | 0 | 0 | 1999.4772 | 4.12 | 0 | 1 | 0 | 0 | 0 | 599.8432 | 1.236 | 0 | 1 | 1999.48 | 1.236 | 0 | 1.236 | 485.31 | 485.31 | 1 | 599.844 | 0 | 0 | 0 | 0 | 599.84 | 599.84 | 1 |  | 0 |  | 0
62 | 448975082 | 448973064 | 327091406 | 112 | 1 | 1 | 1 | 4-100-00 |  | Затраты труда машинистов | 1191 | 1013 | чел.-ч. | чел.-ч. | 1 | 0 | -1417349443 | 0.249 | 0 | 0 | 0 | 0 | 0 | 0 | 0 | 0 | 1 | 1 | 1 | 1 | -2 | 0 | 0 | 1 | 1 | 0 | 0.83 | *0,3 | 2 | 2 | 448973071 | 1 | 0 | 162 | 1 | 0 | 0 | 0 | 0 | 0 | 0 | 0 | 0 | 0 | 0 | 0 | 0 | 0 | 0 | 0 | 0 | 0 | 0 | 0 | 0 | 0 |  | 0 | 0 | 0.249 | 0 | 0 | 1 | 0 | 0 | 0 | 0 | 0 | 0 | 0 | 0 |  | 0 |  | 0
62 | 448975082 | 448973064 | 327211495 | 1 | 1 | 1 | 2 | 91.05.05-015 | ФСЭМ-2022, 91.05.05-015, приказ Минстроя России от 18.05.2022 г. № 378/пр | Краны на автомобильном ходу, грузоподъемность 16 т | 1368 | 1011 | маш.-ч | маш.-ч | 1 | 0 | -613270886 | 0.1188 | 0 | 1626.29 | 724.95 | 0 | 0 | 1626.29 | 724.95 | 0 | 1 | 1 | 1 | 1 | -2 | 0 | 0 | 1 | 1 | 0 | 0.396 | *0,3 | 1 | 2 | 448973072 | 2 | 98304 | 163 | 1 | 0 | 0 | 0 | 0 | 0 | 0 | 0 | 0 | 644.0108 | 287.0802 | 0 | 0 | 0.396 | 1 | 0 | 193.2033 | 86.1241 | 0 | 0 | 0.1188 | 1 |  | 0 | 0.1188 | 0.1188 | 1626.29 | 1626.29 | 1 | 193.203 | 86.124 | 0 | 193.2 | 86.12 | 0 | 279.32 | 1 | 4-100-060 | 6 | чел.-ч. | 1
62 | 448975082 | 448973064 | 327211634 | 1 | 1 | 1 | 2 | 91.06.03-060 | ФСЭМ-2022, 91.06.03-060, приказ Минстроя России от 18.05.2022 г. № 378/пр | Лебедки электрические тяговым усилием до 5,79 кН (0,59 т) | 1368 | 1011 | маш.-ч | маш.-ч | 1 | 0 | -430580475 | 0.126 | 0 | 9.8 | 0 | 0 | 0 | 6.62 | 0 | 0 | 1 | 1.48 | 1 | 1 | 2 | 0 | 0 | 1 | 1 | 0 | 0.42 | *0,3 | 1 | 2 | 448973073 | 1 | 0 | 164 | 1 | 0 | 0 | 0 | 0 | 0 | 0 | 0 | 0 | 2.7804 | 0 | 0 | 0 | 0 | 1 | 0 | 0.83412 | 0 | 0 | 0 | 0 | 1 |  | 0 | 0 | 0.126 | 9.8 | 6.62 | 1.48 | 0.834 | 0 | 0 | 1.23 | 0 | 0 | 1.23 | 0 |  | 0 |  | 0
62 | 448975082 | 448973064 | 327212380 | 1 | 1 | 1 | 2 | 91.14.02-001 | ФСЭМ-2022 доп.7, 91.14.02-001, приказ Минстроя России от 02.08.2023 г. № 551/пр | Автомобили бортовые, грузоподъемность до 5 т | 1368 | 1011 | маш.-ч | маш.-ч | 1 | 0 | 1032761012 | 0.1302 | 0 | 641.7 | 539.69 | 0 | 0 | 641.7 | 539.69 | 0 | 1 | 1 | 1 | 1 | -2 | 0 | 0 | 1 | 1 | 0 | 0.434 | *0,3 | 1 | 2 | 448973074 | 2 | 98304 | 165 | 1 | 0 | 0 | 0 | 0 | 0 | 0 | 0 | 0 | 278.4978 | 234.2255 | 0 | 0 | 0.434 | 1 | 0 | 83.5493 | 70.2676 | 0 | 0 | 0.1302 | 1 |  | 0 | 0.1302 | 0.1302 | 641.7 | 641.7 | 1 | 83.55 | 70.269 | 0 | 83.55 | 70.27 | 0 | 153.82 | 1 | 4-100-040 | 4 | чел.-ч. | 1
63 | 448975082 | 448973076 | 327091163 | 112 | 1 | 1 | 1 | 1-100-31 |  | Средний разряд работы 3,1 | 1191 | 1013 | чел.-ч. | чел.-ч. | 1 | 0 | 1426738182 | 4.12 | 0 | 0 | 0 | 485.31 | 0 | 0 | 0 | 485.31 | 1 | 1 | 1 | 1 | -2 | 0 | 0 | 1 | 1 | 0 | 4.12 |  | 1 | 2 | 448973082 | 2 | 131072 | 167 | 1 | 0 | 0 | 0 | 0 | 0 | 0 | 0 | 0 | 0 | 0 | 1999.4772 | 4.12 | 0 | 1 | 0 | 0 | 0 | 1999.4772 | 4.12 | 0 | 1 | 1999.48 | 4.12 | 0 | 4.12 | 485.31 | 485.31 | 1 | 1999.48 | 0 | 0 | 0 | 0 | 1999.48 | 1999.48 | 1 |  | 0 |  | 0
63 | 448975082 | 448973076 | 327091406 | 112 | 1 | 1 | 1 | 4-100-00 |  | Затраты труда машинистов | 1191 | 1013 | чел.-ч. | чел.-ч. | 1 | 0 | -1417349443 | 0.83 | 0 | 0 | 0 | 0 | 0 | 0 | 0 | 0 | 1 | 1 | 1 | 1 | -2 | 0 | 0 | 1 | 1 | 0 | 0.83 |  | 2 | 2 | 448973083 | 1 | 0 | 168 | 1 | 0 | 0 | 0 | 0 | 0 | 0 | 0 | 0 | 0 | 0 | 0 | 0 | 0 | 0 | 0 | 0 | 0 | 0 | 0 | 0 | 0 |  | 0 | 0 | 0.83 | 0 | 0 | 1 | 0 | 0 | 0 | 0 | 0 | 0 | 0 | 0 |  | 0 |  | 0
63 | 448975082 | 448973076 | 327211495 | 1 | 1 | 1 | 2 | 91.05.05-015 | ФСЭМ-2022, 91.05.05-015, приказ Минстроя России от 18.05.2022 г. № 378/пр | Краны на автомобильном ходу, грузоподъемность 16 т | 1368 | 1011 | маш.-ч | маш.-ч | 1 | 0 | -613270886 | 0.396 | 0 | 1626.29 | 724.95 | 0 | 0 | 1626.29 | 724.95 | 0 | 1 | 1 | 1 | 1 | -2 | 0 | 0 | 1 | 1 | 0 | 0.396 |  | 1 | 2 | 448973084 | 2 | 98304 | 169 | 1 | 0 | 0 | 0 | 0 | 0 | 0 | 0 | 0 | 644.0108 | 287.0802 | 0 | 0 | 0.396 | 1 | 0 | 644.0108 | 287.0802 | 0 | 0 | 0.396 | 1 |  | 0 | 0.396 | 0.396 | 1626.29 | 1626.29 | 1 | 644.01 | 287.08 | 0 | 644.01 | 287.08 | 0 | 931.09 | 1 | 4-100-060 | 6 | чел.-ч. | 1
63 | 448975082 | 448973076 | 327211634 | 1 | 1 | 1 | 2 | 91.06.03-060 | ФСЭМ-2022, 91.06.03-060, приказ Минстроя России от 18.05.2022 г. № 378/пр | Лебедки электрические тяговым усилием до 5,79 кН (0,59 т) | 1368 | 1011 | маш.-ч | маш.-ч | 1 | 0 | -430580475 | 0.42 | 0 | 9.8 | 0 | 0 | 0 | 6.62 | 0 | 0 | 1 | 1.48 | 1 | 1 | 2 | 0 | 0 | 1 | 1 | 0 | 0.42 |  | 1 | 2 | 448973085 | 1 | 0 | 170 | 1 | 0 | 0 | 0 | 0 | 0 | 0 | 0 | 0 | 2.7804 | 0 | 0 | 0 | 0 | 1 | 0 | 2.7804 | 0 | 0 | 0 | 0 | 1 |  | 0 | 0 | 0.42 | 9.8 | 6.62 | 1.48 | 2.78 | 0 | 0 | 4.12 | 0 | 0 | 4.12 | 0 |  | 0 |  | 0
63 | 448975082 | 448973076 | 327212380 | 1 | 1 | 1 | 2 | 91.14.02-001 | ФСЭМ-2022 доп.7, 91.14.02-001, приказ Минстроя России от 02.08.2023 г. № 551/пр | Автомобили бортовые, грузоподъемность до 5 т | 1368 | 1011 | маш.-ч | маш.-ч | 1 | 0 | 1032761012 | 0.434 | 0 | 641.7 | 539.69 | 0 | 0 | 641.7 | 539.69 | 0 | 1 | 1 | 1 | 1 | -2 | 0 | 0 | 1 | 1 | 0 | 0.434 |  | 1 | 2 | 448973086 | 2 | 98304 | 171 | 1 | 0 | 0 | 0 | 0 | 0 | 0 | 0 | 0 | 278.4978 | 234.2255 | 0 | 0 | 0.434 | 1 | 0 | 278.4978 | 234.2255 | 0 | 0 | 0.434 | 1 |  | 0 | 0.434 | 0.434 | 641.7 | 641.7 | 1 | 278.5 | 234.23 | 0 | 278.5 | 234.23 | 0 | 512.73 | 1 | 4-100-040 | 4 | чел.-ч. | 1
64 | 448975082 | 448973088 | 277560343 | 109 | 1 | 1 | 1 | 1-100-50 |  | Затраты труда рабочих (Средний разряд - 5) | 1191 | 1013 | чел.-ч. | чел.-ч. | 1 | 0 | 71966457 | 2.79 | 0 | 0 | 0 | 620.24 | 0 | 0 | 0 | 620.24 | 1 | 1 | 1 | 1 | -2 | 0 | 0 | 1 | 1 | 0 | 9.3 | *0,3 | 1 | 2 | 448973106 | 2 | 131072 | 173 | 1 | 0 | 0 | 0 | 0 | 0 | 0 | 0 | 0 | 0 | 0 | 5768.232 | 9.3 | 0 | 1 | 0 | 0 | 0 | 1730.4696 | 2.79 | 0 | 1 | 5768.23 | 2.79 | 0 | 2.79 | 620.24 | 620.24 | 1 | 1730.469 | 0 | 0 | 0 | 0 | 1730.47 | 1730.47 | 1 |  | 0 |  | 0
64 | 448975082 | 448973088 | 277560491 | 109 | 1 | 1 | 1 | 4-100-00 |  | Затраты труда машинистов | 1191 | 1013 | чел.-ч. | чел.-ч. | 1 | 0 | -1417349443 | 0.12 | 0 | 0 | 0 | 0 | 0 | 0 | 0 | 0 | 1 | 1 | 1 | 1 | -2 | 0 | 0 | 1 | 1 | 0 | 0.4 | *0,3 | 2 | 2 | 448973107 | 1 | 0 | 174 | 1 | 0 | 0 | 0 | 0 | 0 | 0 | 0 | 0 | 0 | 0 | 0 | 0 | 0 | 0 | 0 | 0 | 0 | 0 | 0 | 0 | 0 |  | 0 | 0 | 0.12 | 0 | 0 | 1 | 0 | 0 | 0 | 0 | 0 | 0 | 0 | 0 |  | 0 |  | 0
64 | 448975082 | 448973088 | 277944840 | 1 | 1 | 1 | 2 | 91.06.05-011 | ФСЭМ-2022, 91.06.05-011, приказ Минстроя России от 18.05.2022 г. № 378/пр | Погрузчики одноковшовые универсальные фронтальные пневмоколесные, номинальная вместимость основного ковша 2,6 м3, грузоподъемность 5 т | 1368 | 1011 | маш.-ч | маш.-ч | 1 | 0 | 622831100 | 0.12 | 0 | 1587.88 | 620.24 | 0 | 0 | 1587.88 | 620.24 | 0 | 1 | 1 | 1 | 1 | -2 | 0 | 0 | 1 | 1 | 0 | 0.4 | *0,3 | 1 | 2 | 448973108 | 2 | 98304 | 175 | 1 | 0 | 0 | 0 | 0 | 0 | 0 | 0 | 0 | 635.152 | 248.096 | 0 | 0 | 0.4 | 1 | 0 | 190.5456 | 74.4288 | 0 | 0 | 0.12 | 1 |  | 0 | 0.12 | 0.12 | 1587.88 | 1587.88 | 1 | 190.545 | 74.43 | 0 | 190.55 | 74.43 | 0 | 264.98 | 1 | 4-100-050 | 5 | чел.-ч. | 1
64 | 448975082 | 448973088 | 277862733 | 1 | 1 | 1 | 3 | 01.3.05.17-0002 | ФСБЦ-2022, 01.3.05.17-0002, приказ Минстроя России от 18.05.2022 г. № 378/пр | Канифоль сосновая | 1346 | 1009 | кг | кг | 1 | 0 | 1008260642 | 0 | 406.33 | 0 | 0 | 0 | 284.15 | 0 | 0 | 0 | 1.43 | 1 | 1 | 1 | 2 | 0 | 0 | 1 | 1 | 0 | 0.01 | *0 | 0 | 2 | 448973109 | 1 | 0 | 176 | 1 | 0 | 0 | 0 | 0 | 0 | 0 | 0 | 2.8415 | 0 | 0 | 0 | 0 | 0 | 1 | 0 | 0 | 0 | 0 | 0 | 0 | 0 |  | 0 | 0 | 0 | 406.33 | 284.15 | 1.43 | 0 | 0 | 0 | 0 | 0 | 0 | 0 | 0 |  | 0 |  | 0
64 | 448975082 | 448973088 | 277865759 | 1 | 1 | 1 | 3 | 01.7.06.05-0042 | ФСБЦ-2022, 01.7.06.05-0042, приказ Минстроя России от 18.05.2022 г. № 378/пр | Ленты изоляционные из ПВХ для электромонтажных и ремонтных работ, цвет черный, ширина 19 мм, толщина 0,18 мм | 1301 | 1003 | м | м | 1 | 0 | 82205366 | 0 | 3.47 | 0 | 0 | 0 | 2.27 | 0 | 0 | 0 | 1.53 | 1 | 1 | 1 | 2 | 0 | 0 | 1 | 1 | 0 | 4.21 | *0 | 0 | 2 | 448973110 | 1 | 0 | 177 | 1 | 0 | 0 | 0 | 0 | 0 | 0 | 0 | 9.5567 | 0 | 0 | 0 | 0 | 0 | 1 | 0 | 0 | 0 | 0 | 0 | 0 | 0 |  | 0 | 0 | 0 | 3.47 | 2.27 | 1.53 | 0 | 0 | 0 | 0 | 0 | 0 | 0 | 0 |  | 0 |  | 0
64 | 448975082 | 448973088 | 277867733 | 1 | 1 | 1 | 3 | 01.7.15.03-0042 | ФСБЦ-2022, 01.7.15.03-0042, приказ Минстроя России от 18.05.2022 г. № 378/пр | Болты с гайками и шайбами строительные | 1346 | 1009 | кг | кг | 1 | 0 | 391631581 | 0 | 188.92 | 0 | 0 | 0 | 174.93 | 0 | 0 | 0 | 1.08 | 1 | 1 | 1 | 2 | 0 | 0 | 1 | 1 | 0 | 0.3 | *0 | 0 | 2 | 448973111 | 1 | 0 | 178 | 1 | 0 | 0 | 0 | 0 | 0 | 0 | 0 | 52.479 | 0 | 0 | 0 | 0 | 0 | 1 | 0 | 0 | 0 | 0 | 0 | 0 | 0 |  | 0 | 0 | 0 | 188.92 | 174.93 | 1.08 | 0 | 0 | 0 | 0 | 0 | 0 | 0 | 0 |  | 0 |  | 0
64 | 448975082 | 448973088 | 277867849 | 1 | 1 | 1 | 3 | 01.7.15.07-0012 | ФСБЦ-2022, 01.7.15.07-0012, приказ Минстроя России от 18.05.2022 г. № 378/пр | Дюбели пластмассовые с шурупами, диаметр 12 мм, длина 70 мм, диаметр шурупа 8 мм, длина шурупа 70 мм | 1425 | 1013 | 100 ШТ | 100 ШТ | 1 | 0 | 172067607 | 0 | 1261.74 | 0 | 0 | 0 | 978.09 | 0 | 0 | 0 | 1.29 | 1 | 1 | 1 | 2 | 0 | 0 | 1 | 1 | 0 | 0.1 | *0 | 0 | 2 | 448973112 | 1 | 0 | 179 | 1 | 0 | 0 | 0 | 0 | 0 | 0 | 0 | 97.809 | 0 | 0 | 0 | 0 | 0 | 1 | 0 | 0 | 0 | 0 | 0 | 0 | 0 |  | 0 | 0 | 0 | 1261.74 | 978.09 | 1.29 | 0 | 0 | 0 | 0 | 0 | 0 | 0 | 0 |  | 0 |  | 0
64 | 448975082 | 448973088 | 277870628 | 1 | 1 | 1 | 3 | 03.1.01.01-0002 | ФСБЦ-2022, 03.1.01.01-0002, приказ Минстроя России от 18.05.2022 г. № 378/пр | Гипс строительный Г-3 | 1348 | 1009 | т | т | 1000 | 0 | 1261362011 | 0 | 5683.13 | 0 | 0 | 0 | 4338.27 | 0 | 0 | 0 | 1.31 | 1 | 1 | 1 | 2 | 0 | 0 | 1 | 1 | 0 | 0.0003 | *0 | 0 | 2 | 448973113 | 1 | 0 | 180 | 1 | 0 | 0 | 0 | 0 | 0 | 0 | 0 | 1.3015 | 0 | 0 | 0 | 0 | 0 | 1 | 0 | 0 | 0 | 0 | 0 | 0 | 0 |  | 0 | 0 | 0 | 5683.13 | 4338.27 | 1.31 | 0 | 0 | 0 | 0 | 0 | 0 | 0 | 0 |  | 0 |  | 0
64 | 448975082 | 448973088 | 277881757 | 1 | 1 | 1 | 3 | 10.2.02.08-0001 | ФСБЦ-2022, 10.2.02.08-0001, приказ Минстроя России от 18.05.2022 г. № 378/пр | Проволока медная круглая мягкая электротехническая, диаметр 1,0-3,0 мм и выше | 1348 | 1009 | т | т | 1000 | 0 | -30100679 | 0 | 1144599.95 | 0 | 0 | 0 | 1050091.7 | 0 | 0 | 0 | 1.09 | 1 | 1 | 1 | 2 | 0 | 0 | 1 | 1 | 0 | 0.0001 | *0 | 0 | 2 | 448973114 | 1 | 0 | 181 | 1 | 0 | 0 | 0 | 0 | 0 | 0 | 0 | 105.0092 | 0 | 0 | 0 | 0 | 0 | 1 | 0 | 0 | 0 | 0 | 0 | 0 | 0 |  | 0 | 0 | 0 | 1144599.95 | 1050091.7 | 1.09 | 0 | 0 | 0 | 0 | 0 | 0 | 0 | 0 |  | 0 |  | 0
64 | 448975082 | 448973088 | 277881812 | 1 | 1 | 1 | 3 | 10.3.02.03-0012 | ФСБЦ-2022, 10.3.02.03-0012, приказ Минстроя России от 18.05.2022 г. № 378/пр | Припои оловянно-свинцовые бессурьмянистые, марка ПОС40 | 1346 | 1009 | кг | кг | 1 | 0 | -272951775 | 0 | 1448.29 | 0 | 0 | 0 | 899.56 | 0 | 0 | 0 | 1.61 | 1 | 1 | 1 | 2 | 0 | 0 | 1 | 1 | 0 | 0.06 | *0 | 0 | 2 | 448973115 | 1 | 0 | 182 | 1 | 0 | 0 | 0 | 0 | 0 | 0 | 0 | 53.9736 | 0 | 0 | 0 | 0 | 0 | 1 | 0 | 0 | 0 | 0 | 0 | 0 | 0 |  | 0 | 0 | 0 | 1448.29 | 899.56 | 1.61 | 0 | 0 | 0 | 0 | 0 | 0 | 0 | 0 |  | 0 |  | 0
64 | 448975082 | 448973088 | 277896103 | 1 | 1 | 1 | 3 | 14.3.02.01-0371 | ФСБЦ-2022, 14.3.02.01-0371, приказ Минстроя России от 18.05.2022 г. № 378/пр | Краска водно-дисперсионная акрилатная ВД-АК-111 | 1348 | 1009 | т | т | 1000 | 0 | 799243604 | 0 | 84412.86 | 0 | 0 | 0 | 47961.85 | 0 | 0 | 0 | 1.76 | 1 | 1 | 1 | 2 | 0 | 0 | 1 | 1 | 0 | 2e-05 | *0 | 0 | 2 | 448973116 | 1 | 0 | 183 | 1 | 0 | 0 | 0 | 0 | 0 | 0 | 0 | 0.95924 | 0 | 0 | 0 | 0 | 0 | 1 | 0 | 0 | 0 | 0 | 0 | 0 | 0 |  | 0 | 0 | 0 | 84412.86 | 47961.85 | 1.76 | 0 | 0 | 0 | 0 | 0 | 0 | 0 | 0 |  | 0 |  | 0
64 | 448975082 | 448973088 | 277896329 | 1 | 1 | 1 | 3 | 14.4.03.06-0001 | ФСБЦ-2022 доп.9, 14.4.03.06-0001, приказ Минстроя России от 16.02.2024 г. № 102/пр | Лак электроизоляционный МЛ-92 | 1346 | 1009 | кг | кг | 1 | 0 | 1468099997 | 0 | 188.93 | 0 | 0 | 0 | 157.44 | 0 | 0 | 0 | 1.2 | 1 | 1 | 1 | 2 | 0 | 0 | 1 | 1 | 0 | 0.03 | *0 | 0 | 2 | 448973117 | 1 | 0 | 184 | 1 | 0 | 0 | 0 | 0 | 0 | 0 | 0 | 4.7232 | 0 | 0 | 0 | 0 | 0 | 1 | 0 | 0 | 0 | 0 | 0 | 0 | 0 |  | 0 | 0 | 0 | 188.93 | 157.44 | 1.2 | 0 | 0 | 0 | 0 | 0 | 0 | 0 | 0 |  | 0 |  | 0
64 | 448975082 | 448973088 | 277910729 | 1 | 1 | 1 | 3 | 20.2.10.03-0020 | ФСБЦ-2022, 20.2.10.03-0020, приказ Минстроя России от 18.05.2022 г. № 378/пр | Наконечники кабельные медные П 2,5-4 | 1425 | 1013 | 100 ШТ | 100 ШТ | 1 | 0 | 1483324605 | 0 | 1033.25 | 0 | 0 | 0 | 840.04 | 0 | 0 | 0 | 1.23 | 1 | 1 | 1 | 2 | 0 | 0 | 1 | 1 | 0 | 0.1 | *0 | 0 | 2 | 448973118 | 1 | 0 | 185 | 1 | 0 | 0 | 0 | 0 | 0 | 0 | 0 | 84.004 | 0 | 0 | 0 | 0 | 0 | 1 | 0 | 0 | 0 | 0 | 0 | 0 | 0 |  | 0 | 0 | 0 | 1033.25 | 840.04 | 1.23 | 0 | 0 | 0 | 0 | 0 | 0 | 0 | 0 |  | 0 |  | 0
64 | 448975082 | 448973088 | 277922916 | 1 | 1 | 1 | 3 | 22.2.02.15-0001 | ФСБЦ-2022, 22.2.02.15-0001, приказ Минстроя России от 18.05.2022 г. № 378/пр | Скрепы фигурные СкФ-10 | 1346 | 1009 | кг | кг | 1 | 0 | -1705325974 | 0 | 320.44 | 0 | 0 | 0 | 232.2 | 0 | 0 | 0 | 1.38 | 1 | 1 | 1 | 2 | 0 | 0 | 1 | 1 | 0 | 0.02 | *0 | 0 | 2 | 448973119 | 1 | 0 | 186 | 1 | 0 | 0 | 0 | 0 | 0 | 0 | 0 | 4.644 | 0 | 0 | 0 | 0 | 0 | 1 | 0 | 0 | 0 | 0 | 0 | 0 | 0 |  | 0 | 0 | 0 | 320.44 | 232.2 | 1.38 | 0 | 0 | 0 | 0 | 0 | 0 | 0 | 0 |  | 0 |  | 0
64 | 448975082 | 448973088 | 277933475 | 1 | 1 | 1 | 3 | 24.3.01.01-0004 | ФСБЦ-2022, 24.3.01.01-0004, приказ Минстроя России от 18.05.2022 г. № 378/пр | Трубка ПВХ-305 электроизоляционная, диаметр 6-10 мм | 1346 | 1009 | кг | кг | 1 | 0 | -232975697 | 0 | 248.86 | 0 | 0 | 0 | 189.97 | 0 | 0 | 0 | 1.31 | 1 | 1 | 1 | 2 | 0 | 0 | 1 | 1 | 0 | 0.08 | *0 | 0 | 2 | 448973120 | 1 | 0 | 187 | 1 | 0 | 0 | 0 | 0 | 0 | 0 | 0 | 15.1976 | 0 | 0 | 0 | 0 | 0 | 1 | 0 | 0 | 0 | 0 | 0 | 0 | 0 |  | 0 | 0 | 0 | 248.86 | 189.97 | 1.31 | 0 | 0 | 0 | 0 | 0 | 0 | 0 | 0 |  | 0 |  | 0
64 | 448975082 | 448973088 | 277566433 | 109 | 1 | 1 | 3 | 421/пр_2020_п.75_пп.а |  | Сметная стоимость вспомогательных ненормируемых материальных ресурсов, не учтенная в сметной норме, 2% | 3277935 | 1013 | % | % | 1 | 0 | 274903907 | 2 | 0 | 0 | 0 | 0 | 0 | 0 | 0 | 0 | 1 | 1 | 1 | 1 | -2 | 0 | 0 | 0 | 0 | 0 | 2 |  | 0 | 2 | 448973121 | 1 | 2048 | 188 | 0 | 0 | 0 | 0 | 0 | 0 | 0 | 0 | 0 | 0 | 0 | 0 | 0 | 0 | 0 | 0 | 0 | 0 | 0 | 0 | 0 | 0 |  | 0 | 0 | 2 | 0 | 0 | 1 | 0 | 0 | 0 | 0 | 0 | 0 | 0 | 0 |  | 0 |  | 0
64 | 448975082 | 448973088 | 277566436 | 109 | 1 | 1 | 3 | 999-0005 |  | Масса оборудования | 1348 | 1009 | т | т | 1000 | 0 | 1392189009 | 0 | 0 | 0 | 0 | 0 | 0 | 0 | 0 | 0 | 1 | 1 | 1 | 1 | -2 | 0 | 0 | 1 | 0 | 0 | 0.001 | *0 | 0 | 2 | 448973122 | 1 | 0 | 189 | 0 | 0 | 0 | 0 | 0 | 0 | 0 | 0 | 0 | 0 | 0 | 0 | 0 | 0 | 0 | 0 | 0 | 0 | 0 | 0 | 0 | 0 |  | 0 | 0 | 0 | 0 | 0 | 1 | 0 | 0 | 0 | 0 | 0 | 0 | 0 | 0 |  | 0 |  | 0
67 | 448975082 | 448973125 | 277560343 | 109 | 1 | 1 | 1 | 1-100-50 |  | Затраты труда рабочих (Средний разряд - 5) | 1191 | 1013 | чел.-ч. | чел.-ч. | 1 | 0 | 71966457 | 9.3 | 0 | 0 | 0 | 620.24 | 0 | 0 | 0 | 620.24 | 1 | 1 | 1 | 1 | -2 | 0 | 0 | 1 | 1 | 0 | 9.3 |  | 1 | 2 | 448973143 | 2 | 131072 | 190 | 1 | 0 | 0 | 0 | 0 | 0 | 0 | 0 | 0 | 0 | 0 | 5768.232 | 9.3 | 0 | 1 | 0 | 0 | 0 | 5768.232 | 9.3 | 0 | 1 | 5768.23 | 9.3 | 0 | 9.3 | 620.24 | 620.24 | 1 | 5768.23 | 0 | 0 | 0 | 0 | 5768.23 | 5768.23 | 1 |  | 0 |  | 0
67 | 448975082 | 448973125 | 277560491 | 109 | 1 | 1 | 1 | 4-100-00 |  | Затраты труда машинистов | 1191 | 1013 | чел.-ч. | чел.-ч. | 1 | 0 | -1417349443 | 0.4 | 0 | 0 | 0 | 0 | 0 | 0 | 0 | 0 | 1 | 1 | 1 | 1 | -2 | 0 | 0 | 1 | 1 | 0 | 0.4 |  | 2 | 2 | 448973144 | 1 | 0 | 191 | 1 | 0 | 0 | 0 | 0 | 0 | 0 | 0 | 0 | 0 | 0 | 0 | 0 | 0 | 0 | 0 | 0 | 0 | 0 | 0 | 0 | 0 |  | 0 | 0 | 0.4 | 0 | 0 | 1 | 0 | 0 | 0 | 0 | 0 | 0 | 0 | 0 |  | 0 |  | 0
67 | 448975082 | 448973125 | 277944840 | 1 | 1 | 1 | 2 | 91.06.05-011 | ФСЭМ-2022, 91.06.05-011, приказ Минстроя России от 18.05.2022 г. № 378/пр | Погрузчики одноковшовые универсальные фронтальные пневмоколесные, номинальная вместимость основного ковша 2,6 м3, грузоподъемность 5 т | 1368 | 1011 | маш.-ч | маш.-ч | 1 | 0 | 622831100 | 0.4 | 0 | 1587.88 | 620.24 | 0 | 0 | 1587.88 | 620.24 | 0 | 1 | 1 | 1 | 1 | -2 | 0 | 0 | 1 | 1 | 0 | 0.4 |  | 1 | 2 | 448973145 | 2 | 98304 | 192 | 1 | 0 | 0 | 0 | 0 | 0 | 0 | 0 | 0 | 635.152 | 248.096 | 0 | 0 | 0.4 | 1 | 0 | 635.152 | 248.096 | 0 | 0 | 0.4 | 1 |  | 0 | 0.4 | 0.4 | 1587.88 | 1587.88 | 1 | 635.15 | 248.1 | 0 | 635.15 | 248.1 | 0 | 883.25 | 1 | 4-100-050 | 5 | чел.-ч. | 1
67 | 448975082 | 448973125 | 277862733 | 1 | 1 | 1 | 3 | 01.3.05.17-0002 | ФСБЦ-2022, 01.3.05.17-0002, приказ Минстроя России от 18.05.2022 г. № 378/пр | Канифоль сосновая | 1346 | 1009 | кг | кг | 1 | 0 | 1008260642 | 0 | 406.33 | 0 | 0 | 0 | 284.15 | 0 | 0 | 0 | 1.43 | 1 | 1 | 1 | 2 | 0 | 0 | 1 | 1 | 0 | 0.01 | *0 | 0 | 2 | 448973146 | 1 | 0 | 193 | 1 | 0 | 0 | 0 | 0 | 0 | 0 | 0 | 2.8415 | 0 | 0 | 0 | 0 | 0 | 1 | 0 | 0 | 0 | 0 | 0 | 0 | 0 |  | 0 | 0 | 0 | 406.33 | 284.15 | 1.43 | 0 | 0 | 0 | 0 | 0 | 0 | 0 | 0 |  | 0 |  | 0
67 | 448975082 | 448973125 | 277865759 | 1 | 1 | 1 | 3 | 01.7.06.05-0042 | ФСБЦ-2022, 01.7.06.05-0042, приказ Минстроя России от 18.05.2022 г. № 378/пр | Ленты изоляционные из ПВХ для электромонтажных и ремонтных работ, цвет черный, ширина 19 мм, толщина 0,18 мм | 1301 | 1003 | м | м | 1 | 0 | 82205366 | 0 | 3.47 | 0 | 0 | 0 | 2.27 | 0 | 0 | 0 | 1.53 | 1 | 1 | 1 | 2 | 0 | 0 | 1 | 1 | 0 | 4.21 | *0 | 0 | 2 | 448973147 | 1 | 0 | 194 | 1 | 0 | 0 | 0 | 0 | 0 | 0 | 0 | 9.5567 | 0 | 0 | 0 | 0 | 0 | 1 | 0 | 0 | 0 | 0 | 0 | 0 | 0 |  | 0 | 0 | 0 | 3.47 | 2.27 | 1.53 | 0 | 0 | 0 | 0 | 0 | 0 | 0 | 0 |  | 0 |  | 0
67 | 448975082 | 448973125 | 277867733 | 1 | 1 | 1 | 3 | 01.7.15.03-0042 | ФСБЦ-2022, 01.7.15.03-0042, приказ Минстроя России от 18.05.2022 г. № 378/пр | Болты с гайками и шайбами строительные | 1346 | 1009 | кг | кг | 1 | 0 | 391631581 | 0 | 188.92 | 0 | 0 | 0 | 174.93 | 0 | 0 | 0 | 1.08 | 1 | 1 | 1 | 2 | 0 | 0 | 1 | 1 | 0 | 0.3 | *0 | 0 | 2 | 448973148 | 1 | 0 | 195 | 1 | 0 | 0 | 0 | 0 | 0 | 0 | 0 | 52.479 | 0 | 0 | 0 | 0 | 0 | 1 | 0 | 0 | 0 | 0 | 0 | 0 | 0 |  | 0 | 0 | 0 | 188.92 | 174.93 | 1.08 | 0 | 0 | 0 | 0 | 0 | 0 | 0 | 0 |  | 0 |  | 0
67 | 448975082 | 448973125 | 277867849 | 1 | 1 | 1 | 3 | 01.7.15.07-0012 | ФСБЦ-2022, 01.7.15.07-0012, приказ Минстроя России от 18.05.2022 г. № 378/пр | Дюбели пластмассовые с шурупами, диаметр 12 мм, длина 70 мм, диаметр шурупа 8 мм, длина шурупа 70 мм | 1425 | 1013 | 100 ШТ | 100 ШТ | 1 | 0 | 172067607 | 0 | 1261.74 | 0 | 0 | 0 | 978.09 | 0 | 0 | 0 | 1.29 | 1 | 1 | 1 | 2 | 0 | 0 | 1 | 1 | 0 | 0.1 | *0 | 0 | 2 | 448973149 | 1 | 0 | 196 | 1 | 0 | 0 | 0 | 0 | 0 | 0 | 0 | 97.809 | 0 | 0 | 0 | 0 | 0 | 1 | 0 | 0 | 0 | 0 | 0 | 0 | 0 |  | 0 | 0 | 0 | 1261.74 | 978.09 | 1.29 | 0 | 0 | 0 | 0 | 0 | 0 | 0 | 0 |  | 0 |  | 0
67 | 448975082 | 448973125 | 277870628 | 1 | 1 | 1 | 3 | 03.1.01.01-0002 | ФСБЦ-2022, 03.1.01.01-0002, приказ Минстроя России от 18.05.2022 г. № 378/пр | Гипс строительный Г-3 | 1348 | 1009 | т | т | 1000 | 0 | 1261362011 | 0 | 5683.13 | 0 | 0 | 0 | 4338.27 | 0 | 0 | 0 | 1.31 | 1 | 1 | 1 | 2 | 0 | 0 | 1 | 1 | 0 | 0.0003 | *0 | 0 | 2 | 448973150 | 1 | 0 | 197 | 1 | 0 | 0 | 0 | 0 | 0 | 0 | 0 | 1.3015 | 0 | 0 | 0 | 0 | 0 | 1 | 0 | 0 | 0 | 0 | 0 | 0 | 0 |  | 0 | 0 | 0 | 5683.13 | 4338.27 | 1.31 | 0 | 0 | 0 | 0 | 0 | 0 | 0 | 0 |  | 0 |  | 0
67 | 448975082 | 448973125 | 277881757 | 1 | 1 | 1 | 3 | 10.2.02.08-0001 | ФСБЦ-2022, 10.2.02.08-0001, приказ Минстроя России от 18.05.2022 г. № 378/пр | Проволока медная круглая мягкая электротехническая, диаметр 1,0-3,0 мм и выше | 1348 | 1009 | т | т | 1000 | 0 | -30100679 | 0 | 1144599.95 | 0 | 0 | 0 | 1050091.7 | 0 | 0 | 0 | 1.09 | 1 | 1 | 1 | 2 | 0 | 0 | 1 | 1 | 0 | 0.0001 | *0 | 0 | 2 | 448973151 | 1 | 0 | 198 | 1 | 0 | 0 | 0 | 0 | 0 | 0 | 0 | 105.0092 | 0 | 0 | 0 | 0 | 0 | 1 | 0 | 0 | 0 | 0 | 0 | 0 | 0 |  | 0 | 0 | 0 | 1144599.95 | 1050091.7 | 1.09 | 0 | 0 | 0 | 0 | 0 | 0 | 0 | 0 |  | 0 |  | 0
67 | 448975082 | 448973125 | 277881812 | 1 | 1 | 1 | 3 | 10.3.02.03-0012 | ФСБЦ-2022, 10.3.02.03-0012, приказ Минстроя России от 18.05.2022 г. № 378/пр | Припои оловянно-свинцовые бессурьмянистые, марка ПОС40 | 1346 | 1009 | кг | кг | 1 | 0 | -272951775 | 0 | 1448.29 | 0 | 0 | 0 | 899.56 | 0 | 0 | 0 | 1.61 | 1 | 1 | 1 | 2 | 0 | 0 | 1 | 1 | 0 | 0.06 | *0 | 0 | 2 | 448973152 | 1 | 0 | 199 | 1 | 0 | 0 | 0 | 0 | 0 | 0 | 0 | 53.9736 | 0 | 0 | 0 | 0 | 0 | 1 | 0 | 0 | 0 | 0 | 0 | 0 | 0 |  | 0 | 0 | 0 | 1448.29 | 899.56 | 1.61 | 0 | 0 | 0 | 0 | 0 | 0 | 0 | 0 |  | 0 |  | 0
67 | 448975082 | 448973125 | 277896103 | 1 | 1 | 1 | 3 | 14.3.02.01-0371 | ФСБЦ-2022, 14.3.02.01-0371, приказ Минстроя России от 18.05.2022 г. № 378/пр | Краска водно-дисперсионная акрилатная ВД-АК-111 | 1348 | 1009 | т | т | 1000 | 0 | 799243604 | 0 | 84412.86 | 0 | 0 | 0 | 47961.85 | 0 | 0 | 0 | 1.76 | 1 | 1 | 1 | 2 | 0 | 0 | 1 | 1 | 0 | 2e-05 | *0 | 0 | 2 | 448973153 | 1 | 0 | 200 | 1 | 0 | 0 | 0 | 0 | 0 | 0 | 0 | 0.95924 | 0 | 0 | 0 | 0 | 0 | 1 | 0 | 0 | 0 | 0 | 0 | 0 | 0 |  | 0 | 0 | 0 | 84412.86 | 47961.85 | 1.76 | 0 | 0 | 0 | 0 | 0 | 0 | 0 | 0 |  | 0 |  | 0
67 | 448975082 | 448973125 | 277896329 | 1 | 1 | 1 | 3 | 14.4.03.06-0001 | ФСБЦ-2022 доп.9, 14.4.03.06-0001, приказ Минстроя России от 16.02.2024 г. № 102/пр | Лак электроизоляционный МЛ-92 | 1346 | 1009 | кг | кг | 1 | 0 | 1468099997 | 0 | 188.93 | 0 | 0 | 0 | 157.44 | 0 | 0 | 0 | 1.2 | 1 | 1 | 1 | 2 | 0 | 0 | 1 | 1 | 0 | 0.03 | *0 | 0 | 2 | 448973154 | 1 | 0 | 201 | 1 | 0 | 0 | 0 | 0 | 0 | 0 | 0 | 4.7232 | 0 | 0 | 0 | 0 | 0 | 1 | 0 | 0 | 0 | 0 | 0 | 0 | 0 |  | 0 | 0 | 0 | 188.93 | 157.44 | 1.2 | 0 | 0 | 0 | 0 | 0 | 0 | 0 | 0 |  | 0 |  | 0
67 | 448975082 | 448973125 | 277910729 | 1 | 1 | 1 | 3 | 20.2.10.03-0020 | ФСБЦ-2022, 20.2.10.03-0020, приказ Минстроя России от 18.05.2022 г. № 378/пр | Наконечники кабельные медные П 2,5-4 | 1425 | 1013 | 100 ШТ | 100 ШТ | 1 | 0 | 1483324605 | 0 | 1033.25 | 0 | 0 | 0 | 840.04 | 0 | 0 | 0 | 1.23 | 1 | 1 | 1 | 2 | 0 | 0 | 1 | 1 | 0 | 0.1 | *0 | 0 | 2 | 448973155 | 1 | 0 | 202 | 1 | 0 | 0 | 0 | 0 | 0 | 0 | 0 | 84.004 | 0 | 0 | 0 | 0 | 0 | 1 | 0 | 0 | 0 | 0 | 0 | 0 | 0 |  | 0 | 0 | 0 | 1033.25 | 840.04 | 1.23 | 0 | 0 | 0 | 0 | 0 | 0 | 0 | 0 |  | 0 |  | 0
67 | 448975082 | 448973125 | 277922916 | 1 | 1 | 1 | 3 | 22.2.02.15-0001 | ФСБЦ-2022, 22.2.02.15-0001, приказ Минстроя России от 18.05.2022 г. № 378/пр | Скрепы фигурные СкФ-10 | 1346 | 1009 | кг | кг | 1 | 0 | -1705325974 | 0 | 320.44 | 0 | 0 | 0 | 232.2 | 0 | 0 | 0 | 1.38 | 1 | 1 | 1 | 2 | 0 | 0 | 1 | 1 | 0 | 0.02 | *0 | 0 | 2 | 448973156 | 1 | 0 | 203 | 1 | 0 | 0 | 0 | 0 | 0 | 0 | 0 | 4.644 | 0 | 0 | 0 | 0 | 0 | 1 | 0 | 0 | 0 | 0 | 0 | 0 | 0 |  | 0 | 0 | 0 | 320.44 | 232.2 | 1.38 | 0 | 0 | 0 | 0 | 0 | 0 | 0 | 0 |  | 0 |  | 0
67 | 448975082 | 448973125 | 277933475 | 1 | 1 | 1 | 3 | 24.3.01.01-0004 | ФСБЦ-2022, 24.3.01.01-0004, приказ Минстроя России от 18.05.2022 г. № 378/пр | Трубка ПВХ-305 электроизоляционная, диаметр 6-10 мм | 1346 | 1009 | кг | кг | 1 | 0 | -232975697 | 0 | 248.86 | 0 | 0 | 0 | 189.97 | 0 | 0 | 0 | 1.31 | 1 | 1 | 1 | 2 | 0 | 0 | 1 | 1 | 0 | 0.08 | *0 | 0 | 2 | 448973157 | 1 | 0 | 204 | 1 | 0 | 0 | 0 | 0 | 0 | 0 | 0 | 15.1976 | 0 | 0 | 0 | 0 | 0 | 1 | 0 | 0 | 0 | 0 | 0 | 0 | 0 |  | 0 | 0 | 0 | 248.86 | 189.97 | 1.31 | 0 | 0 | 0 | 0 | 0 | 0 | 0 | 0 |  | 0 |  | 0
67 | 448975082 | 448973125 | 277566433 | 109 | 1 | 1 | 3 | 421/пр_2020_п.75_пп.а |  | Сметная стоимость вспомогательных ненормируемых материальных ресурсов, не учтенная в сметной норме, 2% | 3277935 | 1013 | % | % | 1 | 0 | 274903907 | 2 | 0 | 0 | 0 | 0 | 0 | 0 | 0 | 0 | 1 | 1 | 1 | 1 | -2 | 0 | 0 | 0 | 0 | 0 | 2 |  | 0 | 2 | 448973158 | 1 | 2048 | 205 | 0 | 0 | 0 | 0 | 0 | 0 | 0 | 0 | 0 | 0 | 0 | 0 | 0 | 0 | 0 | 0 | 0 | 0 | 0 | 0 | 0 | 0 |  | 0 | 0 | 2 | 0 | 0 | 1 | 0 | 0 | 0 | 0 | 0 | 0 | 0 | 0 |  | 0 |  | 0
67 | 448975082 | 448973125 | 277566436 | 109 | 1 | 1 | 3 | 999-0005 |  | Масса оборудования | 1348 | 1009 | т | т | 1000 | 0 | 1392189009 | 0 | 0 | 0 | 0 | 0 | 0 | 0 | 0 | 0 | 1 | 1 | 1 | 1 | -2 | 0 | 0 | 1 | 0 | 0 | 0.001 | *0 | 0 | 2 | 448973159 | 1 | 0 | 206 | 0 | 0 | 0 | 0 | 0 | 0 | 0 | 0 | 0 | 0 | 0 | 0 | 0 | 0 | 0 | 0 | 0 | 0 | 0 | 0 | 0 | 0 |  | 0 | 0 | 0 | 0 | 0 | 1 | 0 | 0 | 0 | 0 | 0 | 0 | 0 | 0 |  | 0 |  | 0
70 | 448975082 | 448973162 | 327091160 | 112 | 1 | 1 | 1 | 1-100-30 |  | Средний разряд работы 3,0 | 1191 | 1013 | чел.-ч. | чел.-ч. | 1 | 0 | -1833565283 | 0.309 | 0 | 0 | 0 | 479.27 | 0 | 0 | 0 | 479.27 | 1 | 1 | 1 | 1 | -2 | 0 | 0 | 1 | 1 | 0 | 1.03 | *0,3 | 1 | 2 | 448973166 | 2 | 131072 | 207 | 1 | 0 | 0 | 0 | 0 | 0 | 0 | 0 | 0 | 0 | 0 | 493.6481 | 1.03 | 0 | 1 | 0 | 0 | 0 | 148.0944 | 0.309 | 0 | 1 | 493.65 | 0.309 | 0 | 0.309 | 479.27 | 479.27 | 1 | 148.095 | 0 | 0 | 0 | 0 | 148.09 | 148.09 | 1 |  | 0 |  | 0
70 | 448975082 | 448973162 | 327091406 | 112 | 1 | 1 | 1 | 4-100-00 |  | Затраты труда машинистов | 1191 | 1013 | чел.-ч. | чел.-ч. | 1 | 0 | -1417349443 | 0.048 | 0 | 0 | 0 | 0 | 0 | 0 | 0 | 0 | 1 | 1 | 1 | 1 | -2 | 0 | 0 | 1 | 1 | 0 | 0.16 | *0,3 | 2 | 2 | 448973167 | 1 | 0 | 208 | 1 | 0 | 0 | 0 | 0 | 0 | 0 | 0 | 0 | 0 | 0 | 0 | 0 | 0 | 0 | 0 | 0 | 0 | 0 | 0 | 0 | 0 |  | 0 | 0 | 0.048 | 0 | 0 | 1 | 0 | 0 | 0 | 0 | 0 | 0 | 0 | 0 |  | 0 |  | 0
70 | 448975082 | 448973162 | 327212380 | 1 | 1 | 1 | 2 | 91.14.02-001 | ФСЭМ-2022 доп.7, 91.14.02-001, приказ Минстроя России от 02.08.2023 г. № 551/пр | Автомобили бортовые, грузоподъемность до 5 т | 1368 | 1011 | маш.-ч | маш.-ч | 1 | 0 | 1032761012 | 0.048 | 0 | 641.7 | 539.69 | 0 | 0 | 641.7 | 539.69 | 0 | 1 | 1 | 1 | 1 | -2 | 0 | 0 | 1 | 1 | 0 | 0.16 | *0,3 | 1 | 2 | 448973168 | 2 | 98304 | 209 | 1 | 0 | 0 | 0 | 0 | 0 | 0 | 0 | 0 | 102.672 | 86.3504 | 0 | 0 | 0.16 | 1 | 0 | 30.8016 | 25.9051 | 0 | 0 | 0.048 | 1 |  | 0 | 0.048 | 0.048 | 641.7 | 641.7 | 1 | 30.801 | 25.905 | 0 | 30.8 | 25.91 | 0 | 56.71 | 1 | 4-100-040 | 4 | чел.-ч. | 1
71 | 448975082 | 448973170 | 327091160 | 112 | 1 | 1 | 1 | 1-100-30 |  | Средний разряд работы 3,0 | 1191 | 1013 | чел.-ч. | чел.-ч. | 1 | 0 | -1833565283 | 1.03 | 0 | 0 | 0 | 479.27 | 0 | 0 | 0 | 479.27 | 1 | 1 | 1 | 1 | -2 | 0 | 0 | 1 | 1 | 0 | 1.03 |  | 1 | 2 | 448973174 | 2 | 131072 | 211 | 1 | 0 | 0 | 0 | 0 | 0 | 0 | 0 | 0 | 0 | 0 | 493.6481 | 1.03 | 0 | 1 | 0 | 0 | 0 | 493.6481 | 1.03 | 0 | 1 | 493.65 | 1.03 | 0 | 1.03 | 479.27 | 479.27 | 1 | 493.65 | 0 | 0 | 0 | 0 | 493.65 | 493.65 | 1 |  | 0 |  | 0
71 | 448975082 | 448973170 | 327091406 | 112 | 1 | 1 | 1 | 4-100-00 |  | Затраты труда машинистов | 1191 | 1013 | чел.-ч. | чел.-ч. | 1 | 0 | -1417349443 | 0.16 | 0 | 0 | 0 | 0 | 0 | 0 | 0 | 0 | 1 | 1 | 1 | 1 | -2 | 0 | 0 | 1 | 1 | 0 | 0.16 |  | 2 | 2 | 448973175 | 1 | 0 | 212 | 1 | 0 | 0 | 0 | 0 | 0 | 0 | 0 | 0 | 0 | 0 | 0 | 0 | 0 | 0 | 0 | 0 | 0 | 0 | 0 | 0 | 0 |  | 0 | 0 | 0.16 | 0 | 0 | 1 | 0 | 0 | 0 | 0 | 0 | 0 | 0 | 0 |  | 0 |  | 0
71 | 448975082 | 448973170 | 327212380 | 1 | 1 | 1 | 2 | 91.14.02-001 | ФСЭМ-2022 доп.7, 91.14.02-001, приказ Минстроя России от 02.08.2023 г. № 551/пр | Автомобили бортовые, грузоподъемность до 5 т | 1368 | 1011 | маш.-ч | маш.-ч | 1 | 0 | 1032761012 | 0.16 | 0 | 641.7 | 539.69 | 0 | 0 | 641.7 | 539.69 | 0 | 1 | 1 | 1 | 1 | -2 | 0 | 0 | 1 | 1 | 0 | 0.16 |  | 1 | 2 | 448973176 | 2 | 98304 | 213 | 1 | 0 | 0 | 0 | 0 | 0 | 0 | 0 | 0 | 102.672 | 86.3504 | 0 | 0 | 0.16 | 1 | 0 | 102.672 | 86.3504 | 0 | 0 | 0.16 | 1 |  | 0 | 0.16 | 0.16 | 641.7 | 641.7 | 1 | 102.67 | 86.35 | 0 | 102.67 | 86.35 | 0 | 189.02 | 1 | 4-100-040 | 4 | чел.-ч. | 1
72 | 448975082 | 448973178 | 327091160 | 112 | 1 | 1 | 1 | 1-100-30 |  | Средний разряд работы 3,0 | 1191 | 1013 | чел.-ч. | чел.-ч. | 1 | 0 | -1833565283 | 0.309 | 0 | 0 | 0 | 479.27 | 0 | 0 | 0 | 479.27 | 1 | 1 | 1 | 1 | -2 | 0 | 0 | 1 | 1 | 0 | 1.03 | *0,3 | 1 | 2 | 448973182 | 2 | 131072 | 215 | 1 | 0 | 0 | 0 | 0 | 0 | 0 | 0 | 0 | 0 | 0 | 493.6481 | 1.03 | 0 | 1 | 0 | 0 | 0 | 148.0944 | 0.309 | 0 | 1 | 493.65 | 0.309 | 0 | 0.309 | 479.27 | 479.27 | 1 | 148.095 | 0 | 0 | 0 | 0 | 148.09 | 148.09 | 1 |  | 0 |  | 0
72 | 448975082 | 448973178 | 327091406 | 112 | 1 | 1 | 1 | 4-100-00 |  | Затраты труда машинистов | 1191 | 1013 | чел.-ч. | чел.-ч. | 1 | 0 | -1417349443 | 0.048 | 0 | 0 | 0 | 0 | 0 | 0 | 0 | 0 | 1 | 1 | 1 | 1 | -2 | 0 | 0 | 1 | 1 | 0 | 0.16 | *0,3 | 2 | 2 | 448973183 | 1 | 0 | 216 | 1 | 0 | 0 | 0 | 0 | 0 | 0 | 0 | 0 | 0 | 0 | 0 | 0 | 0 | 0 | 0 | 0 | 0 | 0 | 0 | 0 | 0 |  | 0 | 0 | 0.048 | 0 | 0 | 1 | 0 | 0 | 0 | 0 | 0 | 0 | 0 | 0 |  | 0 |  | 0
72 | 448975082 | 448973178 | 327212380 | 1 | 1 | 1 | 2 | 91.14.02-001 | ФСЭМ-2022 доп.7, 91.14.02-001, приказ Минстроя России от 02.08.2023 г. № 551/пр | Автомобили бортовые, грузоподъемность до 5 т | 1368 | 1011 | маш.-ч | маш.-ч | 1 | 0 | 1032761012 | 0.048 | 0 | 641.7 | 539.69 | 0 | 0 | 641.7 | 539.69 | 0 | 1 | 1 | 1 | 1 | -2 | 0 | 0 | 1 | 1 | 0 | 0.16 | *0,3 | 1 | 2 | 448973184 | 2 | 98304 | 217 | 1 | 0 | 0 | 0 | 0 | 0 | 0 | 0 | 0 | 102.672 | 86.3504 | 0 | 0 | 0.16 | 1 | 0 | 30.8016 | 25.9051 | 0 | 0 | 0.048 | 1 |  | 0 | 0.048 | 0.048 | 641.7 | 641.7 | 1 | 30.801 | 25.905 | 0 | 30.8 | 25.91 | 0 | 56.71 | 1 | 4-100-040 | 4 | чел.-ч. | 1
73 | 448975082 | 448973186 | 327091160 | 112 | 1 | 1 | 1 | 1-100-30 |  | Средний разряд работы 3,0 | 1191 | 1013 | чел.-ч. | чел.-ч. | 1 | 0 | -1833565283 | 1.03 | 0 | 0 | 0 | 479.27 | 0 | 0 | 0 | 479.27 | 1 | 1 | 1 | 1 | -2 | 0 | 0 | 1 | 1 | 0 | 1.03 |  | 1 | 2 | 448973190 | 2 | 131072 | 219 | 1 | 0 | 0 | 0 | 0 | 0 | 0 | 0 | 0 | 0 | 0 | 493.6481 | 1.03 | 0 | 1 | 0 | 0 | 0 | 493.6481 | 1.03 | 0 | 1 | 493.65 | 1.03 | 0 | 1.03 | 479.27 | 479.27 | 1 | 493.65 | 0 | 0 | 0 | 0 | 493.65 | 493.65 | 1 |  | 0 |  | 0
73 | 448975082 | 448973186 | 327091406 | 112 | 1 | 1 | 1 | 4-100-00 |  | Затраты труда машинистов | 1191 | 1013 | чел.-ч. | чел.-ч. | 1 | 0 | -1417349443 | 0.16 | 0 | 0 | 0 | 0 | 0 | 0 | 0 | 0 | 1 | 1 | 1 | 1 | -2 | 0 | 0 | 1 | 1 | 0 | 0.16 |  | 2 | 2 | 448973191 | 1 | 0 | 220 | 1 | 0 | 0 | 0 | 0 | 0 | 0 | 0 | 0 | 0 | 0 | 0 | 0 | 0 | 0 | 0 | 0 | 0 | 0 | 0 | 0 | 0 |  | 0 | 0 | 0.16 | 0 | 0 | 1 | 0 | 0 | 0 | 0 | 0 | 0 | 0 | 0 |  | 0 |  | 0
73 | 448975082 | 448973186 | 327212380 | 1 | 1 | 1 | 2 | 91.14.02-001 | ФСЭМ-2022 доп.7, 91.14.02-001, приказ Минстроя России от 02.08.2023 г. № 551/пр | Автомобили бортовые, грузоподъемность до 5 т | 1368 | 1011 | маш.-ч | маш.-ч | 1 | 0 | 1032761012 | 0.16 | 0 | 641.7 | 539.69 | 0 | 0 | 641.7 | 539.69 | 0 | 1 | 1 | 1 | 1 | -2 | 0 | 0 | 1 | 1 | 0 | 0.16 |  | 1 | 2 | 448973192 | 2 | 98304 | 221 | 1 | 0 | 0 | 0 | 0 | 0 | 0 | 0 | 0 | 102.672 | 86.3504 | 0 | 0 | 0.16 | 1 | 0 | 102.672 | 86.3504 | 0 | 0 | 0.16 | 1 |  | 0 | 0.16 | 0.16 | 641.7 | 641.7 | 1 | 102.67 | 86.35 | 0 | 102.67 | 86.35 | 0 | 189.02 | 1 | 4-100-040 | 4 | чел.-ч. | 1
74 | 448975082 | 448973194 | 327091160 | 112 | 1 | 1 | 1 | 1-100-30 |  | Средний разряд работы 3,0 | 1191 | 1013 | чел.-ч. | чел.-ч. | 1 | 0 | -1833565283 | 0.309 | 0 | 0 | 0 | 479.27 | 0 | 0 | 0 | 479.27 | 1 | 1 | 1 | 1 | -2 | 0 | 0 | 1 | 1 | 0 | 1.03 | *0,3 | 1 | 2 | 448973198 | 2 | 131072 | 223 | 1 | 0 | 0 | 0 | 0 | 0 | 0 | 0 | 0 | 0 | 0 | 493.6481 | 1.03 | 0 | 1 | 0 | 0 | 0 | 148.0944 | 0.309 | 0 | 1 | 493.65 | 0.309 | 0 | 0.309 | 479.27 | 479.27 | 1 | 148.095 | 0 | 0 | 0 | 0 | 148.09 | 148.09 | 1 |  | 0 |  | 0
74 | 448975082 | 448973194 | 327091406 | 112 | 1 | 1 | 1 | 4-100-00 |  | Затраты труда машинистов | 1191 | 1013 | чел.-ч. | чел.-ч. | 1 | 0 | -1417349443 | 0.048 | 0 | 0 | 0 | 0 | 0 | 0 | 0 | 0 | 1 | 1 | 1 | 1 | -2 | 0 | 0 | 1 | 1 | 0 | 0.16 | *0,3 | 2 | 2 | 448973199 | 1 | 0 | 224 | 1 | 0 | 0 | 0 | 0 | 0 | 0 | 0 | 0 | 0 | 0 | 0 | 0 | 0 | 0 | 0 | 0 | 0 | 0 | 0 | 0 | 0 |  | 0 | 0 | 0.048 | 0 | 0 | 1 | 0 | 0 | 0 | 0 | 0 | 0 | 0 | 0 |  | 0 |  | 0
74 | 448975082 | 448973194 | 327212380 | 1 | 1 | 1 | 2 | 91.14.02-001 | ФСЭМ-2022 доп.7, 91.14.02-001, приказ Минстроя России от 02.08.2023 г. № 551/пр | Автомобили бортовые, грузоподъемность до 5 т | 1368 | 1011 | маш.-ч | маш.-ч | 1 | 0 | 1032761012 | 0.048 | 0 | 641.7 | 539.69 | 0 | 0 | 641.7 | 539.69 | 0 | 1 | 1 | 1 | 1 | -2 | 0 | 0 | 1 | 1 | 0 | 0.16 | *0,3 | 1 | 2 | 448973200 | 2 | 98304 | 225 | 1 | 0 | 0 | 0 | 0 | 0 | 0 | 0 | 0 | 102.672 | 86.3504 | 0 | 0 | 0.16 | 1 | 0 | 30.8016 | 25.9051 | 0 | 0 | 0.048 | 1 |  | 0 | 0.048 | 0.048 | 641.7 | 641.7 | 1 | 30.801 | 25.905 | 0 | 30.8 | 25.91 | 0 | 56.71 | 1 | 4-100-040 | 4 | чел.-ч. | 1
75 | 448975082 | 448973202 | 327091160 | 112 | 1 | 1 | 1 | 1-100-30 |  | Средний разряд работы 3,0 | 1191 | 1013 | чел.-ч. | чел.-ч. | 1 | 0 | -1833565283 | 1.03 | 0 | 0 | 0 | 479.27 | 0 | 0 | 0 | 479.27 | 1 | 1 | 1 | 1 | -2 | 0 | 0 | 1 | 1 | 0 | 1.03 |  | 1 | 2 | 448973206 | 2 | 131072 | 227 | 1 | 0 | 0 | 0 | 0 | 0 | 0 | 0 | 0 | 0 | 0 | 493.6481 | 1.03 | 0 | 1 | 0 | 0 | 0 | 493.6481 | 1.03 | 0 | 1 | 493.65 | 1.03 | 0 | 1.03 | 479.27 | 479.27 | 1 | 493.65 | 0 | 0 | 0 | 0 | 493.65 | 493.65 | 1 |  | 0 |  | 0
75 | 448975082 | 448973202 | 327091406 | 112 | 1 | 1 | 1 | 4-100-00 |  | Затраты труда машинистов | 1191 | 1013 | чел.-ч. | чел.-ч. | 1 | 0 | -1417349443 | 0.16 | 0 | 0 | 0 | 0 | 0 | 0 | 0 | 0 | 1 | 1 | 1 | 1 | -2 | 0 | 0 | 1 | 1 | 0 | 0.16 |  | 2 | 2 | 448973207 | 1 | 0 | 228 | 1 | 0 | 0 | 0 | 0 | 0 | 0 | 0 | 0 | 0 | 0 | 0 | 0 | 0 | 0 | 0 | 0 | 0 | 0 | 0 | 0 | 0 |  | 0 | 0 | 0.16 | 0 | 0 | 1 | 0 | 0 | 0 | 0 | 0 | 0 | 0 | 0 |  | 0 |  | 0
75 | 448975082 | 448973202 | 327212380 | 1 | 1 | 1 | 2 | 91.14.02-001 | ФСЭМ-2022 доп.7, 91.14.02-001, приказ Минстроя России от 02.08.2023 г. № 551/пр | Автомобили бортовые, грузоподъемность до 5 т | 1368 | 1011 | маш.-ч | маш.-ч | 1 | 0 | 1032761012 | 0.16 | 0 | 641.7 | 539.69 | 0 | 0 | 641.7 | 539.69 | 0 | 1 | 1 | 1 | 1 | -2 | 0 | 0 | 1 | 1 | 0 | 0.16 |  | 1 | 2 | 448973208 | 2 | 98304 | 229 | 1 | 0 | 0 | 0 | 0 | 0 | 0 | 0 | 0 | 102.672 | 86.3504 | 0 | 0 | 0.16 | 1 | 0 | 102.672 | 86.3504 | 0 | 0 | 0.16 | 1 |  | 0 | 0.16 | 0.16 | 641.7 | 641.7 | 1 | 102.67 | 86.35 | 0 | 102.67 | 86.35 | 0 | 189.02 | 1 | 4-100-040 | 4 | чел.-ч. | 1
76 | 448975082 | 448973210 | 277560343 | 109 | 1 | 1 | 1 | 1-100-50 |  | Затраты труда рабочих (Средний разряд - 5) | 1191 | 1013 | чел.-ч. | чел.-ч. | 1 | 0 | 71966457 | 2.79 | 0 | 0 | 0 | 620.24 | 0 | 0 | 0 | 620.24 | 1 | 1 | 1 | 1 | -2 | 0 | 0 | 1 | 1 | 0 | 9.3 | *0,3 | 1 | 2 | 448973228 | 2 | 131072 | 231 | 1 | 0 | 0 | 0 | 0 | 0 | 0 | 0 | 0 | 0 | 0 | 5768.232 | 9.3 | 0 | 1 | 0 | 0 | 0 | 1730.4696 | 2.79 | 0 | 1 | 5768.23 | 2.79 | 0 | 2.79 | 620.24 | 620.24 | 1 | 1730.469 | 0 | 0 | 0 | 0 | 1730.47 | 1730.47 | 1 |  | 0 |  | 0
76 | 448975082 | 448973210 | 277560491 | 109 | 1 | 1 | 1 | 4-100-00 |  | Затраты труда машинистов | 1191 | 1013 | чел.-ч. | чел.-ч. | 1 | 0 | -1417349443 | 0.12 | 0 | 0 | 0 | 0 | 0 | 0 | 0 | 0 | 1 | 1 | 1 | 1 | -2 | 0 | 0 | 1 | 1 | 0 | 0.4 | *0,3 | 2 | 2 | 448973229 | 1 | 0 | 232 | 1 | 0 | 0 | 0 | 0 | 0 | 0 | 0 | 0 | 0 | 0 | 0 | 0 | 0 | 0 | 0 | 0 | 0 | 0 | 0 | 0 | 0 |  | 0 | 0 | 0.12 | 0 | 0 | 1 | 0 | 0 | 0 | 0 | 0 | 0 | 0 | 0 |  | 0 |  | 0
76 | 448975082 | 448973210 | 277944840 | 1 | 1 | 1 | 2 | 91.06.05-011 | ФСЭМ-2022, 91.06.05-011, приказ Минстроя России от 18.05.2022 г. № 378/пр | Погрузчики одноковшовые универсальные фронтальные пневмоколесные, номинальная вместимость основного ковша 2,6 м3, грузоподъемность 5 т | 1368 | 1011 | маш.-ч | маш.-ч | 1 | 0 | 622831100 | 0.12 | 0 | 1587.88 | 620.24 | 0 | 0 | 1587.88 | 620.24 | 0 | 1 | 1 | 1 | 1 | -2 | 0 | 0 | 1 | 1 | 0 | 0.4 | *0,3 | 1 | 2 | 448973230 | 2 | 98304 | 233 | 1 | 0 | 0 | 0 | 0 | 0 | 0 | 0 | 0 | 635.152 | 248.096 | 0 | 0 | 0.4 | 1 | 0 | 190.5456 | 74.4288 | 0 | 0 | 0.12 | 1 |  | 0 | 0.12 | 0.12 | 1587.88 | 1587.88 | 1 | 190.545 | 74.43 | 0 | 190.55 | 74.43 | 0 | 264.98 | 1 | 4-100-050 | 5 | чел.-ч. | 1
76 | 448975082 | 448973210 | 277862733 | 1 | 1 | 1 | 3 | 01.3.05.17-0002 | ФСБЦ-2022, 01.3.05.17-0002, приказ Минстроя России от 18.05.2022 г. № 378/пр | Канифоль сосновая | 1346 | 1009 | кг | кг | 1 | 0 | 1008260642 | 0 | 406.33 | 0 | 0 | 0 | 284.15 | 0 | 0 | 0 | 1.43 | 1 | 1 | 1 | 2 | 0 | 0 | 1 | 1 | 0 | 0.01 | *0 | 0 | 2 | 448973231 | 1 | 0 | 234 | 1 | 0 | 0 | 0 | 0 | 0 | 0 | 0 | 2.8415 | 0 | 0 | 0 | 0 | 0 | 1 | 0 | 0 | 0 | 0 | 0 | 0 | 0 |  | 0 | 0 | 0 | 406.33 | 284.15 | 1.43 | 0 | 0 | 0 | 0 | 0 | 0 | 0 | 0 |  | 0 |  | 0
76 | 448975082 | 448973210 | 277865759 | 1 | 1 | 1 | 3 | 01.7.06.05-0042 | ФСБЦ-2022, 01.7.06.05-0042, приказ Минстроя России от 18.05.2022 г. № 378/пр | Ленты изоляционные из ПВХ для электромонтажных и ремонтных работ, цвет черный, ширина 19 мм, толщина 0,18 мм | 1301 | 1003 | м | м | 1 | 0 | 82205366 | 0 | 3.47 | 0 | 0 | 0 | 2.27 | 0 | 0 | 0 | 1.53 | 1 | 1 | 1 | 2 | 0 | 0 | 1 | 1 | 0 | 4.21 | *0 | 0 | 2 | 448973232 | 1 | 0 | 235 | 1 | 0 | 0 | 0 | 0 | 0 | 0 | 0 | 9.5567 | 0 | 0 | 0 | 0 | 0 | 1 | 0 | 0 | 0 | 0 | 0 | 0 | 0 |  | 0 | 0 | 0 | 3.47 | 2.27 | 1.53 | 0 | 0 | 0 | 0 | 0 | 0 | 0 | 0 |  | 0 |  | 0
76 | 448975082 | 448973210 | 277867733 | 1 | 1 | 1 | 3 | 01.7.15.03-0042 | ФСБЦ-2022, 01.7.15.03-0042, приказ Минстроя России от 18.05.2022 г. № 378/пр | Болты с гайками и шайбами строительные | 1346 | 1009 | кг | кг | 1 | 0 | 391631581 | 0 | 188.92 | 0 | 0 | 0 | 174.93 | 0 | 0 | 0 | 1.08 | 1 | 1 | 1 | 2 | 0 | 0 | 1 | 1 | 0 | 0.3 | *0 | 0 | 2 | 448973233 | 1 | 0 | 236 | 1 | 0 | 0 | 0 | 0 | 0 | 0 | 0 | 52.479 | 0 | 0 | 0 | 0 | 0 | 1 | 0 | 0 | 0 | 0 | 0 | 0 | 0 |  | 0 | 0 | 0 | 188.92 | 174.93 | 1.08 | 0 | 0 | 0 | 0 | 0 | 0 | 0 | 0 |  | 0 |  | 0
76 | 448975082 | 448973210 | 277867849 | 1 | 1 | 1 | 3 | 01.7.15.07-0012 | ФСБЦ-2022, 01.7.15.07-0012, приказ Минстроя России от 18.05.2022 г. № 378/пр | Дюбели пластмассовые с шурупами, диаметр 12 мм, длина 70 мм, диаметр шурупа 8 мм, длина шурупа 70 мм | 1425 | 1013 | 100 ШТ | 100 ШТ | 1 | 0 | 172067607 | 0 | 1261.74 | 0 | 0 | 0 | 978.09 | 0 | 0 | 0 | 1.29 | 1 | 1 | 1 | 2 | 0 | 0 | 1 | 1 | 0 | 0.1 | *0 | 0 | 2 | 448973234 | 1 | 0 | 237 | 1 | 0 | 0 | 0 | 0 | 0 | 0 | 0 | 97.809 | 0 | 0 | 0 | 0 | 0 | 1 | 0 | 0 | 0 | 0 | 0 | 0 | 0 |  | 0 | 0 | 0 | 1261.74 | 978.09 | 1.29 | 0 | 0 | 0 | 0 | 0 | 0 | 0 | 0 |  | 0 |  | 0
76 | 448975082 | 448973210 | 277870628 | 1 | 1 | 1 | 3 | 03.1.01.01-0002 | ФСБЦ-2022, 03.1.01.01-0002, приказ Минстроя России от 18.05.2022 г. № 378/пр | Гипс строительный Г-3 | 1348 | 1009 | т | т | 1000 | 0 | 1261362011 | 0 | 5683.13 | 0 | 0 | 0 | 4338.27 | 0 | 0 | 0 | 1.31 | 1 | 1 | 1 | 2 | 0 | 0 | 1 | 1 | 0 | 0.0003 | *0 | 0 | 2 | 448973235 | 1 | 0 | 238 | 1 | 0 | 0 | 0 | 0 | 0 | 0 | 0 | 1.3015 | 0 | 0 | 0 | 0 | 0 | 1 | 0 | 0 | 0 | 0 | 0 | 0 | 0 |  | 0 | 0 | 0 | 5683.13 | 4338.27 | 1.31 | 0 | 0 | 0 | 0 | 0 | 0 | 0 | 0 |  | 0 |  | 0
76 | 448975082 | 448973210 | 277881757 | 1 | 1 | 1 | 3 | 10.2.02.08-0001 | ФСБЦ-2022, 10.2.02.08-0001, приказ Минстроя России от 18.05.2022 г. № 378/пр | Проволока медная круглая мягкая электротехническая, диаметр 1,0-3,0 мм и выше | 1348 | 1009 | т | т | 1000 | 0 | -30100679 | 0 | 1144599.95 | 0 | 0 | 0 | 1050091.7 | 0 | 0 | 0 | 1.09 | 1 | 1 | 1 | 2 | 0 | 0 | 1 | 1 | 0 | 0.0001 | *0 | 0 | 2 | 448973236 | 1 | 0 | 239 | 1 | 0 | 0 | 0 | 0 | 0 | 0 | 0 | 105.0092 | 0 | 0 | 0 | 0 | 0 | 1 | 0 | 0 | 0 | 0 | 0 | 0 | 0 |  | 0 | 0 | 0 | 1144599.95 | 1050091.7 | 1.09 | 0 | 0 | 0 | 0 | 0 | 0 | 0 | 0 |  | 0 |  | 0
76 | 448975082 | 448973210 | 277881812 | 1 | 1 | 1 | 3 | 10.3.02.03-0012 | ФСБЦ-2022, 10.3.02.03-0012, приказ Минстроя России от 18.05.2022 г. № 378/пр | Припои оловянно-свинцовые бессурьмянистые, марка ПОС40 | 1346 | 1009 | кг | кг | 1 | 0 | -272951775 | 0 | 1448.29 | 0 | 0 | 0 | 899.56 | 0 | 0 | 0 | 1.61 | 1 | 1 | 1 | 2 | 0 | 0 | 1 | 1 | 0 | 0.06 | *0 | 0 | 2 | 448973237 | 1 | 0 | 240 | 1 | 0 | 0 | 0 | 0 | 0 | 0 | 0 | 53.9736 | 0 | 0 | 0 | 0 | 0 | 1 | 0 | 0 | 0 | 0 | 0 | 0 | 0 |  | 0 | 0 | 0 | 1448.29 | 899.56 | 1.61 | 0 | 0 | 0 | 0 | 0 | 0 | 0 | 0 |  | 0 |  | 0
76 | 448975082 | 448973210 | 277896103 | 1 | 1 | 1 | 3 | 14.3.02.01-0371 | ФСБЦ-2022, 14.3.02.01-0371, приказ Минстроя России от 18.05.2022 г. № 378/пр | Краска водно-дисперсионная акрилатная ВД-АК-111 | 1348 | 1009 | т | т | 1000 | 0 | 799243604 | 0 | 84412.86 | 0 | 0 | 0 | 47961.85 | 0 | 0 | 0 | 1.76 | 1 | 1 | 1 | 2 | 0 | 0 | 1 | 1 | 0 | 2e-05 | *0 | 0 | 2 | 448973238 | 1 | 0 | 241 | 1 | 0 | 0 | 0 | 0 | 0 | 0 | 0 | 0.95924 | 0 | 0 | 0 | 0 | 0 | 1 | 0 | 0 | 0 | 0 | 0 | 0 | 0 |  | 0 | 0 | 0 | 84412.86 | 47961.85 | 1.76 | 0 | 0 | 0 | 0 | 0 | 0 | 0 | 0 |  | 0 |  | 0
76 | 448975082 | 448973210 | 277896329 | 1 | 1 | 1 | 3 | 14.4.03.06-0001 | ФСБЦ-2022 доп.9, 14.4.03.06-0001, приказ Минстроя России от 16.02.2024 г. № 102/пр | Лак электроизоляционный МЛ-92 | 1346 | 1009 | кг | кг | 1 | 0 | 1468099997 | 0 | 188.93 | 0 | 0 | 0 | 157.44 | 0 | 0 | 0 | 1.2 | 1 | 1 | 1 | 2 | 0 | 0 | 1 | 1 | 0 | 0.03 | *0 | 0 | 2 | 448973239 | 1 | 0 | 242 | 1 | 0 | 0 | 0 | 0 | 0 | 0 | 0 | 4.7232 | 0 | 0 | 0 | 0 | 0 | 1 | 0 | 0 | 0 | 0 | 0 | 0 | 0 |  | 0 | 0 | 0 | 188.93 | 157.44 | 1.2 | 0 | 0 | 0 | 0 | 0 | 0 | 0 | 0 |  | 0 |  | 0
76 | 448975082 | 448973210 | 277910729 | 1 | 1 | 1 | 3 | 20.2.10.03-0020 | ФСБЦ-2022, 20.2.10.03-0020, приказ Минстроя России от 18.05.2022 г. № 378/пр | Наконечники кабельные медные П 2,5-4 | 1425 | 1013 | 100 ШТ | 100 ШТ | 1 | 0 | 1483324605 | 0 | 1033.25 | 0 | 0 | 0 | 840.04 | 0 | 0 | 0 | 1.23 | 1 | 1 | 1 | 2 | 0 | 0 | 1 | 1 | 0 | 0.1 | *0 | 0 | 2 | 448973240 | 1 | 0 | 243 | 1 | 0 | 0 | 0 | 0 | 0 | 0 | 0 | 84.004 | 0 | 0 | 0 | 0 | 0 | 1 | 0 | 0 | 0 | 0 | 0 | 0 | 0 |  | 0 | 0 | 0 | 1033.25 | 840.04 | 1.23 | 0 | 0 | 0 | 0 | 0 | 0 | 0 | 0 |  | 0 |  | 0
76 | 448975082 | 448973210 | 277922916 | 1 | 1 | 1 | 3 | 22.2.02.15-0001 | ФСБЦ-2022, 22.2.02.15-0001, приказ Минстроя России от 18.05.2022 г. № 378/пр | Скрепы фигурные СкФ-10 | 1346 | 1009 | кг | кг | 1 | 0 | -1705325974 | 0 | 320.44 | 0 | 0 | 0 | 232.2 | 0 | 0 | 0 | 1.38 | 1 | 1 | 1 | 2 | 0 | 0 | 1 | 1 | 0 | 0.02 | *0 | 0 | 2 | 448973241 | 1 | 0 | 244 | 1 | 0 | 0 | 0 | 0 | 0 | 0 | 0 | 4.644 | 0 | 0 | 0 | 0 | 0 | 1 | 0 | 0 | 0 | 0 | 0 | 0 | 0 |  | 0 | 0 | 0 | 320.44 | 232.2 | 1.38 | 0 | 0 | 0 | 0 | 0 | 0 | 0 | 0 |  | 0 |  | 0
76 | 448975082 | 448973210 | 277933475 | 1 | 1 | 1 | 3 | 24.3.01.01-0004 | ФСБЦ-2022, 24.3.01.01-0004, приказ Минстроя России от 18.05.2022 г. № 378/пр | Трубка ПВХ-305 электроизоляционная, диаметр 6-10 мм | 1346 | 1009 | кг | кг | 1 | 0 | -232975697 | 0 | 248.86 | 0 | 0 | 0 | 189.97 | 0 | 0 | 0 | 1.31 | 1 | 1 | 1 | 2 | 0 | 0 | 1 | 1 | 0 | 0.08 | *0 | 0 | 2 | 448973242 | 1 | 0 | 245 | 1 | 0 | 0 | 0 | 0 | 0 | 0 | 0 | 15.1976 | 0 | 0 | 0 | 0 | 0 | 1 | 0 | 0 | 0 | 0 | 0 | 0 | 0 |  | 0 | 0 | 0 | 248.86 | 189.97 | 1.31 | 0 | 0 | 0 | 0 | 0 | 0 | 0 | 0 |  | 0 |  | 0
76 | 448975082 | 448973210 | 277566433 | 109 | 1 | 1 | 3 | 421/пр_2020_п.75_пп.а |  | Сметная стоимость вспомогательных ненормируемых материальных ресурсов, не учтенная в сметной норме, 2% | 3277935 | 1013 | % | % | 1 | 0 | 274903907 | 2 | 0 | 0 | 0 | 0 | 0 | 0 | 0 | 0 | 1 | 1 | 1 | 1 | -2 | 0 | 0 | 0 | 0 | 0 | 2 |  | 0 | 2 | 448973243 | 1 | 2048 | 246 | 0 | 0 | 0 | 0 | 0 | 0 | 0 | 0 | 0 | 0 | 0 | 0 | 0 | 0 | 0 | 0 | 0 | 0 | 0 | 0 | 0 | 0 |  | 0 | 0 | 2 | 0 | 0 | 1 | 0 | 0 | 0 | 0 | 0 | 0 | 0 | 0 |  | 0 |  | 0
76 | 448975082 | 448973210 | 277566436 | 109 | 1 | 1 | 3 | 999-0005 |  | Масса оборудования | 1348 | 1009 | т | т | 1000 | 0 | 1392189009 | 0 | 0 | 0 | 0 | 0 | 0 | 0 | 0 | 0 | 1 | 1 | 1 | 1 | -2 | 0 | 0 | 1 | 0 | 0 | 0.001 | *0 | 0 | 2 | 448973244 | 1 | 0 | 247 | 0 | 0 | 0 | 0 | 0 | 0 | 0 | 0 | 0 | 0 | 0 | 0 | 0 | 0 | 0 | 0 | 0 | 0 | 0 | 0 | 0 | 0 |  | 0 | 0 | 0 | 0 | 0 | 1 | 0 | 0 | 0 | 0 | 0 | 0 | 0 | 0 |  | 0 |  | 0
79 | 448975082 | 448973247 | 277560343 | 109 | 1 | 1 | 1 | 1-100-50 |  | Затраты труда рабочих (Средний разряд - 5) | 1191 | 1013 | чел.-ч. | чел.-ч. | 1 | 0 | 71966457 | 9.3 | 0 | 0 | 0 | 620.24 | 0 | 0 | 0 | 620.24 | 1 | 1 | 1 | 1 | -2 | 0 | 0 | 1 | 1 | 0 | 9.3 |  | 1 | 2 | 448973265 | 2 | 131072 | 248 | 1 | 0 | 0 | 0 | 0 | 0 | 0 | 0 | 0 | 0 | 0 | 5768.232 | 9.3 | 0 | 1 | 0 | 0 | 0 | 5768.232 | 9.3 | 0 | 1 | 5768.23 | 9.3 | 0 | 9.3 | 620.24 | 620.24 | 1 | 5768.23 | 0 | 0 | 0 | 0 | 5768.23 | 5768.23 | 1 |  | 0 |  | 0
79 | 448975082 | 448973247 | 277560491 | 109 | 1 | 1 | 1 | 4-100-00 |  | Затраты труда машинистов | 1191 | 1013 | чел.-ч. | чел.-ч. | 1 | 0 | -1417349443 | 0.4 | 0 | 0 | 0 | 0 | 0 | 0 | 0 | 0 | 1 | 1 | 1 | 1 | -2 | 0 | 0 | 1 | 1 | 0 | 0.4 |  | 2 | 2 | 448973266 | 1 | 0 | 249 | 1 | 0 | 0 | 0 | 0 | 0 | 0 | 0 | 0 | 0 | 0 | 0 | 0 | 0 | 0 | 0 | 0 | 0 | 0 | 0 | 0 | 0 |  | 0 | 0 | 0.4 | 0 | 0 | 1 | 0 | 0 | 0 | 0 | 0 | 0 | 0 | 0 |  | 0 |  | 0
79 | 448975082 | 448973247 | 277944840 | 1 | 1 | 1 | 2 | 91.06.05-011 | ФСЭМ-2022, 91.06.05-011, приказ Минстроя России от 18.05.2022 г. № 378/пр | Погрузчики одноковшовые универсальные фронтальные пневмоколесные, номинальная вместимость основного ковша 2,6 м3, грузоподъемность 5 т | 1368 | 1011 | маш.-ч | маш.-ч | 1 | 0 | 622831100 | 0.4 | 0 | 1587.88 | 620.24 | 0 | 0 | 1587.88 | 620.24 | 0 | 1 | 1 | 1 | 1 | -2 | 0 | 0 | 1 | 1 | 0 | 0.4 |  | 1 | 2 | 448973267 | 2 | 98304 | 250 | 1 | 0 | 0 | 0 | 0 | 0 | 0 | 0 | 0 | 635.152 | 248.096 | 0 | 0 | 0.4 | 1 | 0 | 635.152 | 248.096 | 0 | 0 | 0.4 | 1 |  | 0 | 0.4 | 0.4 | 1587.88 | 1587.88 | 1 | 635.15 | 248.1 | 0 | 635.15 | 248.1 | 0 | 883.25 | 1 | 4-100-050 | 5 | чел.-ч. | 1
79 | 448975082 | 448973247 | 277862733 | 1 | 1 | 1 | 3 | 01.3.05.17-0002 | ФСБЦ-2022, 01.3.05.17-0002, приказ Минстроя России от 18.05.2022 г. № 378/пр | Канифоль сосновая | 1346 | 1009 | кг | кг | 1 | 0 | 1008260642 | 0 | 406.33 | 0 | 0 | 0 | 284.15 | 0 | 0 | 0 | 1.43 | 1 | 1 | 1 | 2 | 0 | 0 | 1 | 1 | 0 | 0.01 | *0 | 0 | 2 | 448973268 | 1 | 0 | 251 | 1 | 0 | 0 | 0 | 0 | 0 | 0 | 0 | 2.8415 | 0 | 0 | 0 | 0 | 0 | 1 | 0 | 0 | 0 | 0 | 0 | 0 | 0 |  | 0 | 0 | 0 | 406.33 | 284.15 | 1.43 | 0 | 0 | 0 | 0 | 0 | 0 | 0 | 0 |  | 0 |  | 0
79 | 448975082 | 448973247 | 277865759 | 1 | 1 | 1 | 3 | 01.7.06.05-0042 | ФСБЦ-2022, 01.7.06.05-0042, приказ Минстроя России от 18.05.2022 г. № 378/пр | Ленты изоляционные из ПВХ для электромонтажных и ремонтных работ, цвет черный, ширина 19 мм, толщина 0,18 мм | 1301 | 1003 | м | м | 1 | 0 | 82205366 | 0 | 3.47 | 0 | 0 | 0 | 2.27 | 0 | 0 | 0 | 1.53 | 1 | 1 | 1 | 2 | 0 | 0 | 1 | 1 | 0 | 4.21 | *0 | 0 | 2 | 448973269 | 1 | 0 | 252 | 1 | 0 | 0 | 0 | 0 | 0 | 0 | 0 | 9.5567 | 0 | 0 | 0 | 0 | 0 | 1 | 0 | 0 | 0 | 0 | 0 | 0 | 0 |  | 0 | 0 | 0 | 3.47 | 2.27 | 1.53 | 0 | 0 | 0 | 0 | 0 | 0 | 0 | 0 |  | 0 |  | 0
79 | 448975082 | 448973247 | 277867733 | 1 | 1 | 1 | 3 | 01.7.15.03-0042 | ФСБЦ-2022, 01.7.15.03-0042, приказ Минстроя России от 18.05.2022 г. № 378/пр | Болты с гайками и шайбами строительные | 1346 | 1009 | кг | кг | 1 | 0 | 391631581 | 0 | 188.92 | 0 | 0 | 0 | 174.93 | 0 | 0 | 0 | 1.08 | 1 | 1 | 1 | 2 | 0 | 0 | 1 | 1 | 0 | 0.3 | *0 | 0 | 2 | 448973270 | 1 | 0 | 253 | 1 | 0 | 0 | 0 | 0 | 0 | 0 | 0 | 52.479 | 0 | 0 | 0 | 0 | 0 | 1 | 0 | 0 | 0 | 0 | 0 | 0 | 0 |  | 0 | 0 | 0 | 188.92 | 174.93 | 1.08 | 0 | 0 | 0 | 0 | 0 | 0 | 0 | 0 |  | 0 |  | 0
79 | 448975082 | 448973247 | 277867849 | 1 | 1 | 1 | 3 | 01.7.15.07-0012 | ФСБЦ-2022, 01.7.15.07-0012, приказ Минстроя России от 18.05.2022 г. № 378/пр | Дюбели пластмассовые с шурупами, диаметр 12 мм, длина 70 мм, диаметр шурупа 8 мм, длина шурупа 70 мм | 1425 | 1013 | 100 ШТ | 100 ШТ | 1 | 0 | 172067607 | 0 | 1261.74 | 0 | 0 | 0 | 978.09 | 0 | 0 | 0 | 1.29 | 1 | 1 | 1 | 2 | 0 | 0 | 1 | 1 | 0 | 0.1 | *0 | 0 | 2 | 448973271 | 1 | 0 | 254 | 1 | 0 | 0 | 0 | 0 | 0 | 0 | 0 | 97.809 | 0 | 0 | 0 | 0 | 0 | 1 | 0 | 0 | 0 | 0 | 0 | 0 | 0 |  | 0 | 0 | 0 | 1261.74 | 978.09 | 1.29 | 0 | 0 | 0 | 0 | 0 | 0 | 0 | 0 |  | 0 |  | 0
79 | 448975082 | 448973247 | 277870628 | 1 | 1 | 1 | 3 | 03.1.01.01-0002 | ФСБЦ-2022, 03.1.01.01-0002, приказ Минстроя России от 18.05.2022 г. № 378/пр | Гипс строительный Г-3 | 1348 | 1009 | т | т | 1000 | 0 | 1261362011 | 0 | 5683.13 | 0 | 0 | 0 | 4338.27 | 0 | 0 | 0 | 1.31 | 1 | 1 | 1 | 2 | 0 | 0 | 1 | 1 | 0 | 0.0003 | *0 | 0 | 2 | 448973272 | 1 | 0 | 255 | 1 | 0 | 0 | 0 | 0 | 0 | 0 | 0 | 1.3015 | 0 | 0 | 0 | 0 | 0 | 1 | 0 | 0 | 0 | 0 | 0 | 0 | 0 |  | 0 | 0 | 0 | 5683.13 | 4338.27 | 1.31 | 0 | 0 | 0 | 0 | 0 | 0 | 0 | 0 |  | 0 |  | 0
79 | 448975082 | 448973247 | 277881757 | 1 | 1 | 1 | 3 | 10.2.02.08-0001 | ФСБЦ-2022, 10.2.02.08-0001, приказ Минстроя России от 18.05.2022 г. № 378/пр | Проволока медная круглая мягкая электротехническая, диаметр 1,0-3,0 мм и выше | 1348 | 1009 | т | т | 1000 | 0 | -30100679 | 0 | 1144599.95 | 0 | 0 | 0 | 1050091.7 | 0 | 0 | 0 | 1.09 | 1 | 1 | 1 | 2 | 0 | 0 | 1 | 1 | 0 | 0.0001 | *0 | 0 | 2 | 448973273 | 1 | 0 | 256 | 1 | 0 | 0 | 0 | 0 | 0 | 0 | 0 | 105.0092 | 0 | 0 | 0 | 0 | 0 | 1 | 0 | 0 | 0 | 0 | 0 | 0 | 0 |  | 0 | 0 | 0 | 1144599.95 | 1050091.7 | 1.09 | 0 | 0 | 0 | 0 | 0 | 0 | 0 | 0 |  | 0 |  | 0
79 | 448975082 | 448973247 | 277881812 | 1 | 1 | 1 | 3 | 10.3.02.03-0012 | ФСБЦ-2022, 10.3.02.03-0012, приказ Минстроя России от 18.05.2022 г. № 378/пр | Припои оловянно-свинцовые бессурьмянистые, марка ПОС40 | 1346 | 1009 | кг | кг | 1 | 0 | -272951775 | 0 | 1448.29 | 0 | 0 | 0 | 899.56 | 0 | 0 | 0 | 1.61 | 1 | 1 | 1 | 2 | 0 | 0 | 1 | 1 | 0 | 0.06 | *0 | 0 | 2 | 448973274 | 1 | 0 | 257 | 1 | 0 | 0 | 0 | 0 | 0 | 0 | 0 | 53.9736 | 0 | 0 | 0 | 0 | 0 | 1 | 0 | 0 | 0 | 0 | 0 | 0 | 0 |  | 0 | 0 | 0 | 1448.29 | 899.56 | 1.61 | 0 | 0 | 0 | 0 | 0 | 0 | 0 | 0 |  | 0 |  | 0
79 | 448975082 | 448973247 | 277896103 | 1 | 1 | 1 | 3 | 14.3.02.01-0371 | ФСБЦ-2022, 14.3.02.01-0371, приказ Минстроя России от 18.05.2022 г. № 378/пр | Краска водно-дисперсионная акрилатная ВД-АК-111 | 1348 | 1009 | т | т | 1000 | 0 | 799243604 | 0 | 84412.86 | 0 | 0 | 0 | 47961.85 | 0 | 0 | 0 | 1.76 | 1 | 1 | 1 | 2 | 0 | 0 | 1 | 1 | 0 | 2e-05 | *0 | 0 | 2 | 448973275 | 1 | 0 | 258 | 1 | 0 | 0 | 0 | 0 | 0 | 0 | 0 | 0.95924 | 0 | 0 | 0 | 0 | 0 | 1 | 0 | 0 | 0 | 0 | 0 | 0 | 0 |  | 0 | 0 | 0 | 84412.86 | 47961.85 | 1.76 | 0 | 0 | 0 | 0 | 0 | 0 | 0 | 0 |  | 0 |  | 0
79 | 448975082 | 448973247 | 277896329 | 1 | 1 | 1 | 3 | 14.4.03.06-0001 | ФСБЦ-2022 доп.9, 14.4.03.06-0001, приказ Минстроя России от 16.02.2024 г. № 102/пр | Лак электроизоляционный МЛ-92 | 1346 | 1009 | кг | кг | 1 | 0 | 1468099997 | 0 | 188.93 | 0 | 0 | 0 | 157.44 | 0 | 0 | 0 | 1.2 | 1 | 1 | 1 | 2 | 0 | 0 | 1 | 1 | 0 | 0.03 | *0 | 0 | 2 | 448973276 | 1 | 0 | 259 | 1 | 0 | 0 | 0 | 0 | 0 | 0 | 0 | 4.7232 | 0 | 0 | 0 | 0 | 0 | 1 | 0 | 0 | 0 | 0 | 0 | 0 | 0 |  | 0 | 0 | 0 | 188.93 | 157.44 | 1.2 | 0 | 0 | 0 | 0 | 0 | 0 | 0 | 0 |  | 0 |  | 0
79 | 448975082 | 448973247 | 277910729 | 1 | 1 | 1 | 3 | 20.2.10.03-0020 | ФСБЦ-2022, 20.2.10.03-0020, приказ Минстроя России от 18.05.2022 г. № 378/пр | Наконечники кабельные медные П 2,5-4 | 1425 | 1013 | 100 ШТ | 100 ШТ | 1 | 0 | 1483324605 | 0 | 1033.25 | 0 | 0 | 0 | 840.04 | 0 | 0 | 0 | 1.23 | 1 | 1 | 1 | 2 | 0 | 0 | 1 | 1 | 0 | 0.1 | *0 | 0 | 2 | 448973277 | 1 | 0 | 260 | 1 | 0 | 0 | 0 | 0 | 0 | 0 | 0 | 84.004 | 0 | 0 | 0 | 0 | 0 | 1 | 0 | 0 | 0 | 0 | 0 | 0 | 0 |  | 0 | 0 | 0 | 1033.25 | 840.04 | 1.23 | 0 | 0 | 0 | 0 | 0 | 0 | 0 | 0 |  | 0 |  | 0
79 | 448975082 | 448973247 | 277922916 | 1 | 1 | 1 | 3 | 22.2.02.15-0001 | ФСБЦ-2022, 22.2.02.15-0001, приказ Минстроя России от 18.05.2022 г. № 378/пр | Скрепы фигурные СкФ-10 | 1346 | 1009 | кг | кг | 1 | 0 | -1705325974 | 0 | 320.44 | 0 | 0 | 0 | 232.2 | 0 | 0 | 0 | 1.38 | 1 | 1 | 1 | 2 | 0 | 0 | 1 | 1 | 0 | 0.02 | *0 | 0 | 2 | 448973278 | 1 | 0 | 261 | 1 | 0 | 0 | 0 | 0 | 0 | 0 | 0 | 4.644 | 0 | 0 | 0 | 0 | 0 | 1 | 0 | 0 | 0 | 0 | 0 | 0 | 0 |  | 0 | 0 | 0 | 320.44 | 232.2 | 1.38 | 0 | 0 | 0 | 0 | 0 | 0 | 0 | 0 |  | 0 |  | 0
79 | 448975082 | 448973247 | 277933475 | 1 | 1 | 1 | 3 | 24.3.01.01-0004 | ФСБЦ-2022, 24.3.01.01-0004, приказ Минстроя России от 18.05.2022 г. № 378/пр | Трубка ПВХ-305 электроизоляционная, диаметр 6-10 мм | 1346 | 1009 | кг | кг | 1 | 0 | -232975697 | 0 | 248.86 | 0 | 0 | 0 | 189.97 | 0 | 0 | 0 | 1.31 | 1 | 1 | 1 | 2 | 0 | 0 | 1 | 1 | 0 | 0.08 | *0 | 0 | 2 | 448973279 | 1 | 0 | 262 | 1 | 0 | 0 | 0 | 0 | 0 | 0 | 0 | 15.1976 | 0 | 0 | 0 | 0 | 0 | 1 | 0 | 0 | 0 | 0 | 0 | 0 | 0 |  | 0 | 0 | 0 | 248.86 | 189.97 | 1.31 | 0 | 0 | 0 | 0 | 0 | 0 | 0 | 0 |  | 0 |  | 0
79 | 448975082 | 448973247 | 277566433 | 109 | 1 | 1 | 3 | 421/пр_2020_п.75_пп.а |  | Сметная стоимость вспомогательных ненормируемых материальных ресурсов, не учтенная в сметной норме, 2% | 3277935 | 1013 | % | % | 1 | 0 | 274903907 | 2 | 0 | 0 | 0 | 0 | 0 | 0 | 0 | 0 | 1 | 1 | 1 | 1 | -2 | 0 | 0 | 0 | 0 | 0 | 2 |  | 0 | 2 | 448973280 | 1 | 2048 | 263 | 0 | 0 | 0 | 0 | 0 | 0 | 0 | 0 | 0 | 0 | 0 | 0 | 0 | 0 | 0 | 0 | 0 | 0 | 0 | 0 | 0 | 0 |  | 0 | 0 | 2 | 0 | 0 | 1 | 0 | 0 | 0 | 0 | 0 | 0 | 0 | 0 |  | 0 |  | 0
79 | 448975082 | 448973247 | 277566436 | 109 | 1 | 1 | 3 | 999-0005 |  | Масса оборудования | 1348 | 1009 | т | т | 1000 | 0 | 1392189009 | 0 | 0 | 0 | 0 | 0 | 0 | 0 | 0 | 0 | 1 | 1 | 1 | 1 | -2 | 0 | 0 | 1 | 0 | 0 | 0.001 | *0 | 0 | 2 | 448973281 | 1 | 0 | 264 | 0 | 0 | 0 | 0 | 0 | 0 | 0 | 0 | 0 | 0 | 0 | 0 | 0 | 0 | 0 | 0 | 0 | 0 | 0 | 0 | 0 | 0 |  | 0 | 0 | 0 | 0 | 0 | 1 | 0 | 0 | 0 | 0 | 0 | 0 | 0 | 0 |  | 0 |  | 0
82 | 448975082 | 448973284 | 277560343 | 109 | 1 | 1 | 1 | 1-100-50 |  | Затраты труда рабочих (Средний разряд - 5) | 1191 | 1013 | чел.-ч. | чел.-ч. | 1 | 0 | 71966457 | 2.79 | 0 | 0 | 0 | 620.24 | 0 | 0 | 0 | 620.24 | 1 | 1 | 1 | 1 | -2 | 0 | 0 | 1 | 1 | 0 | 9.3 | *0,3 | 1 | 2 | 448973302 | 2 | 131072 | 265 | 1 | 0 | 0 | 0 | 0 | 0 | 0 | 0 | 0 | 0 | 0 | 5768.232 | 9.3 | 0 | 1 | 0 | 0 | 0 | 1730.4696 | 2.79 | 0 | 1 | 5768.23 | 2.79 | 0 | 2.79 | 620.24 | 620.24 | 1 | 1730.469 | 0 | 0 | 0 | 0 | 1730.47 | 1730.47 | 1 |  | 0 |  | 0
82 | 448975082 | 448973284 | 277560491 | 109 | 1 | 1 | 1 | 4-100-00 |  | Затраты труда машинистов | 1191 | 1013 | чел.-ч. | чел.-ч. | 1 | 0 | -1417349443 | 0.12 | 0 | 0 | 0 | 0 | 0 | 0 | 0 | 0 | 1 | 1 | 1 | 1 | -2 | 0 | 0 | 1 | 1 | 0 | 0.4 | *0,3 | 2 | 2 | 448973303 | 1 | 0 | 266 | 1 | 0 | 0 | 0 | 0 | 0 | 0 | 0 | 0 | 0 | 0 | 0 | 0 | 0 | 0 | 0 | 0 | 0 | 0 | 0 | 0 | 0 |  | 0 | 0 | 0.12 | 0 | 0 | 1 | 0 | 0 | 0 | 0 | 0 | 0 | 0 | 0 |  | 0 |  | 0
82 | 448975082 | 448973284 | 277944840 | 1 | 1 | 1 | 2 | 91.06.05-011 | ФСЭМ-2022, 91.06.05-011, приказ Минстроя России от 18.05.2022 г. № 378/пр | Погрузчики одноковшовые универсальные фронтальные пневмоколесные, номинальная вместимость основного ковша 2,6 м3, грузоподъемность 5 т | 1368 | 1011 | маш.-ч | маш.-ч | 1 | 0 | 622831100 | 0.12 | 0 | 1587.88 | 620.24 | 0 | 0 | 1587.88 | 620.24 | 0 | 1 | 1 | 1 | 1 | -2 | 0 | 0 | 1 | 1 | 0 | 0.4 | *0,3 | 1 | 2 | 448973304 | 2 | 98304 | 267 | 1 | 0 | 0 | 0 | 0 | 0 | 0 | 0 | 0 | 635.152 | 248.096 | 0 | 0 | 0.4 | 1 | 0 | 190.5456 | 74.4288 | 0 | 0 | 0.12 | 1 |  | 0 | 0.12 | 0.12 | 1587.88 | 1587.88 | 1 | 190.545 | 74.43 | 0 | 190.55 | 74.43 | 0 | 264.98 | 1 | 4-100-050 | 5 | чел.-ч. | 1
82 | 448975082 | 448973284 | 277862733 | 1 | 1 | 1 | 3 | 01.3.05.17-0002 | ФСБЦ-2022, 01.3.05.17-0002, приказ Минстроя России от 18.05.2022 г. № 378/пр | Канифоль сосновая | 1346 | 1009 | кг | кг | 1 | 0 | 1008260642 | 0 | 406.33 | 0 | 0 | 0 | 284.15 | 0 | 0 | 0 | 1.43 | 1 | 1 | 1 | 2 | 0 | 0 | 1 | 1 | 0 | 0.01 | *0 | 0 | 2 | 448973305 | 1 | 0 | 268 | 1 | 0 | 0 | 0 | 0 | 0 | 0 | 0 | 2.8415 | 0 | 0 | 0 | 0 | 0 | 1 | 0 | 0 | 0 | 0 | 0 | 0 | 0 |  | 0 | 0 | 0 | 406.33 | 284.15 | 1.43 | 0 | 0 | 0 | 0 | 0 | 0 | 0 | 0 |  | 0 |  | 0
82 | 448975082 | 448973284 | 277865759 | 1 | 1 | 1 | 3 | 01.7.06.05-0042 | ФСБЦ-2022, 01.7.06.05-0042, приказ Минстроя России от 18.05.2022 г. № 378/пр | Ленты изоляционные из ПВХ для электромонтажных и ремонтных работ, цвет черный, ширина 19 мм, толщина 0,18 мм | 1301 | 1003 | м | м | 1 | 0 | 82205366 | 0 | 3.47 | 0 | 0 | 0 | 2.27 | 0 | 0 | 0 | 1.53 | 1 | 1 | 1 | 2 | 0 | 0 | 1 | 1 | 0 | 4.21 | *0 | 0 | 2 | 448973306 | 1 | 0 | 269 | 1 | 0 | 0 | 0 | 0 | 0 | 0 | 0 | 9.5567 | 0 | 0 | 0 | 0 | 0 | 1 | 0 | 0 | 0 | 0 | 0 | 0 | 0 |  | 0 | 0 | 0 | 3.47 | 2.27 | 1.53 | 0 | 0 | 0 | 0 | 0 | 0 | 0 | 0 |  | 0 |  | 0
82 | 448975082 | 448973284 | 277867733 | 1 | 1 | 1 | 3 | 01.7.15.03-0042 | ФСБЦ-2022, 01.7.15.03-0042, приказ Минстроя России от 18.05.2022 г. № 378/пр | Болты с гайками и шайбами строительные | 1346 | 1009 | кг | кг | 1 | 0 | 391631581 | 0 | 188.92 | 0 | 0 | 0 | 174.93 | 0 | 0 | 0 | 1.08 | 1 | 1 | 1 | 2 | 0 | 0 | 1 | 1 | 0 | 0.3 | *0 | 0 | 2 | 448973307 | 1 | 0 | 270 | 1 | 0 | 0 | 0 | 0 | 0 | 0 | 0 | 52.479 | 0 | 0 | 0 | 0 | 0 | 1 | 0 | 0 | 0 | 0 | 0 | 0 | 0 |  | 0 | 0 | 0 | 188.92 | 174.93 | 1.08 | 0 | 0 | 0 | 0 | 0 | 0 | 0 | 0 |  | 0 |  | 0
82 | 448975082 | 448973284 | 277867849 | 1 | 1 | 1 | 3 | 01.7.15.07-0012 | ФСБЦ-2022, 01.7.15.07-0012, приказ Минстроя России от 18.05.2022 г. № 378/пр | Дюбели пластмассовые с шурупами, диаметр 12 мм, длина 70 мм, диаметр шурупа 8 мм, длина шурупа 70 мм | 1425 | 1013 | 100 ШТ | 100 ШТ | 1 | 0 | 172067607 | 0 | 1261.74 | 0 | 0 | 0 | 978.09 | 0 | 0 | 0 | 1.29 | 1 | 1 | 1 | 2 | 0 | 0 | 1 | 1 | 0 | 0.1 | *0 | 0 | 2 | 448973308 | 1 | 0 | 271 | 1 | 0 | 0 | 0 | 0 | 0 | 0 | 0 | 97.809 | 0 | 0 | 0 | 0 | 0 | 1 | 0 | 0 | 0 | 0 | 0 | 0 | 0 |  | 0 | 0 | 0 | 1261.74 | 978.09 | 1.29 | 0 | 0 | 0 | 0 | 0 | 0 | 0 | 0 |  | 0 |  | 0
82 | 448975082 | 448973284 | 277870628 | 1 | 1 | 1 | 3 | 03.1.01.01-0002 | ФСБЦ-2022, 03.1.01.01-0002, приказ Минстроя России от 18.05.2022 г. № 378/пр | Гипс строительный Г-3 | 1348 | 1009 | т | т | 1000 | 0 | 1261362011 | 0 | 5683.13 | 0 | 0 | 0 | 4338.27 | 0 | 0 | 0 | 1.31 | 1 | 1 | 1 | 2 | 0 | 0 | 1 | 1 | 0 | 0.0003 | *0 | 0 | 2 | 448973309 | 1 | 0 | 272 | 1 | 0 | 0 | 0 | 0 | 0 | 0 | 0 | 1.3015 | 0 | 0 | 0 | 0 | 0 | 1 | 0 | 0 | 0 | 0 | 0 | 0 | 0 |  | 0 | 0 | 0 | 5683.13 | 4338.27 | 1.31 | 0 | 0 | 0 | 0 | 0 | 0 | 0 | 0 |  | 0 |  | 0
82 | 448975082 | 448973284 | 277881757 | 1 | 1 | 1 | 3 | 10.2.02.08-0001 | ФСБЦ-2022, 10.2.02.08-0001, приказ Минстроя России от 18.05.2022 г. № 378/пр | Проволока медная круглая мягкая электротехническая, диаметр 1,0-3,0 мм и выше | 1348 | 1009 | т | т | 1000 | 0 | -30100679 | 0 | 1144599.95 | 0 | 0 | 0 | 1050091.7 | 0 | 0 | 0 | 1.09 | 1 | 1 | 1 | 2 | 0 | 0 | 1 | 1 | 0 | 0.0001 | *0 | 0 | 2 | 448973310 | 1 | 0 | 273 | 1 | 0 | 0 | 0 | 0 | 0 | 0 | 0 | 105.0092 | 0 | 0 | 0 | 0 | 0 | 1 | 0 | 0 | 0 | 0 | 0 | 0 | 0 |  | 0 | 0 | 0 | 1144599.95 | 1050091.7 | 1.09 | 0 | 0 | 0 | 0 | 0 | 0 | 0 | 0 |  | 0 |  | 0
82 | 448975082 | 448973284 | 277881812 | 1 | 1 | 1 | 3 | 10.3.02.03-0012 | ФСБЦ-2022, 10.3.02.03-0012, приказ Минстроя России от 18.05.2022 г. № 378/пр | Припои оловянно-свинцовые бессурьмянистые, марка ПОС40 | 1346 | 1009 | кг | кг | 1 | 0 | -272951775 | 0 | 1448.29 | 0 | 0 | 0 | 899.56 | 0 | 0 | 0 | 1.61 | 1 | 1 | 1 | 2 | 0 | 0 | 1 | 1 | 0 | 0.06 | *0 | 0 | 2 | 448973311 | 1 | 0 | 274 | 1 | 0 | 0 | 0 | 0 | 0 | 0 | 0 | 53.9736 | 0 | 0 | 0 | 0 | 0 | 1 | 0 | 0 | 0 | 0 | 0 | 0 | 0 |  | 0 | 0 | 0 | 1448.29 | 899.56 | 1.61 | 0 | 0 | 0 | 0 | 0 | 0 | 0 | 0 |  | 0 |  | 0
82 | 448975082 | 448973284 | 277896103 | 1 | 1 | 1 | 3 | 14.3.02.01-0371 | ФСБЦ-2022, 14.3.02.01-0371, приказ Минстроя России от 18.05.2022 г. № 378/пр | Краска водно-дисперсионная акрилатная ВД-АК-111 | 1348 | 1009 | т | т | 1000 | 0 | 799243604 | 0 | 84412.86 | 0 | 0 | 0 | 47961.85 | 0 | 0 | 0 | 1.76 | 1 | 1 | 1 | 2 | 0 | 0 | 1 | 1 | 0 | 2e-05 | *0 | 0 | 2 | 448973312 | 1 | 0 | 275 | 1 | 0 | 0 | 0 | 0 | 0 | 0 | 0 | 0.95924 | 0 | 0 | 0 | 0 | 0 | 1 | 0 | 0 | 0 | 0 | 0 | 0 | 0 |  | 0 | 0 | 0 | 84412.86 | 47961.85 | 1.76 | 0 | 0 | 0 | 0 | 0 | 0 | 0 | 0 |  | 0 |  | 0
82 | 448975082 | 448973284 | 277896329 | 1 | 1 | 1 | 3 | 14.4.03.06-0001 | ФСБЦ-2022 доп.9, 14.4.03.06-0001, приказ Минстроя России от 16.02.2024 г. № 102/пр | Лак электроизоляционный МЛ-92 | 1346 | 1009 | кг | кг | 1 | 0 | 1468099997 | 0 | 188.93 | 0 | 0 | 0 | 157.44 | 0 | 0 | 0 | 1.2 | 1 | 1 | 1 | 2 | 0 | 0 | 1 | 1 | 0 | 0.03 | *0 | 0 | 2 | 448973313 | 1 | 0 | 276 | 1 | 0 | 0 | 0 | 0 | 0 | 0 | 0 | 4.7232 | 0 | 0 | 0 | 0 | 0 | 1 | 0 | 0 | 0 | 0 | 0 | 0 | 0 |  | 0 | 0 | 0 | 188.93 | 157.44 | 1.2 | 0 | 0 | 0 | 0 | 0 | 0 | 0 | 0 |  | 0 |  | 0
82 | 448975082 | 448973284 | 277910729 | 1 | 1 | 1 | 3 | 20.2.10.03-0020 | ФСБЦ-2022, 20.2.10.03-0020, приказ Минстроя России от 18.05.2022 г. № 378/пр | Наконечники кабельные медные П 2,5-4 | 1425 | 1013 | 100 ШТ | 100 ШТ | 1 | 0 | 1483324605 | 0 | 1033.25 | 0 | 0 | 0 | 840.04 | 0 | 0 | 0 | 1.23 | 1 | 1 | 1 | 2 | 0 | 0 | 1 | 1 | 0 | 0.1 | *0 | 0 | 2 | 448973314 | 1 | 0 | 277 | 1 | 0 | 0 | 0 | 0 | 0 | 0 | 0 | 84.004 | 0 | 0 | 0 | 0 | 0 | 1 | 0 | 0 | 0 | 0 | 0 | 0 | 0 |  | 0 | 0 | 0 | 1033.25 | 840.04 | 1.23 | 0 | 0 | 0 | 0 | 0 | 0 | 0 | 0 |  | 0 |  | 0
82 | 448975082 | 448973284 | 277922916 | 1 | 1 | 1 | 3 | 22.2.02.15-0001 | ФСБЦ-2022, 22.2.02.15-0001, приказ Минстроя России от 18.05.2022 г. № 378/пр | Скрепы фигурные СкФ-10 | 1346 | 1009 | кг | кг | 1 | 0 | -1705325974 | 0 | 320.44 | 0 | 0 | 0 | 232.2 | 0 | 0 | 0 | 1.38 | 1 | 1 | 1 | 2 | 0 | 0 | 1 | 1 | 0 | 0.02 | *0 | 0 | 2 | 448973315 | 1 | 0 | 278 | 1 | 0 | 0 | 0 | 0 | 0 | 0 | 0 | 4.644 | 0 | 0 | 0 | 0 | 0 | 1 | 0 | 0 | 0 | 0 | 0 | 0 | 0 |  | 0 | 0 | 0 | 320.44 | 232.2 | 1.38 | 0 | 0 | 0 | 0 | 0 | 0 | 0 | 0 |  | 0 |  | 0
82 | 448975082 | 448973284 | 277933475 | 1 | 1 | 1 | 3 | 24.3.01.01-0004 | ФСБЦ-2022, 24.3.01.01-0004, приказ Минстроя России от 18.05.2022 г. № 378/пр | Трубка ПВХ-305 электроизоляционная, диаметр 6-10 мм | 1346 | 1009 | кг | кг | 1 | 0 | -232975697 | 0 | 248.86 | 0 | 0 | 0 | 189.97 | 0 | 0 | 0 | 1.31 | 1 | 1 | 1 | 2 | 0 | 0 | 1 | 1 | 0 | 0.08 | *0 | 0 | 2 | 448973316 | 1 | 0 | 279 | 1 | 0 | 0 | 0 | 0 | 0 | 0 | 0 | 15.1976 | 0 | 0 | 0 | 0 | 0 | 1 | 0 | 0 | 0 | 0 | 0 | 0 | 0 |  | 0 | 0 | 0 | 248.86 | 189.97 | 1.31 | 0 | 0 | 0 | 0 | 0 | 0 | 0 | 0 |  | 0 |  | 0
82 | 448975082 | 448973284 | 277566433 | 109 | 1 | 1 | 3 | 421/пр_2020_п.75_пп.а |  | Сметная стоимость вспомогательных ненормируемых материальных ресурсов, не учтенная в сметной норме, 2% | 3277935 | 1013 | % | % | 1 | 0 | 274903907 | 2 | 0 | 0 | 0 | 0 | 0 | 0 | 0 | 0 | 1 | 1 | 1 | 1 | -2 | 0 | 0 | 0 | 0 | 0 | 2 |  | 0 | 2 | 448973317 | 1 | 2048 | 280 | 0 | 0 | 0 | 0 | 0 | 0 | 0 | 0 | 0 | 0 | 0 | 0 | 0 | 0 | 0 | 0 | 0 | 0 | 0 | 0 | 0 | 0 |  | 0 | 0 | 2 | 0 | 0 | 1 | 0 | 0 | 0 | 0 | 0 | 0 | 0 | 0 |  | 0 |  | 0
82 | 448975082 | 448973284 | 277566436 | 109 | 1 | 1 | 3 | 999-0005 |  | Масса оборудования | 1348 | 1009 | т | т | 1000 | 0 | 1392189009 | 0 | 0 | 0 | 0 | 0 | 0 | 0 | 0 | 0 | 1 | 1 | 1 | 1 | -2 | 0 | 0 | 1 | 0 | 0 | 0.001 | *0 | 0 | 2 | 448973318 | 1 | 0 | 281 | 0 | 0 | 0 | 0 | 0 | 0 | 0 | 0 | 0 | 0 | 0 | 0 | 0 | 0 | 0 | 0 | 0 | 0 | 0 | 0 | 0 | 0 |  | 0 | 0 | 0 | 0 | 0 | 1 | 0 | 0 | 0 | 0 | 0 | 0 | 0 | 0 |  | 0 |  | 0
85 | 448975082 | 448973321 | 277560343 | 109 | 1 | 1 | 1 | 1-100-50 |  | Затраты труда рабочих (Средний разряд - 5) | 1191 | 1013 | чел.-ч. | чел.-ч. | 1 | 0 | 71966457 | 9.3 | 0 | 0 | 0 | 620.24 | 0 | 0 | 0 | 620.24 | 1 | 1 | 1 | 1 | -2 | 0 | 0 | 1 | 1 | 0 | 9.3 |  | 1 | 2 | 448973339 | 2 | 131072 | 282 | 1 | 0 | 0 | 0 | 0 | 0 | 0 | 0 | 0 | 0 | 0 | 5768.232 | 9.3 | 0 | 1 | 0 | 0 | 0 | 5768.232 | 9.3 | 0 | 1 | 5768.23 | 9.3 | 0 | 9.3 | 620.24 | 620.24 | 1 | 5768.23 | 0 | 0 | 0 | 0 | 5768.23 | 5768.23 | 1 |  | 0 |  | 0
85 | 448975082 | 448973321 | 277560491 | 109 | 1 | 1 | 1 | 4-100-00 |  | Затраты труда машинистов | 1191 | 1013 | чел.-ч. | чел.-ч. | 1 | 0 | -1417349443 | 0.4 | 0 | 0 | 0 | 0 | 0 | 0 | 0 | 0 | 1 | 1 | 1 | 1 | -2 | 0 | 0 | 1 | 1 | 0 | 0.4 |  | 2 | 2 | 448973340 | 1 | 0 | 283 | 1 | 0 | 0 | 0 | 0 | 0 | 0 | 0 | 0 | 0 | 0 | 0 | 0 | 0 | 0 | 0 | 0 | 0 | 0 | 0 | 0 | 0 |  | 0 | 0 | 0.4 | 0 | 0 | 1 | 0 | 0 | 0 | 0 | 0 | 0 | 0 | 0 |  | 0 |  | 0
85 | 448975082 | 448973321 | 277944840 | 1 | 1 | 1 | 2 | 91.06.05-011 | ФСЭМ-2022, 91.06.05-011, приказ Минстроя России от 18.05.2022 г. № 378/пр | Погрузчики одноковшовые универсальные фронтальные пневмоколесные, номинальная вместимость основного ковша 2,6 м3, грузоподъемность 5 т | 1368 | 1011 | маш.-ч | маш.-ч | 1 | 0 | 622831100 | 0.4 | 0 | 1587.88 | 620.24 | 0 | 0 | 1587.88 | 620.24 | 0 | 1 | 1 | 1 | 1 | -2 | 0 | 0 | 1 | 1 | 0 | 0.4 |  | 1 | 2 | 448973341 | 2 | 98304 | 284 | 1 | 0 | 0 | 0 | 0 | 0 | 0 | 0 | 0 | 635.152 | 248.096 | 0 | 0 | 0.4 | 1 | 0 | 635.152 | 248.096 | 0 | 0 | 0.4 | 1 |  | 0 | 0.4 | 0.4 | 1587.88 | 1587.88 | 1 | 635.15 | 248.1 | 0 | 635.15 | 248.1 | 0 | 883.25 | 1 | 4-100-050 | 5 | чел.-ч. | 1
85 | 448975082 | 448973321 | 277862733 | 1 | 1 | 1 | 3 | 01.3.05.17-0002 | ФСБЦ-2022, 01.3.05.17-0002, приказ Минстроя России от 18.05.2022 г. № 378/пр | Канифоль сосновая | 1346 | 1009 | кг | кг | 1 | 0 | 1008260642 | 0 | 406.33 | 0 | 0 | 0 | 284.15 | 0 | 0 | 0 | 1.43 | 1 | 1 | 1 | 2 | 0 | 0 | 1 | 1 | 0 | 0.01 | *0 | 0 | 2 | 448973342 | 1 | 0 | 285 | 1 | 0 | 0 | 0 | 0 | 0 | 0 | 0 | 2.8415 | 0 | 0 | 0 | 0 | 0 | 1 | 0 | 0 | 0 | 0 | 0 | 0 | 0 |  | 0 | 0 | 0 | 406.33 | 284.15 | 1.43 | 0 | 0 | 0 | 0 | 0 | 0 | 0 | 0 |  | 0 |  | 0
85 | 448975082 | 448973321 | 277865759 | 1 | 1 | 1 | 3 | 01.7.06.05-0042 | ФСБЦ-2022, 01.7.06.05-0042, приказ Минстроя России от 18.05.2022 г. № 378/пр | Ленты изоляционные из ПВХ для электромонтажных и ремонтных работ, цвет черный, ширина 19 мм, толщина 0,18 мм | 1301 | 1003 | м | м | 1 | 0 | 82205366 | 0 | 3.47 | 0 | 0 | 0 | 2.27 | 0 | 0 | 0 | 1.53 | 1 | 1 | 1 | 2 | 0 | 0 | 1 | 1 | 0 | 4.21 | *0 | 0 | 2 | 448973343 | 1 | 0 | 286 | 1 | 0 | 0 | 0 | 0 | 0 | 0 | 0 | 9.5567 | 0 | 0 | 0 | 0 | 0 | 1 | 0 | 0 | 0 | 0 | 0 | 0 | 0 |  | 0 | 0 | 0 | 3.47 | 2.27 | 1.53 | 0 | 0 | 0 | 0 | 0 | 0 | 0 | 0 |  | 0 |  | 0
85 | 448975082 | 448973321 | 277867733 | 1 | 1 | 1 | 3 | 01.7.15.03-0042 | ФСБЦ-2022, 01.7.15.03-0042, приказ Минстроя России от 18.05.2022 г. № 378/пр | Болты с гайками и шайбами строительные | 1346 | 1009 | кг | кг | 1 | 0 | 391631581 | 0 | 188.92 | 0 | 0 | 0 | 174.93 | 0 | 0 | 0 | 1.08 | 1 | 1 | 1 | 2 | 0 | 0 | 1 | 1 | 0 | 0.3 | *0 | 0 | 2 | 448973344 | 1 | 0 | 287 | 1 | 0 | 0 | 0 | 0 | 0 | 0 | 0 | 52.479 | 0 | 0 | 0 | 0 | 0 | 1 | 0 | 0 | 0 | 0 | 0 | 0 | 0 |  | 0 | 0 | 0 | 188.92 | 174.93 | 1.08 | 0 | 0 | 0 | 0 | 0 | 0 | 0 | 0 |  | 0 |  | 0
85 | 448975082 | 448973321 | 277867849 | 1 | 1 | 1 | 3 | 01.7.15.07-0012 | ФСБЦ-2022, 01.7.15.07-0012, приказ Минстроя России от 18.05.2022 г. № 378/пр | Дюбели пластмассовые с шурупами, диаметр 12 мм, длина 70 мм, диаметр шурупа 8 мм, длина шурупа 70 мм | 1425 | 1013 | 100 ШТ | 100 ШТ | 1 | 0 | 172067607 | 0 | 1261.74 | 0 | 0 | 0 | 978.09 | 0 | 0 | 0 | 1.29 | 1 | 1 | 1 | 2 | 0 | 0 | 1 | 1 | 0 | 0.1 | *0 | 0 | 2 | 448973345 | 1 | 0 | 288 | 1 | 0 | 0 | 0 | 0 | 0 | 0 | 0 | 97.809 | 0 | 0 | 0 | 0 | 0 | 1 | 0 | 0 | 0 | 0 | 0 | 0 | 0 |  | 0 | 0 | 0 | 1261.74 | 978.09 | 1.29 | 0 | 0 | 0 | 0 | 0 | 0 | 0 | 0 |  | 0 |  | 0
85 | 448975082 | 448973321 | 277870628 | 1 | 1 | 1 | 3 | 03.1.01.01-0002 | ФСБЦ-2022, 03.1.01.01-0002, приказ Минстроя России от 18.05.2022 г. № 378/пр | Гипс строительный Г-3 | 1348 | 1009 | т | т | 1000 | 0 | 1261362011 | 0 | 5683.13 | 0 | 0 | 0 | 4338.27 | 0 | 0 | 0 | 1.31 | 1 | 1 | 1 | 2 | 0 | 0 | 1 | 1 | 0 | 0.0003 | *0 | 0 | 2 | 448973346 | 1 | 0 | 289 | 1 | 0 | 0 | 0 | 0 | 0 | 0 | 0 | 1.3015 | 0 | 0 | 0 | 0 | 0 | 1 | 0 | 0 | 0 | 0 | 0 | 0 | 0 |  | 0 | 0 | 0 | 5683.13 | 4338.27 | 1.31 | 0 | 0 | 0 | 0 | 0 | 0 | 0 | 0 |  | 0 |  | 0
85 | 448975082 | 448973321 | 277881757 | 1 | 1 | 1 | 3 | 10.2.02.08-0001 | ФСБЦ-2022, 10.2.02.08-0001, приказ Минстроя России от 18.05.2022 г. № 378/пр | Проволока медная круглая мягкая электротехническая, диаметр 1,0-3,0 мм и выше | 1348 | 1009 | т | т | 1000 | 0 | -30100679 | 0 | 1144599.95 | 0 | 0 | 0 | 1050091.7 | 0 | 0 | 0 | 1.09 | 1 | 1 | 1 | 2 | 0 | 0 | 1 | 1 | 0 | 0.0001 | *0 | 0 | 2 | 448973347 | 1 | 0 | 290 | 1 | 0 | 0 | 0 | 0 | 0 | 0 | 0 | 105.0092 | 0 | 0 | 0 | 0 | 0 | 1 | 0 | 0 | 0 | 0 | 0 | 0 | 0 |  | 0 | 0 | 0 | 1144599.95 | 1050091.7 | 1.09 | 0 | 0 | 0 | 0 | 0 | 0 | 0 | 0 |  | 0 |  | 0
85 | 448975082 | 448973321 | 277881812 | 1 | 1 | 1 | 3 | 10.3.02.03-0012 | ФСБЦ-2022, 10.3.02.03-0012, приказ Минстроя России от 18.05.2022 г. № 378/пр | Припои оловянно-свинцовые бессурьмянистые, марка ПОС40 | 1346 | 1009 | кг | кг | 1 | 0 | -272951775 | 0 | 1448.29 | 0 | 0 | 0 | 899.56 | 0 | 0 | 0 | 1.61 | 1 | 1 | 1 | 2 | 0 | 0 | 1 | 1 | 0 | 0.06 | *0 | 0 | 2 | 448973348 | 1 | 0 | 291 | 1 | 0 | 0 | 0 | 0 | 0 | 0 | 0 | 53.9736 | 0 | 0 | 0 | 0 | 0 | 1 | 0 | 0 | 0 | 0 | 0 | 0 | 0 |  | 0 | 0 | 0 | 1448.29 | 899.56 | 1.61 | 0 | 0 | 0 | 0 | 0 | 0 | 0 | 0 |  | 0 |  | 0
85 | 448975082 | 448973321 | 277896103 | 1 | 1 | 1 | 3 | 14.3.02.01-0371 | ФСБЦ-2022, 14.3.02.01-0371, приказ Минстроя России от 18.05.2022 г. № 378/пр | Краска водно-дисперсионная акрилатная ВД-АК-111 | 1348 | 1009 | т | т | 1000 | 0 | 799243604 | 0 | 84412.86 | 0 | 0 | 0 | 47961.85 | 0 | 0 | 0 | 1.76 | 1 | 1 | 1 | 2 | 0 | 0 | 1 | 1 | 0 | 2e-05 | *0 | 0 | 2 | 448973349 | 1 | 0 | 292 | 1 | 0 | 0 | 0 | 0 | 0 | 0 | 0 | 0.95924 | 0 | 0 | 0 | 0 | 0 | 1 | 0 | 0 | 0 | 0 | 0 | 0 | 0 |  | 0 | 0 | 0 | 84412.86 | 47961.85 | 1.76 | 0 | 0 | 0 | 0 | 0 | 0 | 0 | 0 |  | 0 |  | 0
85 | 448975082 | 448973321 | 277896329 | 1 | 1 | 1 | 3 | 14.4.03.06-0001 | ФСБЦ-2022 доп.9, 14.4.03.06-0001, приказ Минстроя России от 16.02.2024 г. № 102/пр | Лак электроизоляционный МЛ-92 | 1346 | 1009 | кг | кг | 1 | 0 | 1468099997 | 0 | 188.93 | 0 | 0 | 0 | 157.44 | 0 | 0 | 0 | 1.2 | 1 | 1 | 1 | 2 | 0 | 0 | 1 | 1 | 0 | 0.03 | *0 | 0 | 2 | 448973350 | 1 | 0 | 293 | 1 | 0 | 0 | 0 | 0 | 0 | 0 | 0 | 4.7232 | 0 | 0 | 0 | 0 | 0 | 1 | 0 | 0 | 0 | 0 | 0 | 0 | 0 |  | 0 | 0 | 0 | 188.93 | 157.44 | 1.2 | 0 | 0 | 0 | 0 | 0 | 0 | 0 | 0 |  | 0 |  | 0
85 | 448975082 | 448973321 | 277910729 | 1 | 1 | 1 | 3 | 20.2.10.03-0020 | ФСБЦ-2022, 20.2.10.03-0020, приказ Минстроя России от 18.05.2022 г. № 378/пр | Наконечники кабельные медные П 2,5-4 | 1425 | 1013 | 100 ШТ | 100 ШТ | 1 | 0 | 1483324605 | 0 | 1033.25 | 0 | 0 | 0 | 840.04 | 0 | 0 | 0 | 1.23 | 1 | 1 | 1 | 2 | 0 | 0 | 1 | 1 | 0 | 0.1 | *0 | 0 | 2 | 448973351 | 1 | 0 | 294 | 1 | 0 | 0 | 0 | 0 | 0 | 0 | 0 | 84.004 | 0 | 0 | 0 | 0 | 0 | 1 | 0 | 0 | 0 | 0 | 0 | 0 | 0 |  | 0 | 0 | 0 | 1033.25 | 840.04 | 1.23 | 0 | 0 | 0 | 0 | 0 | 0 | 0 | 0 |  | 0 |  | 0
85 | 448975082 | 448973321 | 277922916 | 1 | 1 | 1 | 3 | 22.2.02.15-0001 | ФСБЦ-2022, 22.2.02.15-0001, приказ Минстроя России от 18.05.2022 г. № 378/пр | Скрепы фигурные СкФ-10 | 1346 | 1009 | кг | кг | 1 | 0 | -1705325974 | 0 | 320.44 | 0 | 0 | 0 | 232.2 | 0 | 0 | 0 | 1.38 | 1 | 1 | 1 | 2 | 0 | 0 | 1 | 1 | 0 | 0.02 | *0 | 0 | 2 | 448973352 | 1 | 0 | 295 | 1 | 0 | 0 | 0 | 0 | 0 | 0 | 0 | 4.644 | 0 | 0 | 0 | 0 | 0 | 1 | 0 | 0 | 0 | 0 | 0 | 0 | 0 |  | 0 | 0 | 0 | 320.44 | 232.2 | 1.38 | 0 | 0 | 0 | 0 | 0 | 0 | 0 | 0 |  | 0 |  | 0
85 | 448975082 | 448973321 | 277933475 | 1 | 1 | 1 | 3 | 24.3.01.01-0004 | ФСБЦ-2022, 24.3.01.01-0004, приказ Минстроя России от 18.05.2022 г. № 378/пр | Трубка ПВХ-305 электроизоляционная, диаметр 6-10 мм | 1346 | 1009 | кг | кг | 1 | 0 | -232975697 | 0 | 248.86 | 0 | 0 | 0 | 189.97 | 0 | 0 | 0 | 1.31 | 1 | 1 | 1 | 2 | 0 | 0 | 1 | 1 | 0 | 0.08 | *0 | 0 | 2 | 448973353 | 1 | 0 | 296 | 1 | 0 | 0 | 0 | 0 | 0 | 0 | 0 | 15.1976 | 0 | 0 | 0 | 0 | 0 | 1 | 0 | 0 | 0 | 0 | 0 | 0 | 0 |  | 0 | 0 | 0 | 248.86 | 189.97 | 1.31 | 0 | 0 | 0 | 0 | 0 | 0 | 0 | 0 |  | 0 |  | 0
85 | 448975082 | 448973321 | 277566433 | 109 | 1 | 1 | 3 | 421/пр_2020_п.75_пп.а |  | Сметная стоимость вспомогательных ненормируемых материальных ресурсов, не учтенная в сметной норме, 2% | 3277935 | 1013 | % | % | 1 | 0 | 274903907 | 2 | 0 | 0 | 0 | 0 | 0 | 0 | 0 | 0 | 1 | 1 | 1 | 1 | -2 | 0 | 0 | 0 | 0 | 0 | 2 |  | 0 | 2 | 448973354 | 1 | 2048 | 297 | 0 | 0 | 0 | 0 | 0 | 0 | 0 | 0 | 0 | 0 | 0 | 0 | 0 | 0 | 0 | 0 | 0 | 0 | 0 | 0 | 0 | 0 |  | 0 | 0 | 2 | 0 | 0 | 1 | 0 | 0 | 0 | 0 | 0 | 0 | 0 | 0 |  | 0 |  | 0
85 | 448975082 | 448973321 | 277566436 | 109 | 1 | 1 | 3 | 999-0005 |  | Масса оборудования | 1348 | 1009 | т | т | 1000 | 0 | 1392189009 | 0 | 0 | 0 | 0 | 0 | 0 | 0 | 0 | 0 | 1 | 1 | 1 | 1 | -2 | 0 | 0 | 1 | 0 | 0 | 0.001 | *0 | 0 | 2 | 448973355 | 1 | 0 | 298 | 0 | 0 | 0 | 0 | 0 | 0 | 0 | 0 | 0 | 0 | 0 | 0 | 0 | 0 | 0 | 0 | 0 | 0 | 0 | 0 | 0 | 0 |  | 0 | 0 | 0 | 0 | 0 | 1 | 0 | 0 | 0 | 0 | 0 | 0 | 0 | 0 |  | 0 |  | 0
88 | 448975082 | 448973358 | 277560305 | 109 | 1 | 1 | 1 | 1-100-40 |  | Затраты труда рабочих (Средний разряд - 4) | 1191 | 1013 | чел.-ч. | чел.-ч. | 1 | 0 | -1111239348 | 2.76 | 0 | 0 | 0 | 539.69 | 0 | 0 | 0 | 539.69 | 1 | 1 | 1 | 1 | -2 | 0 | 0 | 1 | 1 | 0 | 9.2 | *0,3 | 1 | 2 | 448973364 | 2 | 131072 | 299 | 1 | 0 | 0 | 0 | 0 | 0 | 0 | 0 | 0 | 0 | 0 | 4965.148 | 9.2 | 0 | 1 | 0 | 0 | 0 | 1489.5444 | 2.76 | 0 | 1 | 4965.15 | 2.76 | 0 | 2.76 | 539.69 | 539.69 | 1 | 1489.545 | 0 | 0 | 0 | 0 | 1489.54 | 1489.54 | 1 |  | 0 |  | 0
88 | 448975082 | 448973358 | 277560491 | 109 | 1 | 1 | 1 | 4-100-00 |  | Затраты труда машинистов | 1191 | 1013 | чел.-ч. | чел.-ч. | 1 | 0 | -1417349443 | 0.111 | 0 | 0 | 0 | 0 | 0 | 0 | 0 | 0 | 1 | 1 | 1 | 1 | -2 | 0 | 0 | 1 | 1 | 0 | 0.37 | *0,3 | 2 | 2 | 448973365 | 1 | 0 | 300 | 1 | 0 | 0 | 0 | 0 | 0 | 0 | 0 | 0 | 0 | 0 | 0 | 0 | 0 | 0 | 0 | 0 | 0 | 0 | 0 | 0 | 0 |  | 0 | 0 | 0.111 | 0 | 0 | 1 | 0 | 0 | 0 | 0 | 0 | 0 | 0 | 0 |  | 0 |  | 0
88 | 448975082 | 448973358 | 277944814 | 1 | 1 | 1 | 2 | 91.06.03-060 | ФСЭМ-2022, 91.06.03-060, приказ Минстроя России от 18.05.2022 г. № 378/пр | Лебедки электрические тяговым усилием до 5,79 кН (0,59 т) | 1368 | 1011 | маш.-ч | маш.-ч | 1 | 0 | -325283734 | 0.93 | 0 | 9.8 | 0 | 0 | 0 | 6.62 | 0 | 0 | 1 | 1.48 | 1 | 1 | 2 | 0 | 0 | 1 | 1 | 0 | 3.1 | *0,3 | 1 | 2 | 448973366 | 1 | 0 | 301 | 1 | 0 | 0 | 0 | 0 | 0 | 0 | 0 | 0 | 20.522 | 0 | 0 | 0 | 0 | 1 | 0 | 6.1566 | 0 | 0 | 0 | 0 | 1 |  | 0 | 0 | 0.93 | 9.8 | 6.62 | 1.48 | 6.156 | 0 | 0 | 9.11 | 0 | 0 | 9.11 | 0 |  | 0 |  | 0
88 | 448975082 | 448973358 | 277944840 | 1 | 1 | 1 | 2 | 91.06.05-011 | ФСЭМ-2022, 91.06.05-011, приказ Минстроя России от 18.05.2022 г. № 378/пр | Погрузчики одноковшовые универсальные фронтальные пневмоколесные, номинальная вместимость основного ковша 2,6 м3, грузоподъемность 5 т | 1368 | 1011 | маш.-ч | маш.-ч | 1 | 0 | 622831100 | 0.111 | 0 | 1587.88 | 620.24 | 0 | 0 | 1587.88 | 620.24 | 0 | 1 | 1 | 1 | 1 | -2 | 0 | 0 | 1 | 1 | 0 | 0.37 | *0,3 | 1 | 2 | 448973367 | 2 | 98304 | 302 | 1 | 0 | 0 | 0 | 0 | 0 | 0 | 0 | 0 | 587.5156 | 229.4888 | 0 | 0 | 0.37 | 1 | 0 | 176.2547 | 68.8466 | 0 | 0 | 0.111 | 1 |  | 0 | 0.111 | 0.111 | 1587.88 | 1587.88 | 1 | 176.256 | 68.847 | 0 | 176.25 | 68.85 | 0 | 245.1 | 1 | 4-100-050 | 5 | чел.-ч. | 1
88 | 448975082 | 448973358 | 277566433 | 109 | 1 | 1 | 3 | 421/пр_2020_п.75_пп.а |  | Сметная стоимость вспомогательных ненормируемых материальных ресурсов, не учтенная в сметной норме, 2% | 3277935 | 1013 | % | % | 1 | 0 | 274903907 | 2 | 0 | 0 | 0 | 0 | 0 | 0 | 0 | 0 | 1 | 1 | 1 | 1 | -2 | 0 | 0 | 0 | 0 | 0 | 2 |  | 0 | 2 | 448973368 | 1 | 2048 | 303 | 0 | 0 | 0 | 0 | 0 | 0 | 0 | 0 | 0 | 0 | 0 | 0 | 0 | 0 | 0 | 0 | 0 | 0 | 0 | 0 | 0 | 0 |  | 0 | 0 | 2 | 0 | 0 | 1 | 0 | 0 | 0 | 0 | 0 | 0 | 0 | 0 |  | 0 |  | 0
90 | 448975082 | 448973370 | 277560305 | 109 | 1 | 1 | 1 | 1-100-40 |  | Затраты труда рабочих (Средний разряд - 4) | 1191 | 1013 | чел.-ч. | чел.-ч. | 1 | 0 | -1111239348 | 9.2 | 0 | 0 | 0 | 539.69 | 0 | 0 | 0 | 539.69 | 1 | 1 | 1 | 1 | -2 | 0 | 0 | 1 | 1 | 0 | 9.2 |  | 1 | 2 | 448973376 | 2 | 131072 | 304 | 1 | 0 | 0 | 0 | 0 | 0 | 0 | 0 | 0 | 0 | 0 | 4965.148 | 9.2 | 0 | 1 | 0 | 0 | 0 | 4965.148 | 9.2 | 0 | 1 | 4965.15 | 9.2 | 0 | 9.2 | 539.69 | 539.69 | 1 | 4965.15 | 0 | 0 | 0 | 0 | 4965.15 | 4965.15 | 1 |  | 0 |  | 0
90 | 448975082 | 448973370 | 277560491 | 109 | 1 | 1 | 1 | 4-100-00 |  | Затраты труда машинистов | 1191 | 1013 | чел.-ч. | чел.-ч. | 1 | 0 | -1417349443 | 0.37 | 0 | 0 | 0 | 0 | 0 | 0 | 0 | 0 | 1 | 1 | 1 | 1 | -2 | 0 | 0 | 1 | 1 | 0 | 0.37 |  | 2 | 2 | 448973377 | 1 | 0 | 305 | 1 | 0 | 0 | 0 | 0 | 0 | 0 | 0 | 0 | 0 | 0 | 0 | 0 | 0 | 0 | 0 | 0 | 0 | 0 | 0 | 0 | 0 |  | 0 | 0 | 0.37 | 0 | 0 | 1 | 0 | 0 | 0 | 0 | 0 | 0 | 0 | 0 |  | 0 |  | 0
90 | 448975082 | 448973370 | 277944814 | 1 | 1 | 1 | 2 | 91.06.03-060 | ФСЭМ-2022, 91.06.03-060, приказ Минстроя России от 18.05.2022 г. № 378/пр | Лебедки электрические тяговым усилием до 5,79 кН (0,59 т) | 1368 | 1011 | маш.-ч | маш.-ч | 1 | 0 | -325283734 | 3.1 | 0 | 9.8 | 0 | 0 | 0 | 6.62 | 0 | 0 | 1 | 1.48 | 1 | 1 | 2 | 0 | 0 | 1 | 1 | 0 | 3.1 |  | 1 | 2 | 448973378 | 1 | 0 | 306 | 1 | 0 | 0 | 0 | 0 | 0 | 0 | 0 | 0 | 20.522 | 0 | 0 | 0 | 0 | 1 | 0 | 20.522 | 0 | 0 | 0 | 0 | 1 |  | 0 | 0 | 3.1 | 9.8 | 6.62 | 1.48 | 20.52 | 0 | 0 | 30.38 | 0 | 0 | 30.38 | 0 |  | 0 |  | 0
90 | 448975082 | 448973370 | 277944840 | 1 | 1 | 1 | 2 | 91.06.05-011 | ФСЭМ-2022, 91.06.05-011, приказ Минстроя России от 18.05.2022 г. № 378/пр | Погрузчики одноковшовые универсальные фронтальные пневмоколесные, номинальная вместимость основного ковша 2,6 м3, грузоподъемность 5 т | 1368 | 1011 | маш.-ч | маш.-ч | 1 | 0 | 622831100 | 0.37 | 0 | 1587.88 | 620.24 | 0 | 0 | 1587.88 | 620.24 | 0 | 1 | 1 | 1 | 1 | -2 | 0 | 0 | 1 | 1 | 0 | 0.37 |  | 1 | 2 | 448973379 | 2 | 98304 | 307 | 1 | 0 | 0 | 0 | 0 | 0 | 0 | 0 | 0 | 587.5156 | 229.4888 | 0 | 0 | 0.37 | 1 | 0 | 587.5156 | 229.4888 | 0 | 0 | 0.37 | 1 |  | 0 | 0.37 | 0.37 | 1587.88 | 1587.88 | 1 | 587.52 | 229.49 | 0 | 587.52 | 229.49 | 0 | 817.01 | 1 | 4-100-050 | 5 | чел.-ч. | 1
90 | 448975082 | 448973370 | 277566433 | 109 | 1 | 1 | 3 | 421/пр_2020_п.75_пп.а |  | Сметная стоимость вспомогательных ненормируемых материальных ресурсов, не учтенная в сметной норме, 2% | 3277935 | 1013 | % | % | 1 | 0 | 274903907 | 2 | 0 | 0 | 0 | 0 | 0 | 0 | 0 | 0 | 1 | 1 | 1 | 1 | -2 | 0 | 0 | 0 | 0 | 0 | 2 |  | 0 | 2 | 448973380 | 1 | 2048 | 308 | 0 | 0 | 0 | 0 | 0 | 0 | 0 | 0 | 0 | 0 | 0 | 0 | 0 | 0 | 0 | 0 | 0 | 0 | 0 | 0 | 0 | 0 |  | 0 | 0 | 2 | 0 | 0 | 1 | 0 | 0 | 0 | 0 | 0 | 0 | 0 | 0 |  | 0 |  | 0
92 | 448975082 | 448973382 | 327091202 | 112 | 1 | 1 | 1 | 1-100-42 |  | Средний разряд работы 4,2 | 1191 | 1013 | чел.-ч. | чел.-ч. | 1 | 0 | 1522950421 | 0.618 | 0 | 0 | 0 | 555.8 | 0 | 0 | 0 | 555.8 | 1 | 1 | 1 | 1 | -2 | 0 | 0 | 1 | 1 | 0 | 2.06 | *0,3 | 1 | 2 | 448973393 | 2 | 131072 | 309 | 1 | 0 | 0 | 0 | 0 | 0 | 0 | 0 | 0 | 0 | 0 | 1144.948 | 2.06 | 0 | 1 | 0 | 0 | 0 | 343.4844 | 0.618 | 0 | 1 | 1144.95 | 0.618 | 0 | 0.618 | 555.8 | 555.8 | 1 | 343.485 | 0 | 0 | 0 | 0 | 343.48 | 343.48 | 1 |  | 0 |  | 0
92 | 448975082 | 448973382 | 327091406 | 112 | 1 | 1 | 1 | 4-100-00 |  | Затраты труда машинистов | 1191 | 1013 | чел.-ч. | чел.-ч. | 1 | 0 | -1417349443 | 0.093 | 0 | 0 | 0 | 0 | 0 | 0 | 0 | 0 | 1 | 1 | 1 | 1 | -2 | 0 | 0 | 1 | 1 | 0 | 0.31 | *0,3 | 2 | 2 | 448973394 | 1 | 0 | 310 | 1 | 0 | 0 | 0 | 0 | 0 | 0 | 0 | 0 | 0 | 0 | 0 | 0 | 0 | 0 | 0 | 0 | 0 | 0 | 0 | 0 | 0 |  | 0 | 0 | 0.093 | 0 | 0 | 1 | 0 | 0 | 0 | 0 | 0 | 0 | 0 | 0 |  | 0 |  | 0
92 | 448975082 | 448973382 | 327211387 | 1 | 1 | 1 | 2 | 91.04.01-041 | ФСЭМ-2022 доп.11, 91.04.01-041, приказ Минстроя России от 07.11.2024 г. № 747/пр | Молотки бурильные легкие при работе от передвижных компрессорных установок | 1368 | 1011 | маш.-ч | маш.-ч | 1 | 0 | 607082353 | 0.057 | 0 | 14.42 | 0 | 0 | 0 | 10.23 | 0 | 0 | 1 | 1.41 | 1 | 1 | 2 | 0 | 0 | 1 | 1 | 0 | 0.19 | *0,3 | 1 | 2 | 448973395 | 1 | 0 | 311 | 1 | 0 | 0 | 0 | 0 | 0 | 0 | 0 | 0 | 1.9437 | 0 | 0 | 0 | 0 | 1 | 0 | 0.58311 | 0 | 0 | 0 | 0 | 1 |  | 0 | 0 | 0.057 | 14.42 | 10.23 | 1.41 | 0.582 | 0 | 0 | 0.82 | 0 | 0 | 0.82 | 0 |  | 0 |  | 0
92 | 448975082 | 448973382 | 327211495 | 1 | 1 | 1 | 2 | 91.05.05-015 | ФСЭМ-2022, 91.05.05-015, приказ Минстроя России от 18.05.2022 г. № 378/пр | Краны на автомобильном ходу, грузоподъемность 16 т | 1368 | 1011 | маш.-ч | маш.-ч | 1 | 0 | -613270886 | 0.018 | 0 | 1626.29 | 724.95 | 0 | 0 | 1626.29 | 724.95 | 0 | 1 | 1 | 1 | 1 | -2 | 0 | 0 | 1 | 1 | 0 | 0.06 | *0,3 | 1 | 2 | 448973396 | 2 | 98304 | 312 | 1 | 0 | 0 | 0 | 0 | 0 | 0 | 0 | 0 | 97.5774 | 43.497 | 0 | 0 | 0.06 | 1 | 0 | 29.2732 | 13.0491 | 0 | 0 | 0.018 | 1 |  | 0 | 0.018 | 0.018 | 1626.29 | 1626.29 | 1 | 29.274 | 13.05 | 0 | 29.27 | 13.05 | 0 | 42.32 | 1 | 4-100-060 | 6 | чел.-ч. | 1
92 | 448975082 | 448973382 | 327212380 | 1 | 1 | 1 | 2 | 91.14.02-001 | ФСЭМ-2022 доп.7, 91.14.02-001, приказ Минстроя России от 02.08.2023 г. № 551/пр | Автомобили бортовые, грузоподъемность до 5 т | 1368 | 1011 | маш.-ч | маш.-ч | 1 | 0 | 1032761012 | 0.018 | 0 | 641.7 | 539.69 | 0 | 0 | 641.7 | 539.69 | 0 | 1 | 1 | 1 | 1 | -2 | 0 | 0 | 1 | 1 | 0 | 0.06 | *0,3 | 1 | 2 | 448973397 | 2 | 98304 | 313 | 1 | 0 | 0 | 0 | 0 | 0 | 0 | 0 | 0 | 38.502 | 32.3814 | 0 | 0 | 0.06 | 1 | 0 | 11.5506 | 9.7144 | 0 | 0 | 0.018 | 1 |  | 0 | 0.018 | 0.018 | 641.7 | 641.7 | 1 | 11.55 | 9.714 | 0 | 11.55 | 9.71 | 0 | 21.26 | 1 | 4-100-040 | 4 | чел.-ч. | 1
92 | 448975082 | 448973382 | 327212572 | 1 | 1 | 1 | 2 | 91.17.04-233 | ФСЭМ-2022, 91.17.04-233, приказ Минстроя России от 18.05.2022 г. № 378/пр | Аппараты сварочные для ручной дуговой сварки, сварочный ток до 350 А | 1368 | 1011 | маш.-ч | маш.-ч | 1 | 0 | 646454608 | 0.183 | 0 | 34.61 | 0 | 0 | 0 | 34.61 | 0 | 0 | 1 | 1 | 1 | 1 | -2 | 0 | 0 | 1 | 1 | 0 | 0.61 | *0,3 | 1 | 2 | 448973398 | 2 | 32768 | 314 | 1 | 0 | 0 | 0 | 0 | 0 | 0 | 0 | 0 | 21.1121 | 0 | 0 | 0 | 0 | 1 | 0 | 6.3336 | 0 | 0 | 0 | 0 | 1 |  | 0 | 0 | 0.183 | 34.61 | 34.61 | 1 | 6.333 | 0 | 0 | 6.33 | 0 | 0 | 6.33 | 1 |  | 0 |  | 0
92 | 448975082 | 448973382 | 327212584 | 1 | 1 | 1 | 2 | 91.18.01-007 | ФСЭМ-2022, 91.18.01-007, приказ Минстроя России от 18.05.2022 г. № 378/пр | Компрессоры винтовые передвижные с двигателем внутреннего сгорания, давление до 0,7 МПа (7 атм), производительность до 5,4 м3/мин | 1368 | 1011 | маш.-ч | маш.-ч | 1 | 0 | -1382064929 | 0.057 | 0 | 399.44 | 539.69 | 0 | 0 | 399.44 | 539.69 | 0 | 1 | 1 | 1 | 1 | -2 | 0 | 0 | 1 | 1 | 0 | 0.19 | *0,3 | 1 | 2 | 448973399 | 2 | 98304 | 315 | 1 | 0 | 0 | 0 | 0 | 0 | 0 | 0 | 0 | 75.8936 | 102.5411 | 0 | 0 | 0.19 | 1 | 0 | 22.7681 | 30.7623 | 0 | 0 | 0.057 | 1 |  | 0 | 0.057 | 0.057 | 399.44 | 399.44 | 1 | 22.767 | 30.762 | 0 | 22.77 | 30.76 | 0 | 53.53 | 1 | 4-100-040 | 4 | чел.-ч. | 1
92 | 448975082 | 448973382 | 327164209 | 1 | 1 | 1 | 3 | 01.7.11.07-0227 | ФСБЦ-2022, 01.7.11.07-0227, приказ Минстроя России от 18.05.2022 г. № 378/пр | Электроды сварочные для сварки низколегированных и углеродистых сталей УОНИ 13/45, Э42А, диаметр 4-5 мм | 1346 | 1009 | кг | кг | 1 | 0 | 18064107 | 0 | 121.39 | 0 | 0 | 0 | 155.63 | 0 | 0 | 0 | 0.78 | 1 | 1 | 1 | 2 | 0 | 0 | 1 | 1 | 0 | 0.1 | *0 | 0 | 2 | 448973400 | 1 | 0 | 316 | 1 | 0 | 0 | 0 | 0 | 0 | 0 | 0 | 15.563 | 0 | 0 | 0 | 0 | 0 | 1 | 0 | 0 | 0 | 0 | 0 | 0 | 0 |  | 0 | 0 | 0 | 121.39 | 155.63 | 0.78 | 0 | 0 | 0 | 0 | 0 | 0 | 0 | 0 |  | 0 |  | 0
92 | 448975082 | 448973382 | 327164851 | 1 | 1 | 1 | 3 | 01.7.15.03-0042 | ФСБЦ-2022, 01.7.15.03-0042, приказ Минстроя России от 18.05.2022 г. № 378/пр | Болты с гайками и шайбами строительные | 1346 | 1009 | кг | кг | 1 | 0 | 1271338475 | 0 | 188.92 | 0 | 0 | 0 | 174.93 | 0 | 0 | 0 | 1.08 | 1 | 1 | 1 | 2 | 0 | 0 | 1 | 1 | 0 | 0.1 | *0 | 0 | 2 | 448973401 | 1 | 0 | 317 | 1 | 0 | 0 | 0 | 0 | 0 | 0 | 0 | 17.493 | 0 | 0 | 0 | 0 | 0 | 1 | 0 | 0 | 0 | 0 | 0 | 0 | 0 |  | 0 | 0 | 0 | 188.92 | 174.93 | 1.08 | 0 | 0 | 0 | 0 | 0 | 0 | 0 | 0 |  | 0 |  | 0
92 | 448975082 | 448973382 | 327181313 | 1 | 1 | 1 | 3 | 14.4.02.04-0142 | ФСБЦ-2022, 14.4.02.04-0142, приказ Минстроя России от 18.05.2022 г. № 378/пр | Краска масляная МА-0115, мумия, сурик железный | 1346 | 1009 | кг | кг | 1 | 0 | 466552771 | 0 | 115.03 | 0 | 0 | 0 | 79.88 | 0 | 0 | 0 | 1.44 | 1 | 1 | 1 | 2 | 0 | 0 | 1 | 1 | 0 | 0.02 | *0 | 0 | 2 | 448973402 | 1 | 0 | 318 | 1 | 0 | 0 | 0 | 0 | 0 | 0 | 0 | 1.5976 | 0 | 0 | 0 | 0 | 0 | 1 | 0 | 0 | 0 | 0 | 0 | 0 | 0 |  | 0 | 0 | 0 | 115.03 | 79.88 | 1.44 | 0 | 0 | 0 | 0 | 0 | 0 | 0 | 0 |  | 0 |  | 0
93 | 448975082 | 448973404 | 327091202 | 112 | 1 | 1 | 1 | 1-100-42 |  | Средний разряд работы 4,2 | 1191 | 1013 | чел.-ч. | чел.-ч. | 1 | 0 | 1522950421 | 2.06 | 0 | 0 | 0 | 555.8 | 0 | 0 | 0 | 555.8 | 1 | 1 | 1 | 1 | -2 | 0 | 0 | 1 | 1 | 0 | 2.06 |  | 1 | 2 | 448973415 | 2 | 131072 | 320 | 1 | 0 | 0 | 0 | 0 | 0 | 0 | 0 | 0 | 0 | 0 | 1144.948 | 2.06 | 0 | 1 | 0 | 0 | 0 | 1144.948 | 2.06 | 0 | 1 | 1144.95 | 2.06 | 0 | 2.06 | 555.8 | 555.8 | 1 | 1144.95 | 0 | 0 | 0 | 0 | 1144.95 | 1144.95 | 1 |  | 0 |  | 0
93 | 448975082 | 448973404 | 327091406 | 112 | 1 | 1 | 1 | 4-100-00 |  | Затраты труда машинистов | 1191 | 1013 | чел.-ч. | чел.-ч. | 1 | 0 | -1417349443 | 0.31 | 0 | 0 | 0 | 0 | 0 | 0 | 0 | 0 | 1 | 1 | 1 | 1 | -2 | 0 | 0 | 1 | 1 | 0 | 0.31 |  | 2 | 2 | 448973416 | 1 | 0 | 321 | 1 | 0 | 0 | 0 | 0 | 0 | 0 | 0 | 0 | 0 | 0 | 0 | 0 | 0 | 0 | 0 | 0 | 0 | 0 | 0 | 0 | 0 |  | 0 | 0 | 0.31 | 0 | 0 | 1 | 0 | 0 | 0 | 0 | 0 | 0 | 0 | 0 |  | 0 |  | 0
93 | 448975082 | 448973404 | 327211387 | 1 | 1 | 1 | 2 | 91.04.01-041 | ФСЭМ-2022 доп.11, 91.04.01-041, приказ Минстроя России от 07.11.2024 г. № 747/пр | Молотки бурильные легкие при работе от передвижных компрессорных установок | 1368 | 1011 | маш.-ч | маш.-ч | 1 | 0 | 607082353 | 0.19 | 0 | 14.42 | 0 | 0 | 0 | 10.23 | 0 | 0 | 1 | 1.41 | 1 | 1 | 2 | 0 | 0 | 1 | 1 | 0 | 0.19 |  | 1 | 2 | 448973417 | 1 | 0 | 322 | 1 | 0 | 0 | 0 | 0 | 0 | 0 | 0 | 0 | 1.9437 | 0 | 0 | 0 | 0 | 1 | 0 | 1.9437 | 0 | 0 | 0 | 0 | 1 |  | 0 | 0 | 0.19 | 14.42 | 10.23 | 1.41 | 1.94 | 0 | 0 | 2.74 | 0 | 0 | 2.74 | 0 |  | 0 |  | 0
93 | 448975082 | 448973404 | 327211495 | 1 | 1 | 1 | 2 | 91.05.05-015 | ФСЭМ-2022, 91.05.05-015, приказ Минстроя России от 18.05.2022 г. № 378/пр | Краны на автомобильном ходу, грузоподъемность 16 т | 1368 | 1011 | маш.-ч | маш.-ч | 1 | 0 | -613270886 | 0.06 | 0 | 1626.29 | 724.95 | 0 | 0 | 1626.29 | 724.95 | 0 | 1 | 1 | 1 | 1 | -2 | 0 | 0 | 1 | 1 | 0 | 0.06 |  | 1 | 2 | 448973418 | 2 | 98304 | 323 | 1 | 0 | 0 | 0 | 0 | 0 | 0 | 0 | 0 | 97.5774 | 43.497 | 0 | 0 | 0.06 | 1 | 0 | 97.5774 | 43.497 | 0 | 0 | 0.06 | 1 |  | 0 | 0.06 | 0.06 | 1626.29 | 1626.29 | 1 | 97.58 | 43.5 | 0 | 97.58 | 43.5 | 0 | 141.08 | 1 | 4-100-060 | 6 | чел.-ч. | 1
93 | 448975082 | 448973404 | 327212380 | 1 | 1 | 1 | 2 | 91.14.02-001 | ФСЭМ-2022 доп.7, 91.14.02-001, приказ Минстроя России от 02.08.2023 г. № 551/пр | Автомобили бортовые, грузоподъемность до 5 т | 1368 | 1011 | маш.-ч | маш.-ч | 1 | 0 | 1032761012 | 0.06 | 0 | 641.7 | 539.69 | 0 | 0 | 641.7 | 539.69 | 0 | 1 | 1 | 1 | 1 | -2 | 0 | 0 | 1 | 1 | 0 | 0.06 |  | 1 | 2 | 448973419 | 2 | 98304 | 324 | 1 | 0 | 0 | 0 | 0 | 0 | 0 | 0 | 0 | 38.502 | 32.3814 | 0 | 0 | 0.06 | 1 | 0 | 38.502 | 32.3814 | 0 | 0 | 0.06 | 1 |  | 0 | 0.06 | 0.06 | 641.7 | 641.7 | 1 | 38.5 | 32.38 | 0 | 38.5 | 32.38 | 0 | 70.88 | 1 | 4-100-040 | 4 | чел.-ч. | 1
93 | 448975082 | 448973404 | 327212572 | 1 | 1 | 1 | 2 | 91.17.04-233 | ФСЭМ-2022, 91.17.04-233, приказ Минстроя России от 18.05.2022 г. № 378/пр | Аппараты сварочные для ручной дуговой сварки, сварочный ток до 350 А | 1368 | 1011 | маш.-ч | маш.-ч | 1 | 0 | 646454608 | 0.61 | 0 | 34.61 | 0 | 0 | 0 | 34.61 | 0 | 0 | 1 | 1 | 1 | 1 | -2 | 0 | 0 | 1 | 1 | 0 | 0.61 |  | 1 | 2 | 448973420 | 2 | 32768 | 325 | 1 | 0 | 0 | 0 | 0 | 0 | 0 | 0 | 0 | 21.1121 | 0 | 0 | 0 | 0 | 1 | 0 | 21.1121 | 0 | 0 | 0 | 0 | 1 |  | 0 | 0 | 0.61 | 34.61 | 34.61 | 1 | 21.11 | 0 | 0 | 21.11 | 0 | 0 | 21.11 | 1 |  | 0 |  | 0
93 | 448975082 | 448973404 | 327212584 | 1 | 1 | 1 | 2 | 91.18.01-007 | ФСЭМ-2022, 91.18.01-007, приказ Минстроя России от 18.05.2022 г. № 378/пр | Компрессоры винтовые передвижные с двигателем внутреннего сгорания, давление до 0,7 МПа (7 атм), производительность до 5,4 м3/мин | 1368 | 1011 | маш.-ч | маш.-ч | 1 | 0 | -1382064929 | 0.19 | 0 | 399.44 | 539.69 | 0 | 0 | 399.44 | 539.69 | 0 | 1 | 1 | 1 | 1 | -2 | 0 | 0 | 1 | 1 | 0 | 0.19 |  | 1 | 2 | 448973421 | 2 | 98304 | 326 | 1 | 0 | 0 | 0 | 0 | 0 | 0 | 0 | 0 | 75.8936 | 102.5411 | 0 | 0 | 0.19 | 1 | 0 | 75.8936 | 102.5411 | 0 | 0 | 0.19 | 1 |  | 0 | 0.19 | 0.19 | 399.44 | 399.44 | 1 | 75.89 | 102.54 | 0 | 75.89 | 102.54 | 0 | 178.43 | 1 | 4-100-040 | 4 | чел.-ч. | 1
93 | 448975082 | 448973404 | 327164209 | 1 | 1 | 1 | 3 | 01.7.11.07-0227 | ФСБЦ-2022, 01.7.11.07-0227, приказ Минстроя России от 18.05.2022 г. № 378/пр | Электроды сварочные для сварки низколегированных и углеродистых сталей УОНИ 13/45, Э42А, диаметр 4-5 мм | 1346 | 1009 | кг | кг | 1 | 0 | 18064107 | 0 | 121.39 | 0 | 0 | 0 | 155.63 | 0 | 0 | 0 | 0.78 | 1 | 1 | 1 | 2 | 0 | 0 | 1 | 1 | 0 | 0.1 | *0 | 0 | 2 | 448973422 | 1 | 0 | 327 | 1 | 0 | 0 | 0 | 0 | 0 | 0 | 0 | 15.563 | 0 | 0 | 0 | 0 | 0 | 1 | 0 | 0 | 0 | 0 | 0 | 0 | 0 |  | 0 | 0 | 0 | 121.39 | 155.63 | 0.78 | 0 | 0 | 0 | 0 | 0 | 0 | 0 | 0 |  | 0 |  | 0
93 | 448975082 | 448973404 | 327164851 | 1 | 1 | 1 | 3 | 01.7.15.03-0042 | ФСБЦ-2022, 01.7.15.03-0042, приказ Минстроя России от 18.05.2022 г. № 378/пр | Болты с гайками и шайбами строительные | 1346 | 1009 | кг | кг | 1 | 0 | 1271338475 | 0 | 188.92 | 0 | 0 | 0 | 174.93 | 0 | 0 | 0 | 1.08 | 1 | 1 | 1 | 2 | 0 | 0 | 1 | 1 | 0 | 0.1 | *0 | 0 | 2 | 448973423 | 1 | 0 | 328 | 1 | 0 | 0 | 0 | 0 | 0 | 0 | 0 | 17.493 | 0 | 0 | 0 | 0 | 0 | 1 | 0 | 0 | 0 | 0 | 0 | 0 | 0 |  | 0 | 0 | 0 | 188.92 | 174.93 | 1.08 | 0 | 0 | 0 | 0 | 0 | 0 | 0 | 0 |  | 0 |  | 0
93 | 448975082 | 448973404 | 327181313 | 1 | 1 | 1 | 3 | 14.4.02.04-0142 | ФСБЦ-2022, 14.4.02.04-0142, приказ Минстроя России от 18.05.2022 г. № 378/пр | Краска масляная МА-0115, мумия, сурик железный | 1346 | 1009 | кг | кг | 1 | 0 | 466552771 | 0 | 115.03 | 0 | 0 | 0 | 79.88 | 0 | 0 | 0 | 1.44 | 1 | 1 | 1 | 2 | 0 | 0 | 1 | 1 | 0 | 0.02 | *0 | 0 | 2 | 448973424 | 1 | 0 | 329 | 1 | 0 | 0 | 0 | 0 | 0 | 0 | 0 | 1.5976 | 0 | 0 | 0 | 0 | 0 | 1 | 0 | 0 | 0 | 0 | 0 | 0 | 0 |  | 0 | 0 | 0 | 115.03 | 79.88 | 1.44 | 0 | 0 | 0 | 0 | 0 | 0 | 0 | 0 |  | 0 |  | 0
94 | 448975082 | 448973426 | 327091163 | 112 | 1 | 1 | 1 | 1-100-31 |  | Средний разряд работы 3,1 | 1191 | 1013 | чел.-ч. | чел.-ч. | 1 | 0 | 1426738182 | 0.309 | 0 | 0 | 0 | 485.31 | 0 | 0 | 0 | 485.31 | 1 | 1 | 1 | 1 | -2 | 0 | 0 | 1 | 1 | 0 | 1.03 | *0,3 | 1 | 2 | 448973430 | 2 | 131072 | 331 | 1 | 0 | 0 | 0 | 0 | 0 | 0 | 0 | 0 | 0 | 0 | 499.8693 | 1.03 | 0 | 1 | 0 | 0 | 0 | 149.9608 | 0.309 | 0 | 1 | 499.87 | 0.309 | 0 | 0.309 | 485.31 | 485.31 | 1 | 149.961 | 0 | 0 | 0 | 0 | 149.96 | 149.96 | 1 |  | 0 |  | 0
94 | 448975082 | 448973426 | 327091406 | 112 | 1 | 1 | 1 | 4-100-00 |  | Затраты труда машинистов | 1191 | 1013 | чел.-ч. | чел.-ч. | 1 | 0 | -1417349443 | 0.003 | 0 | 0 | 0 | 0 | 0 | 0 | 0 | 0 | 1 | 1 | 1 | 1 | -2 | 0 | 0 | 1 | 1 | 0 | 0.01 | *0,3 | 2 | 2 | 448973431 | 1 | 0 | 332 | 1 | 0 | 0 | 0 | 0 | 0 | 0 | 0 | 0 | 0 | 0 | 0 | 0 | 0 | 0 | 0 | 0 | 0 | 0 | 0 | 0 | 0 |  | 0 | 0 | 0.003 | 0 | 0 | 1 | 0 | 0 | 0 | 0 | 0 | 0 | 0 | 0 |  | 0 |  | 0
94 | 448975082 | 448973426 | 327212380 | 1 | 1 | 1 | 2 | 91.14.02-001 | ФСЭМ-2022 доп.7, 91.14.02-001, приказ Минстроя России от 02.08.2023 г. № 551/пр | Автомобили бортовые, грузоподъемность до 5 т | 1368 | 1011 | маш.-ч | маш.-ч | 1 | 0 | 1032761012 | 0.003 | 0 | 641.7 | 539.69 | 0 | 0 | 641.7 | 539.69 | 0 | 1 | 1 | 1 | 1 | -2 | 0 | 0 | 1 | 1 | 0 | 0.01 | *0,3 | 1 | 2 | 448973432 | 2 | 98304 | 333 | 1 | 0 | 0 | 0 | 0 | 0 | 0 | 0 | 0 | 6.417 | 5.3969 | 0 | 0 | 0.01 | 1 | 0 | 1.9251 | 1.6191 | 0 | 0 | 0.003 | 1 |  | 0 | 0.003 | 0.003 | 641.7 | 641.7 | 1 | 1.926 | 1.62 | 0 | 1.93 | 1.62 | 0 | 3.55 | 1 | 4-100-040 | 4 | чел.-ч. | 1
95 | 448975082 | 448973434 | 327091163 | 112 | 1 | 1 | 1 | 1-100-31 |  | Средний разряд работы 3,1 | 1191 | 1013 | чел.-ч. | чел.-ч. | 1 | 0 | 1426738182 | 1.03 | 0 | 0 | 0 | 485.31 | 0 | 0 | 0 | 485.31 | 1 | 1 | 1 | 1 | -2 | 0 | 0 | 1 | 1 | 0 | 1.03 |  | 1 | 2 | 448973438 | 2 | 131072 | 335 | 1 | 0 | 0 | 0 | 0 | 0 | 0 | 0 | 0 | 0 | 0 | 499.8693 | 1.03 | 0 | 1 | 0 | 0 | 0 | 499.8693 | 1.03 | 0 | 1 | 499.87 | 1.03 | 0 | 1.03 | 485.31 | 485.31 | 1 | 499.87 | 0 | 0 | 0 | 0 | 499.87 | 499.87 | 1 |  | 0 |  | 0
95 | 448975082 | 448973434 | 327091406 | 112 | 1 | 1 | 1 | 4-100-00 |  | Затраты труда машинистов | 1191 | 1013 | чел.-ч. | чел.-ч. | 1 | 0 | -1417349443 | 0.01 | 0 | 0 | 0 | 0 | 0 | 0 | 0 | 0 | 1 | 1 | 1 | 1 | -2 | 0 | 0 | 1 | 1 | 0 | 0.01 |  | 2 | 2 | 448973439 | 1 | 0 | 336 | 1 | 0 | 0 | 0 | 0 | 0 | 0 | 0 | 0 | 0 | 0 | 0 | 0 | 0 | 0 | 0 | 0 | 0 | 0 | 0 | 0 | 0 |  | 0 | 0 | 0.01 | 0 | 0 | 1 | 0 | 0 | 0 | 0 | 0 | 0 | 0 | 0 |  | 0 |  | 0
95 | 448975082 | 448973434 | 327212380 | 1 | 1 | 1 | 2 | 91.14.02-001 | ФСЭМ-2022 доп.7, 91.14.02-001, приказ Минстроя России от 02.08.2023 г. № 551/пр | Автомобили бортовые, грузоподъемность до 5 т | 1368 | 1011 | маш.-ч | маш.-ч | 1 | 0 | 1032761012 | 0.01 | 0 | 641.7 | 539.69 | 0 | 0 | 641.7 | 539.69 | 0 | 1 | 1 | 1 | 1 | -2 | 0 | 0 | 1 | 1 | 0 | 0.01 |  | 1 | 2 | 448973440 | 2 | 98304 | 337 | 1 | 0 | 0 | 0 | 0 | 0 | 0 | 0 | 0 | 6.417 | 5.3969 | 0 | 0 | 0.01 | 1 | 0 | 6.417 | 5.3969 | 0 | 0 | 0.01 | 1 |  | 0 | 0.01 | 0.01 | 641.7 | 641.7 | 1 | 6.42 | 5.4 | 0 | 6.42 | 5.4 | 0 | 11.82 | 1 | 4-100-040 | 4 | чел.-ч. | 1
96 | 448975082 | 448973442 | 277560309 | 109 | 1 | 1 | 1 | 1-100-42 |  | Затраты труда рабочих (Средний разряд - 4,2) | 1191 | 1013 | чел.-ч. | чел.-ч. | 1 | 0 | -1936699058 | 1.545 | 0 | 0 | 0 | 555.8 | 0 | 0 | 0 | 555.8 | 1 | 1 | 1 | 1 | -2 | 0 | 0 | 1 | 1 | 0 | 5.15 | *0,3 | 1 | 2 | 448973454 | 2 | 131072 | 339 | 1 | 0 | 0 | 0 | 0 | 0 | 0 | 0 | 0 | 0 | 0 | 2862.37 | 5.15 | 0 | 1 | 0 | 0 | 0 | 858.711 | 1.545 | 0 | 1 | 2862.37 | 1.545 | 0 | 1.545 | 555.8 | 555.8 | 1 | 858.711 | 0 | 0 | 0 | 0 | 858.71 | 858.71 | 1 |  | 0 |  | 0
96 | 448975082 | 448973442 | 277560491 | 109 | 1 | 1 | 1 | 4-100-00 |  | Затраты труда машинистов | 1191 | 1013 | чел.-ч. | чел.-ч. | 1 | 0 | -1417349443 | 0.462 | 0 | 0 | 0 | 0 | 0 | 0 | 0 | 0 | 1 | 1 | 1 | 1 | -2 | 0 | 0 | 1 | 1 | 0 | 1.54 | *0,3 | 2 | 2 | 448973455 | 1 | 0 | 340 | 1 | 0 | 0 | 0 | 0 | 0 | 0 | 0 | 0 | 0 | 0 | 0 | 0 | 0 | 0 | 0 | 0 | 0 | 0 | 0 | 0 | 0 |  | 0 | 0 | 0.462 | 0 | 0 | 1 | 0 | 0 | 0 | 0 | 0 | 0 | 0 | 0 |  | 0 |  | 0
96 | 448975082 | 448973442 | 277944622 | 1 | 1 | 1 | 2 | 91.05.05-015 | ФСЭМ-2022, 91.05.05-015, приказ Минстроя России от 18.05.2022 г. № 378/пр | Краны на автомобильном ходу, грузоподъемность 16 т | 1368 | 1011 | маш.-ч | маш.-ч | 1 | 0 | -776243211 | 0.231 | 0 | 1626.29 | 724.95 | 0 | 0 | 1626.29 | 724.95 | 0 | 1 | 1 | 1 | 1 | -2 | 0 | 0 | 1 | 1 | 0 | 0.77 | *0,3 | 1 | 2 | 448973456 | 2 | 98304 | 341 | 1 | 0 | 0 | 0 | 0 | 0 | 0 | 0 | 0 | 1252.2433 | 558.2115 | 0 | 0 | 0.77 | 1 | 0 | 375.673 | 167.4634 | 0 | 0 | 0.231 | 1 |  | 0 | 0.231 | 0.231 | 1626.29 | 1626.29 | 1 | 375.672 | 167.463 | 0 | 375.67 | 167.46 | 0 | 543.13 | 1 | 4-100-060 | 6 | чел.-ч. | 1
96 | 448975082 | 448973442 | 277945805 | 1 | 1 | 1 | 2 | 91.14.02-001 | ФСЭМ-2022 доп.7, 91.14.02-001, приказ Минстроя России от 02.08.2023 г. № 551/пр | Автомобили бортовые, грузоподъемность до 5 т | 1368 | 1011 | маш.-ч | маш.-ч | 1 | 0 | 721652621 | 0.231 | 0 | 641.7 | 539.69 | 0 | 0 | 641.7 | 539.69 | 0 | 1 | 1 | 1 | 1 | -2 | 0 | 0 | 1 | 1 | 0 | 0.77 | *0,3 | 1 | 2 | 448973457 | 2 | 98304 | 342 | 1 | 0 | 0 | 0 | 0 | 0 | 0 | 0 | 0 | 494.109 | 415.5613 | 0 | 0 | 0.77 | 1 | 0 | 148.2327 | 124.6684 | 0 | 0 | 0.231 | 1 |  | 0 | 0.231 | 0.231 | 641.7 | 641.7 | 1 | 148.233 | 124.668 | 0 | 148.23 | 124.67 | 0 | 272.9 | 1 | 4-100-040 | 4 | чел.-ч. | 1
96 | 448975082 | 448973442 | 277946072 | 1 | 1 | 1 | 2 | 91.17.04-233 | ФСЭМ-2022, 91.17.04-233, приказ Минстроя России от 18.05.2022 г. № 378/пр | Аппараты сварочные для ручной дуговой сварки, сварочный ток до 350 А | 1368 | 1011 | маш.-ч | маш.-ч | 1 | 0 | -278178338 | 0.57 | 0 | 34.61 | 0 | 0 | 0 | 34.61 | 0 | 0 | 1 | 1 | 1 | 1 | -2 | 0 | 0 | 1 | 1 | 0 | 1.9 | *0,3 | 1 | 2 | 448973458 | 2 | 32768 | 343 | 1 | 0 | 0 | 0 | 0 | 0 | 0 | 0 | 0 | 65.759 | 0 | 0 | 0 | 0 | 1 | 0 | 19.7277 | 0 | 0 | 0 | 0 | 1 |  | 0 | 0 | 0.57 | 34.61 | 34.61 | 1 | 19.728 | 0 | 0 | 19.73 | 0 | 0 | 19.73 | 1 |  | 0 |  | 0
96 | 448975082 | 448973442 | 277866682 | 1 | 1 | 1 | 3 | 01.7.11.07-0227 | ФСБЦ-2022, 01.7.11.07-0227, приказ Минстроя России от 18.05.2022 г. № 378/пр | Электроды сварочные для сварки низколегированных и углеродистых сталей УОНИ 13/45, Э42А, диаметр 4-5 мм | 1346 | 1009 | кг | кг | 1 | 0 | 1568892381 | 0 | 121.39 | 0 | 0 | 0 | 155.63 | 0 | 0 | 0 | 0.78 | 1 | 1 | 1 | 2 | 0 | 0 | 1 | 1 | 0 | 0.15 | *0 | 0 | 2 | 448973459 | 1 | 0 | 344 | 1 | 0 | 0 | 0 | 0 | 0 | 0 | 0 | 23.3445 | 0 | 0 | 0 | 0 | 0 | 1 | 0 | 0 | 0 | 0 | 0 | 0 | 0 |  | 0 | 0 | 0 | 121.39 | 155.63 | 0.78 | 0 | 0 | 0 | 0 | 0 | 0 | 0 | 0 |  | 0 |  | 0
96 | 448975082 | 448973442 | 277867733 | 1 | 1 | 1 | 3 | 01.7.15.03-0042 | ФСБЦ-2022, 01.7.15.03-0042, приказ Минстроя России от 18.05.2022 г. № 378/пр | Болты с гайками и шайбами строительные | 1346 | 1009 | кг | кг | 1 | 0 | 391631581 | 0 | 188.92 | 0 | 0 | 0 | 174.93 | 0 | 0 | 0 | 1.08 | 1 | 1 | 1 | 2 | 0 | 0 | 1 | 1 | 0 | 0.51 | *0 | 0 | 2 | 448973460 | 1 | 0 | 345 | 1 | 0 | 0 | 0 | 0 | 0 | 0 | 0 | 89.2143 | 0 | 0 | 0 | 0 | 0 | 1 | 0 | 0 | 0 | 0 | 0 | 0 | 0 |  | 0 | 0 | 0 | 188.92 | 174.93 | 1.08 | 0 | 0 | 0 | 0 | 0 | 0 | 0 | 0 |  | 0 |  | 0
96 | 448975082 | 448973442 | 277879488 | 1 | 1 | 1 | 3 | 08.3.07.01-0052 | ФСБЦ-2022 доп.4, 08.3.07.01-0052, приказ Минстроя России от 27.12.2022 г. № 1133/пр | Прокат стальной горячекатаный полосовой, марки стали Ст3сп, Ст3пс, размеры 50х5 мм | 1348 | 1009 | т | т | 1000 | 0 | -393839491 | 0 | 52029.73 | 0 | 0 | 0 | 70310.45 | 0 | 0 | 0 | 0.74 | 1 | 1 | 1 | 2 | 0 | 0 | 1 | 1 | 0 | 0.0004 | *0 | 0 | 2 | 448973461 | 1 | 0 | 346 | 1 | 0 | 0 | 0 | 0 | 0 | 0 | 0 | 28.1242 | 0 | 0 | 0 | 0 | 0 | 1 | 0 | 0 | 0 | 0 | 0 | 0 | 0 |  | 0 | 0 | 0 | 52029.73 | 70310.45 | 0.74 | 0 | 0 | 0 | 0 | 0 | 0 | 0 | 0 |  | 0 |  | 0
96 | 448975082 | 448973442 | 277896271 | 1 | 1 | 1 | 3 | 14.4.02.04-0142 | ФСБЦ-2022, 14.4.02.04-0142, приказ Минстроя России от 18.05.2022 г. № 378/пр | Краска масляная МА-0115, мумия, сурик железный | 1346 | 1009 | кг | кг | 1 | 0 | 628117784 | 0 | 115.03 | 0 | 0 | 0 | 79.88 | 0 | 0 | 0 | 1.44 | 1 | 1 | 1 | 2 | 0 | 0 | 1 | 1 | 0 | 0.15 | *0 | 0 | 2 | 448973462 | 1 | 0 | 347 | 1 | 0 | 0 | 0 | 0 | 0 | 0 | 0 | 11.982 | 0 | 0 | 0 | 0 | 0 | 1 | 0 | 0 | 0 | 0 | 0 | 0 | 0 |  | 0 | 0 | 0 | 115.03 | 79.88 | 1.44 | 0 | 0 | 0 | 0 | 0 | 0 | 0 | 0 |  | 0 |  | 0
96 | 448975082 | 448973442 | 277908024 | 1 | 1 | 1 | 3 | 20.1.02.23-0082 | ФСБЦ-2022, 20.1.02.23-0082, приказ Минстроя России от 18.05.2022 г. № 378/пр | Перемычки гибкие, тип ПГС-50 | 1455 | 1013 | 10 ШТ | 10 ШТ | 1 | 0 | -598792100 | 0 | 1303.67 | 0 | 0 | 0 | 944.69 | 0 | 0 | 0 | 1.38 | 1 | 1 | 1 | 2 | 0 | 0 | 1 | 1 | 0 | 0.1 | *0 | 0 | 2 | 448973463 | 1 | 0 | 348 | 1 | 0 | 0 | 0 | 0 | 0 | 0 | 0 | 94.469 | 0 | 0 | 0 | 0 | 0 | 1 | 0 | 0 | 0 | 0 | 0 | 0 | 0 |  | 0 | 0 | 0 | 1303.67 | 944.69 | 1.38 | 0 | 0 | 0 | 0 | 0 | 0 | 0 | 0 |  | 0 |  | 0
96 | 448975082 | 448973442 | 277566433 | 109 | 1 | 1 | 3 | 421/пр_2020_п.75_пп.а |  | Сметная стоимость вспомогательных ненормируемых материальных ресурсов, не учтенная в сметной норме, 2% | 3277935 | 1013 | % | % | 1 | 0 | 274903907 | 2 | 0 | 0 | 0 | 0 | 0 | 0 | 0 | 0 | 1 | 1 | 1 | 1 | -2 | 0 | 0 | 0 | 0 | 0 | 2 |  | 0 | 2 | 448973464 | 1 | 2048 | 349 | 0 | 0 | 0 | 0 | 0 | 0 | 0 | 0 | 0 | 0 | 0 | 0 | 0 | 0 | 0 | 0 | 0 | 0 | 0 | 0 | 0 | 0 |  | 0 | 0 | 2 | 0 | 0 | 1 | 0 | 0 | 0 | 0 | 0 | 0 | 0 | 0 |  | 0 |  | 0
98 | 448975082 | 448973466 | 277560309 | 109 | 1 | 1 | 1 | 1-100-42 |  | Затраты труда рабочих (Средний разряд - 4,2) | 1191 | 1013 | чел.-ч. | чел.-ч. | 1 | 0 | -1936699058 | 5.15 | 0 | 0 | 0 | 555.8 | 0 | 0 | 0 | 555.8 | 1 | 1 | 1 | 1 | -2 | 0 | 0 | 1 | 1 | 0 | 5.15 |  | 1 | 2 | 448973478 | 2 | 131072 | 350 | 1 | 0 | 0 | 0 | 0 | 0 | 0 | 0 | 0 | 0 | 0 | 2862.37 | 5.15 | 0 | 1 | 0 | 0 | 0 | 2862.37 | 5.15 | 0 | 1 | 2862.37 | 5.15 | 0 | 5.15 | 555.8 | 555.8 | 1 | 2862.37 | 0 | 0 | 0 | 0 | 2862.37 | 2862.37 | 1 |  | 0 |  | 0
98 | 448975082 | 448973466 | 277560491 | 109 | 1 | 1 | 1 | 4-100-00 |  | Затраты труда машинистов | 1191 | 1013 | чел.-ч. | чел.-ч. | 1 | 0 | -1417349443 | 1.54 | 0 | 0 | 0 | 0 | 0 | 0 | 0 | 0 | 1 | 1 | 1 | 1 | -2 | 0 | 0 | 1 | 1 | 0 | 1.54 |  | 2 | 2 | 448973479 | 1 | 0 | 351 | 1 | 0 | 0 | 0 | 0 | 0 | 0 | 0 | 0 | 0 | 0 | 0 | 0 | 0 | 0 | 0 | 0 | 0 | 0 | 0 | 0 | 0 |  | 0 | 0 | 1.54 | 0 | 0 | 1 | 0 | 0 | 0 | 0 | 0 | 0 | 0 | 0 |  | 0 |  | 0
98 | 448975082 | 448973466 | 277944622 | 1 | 1 | 1 | 2 | 91.05.05-015 | ФСЭМ-2022, 91.05.05-015, приказ Минстроя России от 18.05.2022 г. № 378/пр | Краны на автомобильном ходу, грузоподъемность 16 т | 1368 | 1011 | маш.-ч | маш.-ч | 1 | 0 | -776243211 | 0.77 | 0 | 1626.29 | 724.95 | 0 | 0 | 1626.29 | 724.95 | 0 | 1 | 1 | 1 | 1 | -2 | 0 | 0 | 1 | 1 | 0 | 0.77 |  | 1 | 2 | 448973480 | 2 | 98304 | 352 | 1 | 0 | 0 | 0 | 0 | 0 | 0 | 0 | 0 | 1252.2433 | 558.2115 | 0 | 0 | 0.77 | 1 | 0 | 1252.2433 | 558.2115 | 0 | 0 | 0.77 | 1 |  | 0 | 0.77 | 0.77 | 1626.29 | 1626.29 | 1 | 1252.24 | 558.21 | 0 | 1252.24 | 558.21 | 0 | 1810.45 | 1 | 4-100-060 | 6 | чел.-ч. | 1
98 | 448975082 | 448973466 | 277945805 | 1 | 1 | 1 | 2 | 91.14.02-001 | ФСЭМ-2022 доп.7, 91.14.02-001, приказ Минстроя России от 02.08.2023 г. № 551/пр | Автомобили бортовые, грузоподъемность до 5 т | 1368 | 1011 | маш.-ч | маш.-ч | 1 | 0 | 721652621 | 0.77 | 0 | 641.7 | 539.69 | 0 | 0 | 641.7 | 539.69 | 0 | 1 | 1 | 1 | 1 | -2 | 0 | 0 | 1 | 1 | 0 | 0.77 |  | 1 | 2 | 448973481 | 2 | 98304 | 353 | 1 | 0 | 0 | 0 | 0 | 0 | 0 | 0 | 0 | 494.109 | 415.5613 | 0 | 0 | 0.77 | 1 | 0 | 494.109 | 415.5613 | 0 | 0 | 0.77 | 1 |  | 0 | 0.77 | 0.77 | 641.7 | 641.7 | 1 | 494.11 | 415.56 | 0 | 494.11 | 415.56 | 0 | 909.67 | 1 | 4-100-040 | 4 | чел.-ч. | 1
98 | 448975082 | 448973466 | 277946072 | 1 | 1 | 1 | 2 | 91.17.04-233 | ФСЭМ-2022, 91.17.04-233, приказ Минстроя России от 18.05.2022 г. № 378/пр | Аппараты сварочные для ручной дуговой сварки, сварочный ток до 350 А | 1368 | 1011 | маш.-ч | маш.-ч | 1 | 0 | -278178338 | 1.9 | 0 | 34.61 | 0 | 0 | 0 | 34.61 | 0 | 0 | 1 | 1 | 1 | 1 | -2 | 0 | 0 | 1 | 1 | 0 | 1.9 |  | 1 | 2 | 448973482 | 2 | 32768 | 354 | 1 | 0 | 0 | 0 | 0 | 0 | 0 | 0 | 0 | 65.759 | 0 | 0 | 0 | 0 | 1 | 0 | 65.759 | 0 | 0 | 0 | 0 | 1 |  | 0 | 0 | 1.9 | 34.61 | 34.61 | 1 | 65.76 | 0 | 0 | 65.76 | 0 | 0 | 65.76 | 1 |  | 0 |  | 0
98 | 448975082 | 448973466 | 277866682 | 1 | 1 | 1 | 3 | 01.7.11.07-0227 | ФСБЦ-2022, 01.7.11.07-0227, приказ Минстроя России от 18.05.2022 г. № 378/пр | Электроды сварочные для сварки низколегированных и углеродистых сталей УОНИ 13/45, Э42А, диаметр 4-5 мм | 1346 | 1009 | кг | кг | 1 | 0 | 1568892381 | 0 | 121.39 | 0 | 0 | 0 | 155.63 | 0 | 0 | 0 | 0.78 | 1 | 1 | 1 | 2 | 0 | 0 | 1 | 1 | 0 | 0.15 | *0 | 0 | 2 | 448973483 | 1 | 0 | 355 | 1 | 0 | 0 | 0 | 0 | 0 | 0 | 0 | 23.3445 | 0 | 0 | 0 | 0 | 0 | 1 | 0 | 0 | 0 | 0 | 0 | 0 | 0 |  | 0 | 0 | 0 | 121.39 | 155.63 | 0.78 | 0 | 0 | 0 | 0 | 0 | 0 | 0 | 0 |  | 0 |  | 0
98 | 448975082 | 448973466 | 277867733 | 1 | 1 | 1 | 3 | 01.7.15.03-0042 | ФСБЦ-2022, 01.7.15.03-0042, приказ Минстроя России от 18.05.2022 г. № 378/пр | Болты с гайками и шайбами строительные | 1346 | 1009 | кг | кг | 1 | 0 | 391631581 | 0 | 188.92 | 0 | 0 | 0 | 174.93 | 0 | 0 | 0 | 1.08 | 1 | 1 | 1 | 2 | 0 | 0 | 1 | 1 | 0 | 0.51 | *0 | 0 | 2 | 448973484 | 1 | 0 | 356 | 1 | 0 | 0 | 0 | 0 | 0 | 0 | 0 | 89.2143 | 0 | 0 | 0 | 0 | 0 | 1 | 0 | 0 | 0 | 0 | 0 | 0 | 0 |  | 0 | 0 | 0 | 188.92 | 174.93 | 1.08 | 0 | 0 | 0 | 0 | 0 | 0 | 0 | 0 |  | 0 |  | 0
98 | 448975082 | 448973466 | 277879488 | 1 | 1 | 1 | 3 | 08.3.07.01-0052 | ФСБЦ-2022 доп.4, 08.3.07.01-0052, приказ Минстроя России от 27.12.2022 г. № 1133/пр | Прокат стальной горячекатаный полосовой, марки стали Ст3сп, Ст3пс, размеры 50х5 мм | 1348 | 1009 | т | т | 1000 | 0 | -393839491 | 0 | 52029.73 | 0 | 0 | 0 | 70310.45 | 0 | 0 | 0 | 0.74 | 1 | 1 | 1 | 2 | 0 | 0 | 1 | 1 | 0 | 0.0004 | *0 | 0 | 2 | 448973485 | 1 | 0 | 357 | 1 | 0 | 0 | 0 | 0 | 0 | 0 | 0 | 28.1242 | 0 | 0 | 0 | 0 | 0 | 1 | 0 | 0 | 0 | 0 | 0 | 0 | 0 |  | 0 | 0 | 0 | 52029.73 | 70310.45 | 0.74 | 0 | 0 | 0 | 0 | 0 | 0 | 0 | 0 |  | 0 |  | 0
98 | 448975082 | 448973466 | 277896271 | 1 | 1 | 1 | 3 | 14.4.02.04-0142 | ФСБЦ-2022, 14.4.02.04-0142, приказ Минстроя России от 18.05.2022 г. № 378/пр | Краска масляная МА-0115, мумия, сурик железный | 1346 | 1009 | кг | кг | 1 | 0 | 628117784 | 0 | 115.03 | 0 | 0 | 0 | 79.88 | 0 | 0 | 0 | 1.44 | 1 | 1 | 1 | 2 | 0 | 0 | 1 | 1 | 0 | 0.15 | *0 | 0 | 2 | 448973486 | 1 | 0 | 358 | 1 | 0 | 0 | 0 | 0 | 0 | 0 | 0 | 11.982 | 0 | 0 | 0 | 0 | 0 | 1 | 0 | 0 | 0 | 0 | 0 | 0 | 0 |  | 0 | 0 | 0 | 115.03 | 79.88 | 1.44 | 0 | 0 | 0 | 0 | 0 | 0 | 0 | 0 |  | 0 |  | 0
98 | 448975082 | 448973466 | 277908024 | 1 | 1 | 1 | 3 | 20.1.02.23-0082 | ФСБЦ-2022, 20.1.02.23-0082, приказ Минстроя России от 18.05.2022 г. № 378/пр | Перемычки гибкие, тип ПГС-50 | 1455 | 1013 | 10 ШТ | 10 ШТ | 1 | 0 | -598792100 | 0 | 1303.67 | 0 | 0 | 0 | 944.69 | 0 | 0 | 0 | 1.38 | 1 | 1 | 1 | 2 | 0 | 0 | 1 | 1 | 0 | 0.1 | *0 | 0 | 2 | 448973487 | 1 | 0 | 359 | 1 | 0 | 0 | 0 | 0 | 0 | 0 | 0 | 94.469 | 0 | 0 | 0 | 0 | 0 | 1 | 0 | 0 | 0 | 0 | 0 | 0 | 0 |  | 0 | 0 | 0 | 1303.67 | 944.69 | 1.38 | 0 | 0 | 0 | 0 | 0 | 0 | 0 | 0 |  | 0 |  | 0
98 | 448975082 | 448973466 | 277566433 | 109 | 1 | 1 | 3 | 421/пр_2020_п.75_пп.а |  | Сметная стоимость вспомогательных ненормируемых материальных ресурсов, не учтенная в сметной норме, 2% | 3277935 | 1013 | % | % | 1 | 0 | 274903907 | 2 | 0 | 0 | 0 | 0 | 0 | 0 | 0 | 0 | 1 | 1 | 1 | 1 | -2 | 0 | 0 | 0 | 0 | 0 | 2 |  | 0 | 2 | 448973488 | 1 | 2048 | 360 | 0 | 0 | 0 | 0 | 0 | 0 | 0 | 0 | 0 | 0 | 0 | 0 | 0 | 0 | 0 | 0 | 0 | 0 | 0 | 0 | 0 | 0 |  | 0 | 0 | 2 | 0 | 0 | 1 | 0 | 0 | 0 | 0 | 0 | 0 | 0 | 0 |  | 0 |  | 0
100 | 448975082 | 448973490 | 277560343 | 109 | 1 | 1 | 1 | 1-100-50 |  | Затраты труда рабочих (Средний разряд - 5) | 1191 | 1013 | чел.-ч. | чел.-ч. | 1 | 0 | 71966457 | 2.79 | 0 | 0 | 0 | 620.24 | 0 | 0 | 0 | 620.24 | 1 | 1 | 1 | 1 | -2 | 0 | 0 | 1 | 1 | 0 | 9.3 | *0,3 | 1 | 2 | 448973508 | 2 | 131072 | 361 | 1 | 0 | 0 | 0 | 0 | 0 | 0 | 0 | 0 | 0 | 0 | 5768.232 | 9.3 | 0 | 1 | 0 | 0 | 0 | 1730.4696 | 2.79 | 0 | 1 | 5768.23 | 2.79 | 0 | 2.79 | 620.24 | 620.24 | 1 | 1730.469 | 0 | 0 | 0 | 0 | 1730.47 | 1730.47 | 1 |  | 0 |  | 0
100 | 448975082 | 448973490 | 277560491 | 109 | 1 | 1 | 1 | 4-100-00 |  | Затраты труда машинистов | 1191 | 1013 | чел.-ч. | чел.-ч. | 1 | 0 | -1417349443 | 0.12 | 0 | 0 | 0 | 0 | 0 | 0 | 0 | 0 | 1 | 1 | 1 | 1 | -2 | 0 | 0 | 1 | 1 | 0 | 0.4 | *0,3 | 2 | 2 | 448973509 | 1 | 0 | 362 | 1 | 0 | 0 | 0 | 0 | 0 | 0 | 0 | 0 | 0 | 0 | 0 | 0 | 0 | 0 | 0 | 0 | 0 | 0 | 0 | 0 | 0 |  | 0 | 0 | 0.12 | 0 | 0 | 1 | 0 | 0 | 0 | 0 | 0 | 0 | 0 | 0 |  | 0 |  | 0
100 | 448975082 | 448973490 | 277944840 | 1 | 1 | 1 | 2 | 91.06.05-011 | ФСЭМ-2022, 91.06.05-011, приказ Минстроя России от 18.05.2022 г. № 378/пр | Погрузчики одноковшовые универсальные фронтальные пневмоколесные, номинальная вместимость основного ковша 2,6 м3, грузоподъемность 5 т | 1368 | 1011 | маш.-ч | маш.-ч | 1 | 0 | 622831100 | 0.12 | 0 | 1587.88 | 620.24 | 0 | 0 | 1587.88 | 620.24 | 0 | 1 | 1 | 1 | 1 | -2 | 0 | 0 | 1 | 1 | 0 | 0.4 | *0,3 | 1 | 2 | 448973510 | 2 | 98304 | 363 | 1 | 0 | 0 | 0 | 0 | 0 | 0 | 0 | 0 | 635.152 | 248.096 | 0 | 0 | 0.4 | 1 | 0 | 190.5456 | 74.4288 | 0 | 0 | 0.12 | 1 |  | 0 | 0.12 | 0.12 | 1587.88 | 1587.88 | 1 | 190.545 | 74.43 | 0 | 190.55 | 74.43 | 0 | 264.98 | 1 | 4-100-050 | 5 | чел.-ч. | 1
100 | 448975082 | 448973490 | 277862733 | 1 | 1 | 1 | 3 | 01.3.05.17-0002 | ФСБЦ-2022, 01.3.05.17-0002, приказ Минстроя России от 18.05.2022 г. № 378/пр | Канифоль сосновая | 1346 | 1009 | кг | кг | 1 | 0 | 1008260642 | 0 | 406.33 | 0 | 0 | 0 | 284.15 | 0 | 0 | 0 | 1.43 | 1 | 1 | 1 | 2 | 0 | 0 | 1 | 1 | 0 | 0.01 | *0)*0 | 0 | 2 | 448973511 | 1 | 0 | 364 | 1 | 0 | 0 | 0 | 0 | 0 | 0 | 0 | 2.8415 | 0 | 0 | 0 | 0 | 0 | 1 | 0 | 0 | 0 | 0 | 0 | 0 | 0 |  | 0 | 0 | 0 | 406.33 | 284.15 | 1.43 | 0 | 0 | 0 | 0 | 0 | 0 | 0 | 0 |  | 0 |  | 0
100 | 448975082 | 448973490 | 277865759 | 1 | 1 | 1 | 3 | 01.7.06.05-0042 | ФСБЦ-2022, 01.7.06.05-0042, приказ Минстроя России от 18.05.2022 г. № 378/пр | Ленты изоляционные из ПВХ для электромонтажных и ремонтных работ, цвет черный, ширина 19 мм, толщина 0,18 мм | 1301 | 1003 | м | м | 1 | 0 | 82205366 | 0 | 3.47 | 0 | 0 | 0 | 2.27 | 0 | 0 | 0 | 1.53 | 1 | 1 | 1 | 2 | 0 | 0 | 1 | 1 | 0 | 4.21 | *0)*0 | 0 | 2 | 448973512 | 1 | 0 | 365 | 1 | 0 | 0 | 0 | 0 | 0 | 0 | 0 | 9.5567 | 0 | 0 | 0 | 0 | 0 | 1 | 0 | 0 | 0 | 0 | 0 | 0 | 0 |  | 0 | 0 | 0 | 3.47 | 2.27 | 1.53 | 0 | 0 | 0 | 0 | 0 | 0 | 0 | 0 |  | 0 |  | 0
100 | 448975082 | 448973490 | 277867733 | 1 | 1 | 1 | 3 | 01.7.15.03-0042 | ФСБЦ-2022, 01.7.15.03-0042, приказ Минстроя России от 18.05.2022 г. № 378/пр | Болты с гайками и шайбами строительные | 1346 | 1009 | кг | кг | 1 | 0 | 391631581 | 0 | 188.92 | 0 | 0 | 0 | 174.93 | 0 | 0 | 0 | 1.08 | 1 | 1 | 1 | 2 | 0 | 0 | 1 | 1 | 0 | 0.3 | *0)*0 | 0 | 2 | 448973513 | 1 | 0 | 366 | 1 | 0 | 0 | 0 | 0 | 0 | 0 | 0 | 52.479 | 0 | 0 | 0 | 0 | 0 | 1 | 0 | 0 | 0 | 0 | 0 | 0 | 0 |  | 0 | 0 | 0 | 188.92 | 174.93 | 1.08 | 0 | 0 | 0 | 0 | 0 | 0 | 0 | 0 |  | 0 |  | 0
100 | 448975082 | 448973490 | 277867849 | 1 | 1 | 1 | 3 | 01.7.15.07-0012 | ФСБЦ-2022, 01.7.15.07-0012, приказ Минстроя России от 18.05.2022 г. № 378/пр | Дюбели пластмассовые с шурупами, диаметр 12 мм, длина 70 мм, диаметр шурупа 8 мм, длина шурупа 70 мм | 1425 | 1013 | 100 ШТ | 100 ШТ | 1 | 0 | 172067607 | 0 | 1261.74 | 0 | 0 | 0 | 978.09 | 0 | 0 | 0 | 1.29 | 1 | 1 | 1 | 2 | 0 | 0 | 1 | 1 | 0 | 0.1 | *0)*0 | 0 | 2 | 448973514 | 1 | 0 | 367 | 1 | 0 | 0 | 0 | 0 | 0 | 0 | 0 | 97.809 | 0 | 0 | 0 | 0 | 0 | 1 | 0 | 0 | 0 | 0 | 0 | 0 | 0 |  | 0 | 0 | 0 | 1261.74 | 978.09 | 1.29 | 0 | 0 | 0 | 0 | 0 | 0 | 0 | 0 |  | 0 |  | 0
100 | 448975082 | 448973490 | 277870628 | 1 | 1 | 1 | 3 | 03.1.01.01-0002 | ФСБЦ-2022, 03.1.01.01-0002, приказ Минстроя России от 18.05.2022 г. № 378/пр | Гипс строительный Г-3 | 1348 | 1009 | т | т | 1000 | 0 | 1261362011 | 0 | 5683.13 | 0 | 0 | 0 | 4338.27 | 0 | 0 | 0 | 1.31 | 1 | 1 | 1 | 2 | 0 | 0 | 1 | 1 | 0 | 0.0003 | *0)*0 | 0 | 2 | 448973515 | 1 | 0 | 368 | 1 | 0 | 0 | 0 | 0 | 0 | 0 | 0 | 1.3015 | 0 | 0 | 0 | 0 | 0 | 1 | 0 | 0 | 0 | 0 | 0 | 0 | 0 |  | 0 | 0 | 0 | 5683.13 | 4338.27 | 1.31 | 0 | 0 | 0 | 0 | 0 | 0 | 0 | 0 |  | 0 |  | 0
100 | 448975082 | 448973490 | 277881757 | 1 | 1 | 1 | 3 | 10.2.02.08-0001 | ФСБЦ-2022, 10.2.02.08-0001, приказ Минстроя России от 18.05.2022 г. № 378/пр | Проволока медная круглая мягкая электротехническая, диаметр 1,0-3,0 мм и выше | 1348 | 1009 | т | т | 1000 | 0 | -30100679 | 0 | 1144599.95 | 0 | 0 | 0 | 1050091.7 | 0 | 0 | 0 | 1.09 | 1 | 1 | 1 | 2 | 0 | 0 | 1 | 1 | 0 | 0.0001 | *0)*0 | 0 | 2 | 448973516 | 1 | 0 | 369 | 1 | 0 | 0 | 0 | 0 | 0 | 0 | 0 | 105.0092 | 0 | 0 | 0 | 0 | 0 | 1 | 0 | 0 | 0 | 0 | 0 | 0 | 0 |  | 0 | 0 | 0 | 1144599.95 | 1050091.7 | 1.09 | 0 | 0 | 0 | 0 | 0 | 0 | 0 | 0 |  | 0 |  | 0
100 | 448975082 | 448973490 | 277881812 | 1 | 1 | 1 | 3 | 10.3.02.03-0012 | ФСБЦ-2022, 10.3.02.03-0012, приказ Минстроя России от 18.05.2022 г. № 378/пр | Припои оловянно-свинцовые бессурьмянистые, марка ПОС40 | 1346 | 1009 | кг | кг | 1 | 0 | -272951775 | 0 | 1448.29 | 0 | 0 | 0 | 899.56 | 0 | 0 | 0 | 1.61 | 1 | 1 | 1 | 2 | 0 | 0 | 1 | 1 | 0 | 0.06 | *0)*0 | 0 | 2 | 448973517 | 1 | 0 | 370 | 1 | 0 | 0 | 0 | 0 | 0 | 0 | 0 | 53.9736 | 0 | 0 | 0 | 0 | 0 | 1 | 0 | 0 | 0 | 0 | 0 | 0 | 0 |  | 0 | 0 | 0 | 1448.29 | 899.56 | 1.61 | 0 | 0 | 0 | 0 | 0 | 0 | 0 | 0 |  | 0 |  | 0
100 | 448975082 | 448973490 | 277896103 | 1 | 1 | 1 | 3 | 14.3.02.01-0371 | ФСБЦ-2022, 14.3.02.01-0371, приказ Минстроя России от 18.05.2022 г. № 378/пр | Краска водно-дисперсионная акрилатная ВД-АК-111 | 1348 | 1009 | т | т | 1000 | 0 | 799243604 | 0 | 84412.86 | 0 | 0 | 0 | 47961.85 | 0 | 0 | 0 | 1.76 | 1 | 1 | 1 | 2 | 0 | 0 | 1 | 1 | 0 | 2e-05 | *0)*0 | 0 | 2 | 448973518 | 1 | 0 | 371 | 1 | 0 | 0 | 0 | 0 | 0 | 0 | 0 | 0.95924 | 0 | 0 | 0 | 0 | 0 | 1 | 0 | 0 | 0 | 0 | 0 | 0 | 0 |  | 0 | 0 | 0 | 84412.86 | 47961.85 | 1.76 | 0 | 0 | 0 | 0 | 0 | 0 | 0 | 0 |  | 0 |  | 0
100 | 448975082 | 448973490 | 277896329 | 1 | 1 | 1 | 3 | 14.4.03.06-0001 | ФСБЦ-2022 доп.9, 14.4.03.06-0001, приказ Минстроя России от 16.02.2024 г. № 102/пр | Лак электроизоляционный МЛ-92 | 1346 | 1009 | кг | кг | 1 | 0 | 1468099997 | 0 | 188.93 | 0 | 0 | 0 | 157.44 | 0 | 0 | 0 | 1.2 | 1 | 1 | 1 | 2 | 0 | 0 | 1 | 1 | 0 | 0.03 | *0)*0 | 0 | 2 | 448973519 | 1 | 0 | 372 | 1 | 0 | 0 | 0 | 0 | 0 | 0 | 0 | 4.7232 | 0 | 0 | 0 | 0 | 0 | 1 | 0 | 0 | 0 | 0 | 0 | 0 | 0 |  | 0 | 0 | 0 | 188.93 | 157.44 | 1.2 | 0 | 0 | 0 | 0 | 0 | 0 | 0 | 0 |  | 0 |  | 0
100 | 448975082 | 448973490 | 277910729 | 1 | 1 | 1 | 3 | 20.2.10.03-0020 | ФСБЦ-2022, 20.2.10.03-0020, приказ Минстроя России от 18.05.2022 г. № 378/пр | Наконечники кабельные медные П 2,5-4 | 1425 | 1013 | 100 ШТ | 100 ШТ | 1 | 0 | 1483324605 | 0 | 1033.25 | 0 | 0 | 0 | 840.04 | 0 | 0 | 0 | 1.23 | 1 | 1 | 1 | 2 | 0 | 0 | 1 | 1 | 0 | 0.1 | *0)*0 | 0 | 2 | 448973520 | 1 | 0 | 373 | 1 | 0 | 0 | 0 | 0 | 0 | 0 | 0 | 84.004 | 0 | 0 | 0 | 0 | 0 | 1 | 0 | 0 | 0 | 0 | 0 | 0 | 0 |  | 0 | 0 | 0 | 1033.25 | 840.04 | 1.23 | 0 | 0 | 0 | 0 | 0 | 0 | 0 | 0 |  | 0 |  | 0
100 | 448975082 | 448973490 | 277922916 | 1 | 1 | 1 | 3 | 22.2.02.15-0001 | ФСБЦ-2022, 22.2.02.15-0001, приказ Минстроя России от 18.05.2022 г. № 378/пр | Скрепы фигурные СкФ-10 | 1346 | 1009 | кг | кг | 1 | 0 | -1705325974 | 0 | 320.44 | 0 | 0 | 0 | 232.2 | 0 | 0 | 0 | 1.38 | 1 | 1 | 1 | 2 | 0 | 0 | 1 | 1 | 0 | 0.02 | *0)*0 | 0 | 2 | 448973521 | 1 | 0 | 374 | 1 | 0 | 0 | 0 | 0 | 0 | 0 | 0 | 4.644 | 0 | 0 | 0 | 0 | 0 | 1 | 0 | 0 | 0 | 0 | 0 | 0 | 0 |  | 0 | 0 | 0 | 320.44 | 232.2 | 1.38 | 0 | 0 | 0 | 0 | 0 | 0 | 0 | 0 |  | 0 |  | 0
100 | 448975082 | 448973490 | 277933475 | 1 | 1 | 1 | 3 | 24.3.01.01-0004 | ФСБЦ-2022, 24.3.01.01-0004, приказ Минстроя России от 18.05.2022 г. № 378/пр | Трубка ПВХ-305 электроизоляционная, диаметр 6-10 мм | 1346 | 1009 | кг | кг | 1 | 0 | -232975697 | 0 | 248.86 | 0 | 0 | 0 | 189.97 | 0 | 0 | 0 | 1.31 | 1 | 1 | 1 | 2 | 0 | 0 | 1 | 1 | 0 | 0.08 | *0)*0 | 0 | 2 | 448973522 | 1 | 0 | 375 | 1 | 0 | 0 | 0 | 0 | 0 | 0 | 0 | 15.1976 | 0 | 0 | 0 | 0 | 0 | 1 | 0 | 0 | 0 | 0 | 0 | 0 | 0 |  | 0 | 0 | 0 | 248.86 | 189.97 | 1.31 | 0 | 0 | 0 | 0 | 0 | 0 | 0 | 0 |  | 0 |  | 0
100 | 448975082 | 448973490 | 277566433 | 109 | 1 | 1 | 3 | 421/пр_2020_п.75_пп.а |  | Сметная стоимость вспомогательных ненормируемых материальных ресурсов, не учтенная в сметной норме, 2% | 3277935 | 1013 | % | % | 1 | 0 | 274903907 | 2 | 0 | 0 | 0 | 0 | 0 | 0 | 0 | 0 | 1 | 1 | 1 | 1 | -2 | 0 | 0 | 0 | 0 | 0 | 2 |  | 0 | 2 | 448973523 | 1 | 2048 | 376 | 0 | 0 | 0 | 0 | 0 | 0 | 0 | 0 | 0 | 0 | 0 | 0 | 0 | 0 | 0 | 0 | 0 | 0 | 0 | 0 | 0 | 0 |  | 0 | 0 | 2 | 0 | 0 | 1 | 0 | 0 | 0 | 0 | 0 | 0 | 0 | 0 |  | 0 |  | 0
100 | 448975082 | 448973490 | 277566436 | 109 | 1 | 1 | 3 | 999-0005 |  | Масса оборудования | 1348 | 1009 | т | т | 1000 | 0 | 1392189009 | 0.001 | 0 | 0 | 0 | 0 | 0 | 0 | 0 | 0 | 1 | 1 | 1 | 1 | -2 | 0 | 0 | 1 | 0 | 0 | 0.001 |  | 0 | 2 | 448973524 | 1 | 2048 | 377 | 0 | 0 | 0 | 0 | 0 | 0 | 0 | 0 | 0 | 0 | 0 | 0 | 0 | 0 | 0 | 0 | 0 | 0 | 0 | 0 | 0 | 0 |  | 0 | 0 | 0.001 | 0 | 0 | 1 | 0 | 0 | 0 | 0 | 0 | 0 | 0 | 0 |  | 0 |  | 0
103 | 448975082 | 448973527 | 277560343 | 109 | 1 | 1 | 1 | 1-100-50 |  | Затраты труда рабочих (Средний разряд - 5) | 1191 | 1013 | чел.-ч. | чел.-ч. | 1 | 0 | 71966457 | 9.3 | 0 | 0 | 0 | 620.24 | 0 | 0 | 0 | 620.24 | 1 | 1 | 1 | 1 | -2 | 0 | 0 | 1 | 1 | 0 | 9.3 |  | 1 | 2 | 448973545 | 2 | 131072 | 378 | 1 | 0 | 0 | 0 | 0 | 0 | 0 | 0 | 0 | 0 | 0 | 5768.232 | 9.3 | 0 | 1 | 0 | 0 | 0 | 5768.232 | 9.3 | 0 | 1 | 5768.23 | 9.3 | 0 | 9.3 | 620.24 | 620.24 | 1 | 5768.23 | 0 | 0 | 0 | 0 | 5768.23 | 5768.23 | 1 |  | 0 |  | 0
103 | 448975082 | 448973527 | 277560491 | 109 | 1 | 1 | 1 | 4-100-00 |  | Затраты труда машинистов | 1191 | 1013 | чел.-ч. | чел.-ч. | 1 | 0 | -1417349443 | 0.4 | 0 | 0 | 0 | 0 | 0 | 0 | 0 | 0 | 1 | 1 | 1 | 1 | -2 | 0 | 0 | 1 | 1 | 0 | 0.4 |  | 2 | 2 | 448973546 | 1 | 0 | 379 | 1 | 0 | 0 | 0 | 0 | 0 | 0 | 0 | 0 | 0 | 0 | 0 | 0 | 0 | 0 | 0 | 0 | 0 | 0 | 0 | 0 | 0 |  | 0 | 0 | 0.4 | 0 | 0 | 1 | 0 | 0 | 0 | 0 | 0 | 0 | 0 | 0 |  | 0 |  | 0
103 | 448975082 | 448973527 | 277944840 | 1 | 1 | 1 | 2 | 91.06.05-011 | ФСЭМ-2022, 91.06.05-011, приказ Минстроя России от 18.05.2022 г. № 378/пр | Погрузчики одноковшовые универсальные фронтальные пневмоколесные, номинальная вместимость основного ковша 2,6 м3, грузоподъемность 5 т | 1368 | 1011 | маш.-ч | маш.-ч | 1 | 0 | 622831100 | 0.4 | 0 | 1587.88 | 620.24 | 0 | 0 | 1587.88 | 620.24 | 0 | 1 | 1 | 1 | 1 | -2 | 0 | 0 | 1 | 1 | 0 | 0.4 |  | 1 | 2 | 448973547 | 2 | 98304 | 380 | 1 | 0 | 0 | 0 | 0 | 0 | 0 | 0 | 0 | 635.152 | 248.096 | 0 | 0 | 0.4 | 1 | 0 | 635.152 | 248.096 | 0 | 0 | 0.4 | 1 |  | 0 | 0.4 | 0.4 | 1587.88 | 1587.88 | 1 | 635.15 | 248.1 | 0 | 635.15 | 248.1 | 0 | 883.25 | 1 | 4-100-050 | 5 | чел.-ч. | 1
103 | 448975082 | 448973527 | 277862733 | 1 | 1 | 1 | 3 | 01.3.05.17-0002 | ФСБЦ-2022, 01.3.05.17-0002, приказ Минстроя России от 18.05.2022 г. № 378/пр | Канифоль сосновая | 1346 | 1009 | кг | кг | 1 | 0 | 1008260642 | 0 | 406.33 | 0 | 0 | 0 | 284.15 | 0 | 0 | 0 | 1.43 | 1 | 1 | 1 | 2 | 0 | 0 | 1 | 1 | 0 | 0.01 | *0 | 0 | 2 | 448973548 | 1 | 0 | 381 | 1 | 0 | 0 | 0 | 0 | 0 | 0 | 0 | 2.8415 | 0 | 0 | 0 | 0 | 0 | 1 | 0 | 0 | 0 | 0 | 0 | 0 | 0 |  | 0 | 0 | 0 | 406.33 | 284.15 | 1.43 | 0 | 0 | 0 | 0 | 0 | 0 | 0 | 0 |  | 0 |  | 0
103 | 448975082 | 448973527 | 277865759 | 1 | 1 | 1 | 3 | 01.7.06.05-0042 | ФСБЦ-2022, 01.7.06.05-0042, приказ Минстроя России от 18.05.2022 г. № 378/пр | Ленты изоляционные из ПВХ для электромонтажных и ремонтных работ, цвет черный, ширина 19 мм, толщина 0,18 мм | 1301 | 1003 | м | м | 1 | 0 | 82205366 | 0 | 3.47 | 0 | 0 | 0 | 2.27 | 0 | 0 | 0 | 1.53 | 1 | 1 | 1 | 2 | 0 | 0 | 1 | 1 | 0 | 4.21 | *0 | 0 | 2 | 448973549 | 1 | 0 | 382 | 1 | 0 | 0 | 0 | 0 | 0 | 0 | 0 | 9.5567 | 0 | 0 | 0 | 0 | 0 | 1 | 0 | 0 | 0 | 0 | 0 | 0 | 0 |  | 0 | 0 | 0 | 3.47 | 2.27 | 1.53 | 0 | 0 | 0 | 0 | 0 | 0 | 0 | 0 |  | 0 |  | 0
103 | 448975082 | 448973527 | 277867733 | 1 | 1 | 1 | 3 | 01.7.15.03-0042 | ФСБЦ-2022, 01.7.15.03-0042, приказ Минстроя России от 18.05.2022 г. № 378/пр | Болты с гайками и шайбами строительные | 1346 | 1009 | кг | кг | 1 | 0 | 391631581 | 0 | 188.92 | 0 | 0 | 0 | 174.93 | 0 | 0 | 0 | 1.08 | 1 | 1 | 1 | 2 | 0 | 0 | 1 | 1 | 0 | 0.3 | *0 | 0 | 2 | 448973550 | 1 | 0 | 383 | 1 | 0 | 0 | 0 | 0 | 0 | 0 | 0 | 52.479 | 0 | 0 | 0 | 0 | 0 | 1 | 0 | 0 | 0 | 0 | 0 | 0 | 0 |  | 0 | 0 | 0 | 188.92 | 174.93 | 1.08 | 0 | 0 | 0 | 0 | 0 | 0 | 0 | 0 |  | 0 |  | 0
103 | 448975082 | 448973527 | 277867849 | 1 | 1 | 1 | 3 | 01.7.15.07-0012 | ФСБЦ-2022, 01.7.15.07-0012, приказ Минстроя России от 18.05.2022 г. № 378/пр | Дюбели пластмассовые с шурупами, диаметр 12 мм, длина 70 мм, диаметр шурупа 8 мм, длина шурупа 70 мм | 1425 | 1013 | 100 ШТ | 100 ШТ | 1 | 0 | 172067607 | 0 | 1261.74 | 0 | 0 | 0 | 978.09 | 0 | 0 | 0 | 1.29 | 1 | 1 | 1 | 2 | 0 | 0 | 1 | 1 | 0 | 0.1 | *0 | 0 | 2 | 448973551 | 1 | 0 | 384 | 1 | 0 | 0 | 0 | 0 | 0 | 0 | 0 | 97.809 | 0 | 0 | 0 | 0 | 0 | 1 | 0 | 0 | 0 | 0 | 0 | 0 | 0 |  | 0 | 0 | 0 | 1261.74 | 978.09 | 1.29 | 0 | 0 | 0 | 0 | 0 | 0 | 0 | 0 |  | 0 |  | 0
103 | 448975082 | 448973527 | 277870628 | 1 | 1 | 1 | 3 | 03.1.01.01-0002 | ФСБЦ-2022, 03.1.01.01-0002, приказ Минстроя России от 18.05.2022 г. № 378/пр | Гипс строительный Г-3 | 1348 | 1009 | т | т | 1000 | 0 | 1261362011 | 0 | 5683.13 | 0 | 0 | 0 | 4338.27 | 0 | 0 | 0 | 1.31 | 1 | 1 | 1 | 2 | 0 | 0 | 1 | 1 | 0 | 0.0003 | *0 | 0 | 2 | 448973552 | 1 | 0 | 385 | 1 | 0 | 0 | 0 | 0 | 0 | 0 | 0 | 1.3015 | 0 | 0 | 0 | 0 | 0 | 1 | 0 | 0 | 0 | 0 | 0 | 0 | 0 |  | 0 | 0 | 0 | 5683.13 | 4338.27 | 1.31 | 0 | 0 | 0 | 0 | 0 | 0 | 0 | 0 |  | 0 |  | 0
103 | 448975082 | 448973527 | 277881757 | 1 | 1 | 1 | 3 | 10.2.02.08-0001 | ФСБЦ-2022, 10.2.02.08-0001, приказ Минстроя России от 18.05.2022 г. № 378/пр | Проволока медная круглая мягкая электротехническая, диаметр 1,0-3,0 мм и выше | 1348 | 1009 | т | т | 1000 | 0 | -30100679 | 0 | 1144599.95 | 0 | 0 | 0 | 1050091.7 | 0 | 0 | 0 | 1.09 | 1 | 1 | 1 | 2 | 0 | 0 | 1 | 1 | 0 | 0.0001 | *0 | 0 | 2 | 448973553 | 1 | 0 | 386 | 1 | 0 | 0 | 0 | 0 | 0 | 0 | 0 | 105.0092 | 0 | 0 | 0 | 0 | 0 | 1 | 0 | 0 | 0 | 0 | 0 | 0 | 0 |  | 0 | 0 | 0 | 1144599.95 | 1050091.7 | 1.09 | 0 | 0 | 0 | 0 | 0 | 0 | 0 | 0 |  | 0 |  | 0
103 | 448975082 | 448973527 | 277881812 | 1 | 1 | 1 | 3 | 10.3.02.03-0012 | ФСБЦ-2022, 10.3.02.03-0012, приказ Минстроя России от 18.05.2022 г. № 378/пр | Припои оловянно-свинцовые бессурьмянистые, марка ПОС40 | 1346 | 1009 | кг | кг | 1 | 0 | -272951775 | 0 | 1448.29 | 0 | 0 | 0 | 899.56 | 0 | 0 | 0 | 1.61 | 1 | 1 | 1 | 2 | 0 | 0 | 1 | 1 | 0 | 0.06 | *0 | 0 | 2 | 448973554 | 1 | 0 | 387 | 1 | 0 | 0 | 0 | 0 | 0 | 0 | 0 | 53.9736 | 0 | 0 | 0 | 0 | 0 | 1 | 0 | 0 | 0 | 0 | 0 | 0 | 0 |  | 0 | 0 | 0 | 1448.29 | 899.56 | 1.61 | 0 | 0 | 0 | 0 | 0 | 0 | 0 | 0 |  | 0 |  | 0
103 | 448975082 | 448973527 | 277896103 | 1 | 1 | 1 | 3 | 14.3.02.01-0371 | ФСБЦ-2022, 14.3.02.01-0371, приказ Минстроя России от 18.05.2022 г. № 378/пр | Краска водно-дисперсионная акрилатная ВД-АК-111 | 1348 | 1009 | т | т | 1000 | 0 | 799243604 | 0 | 84412.86 | 0 | 0 | 0 | 47961.85 | 0 | 0 | 0 | 1.76 | 1 | 1 | 1 | 2 | 0 | 0 | 1 | 1 | 0 | 2e-05 | *0 | 0 | 2 | 448973555 | 1 | 0 | 388 | 1 | 0 | 0 | 0 | 0 | 0 | 0 | 0 | 0.95924 | 0 | 0 | 0 | 0 | 0 | 1 | 0 | 0 | 0 | 0 | 0 | 0 | 0 |  | 0 | 0 | 0 | 84412.86 | 47961.85 | 1.76 | 0 | 0 | 0 | 0 | 0 | 0 | 0 | 0 |  | 0 |  | 0
103 | 448975082 | 448973527 | 277896329 | 1 | 1 | 1 | 3 | 14.4.03.06-0001 | ФСБЦ-2022 доп.9, 14.4.03.06-0001, приказ Минстроя России от 16.02.2024 г. № 102/пр | Лак электроизоляционный МЛ-92 | 1346 | 1009 | кг | кг | 1 | 0 | 1468099997 | 0 | 188.93 | 0 | 0 | 0 | 157.44 | 0 | 0 | 0 | 1.2 | 1 | 1 | 1 | 2 | 0 | 0 | 1 | 1 | 0 | 0.03 | *0 | 0 | 2 | 448973556 | 1 | 0 | 389 | 1 | 0 | 0 | 0 | 0 | 0 | 0 | 0 | 4.7232 | 0 | 0 | 0 | 0 | 0 | 1 | 0 | 0 | 0 | 0 | 0 | 0 | 0 |  | 0 | 0 | 0 | 188.93 | 157.44 | 1.2 | 0 | 0 | 0 | 0 | 0 | 0 | 0 | 0 |  | 0 |  | 0
103 | 448975082 | 448973527 | 277910729 | 1 | 1 | 1 | 3 | 20.2.10.03-0020 | ФСБЦ-2022, 20.2.10.03-0020, приказ Минстроя России от 18.05.2022 г. № 378/пр | Наконечники кабельные медные П 2,5-4 | 1425 | 1013 | 100 ШТ | 100 ШТ | 1 | 0 | 1483324605 | 0 | 1033.25 | 0 | 0 | 0 | 840.04 | 0 | 0 | 0 | 1.23 | 1 | 1 | 1 | 2 | 0 | 0 | 1 | 1 | 0 | 0.1 | *0 | 0 | 2 | 448973557 | 1 | 0 | 390 | 1 | 0 | 0 | 0 | 0 | 0 | 0 | 0 | 84.004 | 0 | 0 | 0 | 0 | 0 | 1 | 0 | 0 | 0 | 0 | 0 | 0 | 0 |  | 0 | 0 | 0 | 1033.25 | 840.04 | 1.23 | 0 | 0 | 0 | 0 | 0 | 0 | 0 | 0 |  | 0 |  | 0
103 | 448975082 | 448973527 | 277922916 | 1 | 1 | 1 | 3 | 22.2.02.15-0001 | ФСБЦ-2022, 22.2.02.15-0001, приказ Минстроя России от 18.05.2022 г. № 378/пр | Скрепы фигурные СкФ-10 | 1346 | 1009 | кг | кг | 1 | 0 | -1705325974 | 0 | 320.44 | 0 | 0 | 0 | 232.2 | 0 | 0 | 0 | 1.38 | 1 | 1 | 1 | 2 | 0 | 0 | 1 | 1 | 0 | 0.02 | *0 | 0 | 2 | 448973558 | 1 | 0 | 391 | 1 | 0 | 0 | 0 | 0 | 0 | 0 | 0 | 4.644 | 0 | 0 | 0 | 0 | 0 | 1 | 0 | 0 | 0 | 0 | 0 | 0 | 0 |  | 0 | 0 | 0 | 320.44 | 232.2 | 1.38 | 0 | 0 | 0 | 0 | 0 | 0 | 0 | 0 |  | 0 |  | 0
103 | 448975082 | 448973527 | 277933475 | 1 | 1 | 1 | 3 | 24.3.01.01-0004 | ФСБЦ-2022, 24.3.01.01-0004, приказ Минстроя России от 18.05.2022 г. № 378/пр | Трубка ПВХ-305 электроизоляционная, диаметр 6-10 мм | 1346 | 1009 | кг | кг | 1 | 0 | -232975697 | 0 | 248.86 | 0 | 0 | 0 | 189.97 | 0 | 0 | 0 | 1.31 | 1 | 1 | 1 | 2 | 0 | 0 | 1 | 1 | 0 | 0.08 | *0 | 0 | 2 | 448973559 | 1 | 0 | 392 | 1 | 0 | 0 | 0 | 0 | 0 | 0 | 0 | 15.1976 | 0 | 0 | 0 | 0 | 0 | 1 | 0 | 0 | 0 | 0 | 0 | 0 | 0 |  | 0 | 0 | 0 | 248.86 | 189.97 | 1.31 | 0 | 0 | 0 | 0 | 0 | 0 | 0 | 0 |  | 0 |  | 0
103 | 448975082 | 448973527 | 277566433 | 109 | 1 | 1 | 3 | 421/пр_2020_п.75_пп.а |  | Сметная стоимость вспомогательных ненормируемых материальных ресурсов, не учтенная в сметной норме, 2% | 3277935 | 1013 | % | % | 1 | 0 | 274903907 | 2 | 0 | 0 | 0 | 0 | 0 | 0 | 0 | 0 | 1 | 1 | 1 | 1 | -2 | 0 | 0 | 0 | 0 | 0 | 2 |  | 0 | 2 | 448973560 | 1 | 2048 | 393 | 0 | 0 | 0 | 0 | 0 | 0 | 0 | 0 | 0 | 0 | 0 | 0 | 0 | 0 | 0 | 0 | 0 | 0 | 0 | 0 | 0 | 0 |  | 0 | 0 | 2 | 0 | 0 | 1 | 0 | 0 | 0 | 0 | 0 | 0 | 0 | 0 |  | 0 |  | 0
103 | 448975082 | 448973527 | 277566436 | 109 | 1 | 1 | 3 | 999-0005 |  | Масса оборудования | 1348 | 1009 | т | т | 1000 | 0 | 1392189009 | 0 | 0 | 0 | 0 | 0 | 0 | 0 | 0 | 0 | 1 | 1 | 1 | 1 | -2 | 0 | 0 | 1 | 0 | 0 | 0.001 | *0 | 0 | 2 | 448973561 | 1 | 0 | 394 | 0 | 0 | 0 | 0 | 0 | 0 | 0 | 0 | 0 | 0 | 0 | 0 | 0 | 0 | 0 | 0 | 0 | 0 | 0 | 0 | 0 | 0 |  | 0 | 0 | 0 | 0 | 0 | 1 | 0 | 0 | 0 | 0 | 0 | 0 | 0 | 0 |  | 0 |  | 0
106 | 448975082 | 448973564 | 327091202 | 112 | 1 | 1 | 1 | 1-100-42 |  | Средний разряд работы 4,2 | 1191 | 1013 | чел.-ч. | чел.-ч. | 1 | 0 | 1522950421 | 0.309 | 0 | 0 | 0 | 555.8 | 0 | 0 | 0 | 555.8 | 1 | 1 | 1 | 1 | -2 | 0 | 0 | 1 | 1 | 0 | 1.03 | *0,3 | 1 | 2 | 448973567 | 2 | 131072 | 395 | 1 | 0 | 0 | 0 | 0 | 0 | 0 | 0 | 0 | 0 | 0 | 572.474 | 1.03 | 0 | 1 | 0 | 0 | 0 | 171.7422 | 0.309 | 0 | 1 | 572.47 | 0.309 | 0 | 0.309 | 555.8 | 555.8 | 1 | 171.741 | 0 | 0 | 0 | 0 | 171.74 | 171.74 | 1 |  | 0 |  | 0
106 | 448975082 | 448973564 | 327164851 | 1 | 1 | 1 | 3 | 01.7.15.03-0042 | ФСБЦ-2022, 01.7.15.03-0042, приказ Минстроя России от 18.05.2022 г. № 378/пр | Болты с гайками и шайбами строительные | 1346 | 1009 | кг | кг | 1 | 0 | 1271338475 | 0 | 188.92 | 0 | 0 | 0 | 174.93 | 0 | 0 | 0 | 1.08 | 1 | 1 | 1 | 2 | 0 | 0 | 1 | 1 | 0 | 0.02 | *0 | 0 | 2 | 448973568 | 1 | 0 | 396 | 1 | 0 | 0 | 0 | 0 | 0 | 0 | 0 | 3.4986 | 0 | 0 | 0 | 0 | 0 | 1 | 0 | 0 | 0 | 0 | 0 | 0 | 0 |  | 0 | 0 | 0 | 188.92 | 174.93 | 1.08 | 0 | 0 | 0 | 0 | 0 | 0 | 0 | 0 |  | 0 |  | 0
107 | 448975082 | 448973570 | 327091202 | 112 | 1 | 1 | 1 | 1-100-42 |  | Средний разряд работы 4,2 | 1191 | 1013 | чел.-ч. | чел.-ч. | 1 | 0 | 1522950421 | 1.03 | 0 | 0 | 0 | 555.8 | 0 | 0 | 0 | 555.8 | 1 | 1 | 1 | 1 | -2 | 0 | 0 | 1 | 1 | 0 | 1.03 |  | 1 | 2 | 448973573 | 2 | 131072 | 398 | 1 | 0 | 0 | 0 | 0 | 0 | 0 | 0 | 0 | 0 | 0 | 572.474 | 1.03 | 0 | 1 | 0 | 0 | 0 | 572.474 | 1.03 | 0 | 1 | 572.47 | 1.03 | 0 | 1.03 | 555.8 | 555.8 | 1 | 572.47 | 0 | 0 | 0 | 0 | 572.47 | 572.47 | 1 |  | 0 |  | 0
107 | 448975082 | 448973570 | 327164851 | 1 | 1 | 1 | 3 | 01.7.15.03-0042 | ФСБЦ-2022, 01.7.15.03-0042, приказ Минстроя России от 18.05.2022 г. № 378/пр | Болты с гайками и шайбами строительные | 1346 | 1009 | кг | кг | 1 | 0 | 1271338475 | 0 | 188.92 | 0 | 0 | 0 | 174.93 | 0 | 0 | 0 | 1.08 | 1 | 1 | 1 | 2 | 0 | 0 | 1 | 1 | 0 | 0.02 | *0 | 0 | 2 | 448973574 | 1 | 0 | 399 | 1 | 0 | 0 | 0 | 0 | 0 | 0 | 0 | 3.4986 | 0 | 0 | 0 | 0 | 0 | 1 | 0 | 0 | 0 | 0 | 0 | 0 | 0 |  | 0 | 0 | 0 | 188.92 | 174.93 | 1.08 | 0 | 0 | 0 | 0 | 0 | 0 | 0 | 0 |  | 0 |  | 0
108 | 448975082 | 448973576 | 277560301 | 109 | 1 | 1 | 1 | 1-100-39 |  | Затраты труда рабочих (Средний разряд - 3,9) | 1191 | 1013 | чел.-ч. | чел.-ч. | 1 | 0 | 1608048003 | 0.6 | 0 | 0 | 0 | 533.64 | 0 | 0 | 0 | 533.64 | 1 | 1 | 1 | 1 | -2 | 0 | 0 | 1 | 1 | 0 | 2 | *0,3 | 1 | 2 | 448973596 | 2 | 131072 | 401 | 1 | 0 | 0 | 0 | 0 | 0 | 0 | 0 | 0 | 0 | 0 | 1067.28 | 2 | 0 | 1 | 0 | 0 | 0 | 320.184 | 0.6 | 0 | 1 | 1067.28 | 0.6 | 0 | 0.6 | 533.64 | 533.64 | 1 | 320.184 | 0 | 0 | 0 | 0 | 320.18 | 320.18 | 1 |  | 0 |  | 0
108 | 448975082 | 448973576 | 277560491 | 109 | 1 | 1 | 1 | 4-100-00 |  | Затраты труда машинистов | 1191 | 1013 | чел.-ч. | чел.-ч. | 1 | 0 | -1417349443 | 0.006 | 0 | 0 | 0 | 0 | 0 | 0 | 0 | 0 | 1 | 1 | 1 | 1 | -2 | 0 | 0 | 1 | 1 | 0 | 0.02 | *0,3 | 2 | 2 | 448973597 | 1 | 0 | 402 | 1 | 0 | 0 | 0 | 0 | 0 | 0 | 0 | 0 | 0 | 0 | 0 | 0 | 0 | 0 | 0 | 0 | 0 | 0 | 0 | 0 | 0 |  | 0 | 0 | 0.006 | 0 | 0 | 1 | 0 | 0 | 0 | 0 | 0 | 0 | 0 | 0 |  | 0 |  | 0
108 | 448975082 | 448973576 | 277944622 | 1 | 1 | 1 | 2 | 91.05.05-015 | ФСЭМ-2022, 91.05.05-015, приказ Минстроя России от 18.05.2022 г. № 378/пр | Краны на автомобильном ходу, грузоподъемность 16 т | 1368 | 1011 | маш.-ч | маш.-ч | 1 | 0 | -776243211 | 0.003 | 0 | 1626.29 | 724.95 | 0 | 0 | 1626.29 | 724.95 | 0 | 1 | 1 | 1 | 1 | -2 | 0 | 0 | 1 | 1 | 0 | 0.01 | *0,3 | 1 | 2 | 448973598 | 2 | 98304 | 403 | 1 | 0 | 0 | 0 | 0 | 0 | 0 | 0 | 0 | 16.2629 | 7.2495 | 0 | 0 | 0.01 | 1 | 0 | 4.8789 | 2.1749 | 0 | 0 | 0.003 | 1 |  | 0 | 0.003 | 0.003 | 1626.29 | 1626.29 | 1 | 4.878 | 2.175 | 0 | 4.88 | 2.17 | 0 | 7.05 | 1 | 4-100-060 | 6 | чел.-ч. | 1
108 | 448975082 | 448973576 | 277945805 | 1 | 1 | 1 | 2 | 91.14.02-001 | ФСЭМ-2022 доп.7, 91.14.02-001, приказ Минстроя России от 02.08.2023 г. № 551/пр | Автомобили бортовые, грузоподъемность до 5 т | 1368 | 1011 | маш.-ч | маш.-ч | 1 | 0 | 721652621 | 0.003 | 0 | 641.7 | 539.69 | 0 | 0 | 641.7 | 539.69 | 0 | 1 | 1 | 1 | 1 | -2 | 0 | 0 | 1 | 1 | 0 | 0.01 | *0,3 | 1 | 2 | 448973599 | 2 | 98304 | 404 | 1 | 0 | 0 | 0 | 0 | 0 | 0 | 0 | 0 | 6.417 | 5.3969 | 0 | 0 | 0.01 | 1 | 0 | 1.9251 | 1.6191 | 0 | 0 | 0.003 | 1 |  | 0 | 0.003 | 0.003 | 641.7 | 641.7 | 1 | 1.926 | 1.62 | 0 | 1.93 | 1.62 | 0 | 3.55 | 1 | 4-100-040 | 4 | чел.-ч. | 1
108 | 448975082 | 448973576 | 277946072 | 1 | 1 | 1 | 2 | 91.17.04-233 | ФСЭМ-2022, 91.17.04-233, приказ Минстроя России от 18.05.2022 г. № 378/пр | Аппараты сварочные для ручной дуговой сварки, сварочный ток до 350 А | 1368 | 1011 | маш.-ч | маш.-ч | 1 | 0 | -278178338 | 0.0324 | 0 | 34.61 | 0 | 0 | 0 | 34.61 | 0 | 0 | 1 | 1 | 1 | 1 | -2 | 0 | 0 | 1 | 1 | 0 | 0.108 | *0,3 | 1 | 2 | 448973600 | 2 | 32768 | 405 | 1 | 0 | 0 | 0 | 0 | 0 | 0 | 0 | 0 | 3.7379 | 0 | 0 | 0 | 0 | 1 | 0 | 1.1214 | 0 | 0 | 0 | 0 | 1 |  | 0 | 0 | 0.0324 | 34.61 | 34.61 | 1 | 1.122 | 0 | 0 | 1.12 | 0 | 0 | 1.12 | 1 |  | 0 |  | 0
108 | 448975082 | 448973576 | 277946622 | 1 | 1 | 1 | 2 | 91.21.16-012 | ФСЭМ-2022, 91.21.16-012, приказ Минстроя России от 18.05.2022 г. № 378/пр | Прессы гидравлические с электроприводом | 1368 | 1011 | маш.-ч | маш.-ч | 1 | 0 | -733660489 | 0.0525 | 0 | 15.84 | 0 | 0 | 0 | 15.84 | 0 | 0 | 1 | 1 | 1 | 1 | -2 | 0 | 0 | 1 | 1 | 0 | 0.175 | *0,3 | 1 | 2 | 448973601 | 2 | 32768 | 406 | 1 | 0 | 0 | 0 | 0 | 0 | 0 | 0 | 0 | 2.772 | 0 | 0 | 0 | 0 | 1 | 0 | 0.8316 | 0 | 0 | 0 | 0 | 1 |  | 0 | 0 | 0.0525 | 15.84 | 15.84 | 1 | 0.831 | 0 | 0 | 0.83 | 0 | 0 | 0.83 | 1 |  | 0 |  | 0
108 | 448975082 | 448973576 | 277862508 | 1 | 1 | 1 | 3 | 01.3.01.02-0002 | ФСБЦ-2022 доп.8, 01.3.01.02-0002, приказ Минстроя России от 14.11.2023 г. № 817/пр | Вазелин технический | 1346 | 1009 | кг | кг | 1 | 0 | 1690225657 | 0 | 240.06 | 0 | 0 | 0 | 150.04 | 0 | 0 | 0 | 1.6 | 1 | 1 | 1 | 2 | 0 | 0 | 1 | 1 | 0 | 0.009 | *0 | 0 | 2 | 448973602 | 1 | 0 | 407 | 1 | 0 | 0 | 0 | 0 | 0 | 0 | 0 | 1.3504 | 0 | 0 | 0 | 0 | 0 | 1 | 0 | 0 | 0 | 0 | 0 | 0 | 0 |  | 0 | 0 | 0 | 240.06 | 150.04 | 1.6 | 0 | 0 | 0 | 0 | 0 | 0 | 0 | 0 |  | 0 |  | 0
108 | 448975082 | 448973576 | 277865450 | 1 | 1 | 1 | 3 | 01.7.02.09-0002 | ФСБЦ-2022, 01.7.02.09-0002, приказ Минстроя России от 18.05.2022 г. № 378/пр | Шпагат бумажный, диаметр 2,5 мм | 1346 | 1009 | кг | кг | 1 | 0 | 815178549 | 0 | 164.89 | 0 | 0 | 0 | 187.38 | 0 | 0 | 0 | 0.88 | 1 | 1 | 1 | 2 | 0 | 0 | 1 | 1 | 0 | 0.004 | *0 | 0 | 2 | 448973603 | 1 | 0 | 408 | 1 | 0 | 0 | 0 | 0 | 0 | 0 | 0 | 0.74952 | 0 | 0 | 0 | 0 | 0 | 1 | 0 | 0 | 0 | 0 | 0 | 0 | 0 |  | 0 | 0 | 0 | 164.89 | 187.38 | 0.88 | 0 | 0 | 0 | 0 | 0 | 0 | 0 | 0 |  | 0 |  | 0
108 | 448975082 | 448973576 | 277865475 | 1 | 1 | 1 | 3 | 01.7.03.04-0001 | ФСБЦ-2022, 01.7.03.04-0001, приказ Минстроя России от 18.05.2022 г. № 378/пр | Электроэнергия | 1383 | 1013 | КВТ-Ч | КВТ-Ч | 1 | 0 | 2066892133 | 0 | 7.32 | 0 | 0 | 0 | 7.32 | 0 | 0 | 0 | 1 | 1 | 1 | 1 | -2 | 0 | 0 | 1 | 1 | 0 | 0.0208 | *0 | 0 | 2 | 448973604 | 2 | 16384 | 409 | 1 | 0 | 0 | 0 | 0 | 0 | 0 | 0 | 0.15226 | 0 | 0 | 0 | 0 | 0 | 1 | 0 | 0 | 0 | 0 | 0 | 0 | 0 |  | 0 | 0 | 0 | 7.32 | 7.32 | 1 | 0 | 0 | 0 | 0 | 0 | 0 | 0 | 1 |  | 0 |  | 0
108 | 448975082 | 448973576 | 277865757 | 1 | 1 | 1 | 3 | 01.7.06.05-0041 | ФСБЦ-2022, 01.7.06.05-0041, приказ Минстроя России от 18.05.2022 г. № 378/пр | Ленты изоляционные хлопчатобумажные прорезиненные для электромонтажных и ремонтных работ, цвет черный, ширина 20 мм, толщина 0,35 мм | 1301 | 1003 | м | м | 1 | 0 | -1339918502 | 0 | 5.17 | 0 | 0 | 0 | 5.87 | 0 | 0 | 0 | 0.88 | 1 | 1 | 1 | 2 | 0 | 0 | 1 | 1 | 0 | 3 | *0 | 0 | 2 | 448973605 | 1 | 0 | 410 | 1 | 0 | 0 | 0 | 0 | 0 | 0 | 0 | 17.61 | 0 | 0 | 0 | 0 | 0 | 1 | 0 | 0 | 0 | 0 | 0 | 0 | 0 |  | 0 | 0 | 0 | 5.17 | 5.87 | 0.88 | 0 | 0 | 0 | 0 | 0 | 0 | 0 | 0 |  | 0 |  | 0
108 | 448975082 | 448973576 | 277866682 | 1 | 1 | 1 | 3 | 01.7.11.07-0227 | ФСБЦ-2022, 01.7.11.07-0227, приказ Минстроя России от 18.05.2022 г. № 378/пр | Электроды сварочные для сварки низколегированных и углеродистых сталей УОНИ 13/45, Э42А, диаметр 4-5 мм | 1346 | 1009 | кг | кг | 1 | 0 | 1568892381 | 0 | 121.39 | 0 | 0 | 0 | 155.63 | 0 | 0 | 0 | 0.78 | 1 | 1 | 1 | 2 | 0 | 0 | 1 | 1 | 0 | 0.07 | *0 | 0 | 2 | 448973606 | 1 | 0 | 411 | 1 | 0 | 0 | 0 | 0 | 0 | 0 | 0 | 10.8941 | 0 | 0 | 0 | 0 | 0 | 1 | 0 | 0 | 0 | 0 | 0 | 0 | 0 |  | 0 | 0 | 0 | 121.39 | 155.63 | 0.78 | 0 | 0 | 0 | 0 | 0 | 0 | 0 | 0 |  | 0 |  | 0
108 | 448975082 | 448973576 | 277867733 | 1 | 1 | 1 | 3 | 01.7.15.03-0042 | ФСБЦ-2022, 01.7.15.03-0042, приказ Минстроя России от 18.05.2022 г. № 378/пр | Болты с гайками и шайбами строительные | 1346 | 1009 | кг | кг | 1 | 0 | 391631581 | 0 | 188.92 | 0 | 0 | 0 | 174.93 | 0 | 0 | 0 | 1.08 | 1 | 1 | 1 | 2 | 0 | 0 | 1 | 1 | 0 | 0.38 | *0 | 0 | 2 | 448973607 | 1 | 0 | 412 | 1 | 0 | 0 | 0 | 0 | 0 | 0 | 0 | 66.4734 | 0 | 0 | 0 | 0 | 0 | 1 | 0 | 0 | 0 | 0 | 0 | 0 | 0 |  | 0 | 0 | 0 | 188.92 | 174.93 | 1.08 | 0 | 0 | 0 | 0 | 0 | 0 | 0 | 0 |  | 0 |  | 0
108 | 448975082 | 448973576 | 277867852 | 1 | 1 | 1 | 3 | 01.7.15.07-0014 | ФСБЦ-2022, 01.7.15.07-0014, приказ Минстроя России от 18.05.2022 г. № 378/пр | Дюбели распорные полипропиленовые | 1425 | 1013 | 100 ШТ | 100 ШТ | 1 | 0 | 1701369721 | 0 | 53.81 | 0 | 0 | 0 | 41.71 | 0 | 0 | 0 | 1.29 | 1 | 1 | 1 | 2 | 0 | 0 | 1 | 1 | 0 | 0.014 | *0 | 0 | 2 | 448973608 | 1 | 0 | 413 | 1 | 0 | 0 | 0 | 0 | 0 | 0 | 0 | 0.58394 | 0 | 0 | 0 | 0 | 0 | 1 | 0 | 0 | 0 | 0 | 0 | 0 | 0 |  | 0 | 0 | 0 | 53.81 | 41.71 | 1.29 | 0 | 0 | 0 | 0 | 0 | 0 | 0 | 0 |  | 0 |  | 0
108 | 448975082 | 448973576 | 277869585 | 1 | 1 | 1 | 3 | 01.7.20.04-0005 | ФСБЦ-2022, 01.7.20.04-0005, приказ Минстроя России от 18.05.2022 г. № 378/пр | Нитки швейные армированные | 1346 | 1009 | кг | кг | 1 | 0 | 1132441361 | 0 | 609.3 | 0 | 0 | 0 | 395.65 | 0 | 0 | 0 | 1.54 | 1 | 1 | 1 | 2 | 0 | 0 | 1 | 1 | 0 | 0.002 | *0 | 0 | 2 | 448973609 | 1 | 0 | 414 | 1 | 0 | 0 | 0 | 0 | 0 | 0 | 0 | 0.7913 | 0 | 0 | 0 | 0 | 0 | 1 | 0 | 0 | 0 | 0 | 0 | 0 | 0 |  | 0 | 0 | 0 | 609.3 | 395.65 | 1.54 | 0 | 0 | 0 | 0 | 0 | 0 | 0 | 0 |  | 0 |  | 0
108 | 448975082 | 448973576 | 277875611 | 1 | 1 | 1 | 3 | 07.2.07.04-0007 | ФСБЦ-2022, 07.2.07.04-0007, приказ Минстроя России от 18.05.2022 г. № 378/пр | Конструкции стальные индивидуального изготовления из сортового проката | 1348 | 1009 | т | т | 1000 | 0 | 1030386617 | 0 | 135809.66 | 0 | 0 | 0 | 105278.81 | 0 | 0 | 0 | 1.29 | 1 | 1 | 1 | 2 | 0 | 0 | 1 | 1 | 0 | 0.002 | *0 | 0 | 2 | 448973610 | 1 | 0 | 415 | 1 | 0 | 0 | 0 | 0 | 0 | 0 | 0 | 210.5576 | 0 | 0 | 0 | 0 | 0 | 1 | 0 | 0 | 0 | 0 | 0 | 0 | 0 |  | 0 | 0 | 0 | 135809.66 | 105278.81 | 1.29 | 0 | 0 | 0 | 0 | 0 | 0 | 0 | 0 |  | 0 |  | 0
108 | 448975082 | 448973576 | 277896271 | 1 | 1 | 1 | 3 | 14.4.02.04-0142 | ФСБЦ-2022, 14.4.02.04-0142, приказ Минстроя России от 18.05.2022 г. № 378/пр | Краска масляная МА-0115, мумия, сурик железный | 1346 | 1009 | кг | кг | 1 | 0 | 628117784 | 0 | 115.03 | 0 | 0 | 0 | 79.88 | 0 | 0 | 0 | 1.44 | 1 | 1 | 1 | 2 | 0 | 0 | 1 | 1 | 0 | 0.047 | *0 | 0 | 2 | 448973611 | 1 | 0 | 416 | 1 | 0 | 0 | 0 | 0 | 0 | 0 | 0 | 3.7544 | 0 | 0 | 0 | 0 | 0 | 1 | 0 | 0 | 0 | 0 | 0 | 0 | 0 |  | 0 | 0 | 0 | 115.03 | 79.88 | 1.44 | 0 | 0 | 0 | 0 | 0 | 0 | 0 | 0 |  | 0 |  | 0
108 | 448975082 | 448973576 | 277896329 | 1 | 1 | 1 | 3 | 14.4.03.06-0001 | ФСБЦ-2022 доп.9, 14.4.03.06-0001, приказ Минстроя России от 16.02.2024 г. № 102/пр | Лак электроизоляционный МЛ-92 | 1346 | 1009 | кг | кг | 1 | 0 | 1468099997 | 0 | 188.93 | 0 | 0 | 0 | 157.44 | 0 | 0 | 0 | 1.2 | 1 | 1 | 1 | 2 | 0 | 0 | 1 | 1 | 0 | 0.014 | *0 | 0 | 2 | 448973612 | 1 | 0 | 417 | 1 | 0 | 0 | 0 | 0 | 0 | 0 | 0 | 2.2042 | 0 | 0 | 0 | 0 | 0 | 1 | 0 | 0 | 0 | 0 | 0 | 0 | 0 |  | 0 | 0 | 0 | 188.93 | 157.44 | 1.2 | 0 | 0 | 0 | 0 | 0 | 0 | 0 | 0 |  | 0 |  | 0
108 | 448975082 | 448973576 | 277908024 | 1 | 1 | 1 | 3 | 20.1.02.23-0082 | ФСБЦ-2022, 20.1.02.23-0082, приказ Минстроя России от 18.05.2022 г. № 378/пр | Перемычки гибкие, тип ПГС-50 | 1455 | 1013 | 10 ШТ | 10 ШТ | 1 | 0 | -598792100 | 0 | 1303.67 | 0 | 0 | 0 | 944.69 | 0 | 0 | 0 | 1.38 | 1 | 1 | 1 | 2 | 0 | 0 | 1 | 1 | 0 | 0.1 | *0 | 0 | 2 | 448973613 | 1 | 0 | 418 | 1 | 0 | 0 | 0 | 0 | 0 | 0 | 0 | 94.469 | 0 | 0 | 0 | 0 | 0 | 1 | 0 | 0 | 0 | 0 | 0 | 0 | 0 |  | 0 | 0 | 0 | 1303.67 | 944.69 | 1.38 | 0 | 0 | 0 | 0 | 0 | 0 | 0 | 0 |  | 0 |  | 0
108 | 448975082 | 448973576 | 277566433 | 109 | 1 | 1 | 3 | 421/пр_2020_п.75_пп.а |  | Сметная стоимость вспомогательных ненормируемых материальных ресурсов, не учтенная в сметной норме, 2% | 3277935 | 1013 | % | % | 1 | 0 | 274903907 | 2 | 0 | 0 | 0 | 0 | 0 | 0 | 0 | 0 | 1 | 1 | 1 | 1 | -2 | 0 | 0 | 0 | 0 | 0 | 2 |  | 0 | 2 | 448973614 | 1 | 2048 | 419 | 0 | 0 | 0 | 0 | 0 | 0 | 0 | 0 | 0 | 0 | 0 | 0 | 0 | 0 | 0 | 0 | 0 | 0 | 0 | 0 | 0 | 0 |  | 0 | 0 | 2 | 0 | 0 | 1 | 0 | 0 | 0 | 0 | 0 | 0 | 0 | 0 |  | 0 |  | 0
110 | 448975082 | 448973616 | 277560301 | 109 | 1 | 1 | 1 | 1-100-39 |  | Затраты труда рабочих (Средний разряд - 3,9) | 1191 | 1013 | чел.-ч. | чел.-ч. | 1 | 0 | 1608048003 | 2 | 0 | 0 | 0 | 533.64 | 0 | 0 | 0 | 533.64 | 1 | 1 | 1 | 1 | -2 | 0 | 0 | 1 | 1 | 0 | 2 |  | 1 | 2 | 448973636 | 2 | 131072 | 420 | 1 | 0 | 0 | 0 | 0 | 0 | 0 | 0 | 0 | 0 | 0 | 1067.28 | 2 | 0 | 1 | 0 | 0 | 0 | 1067.28 | 2 | 0 | 1 | 1067.28 | 2 | 0 | 2 | 533.64 | 533.64 | 1 | 1067.28 | 0 | 0 | 0 | 0 | 1067.28 | 1067.28 | 1 |  | 0 |  | 0
110 | 448975082 | 448973616 | 277560491 | 109 | 1 | 1 | 1 | 4-100-00 |  | Затраты труда машинистов | 1191 | 1013 | чел.-ч. | чел.-ч. | 1 | 0 | -1417349443 | 0.02 | 0 | 0 | 0 | 0 | 0 | 0 | 0 | 0 | 1 | 1 | 1 | 1 | -2 | 0 | 0 | 1 | 1 | 0 | 0.02 |  | 2 | 2 | 448973637 | 1 | 0 | 421 | 1 | 0 | 0 | 0 | 0 | 0 | 0 | 0 | 0 | 0 | 0 | 0 | 0 | 0 | 0 | 0 | 0 | 0 | 0 | 0 | 0 | 0 |  | 0 | 0 | 0.02 | 0 | 0 | 1 | 0 | 0 | 0 | 0 | 0 | 0 | 0 | 0 |  | 0 |  | 0
110 | 448975082 | 448973616 | 277944622 | 1 | 1 | 1 | 2 | 91.05.05-015 | ФСЭМ-2022, 91.05.05-015, приказ Минстроя России от 18.05.2022 г. № 378/пр | Краны на автомобильном ходу, грузоподъемность 16 т | 1368 | 1011 | маш.-ч | маш.-ч | 1 | 0 | -776243211 | 0.01 | 0 | 1626.29 | 724.95 | 0 | 0 | 1626.29 | 724.95 | 0 | 1 | 1 | 1 | 1 | -2 | 0 | 0 | 1 | 1 | 0 | 0.01 |  | 1 | 2 | 448973638 | 2 | 98304 | 422 | 1 | 0 | 0 | 0 | 0 | 0 | 0 | 0 | 0 | 16.2629 | 7.2495 | 0 | 0 | 0.01 | 1 | 0 | 16.2629 | 7.2495 | 0 | 0 | 0.01 | 1 |  | 0 | 0.01 | 0.01 | 1626.29 | 1626.29 | 1 | 16.26 | 7.25 | 0 | 16.26 | 7.25 | 0 | 23.51 | 1 | 4-100-060 | 6 | чел.-ч. | 1
110 | 448975082 | 448973616 | 277945805 | 1 | 1 | 1 | 2 | 91.14.02-001 | ФСЭМ-2022 доп.7, 91.14.02-001, приказ Минстроя России от 02.08.2023 г. № 551/пр | Автомобили бортовые, грузоподъемность до 5 т | 1368 | 1011 | маш.-ч | маш.-ч | 1 | 0 | 721652621 | 0.01 | 0 | 641.7 | 539.69 | 0 | 0 | 641.7 | 539.69 | 0 | 1 | 1 | 1 | 1 | -2 | 0 | 0 | 1 | 1 | 0 | 0.01 |  | 1 | 2 | 448973639 | 2 | 98304 | 423 | 1 | 0 | 0 | 0 | 0 | 0 | 0 | 0 | 0 | 6.417 | 5.3969 | 0 | 0 | 0.01 | 1 | 0 | 6.417 | 5.3969 | 0 | 0 | 0.01 | 1 |  | 0 | 0.01 | 0.01 | 641.7 | 641.7 | 1 | 6.42 | 5.4 | 0 | 6.42 | 5.4 | 0 | 11.82 | 1 | 4-100-040 | 4 | чел.-ч. | 1
110 | 448975082 | 448973616 | 277946072 | 1 | 1 | 1 | 2 | 91.17.04-233 | ФСЭМ-2022, 91.17.04-233, приказ Минстроя России от 18.05.2022 г. № 378/пр | Аппараты сварочные для ручной дуговой сварки, сварочный ток до 350 А | 1368 | 1011 | маш.-ч | маш.-ч | 1 | 0 | -278178338 | 0.108 | 0 | 34.61 | 0 | 0 | 0 | 34.61 | 0 | 0 | 1 | 1 | 1 | 1 | -2 | 0 | 0 | 1 | 1 | 0 | 0.108 |  | 1 | 2 | 448973640 | 2 | 32768 | 424 | 1 | 0 | 0 | 0 | 0 | 0 | 0 | 0 | 0 | 3.7379 | 0 | 0 | 0 | 0 | 1 | 0 | 3.7379 | 0 | 0 | 0 | 0 | 1 |  | 0 | 0 | 0.108 | 34.61 | 34.61 | 1 | 3.74 | 0 | 0 | 3.74 | 0 | 0 | 3.74 | 1 |  | 0 |  | 0
110 | 448975082 | 448973616 | 277946622 | 1 | 1 | 1 | 2 | 91.21.16-012 | ФСЭМ-2022, 91.21.16-012, приказ Минстроя России от 18.05.2022 г. № 378/пр | Прессы гидравлические с электроприводом | 1368 | 1011 | маш.-ч | маш.-ч | 1 | 0 | -733660489 | 0.175 | 0 | 15.84 | 0 | 0 | 0 | 15.84 | 0 | 0 | 1 | 1 | 1 | 1 | -2 | 0 | 0 | 1 | 1 | 0 | 0.175 |  | 1 | 2 | 448973641 | 2 | 32768 | 425 | 1 | 0 | 0 | 0 | 0 | 0 | 0 | 0 | 0 | 2.772 | 0 | 0 | 0 | 0 | 1 | 0 | 2.772 | 0 | 0 | 0 | 0 | 1 |  | 0 | 0 | 0.175 | 15.84 | 15.84 | 1 | 2.77 | 0 | 0 | 2.77 | 0 | 0 | 2.77 | 1 |  | 0 |  | 0
110 | 448975082 | 448973616 | 277862508 | 1 | 1 | 1 | 3 | 01.3.01.02-0002 | ФСБЦ-2022 доп.8, 01.3.01.02-0002, приказ Минстроя России от 14.11.2023 г. № 817/пр | Вазелин технический | 1346 | 1009 | кг | кг | 1 | 0 | 1690225657 | 0 | 240.06 | 0 | 0 | 0 | 150.04 | 0 | 0 | 0 | 1.6 | 1 | 1 | 1 | 2 | 0 | 0 | 1 | 1 | 0 | 0.009 | *0 | 0 | 2 | 448973642 | 1 | 0 | 426 | 1 | 0 | 0 | 0 | 0 | 0 | 0 | 0 | 1.3504 | 0 | 0 | 0 | 0 | 0 | 1 | 0 | 0 | 0 | 0 | 0 | 0 | 0 |  | 0 | 0 | 0 | 240.06 | 150.04 | 1.6 | 0 | 0 | 0 | 0 | 0 | 0 | 0 | 0 |  | 0 |  | 0
110 | 448975082 | 448973616 | 277865450 | 1 | 1 | 1 | 3 | 01.7.02.09-0002 | ФСБЦ-2022, 01.7.02.09-0002, приказ Минстроя России от 18.05.2022 г. № 378/пр | Шпагат бумажный, диаметр 2,5 мм | 1346 | 1009 | кг | кг | 1 | 0 | 815178549 | 0 | 164.89 | 0 | 0 | 0 | 187.38 | 0 | 0 | 0 | 0.88 | 1 | 1 | 1 | 2 | 0 | 0 | 1 | 1 | 0 | 0.004 | *0 | 0 | 2 | 448973643 | 1 | 0 | 427 | 1 | 0 | 0 | 0 | 0 | 0 | 0 | 0 | 0.74952 | 0 | 0 | 0 | 0 | 0 | 1 | 0 | 0 | 0 | 0 | 0 | 0 | 0 |  | 0 | 0 | 0 | 164.89 | 187.38 | 0.88 | 0 | 0 | 0 | 0 | 0 | 0 | 0 | 0 |  | 0 |  | 0
110 | 448975082 | 448973616 | 277865475 | 1 | 1 | 1 | 3 | 01.7.03.04-0001 | ФСБЦ-2022, 01.7.03.04-0001, приказ Минстроя России от 18.05.2022 г. № 378/пр | Электроэнергия | 1383 | 1013 | КВТ-Ч | КВТ-Ч | 1 | 0 | 2066892133 | 0 | 7.32 | 0 | 0 | 0 | 7.32 | 0 | 0 | 0 | 1 | 1 | 1 | 1 | -2 | 0 | 0 | 1 | 1 | 0 | 0.0208 | *0 | 0 | 2 | 448973644 | 2 | 16384 | 428 | 1 | 0 | 0 | 0 | 0 | 0 | 0 | 0 | 0.15226 | 0 | 0 | 0 | 0 | 0 | 1 | 0 | 0 | 0 | 0 | 0 | 0 | 0 |  | 0 | 0 | 0 | 7.32 | 7.32 | 1 | 0 | 0 | 0 | 0 | 0 | 0 | 0 | 1 |  | 0 |  | 0
110 | 448975082 | 448973616 | 277865757 | 1 | 1 | 1 | 3 | 01.7.06.05-0041 | ФСБЦ-2022, 01.7.06.05-0041, приказ Минстроя России от 18.05.2022 г. № 378/пр | Ленты изоляционные хлопчатобумажные прорезиненные для электромонтажных и ремонтных работ, цвет черный, ширина 20 мм, толщина 0,35 мм | 1301 | 1003 | м | м | 1 | 0 | -1339918502 | 0 | 5.17 | 0 | 0 | 0 | 5.87 | 0 | 0 | 0 | 0.88 | 1 | 1 | 1 | 2 | 0 | 0 | 1 | 1 | 0 | 3 | *0 | 0 | 2 | 448973645 | 1 | 0 | 429 | 1 | 0 | 0 | 0 | 0 | 0 | 0 | 0 | 17.61 | 0 | 0 | 0 | 0 | 0 | 1 | 0 | 0 | 0 | 0 | 0 | 0 | 0 |  | 0 | 0 | 0 | 5.17 | 5.87 | 0.88 | 0 | 0 | 0 | 0 | 0 | 0 | 0 | 0 |  | 0 |  | 0
110 | 448975082 | 448973616 | 277866682 | 1 | 1 | 1 | 3 | 01.7.11.07-0227 | ФСБЦ-2022, 01.7.11.07-0227, приказ Минстроя России от 18.05.2022 г. № 378/пр | Электроды сварочные для сварки низколегированных и углеродистых сталей УОНИ 13/45, Э42А, диаметр 4-5 мм | 1346 | 1009 | кг | кг | 1 | 0 | 1568892381 | 0 | 121.39 | 0 | 0 | 0 | 155.63 | 0 | 0 | 0 | 0.78 | 1 | 1 | 1 | 2 | 0 | 0 | 1 | 1 | 0 | 0.07 | *0 | 0 | 2 | 448973646 | 1 | 0 | 430 | 1 | 0 | 0 | 0 | 0 | 0 | 0 | 0 | 10.8941 | 0 | 0 | 0 | 0 | 0 | 1 | 0 | 0 | 0 | 0 | 0 | 0 | 0 |  | 0 | 0 | 0 | 121.39 | 155.63 | 0.78 | 0 | 0 | 0 | 0 | 0 | 0 | 0 | 0 |  | 0 |  | 0
110 | 448975082 | 448973616 | 277867733 | 1 | 1 | 1 | 3 | 01.7.15.03-0042 | ФСБЦ-2022, 01.7.15.03-0042, приказ Минстроя России от 18.05.2022 г. № 378/пр | Болты с гайками и шайбами строительные | 1346 | 1009 | кг | кг | 1 | 0 | 391631581 | 0 | 188.92 | 0 | 0 | 0 | 174.93 | 0 | 0 | 0 | 1.08 | 1 | 1 | 1 | 2 | 0 | 0 | 1 | 1 | 0 | 0.38 | *0 | 0 | 2 | 448973647 | 1 | 0 | 431 | 1 | 0 | 0 | 0 | 0 | 0 | 0 | 0 | 66.4734 | 0 | 0 | 0 | 0 | 0 | 1 | 0 | 0 | 0 | 0 | 0 | 0 | 0 |  | 0 | 0 | 0 | 188.92 | 174.93 | 1.08 | 0 | 0 | 0 | 0 | 0 | 0 | 0 | 0 |  | 0 |  | 0
110 | 448975082 | 448973616 | 277867852 | 1 | 1 | 1 | 3 | 01.7.15.07-0014 | ФСБЦ-2022, 01.7.15.07-0014, приказ Минстроя России от 18.05.2022 г. № 378/пр | Дюбели распорные полипропиленовые | 1425 | 1013 | 100 ШТ | 100 ШТ | 1 | 0 | 1701369721 | 0 | 53.81 | 0 | 0 | 0 | 41.71 | 0 | 0 | 0 | 1.29 | 1 | 1 | 1 | 2 | 0 | 0 | 1 | 1 | 0 | 0.014 | *0 | 0 | 2 | 448973648 | 1 | 0 | 432 | 1 | 0 | 0 | 0 | 0 | 0 | 0 | 0 | 0.58394 | 0 | 0 | 0 | 0 | 0 | 1 | 0 | 0 | 0 | 0 | 0 | 0 | 0 |  | 0 | 0 | 0 | 53.81 | 41.71 | 1.29 | 0 | 0 | 0 | 0 | 0 | 0 | 0 | 0 |  | 0 |  | 0
110 | 448975082 | 448973616 | 277869585 | 1 | 1 | 1 | 3 | 01.7.20.04-0005 | ФСБЦ-2022, 01.7.20.04-0005, приказ Минстроя России от 18.05.2022 г. № 378/пр | Нитки швейные армированные | 1346 | 1009 | кг | кг | 1 | 0 | 1132441361 | 0 | 609.3 | 0 | 0 | 0 | 395.65 | 0 | 0 | 0 | 1.54 | 1 | 1 | 1 | 2 | 0 | 0 | 1 | 1 | 0 | 0.002 | *0 | 0 | 2 | 448973649 | 1 | 0 | 433 | 1 | 0 | 0 | 0 | 0 | 0 | 0 | 0 | 0.7913 | 0 | 0 | 0 | 0 | 0 | 1 | 0 | 0 | 0 | 0 | 0 | 0 | 0 |  | 0 | 0 | 0 | 609.3 | 395.65 | 1.54 | 0 | 0 | 0 | 0 | 0 | 0 | 0 | 0 |  | 0 |  | 0
110 | 448975082 | 448973616 | 277875611 | 1 | 1 | 1 | 3 | 07.2.07.04-0007 | ФСБЦ-2022, 07.2.07.04-0007, приказ Минстроя России от 18.05.2022 г. № 378/пр | Конструкции стальные индивидуального изготовления из сортового проката | 1348 | 1009 | т | т | 1000 | 0 | 1030386617 | 0 | 135809.66 | 0 | 0 | 0 | 105278.81 | 0 | 0 | 0 | 1.29 | 1 | 1 | 1 | 2 | 0 | 0 | 1 | 1 | 0 | 0.002 | *0 | 0 | 2 | 448973650 | 1 | 0 | 434 | 1 | 0 | 0 | 0 | 0 | 0 | 0 | 0 | 210.5576 | 0 | 0 | 0 | 0 | 0 | 1 | 0 | 0 | 0 | 0 | 0 | 0 | 0 |  | 0 | 0 | 0 | 135809.66 | 105278.81 | 1.29 | 0 | 0 | 0 | 0 | 0 | 0 | 0 | 0 |  | 0 |  | 0
110 | 448975082 | 448973616 | 277896271 | 1 | 1 | 1 | 3 | 14.4.02.04-0142 | ФСБЦ-2022, 14.4.02.04-0142, приказ Минстроя России от 18.05.2022 г. № 378/пр | Краска масляная МА-0115, мумия, сурик железный | 1346 | 1009 | кг | кг | 1 | 0 | 628117784 | 0 | 115.03 | 0 | 0 | 0 | 79.88 | 0 | 0 | 0 | 1.44 | 1 | 1 | 1 | 2 | 0 | 0 | 1 | 1 | 0 | 0.047 | *0 | 0 | 2 | 448973651 | 1 | 0 | 435 | 1 | 0 | 0 | 0 | 0 | 0 | 0 | 0 | 3.7544 | 0 | 0 | 0 | 0 | 0 | 1 | 0 | 0 | 0 | 0 | 0 | 0 | 0 |  | 0 | 0 | 0 | 115.03 | 79.88 | 1.44 | 0 | 0 | 0 | 0 | 0 | 0 | 0 | 0 |  | 0 |  | 0
110 | 448975082 | 448973616 | 277896329 | 1 | 1 | 1 | 3 | 14.4.03.06-0001 | ФСБЦ-2022 доп.9, 14.4.03.06-0001, приказ Минстроя России от 16.02.2024 г. № 102/пр | Лак электроизоляционный МЛ-92 | 1346 | 1009 | кг | кг | 1 | 0 | 1468099997 | 0 | 188.93 | 0 | 0 | 0 | 157.44 | 0 | 0 | 0 | 1.2 | 1 | 1 | 1 | 2 | 0 | 0 | 1 | 1 | 0 | 0.014 | *0 | 0 | 2 | 448973652 | 1 | 0 | 436 | 1 | 0 | 0 | 0 | 0 | 0 | 0 | 0 | 2.2042 | 0 | 0 | 0 | 0 | 0 | 1 | 0 | 0 | 0 | 0 | 0 | 0 | 0 |  | 0 | 0 | 0 | 188.93 | 157.44 | 1.2 | 0 | 0 | 0 | 0 | 0 | 0 | 0 | 0 |  | 0 |  | 0
110 | 448975082 | 448973616 | 277908024 | 1 | 1 | 1 | 3 | 20.1.02.23-0082 | ФСБЦ-2022, 20.1.02.23-0082, приказ Минстроя России от 18.05.2022 г. № 378/пр | Перемычки гибкие, тип ПГС-50 | 1455 | 1013 | 10 ШТ | 10 ШТ | 1 | 0 | -598792100 | 0 | 1303.67 | 0 | 0 | 0 | 944.69 | 0 | 0 | 0 | 1.38 | 1 | 1 | 1 | 2 | 0 | 0 | 1 | 1 | 0 | 0.1 | *0 | 0 | 2 | 448973653 | 1 | 0 | 437 | 1 | 0 | 0 | 0 | 0 | 0 | 0 | 0 | 94.469 | 0 | 0 | 0 | 0 | 0 | 1 | 0 | 0 | 0 | 0 | 0 | 0 | 0 |  | 0 | 0 | 0 | 1303.67 | 944.69 | 1.38 | 0 | 0 | 0 | 0 | 0 | 0 | 0 | 0 |  | 0 |  | 0
110 | 448975082 | 448973616 | 277566433 | 109 | 1 | 1 | 3 | 421/пр_2020_п.75_пп.а |  | Сметная стоимость вспомогательных ненормируемых материальных ресурсов, не учтенная в сметной норме, 2% | 3277935 | 1013 | % | % | 1 | 0 | 274903907 | 2 | 0 | 0 | 0 | 0 | 0 | 0 | 0 | 0 | 1 | 1 | 1 | 1 | -2 | 0 | 0 | 0 | 0 | 0 | 2 |  | 0 | 2 | 448973654 | 1 | 2048 | 438 | 0 | 0 | 0 | 0 | 0 | 0 | 0 | 0 | 0 | 0 | 0 | 0 | 0 | 0 | 0 | 0 | 0 | 0 | 0 | 0 | 0 | 0 |  | 0 | 0 | 2 | 0 | 0 | 1 | 0 | 0 | 0 | 0 | 0 | 0 | 0 | 0 |  | 0 |  | 0
112 | 448975082 | 448973656 | 277560289 | 109 | 1 | 1 | 1 | 1-100-35 |  | Затраты труда рабочих (Средний разряд - 3,5) | 1191 | 1013 | чел.-ч. | чел.-ч. | 1 | 0 | 1893946532 | 8 | 0 | 0 | 0 | 509.48 | 0 | 0 | 0 | 509.48 | 1 | 1 | 1 | 1 | -2 | 0 | 0 | 1 | 1 | 0 | 8 |  | 1 | 2 | 448973664 | 2 | 131072 | 439 | 1 | 0 | 0 | 0 | 0 | 0 | 0 | 0 | 0 | 0 | 0 | 4075.84 | 8 | 0 | 1 | 0 | 0 | 0 | 4075.84 | 8 | 0 | 1 | 4075.84 | 8 | 0 | 8 | 509.48 | 509.48 | 1 | 4075.84 | 0 | 0 | 0 | 0 | 4075.84 | 4075.84 | 1 |  | 0 |  | 0
112 | 448975082 | 448973656 | 277869581 | 1 | 1 | 1 | 3 | 01.7.20.04-0003 | ФСБЦ-2022, 01.7.20.04-0003, приказ Минстроя России от 18.05.2022 г. № 378/пр | Нить мешкозашивочная прошивочная полиэфирная из штапельного лавсана (суровая) | 1346 | 1009 | кг | кг | 1 | 0 | -933165410 | 0 | 575.56 | 0 | 0 | 0 | 373.74 | 0 | 0 | 0 | 1.54 | 1 | 1 | 1 | 2 | 0 | 0 | 1 | 1 | 0 | 0.0005 | *0 | 0 | 2 | 448973665 | 1 | 0 | 440 | 1 | 0 | 0 | 0 | 0 | 0 | 0 | 0 | 0.18687 | 0 | 0 | 0 | 0 | 0 | 1 | 0 | 0 | 0 | 0 | 0 | 0 | 0 |  | 0 | 0 | 0 | 575.56 | 373.74 | 1.54 | 0 | 0 | 0 | 0 | 0 | 0 | 0 | 0 |  | 0 |  | 0
112 | 448975082 | 448973656 | 277881811 | 1 | 1 | 1 | 3 | 10.3.02.03-0011 | ФСБЦ-2022, 10.3.02.03-0011, приказ Минстроя России от 18.05.2022 г. № 378/пр | Припои оловянно-свинцовые бессурьмянистые, марка ПОС30 | 1346 | 1009 | кг | кг | 1 | 0 | 792997800 | 0 | 1499.09 | 0 | 0 | 0 | 931.11 | 0 | 0 | 0 | 1.61 | 1 | 1 | 1 | 2 | 0 | 0 | 1 | 1 | 0 | 0.01 | *0 | 0 | 2 | 448973666 | 1 | 0 | 441 | 1 | 0 | 0 | 0 | 0 | 0 | 0 | 0 | 9.3111 | 0 | 0 | 0 | 0 | 0 | 1 | 0 | 0 | 0 | 0 | 0 | 0 | 0 |  | 0 | 0 | 0 | 1499.09 | 931.11 | 1.61 | 0 | 0 | 0 | 0 | 0 | 0 | 0 | 0 |  | 0 |  | 0
112 | 448975082 | 448973656 | 277910731 | 1 | 1 | 1 | 3 | 20.2.10.03-0021 | ФСБЦ-2022, 20.2.10.03-0021, приказ Минстроя России от 18.05.2022 г. № 378/пр | Наконечники кабельные медные П 6-5 | 1425 | 1013 | 100 ШТ | 100 ШТ | 1 | 0 | -121959533 | 0 | 2576.63 | 0 | 0 | 0 | 2094.82 | 0 | 0 | 0 | 1.23 | 1 | 1 | 1 | 2 | 0 | 0 | 1 | 1 | 0 | 0.02 | *0 | 0 | 2 | 448973667 | 1 | 0 | 442 | 1 | 0 | 0 | 0 | 0 | 0 | 0 | 0 | 41.8964 | 0 | 0 | 0 | 0 | 0 | 1 | 0 | 0 | 0 | 0 | 0 | 0 | 0 |  | 0 | 0 | 0 | 2576.63 | 2094.82 | 1.23 | 0 | 0 | 0 | 0 | 0 | 0 | 0 | 0 |  | 0 |  | 0
112 | 448975082 | 448973656 | 277937841 | 1 | 1 | 1 | 3 | 25.2.01.01-0014 | ФСБЦ-2022, 25.2.01.01-0014, приказ Минстроя России от 18.05.2022 г. № 378/пр | Бирки кабельные маркировочные пластмассовые У136 | 1425 | 1013 | 100 ШТ | 100 ШТ | 1 | 0 | -950555385 | 0 | 223.94 | 0 | 0 | 0 | 235.73 | 0 | 0 | 0 | 0.95 | 1 | 1 | 1 | 2 | 0 | 0 | 1 | 1 | 0 | 0.02 | *0 | 0 | 2 | 448973668 | 1 | 0 | 443 | 1 | 0 | 0 | 0 | 0 | 0 | 0 | 0 | 4.7146 | 0 | 0 | 0 | 0 | 0 | 1 | 0 | 0 | 0 | 0 | 0 | 0 | 0 |  | 0 | 0 | 0 | 223.94 | 235.73 | 0.95 | 0 | 0 | 0 | 0 | 0 | 0 | 0 | 0 |  | 0 |  | 0
112 | 448975082 | 448973656 | 277566433 | 109 | 1 | 1 | 3 | 421/пр_2020_п.75_пп.а |  | Сметная стоимость вспомогательных ненормируемых материальных ресурсов, не учтенная в сметной норме, 2% | 3277935 | 1013 | % | % | 1 | 0 | 274903907 | 2 | 0 | 0 | 0 | 0 | 0 | 0 | 0 | 0 | 1 | 1 | 1 | 1 | -2 | 0 | 0 | 0 | 0 | 0 | 2 |  | 0 | 2 | 448973669 | 1 | 2048 | 444 | 0 | 0 | 0 | 0 | 0 | 0 | 0 | 0 | 0 | 0 | 0 | 0 | 0 | 0 | 0 | 0 | 0 | 0 | 0 | 0 | 0 | 0 |  | 0 | 0 | 2 | 0 | 0 | 1 | 0 | 0 | 0 | 0 | 0 | 0 | 0 | 0 |  | 0 |  | 0
112 | 448975082 | 448973656 | 277566436 | 109 | 1 | 1 | 3 | 999-0005 |  | Масса оборудования | 1348 | 1009 | т | т | 1000 | 0 | 1392189009 | 0 | 0 | 0 | 0 | 0 | 0 | 0 | 0 | 0 | 1 | 1 | 1 | 1 | -2 | 0 | 0 | 1 | 0 | 0 | 0.034 | *0 | 0 | 2 | 448973670 | 1 | 0 | 445 | 0 | 0 | 0 | 0 | 0 | 0 | 0 | 0 | 0 | 0 | 0 | 0 | 0 | 0 | 0 | 0 | 0 | 0 | 0 | 0 | 0 | 0 |  | 0 | 0 | 0 | 0 | 0 | 1 | 0 | 0 | 0 | 0 | 0 | 0 | 0 | 0 |  | 0 |  | 0
150 | 448975082 | 448973673 | 277560305 | 109 | 1 | 1 | 1 | 1-100-40 |  | Затраты труда рабочих (Средний разряд - 4) | 1191 | 1013 | чел.-ч. | чел.-ч. | 1 | 0 | -1111239348 | 0.504 | 0 | 0 | 0 | 539.69 | 0 | 0 | 0 | 539.69 | 1 | 1 | 1 | 1 | -2 | 0 | 0 | 1 | 1 | 0 | 1.68 | *0,3 | 1 | 2 | 448973680 | 2 | 131072 | 446 | 1 | 0 | 0 | 0 | 0 | 0 | 0 | 0 | 0 | 0 | 0 | 906.6792 | 1.68 | 0 | 1 | 0 | 0 | 0 | 272.0038 | 0.504 | 0 | 1 | 906.68 | 0.504 | 0 | 0.504 | 539.69 | 539.69 | 1 | 272.004 | 0 | 0 | 0 | 0 | 272 | 272 | 1 |  | 0 |  | 0
150 | 448975082 | 448973673 | 277862733 | 1 | 1 | 1 | 3 | 01.3.05.17-0002 | ФСБЦ-2022, 01.3.05.17-0002, приказ Минстроя России от 18.05.2022 г. № 378/пр | Канифоль сосновая | 1346 | 1009 | кг | кг | 1 | 0 | 1008260642 | 0 | 406.33 | 0 | 0 | 0 | 284.15 | 0 | 0 | 0 | 1.43 | 1 | 1 | 1 | 2 | 0 | 0 | 1 | 1 | 0 | 0.0005 | *0 | 0 | 2 | 448973681 | 1 | 0 | 447 | 1 | 0 | 0 | 0 | 0 | 0 | 0 | 0 | 0.14207 | 0 | 0 | 0 | 0 | 0 | 1 | 0 | 0 | 0 | 0 | 0 | 0 | 0 |  | 0 | 0 | 0 | 406.33 | 284.15 | 1.43 | 0 | 0 | 0 | 0 | 0 | 0 | 0 | 0 |  | 0 |  | 0
150 | 448975082 | 448973673 | 277865475 | 1 | 1 | 1 | 3 | 01.7.03.04-0001 | ФСБЦ-2022, 01.7.03.04-0001, приказ Минстроя России от 18.05.2022 г. № 378/пр | Электроэнергия | 1383 | 1013 | КВТ-Ч | КВТ-Ч | 1 | 0 | 2066892133 | 0 | 7.32 | 0 | 0 | 0 | 7.32 | 0 | 0 | 0 | 1 | 1 | 1 | 1 | -2 | 0 | 0 | 1 | 1 | 0 | 0.0832 | *0 | 0 | 2 | 448973682 | 2 | 16384 | 448 | 1 | 0 | 0 | 0 | 0 | 0 | 0 | 0 | 0.60902 | 0 | 0 | 0 | 0 | 0 | 1 | 0 | 0 | 0 | 0 | 0 | 0 | 0 |  | 0 | 0 | 0 | 7.32 | 7.32 | 1 | 0 | 0 | 0 | 0 | 0 | 0 | 0 | 1 |  | 0 |  | 0
150 | 448975082 | 448973673 | 277867849 | 1 | 1 | 1 | 3 | 01.7.15.07-0012 | ФСБЦ-2022, 01.7.15.07-0012, приказ Минстроя России от 18.05.2022 г. № 378/пр | Дюбели пластмассовые с шурупами, диаметр 12 мм, длина 70 мм, диаметр шурупа 8 мм, длина шурупа 70 мм | 1425 | 1013 | 100 ШТ | 100 ШТ | 1 | 0 | 172067607 | 0 | 1261.74 | 0 | 0 | 0 | 978.09 | 0 | 0 | 0 | 1.29 | 1 | 1 | 1 | 2 | 0 | 0 | 1 | 1 | 0 | 0.025 | *0 | 0 | 2 | 448973683 | 1 | 0 | 449 | 1 | 0 | 0 | 0 | 0 | 0 | 0 | 0 | 24.4523 | 0 | 0 | 0 | 0 | 0 | 1 | 0 | 0 | 0 | 0 | 0 | 0 | 0 |  | 0 | 0 | 0 | 1261.74 | 978.09 | 1.29 | 0 | 0 | 0 | 0 | 0 | 0 | 0 | 0 |  | 0 |  | 0
150 | 448975082 | 448973673 | 277870628 | 1 | 1 | 1 | 3 | 03.1.01.01-0002 | ФСБЦ-2022, 03.1.01.01-0002, приказ Минстроя России от 18.05.2022 г. № 378/пр | Гипс строительный Г-3 | 1348 | 1009 | т | т | 1000 | 0 | 1261362011 | 0 | 5683.13 | 0 | 0 | 0 | 4338.27 | 0 | 0 | 0 | 1.31 | 1 | 1 | 1 | 2 | 0 | 0 | 1 | 1 | 0 | 1e-05 | *0 | 0 | 2 | 448973684 | 1 | 0 | 450 | 1 | 0 | 0 | 0 | 0 | 0 | 0 | 0 | 0.043383 | 0 | 0 | 0 | 0 | 0 | 1 | 0 | 0 | 0 | 0 | 0 | 0 | 0 |  | 0 | 0 | 0 | 5683.13 | 4338.27 | 1.31 | 0 | 0 | 0 | 0 | 0 | 0 | 0 | 0 |  | 0 |  | 0
150 | 448975082 | 448973673 | 277881812 | 1 | 1 | 1 | 3 | 10.3.02.03-0012 | ФСБЦ-2022, 10.3.02.03-0012, приказ Минстроя России от 18.05.2022 г. № 378/пр | Припои оловянно-свинцовые бессурьмянистые, марка ПОС40 | 1346 | 1009 | кг | кг | 1 | 0 | -272951775 | 0 | 1448.29 | 0 | 0 | 0 | 899.56 | 0 | 0 | 0 | 1.61 | 1 | 1 | 1 | 2 | 0 | 0 | 1 | 1 | 0 | 0.01 | *0 | 0 | 2 | 448973685 | 1 | 0 | 451 | 1 | 0 | 0 | 0 | 0 | 0 | 0 | 0 | 8.9956 | 0 | 0 | 0 | 0 | 0 | 1 | 0 | 0 | 0 | 0 | 0 | 0 | 0 |  | 0 | 0 | 0 | 1448.29 | 899.56 | 1.61 | 0 | 0 | 0 | 0 | 0 | 0 | 0 | 0 |  | 0 |  | 0
151 | 448975082 | 448973687 | 277560305 | 109 | 1 | 1 | 1 | 1-100-40 |  | Затраты труда рабочих (Средний разряд - 4) | 1191 | 1013 | чел.-ч. | чел.-ч. | 1 | 0 | -1111239348 | 1.68 | 0 | 0 | 0 | 539.69 | 0 | 0 | 0 | 539.69 | 1 | 1 | 1 | 1 | -2 | 0 | 0 | 1 | 1 | 0 | 1.68 |  | 1 | 2 | 448973694 | 2 | 131072 | 453 | 1 | 0 | 0 | 0 | 0 | 0 | 0 | 0 | 0 | 0 | 0 | 906.6792 | 1.68 | 0 | 1 | 0 | 0 | 0 | 906.6792 | 1.68 | 0 | 1 | 906.68 | 1.68 | 0 | 1.68 | 539.69 | 539.69 | 1 | 906.68 | 0 | 0 | 0 | 0 | 906.68 | 906.68 | 1 |  | 0 |  | 0
151 | 448975082 | 448973687 | 277862733 | 1 | 1 | 1 | 3 | 01.3.05.17-0002 | ФСБЦ-2022, 01.3.05.17-0002, приказ Минстроя России от 18.05.2022 г. № 378/пр | Канифоль сосновая | 1346 | 1009 | кг | кг | 1 | 0 | 1008260642 | 0 | 406.33 | 0 | 0 | 0 | 284.15 | 0 | 0 | 0 | 1.43 | 1 | 1 | 1 | 2 | 0 | 0 | 1 | 1 | 0 | 0.0005 | *0 | 0 | 2 | 448973695 | 1 | 0 | 454 | 1 | 0 | 0 | 0 | 0 | 0 | 0 | 0 | 0.14207 | 0 | 0 | 0 | 0 | 0 | 1 | 0 | 0 | 0 | 0 | 0 | 0 | 0 |  | 0 | 0 | 0 | 406.33 | 284.15 | 1.43 | 0 | 0 | 0 | 0 | 0 | 0 | 0 | 0 |  | 0 |  | 0
151 | 448975082 | 448973687 | 277865475 | 1 | 1 | 1 | 3 | 01.7.03.04-0001 | ФСБЦ-2022, 01.7.03.04-0001, приказ Минстроя России от 18.05.2022 г. № 378/пр | Электроэнергия | 1383 | 1013 | КВТ-Ч | КВТ-Ч | 1 | 0 | 2066892133 | 0 | 7.32 | 0 | 0 | 0 | 7.32 | 0 | 0 | 0 | 1 | 1 | 1 | 1 | -2 | 0 | 0 | 1 | 1 | 0 | 0.0832 | *0 | 0 | 2 | 448973696 | 2 | 16384 | 455 | 1 | 0 | 0 | 0 | 0 | 0 | 0 | 0 | 0.60902 | 0 | 0 | 0 | 0 | 0 | 1 | 0 | 0 | 0 | 0 | 0 | 0 | 0 |  | 0 | 0 | 0 | 7.32 | 7.32 | 1 | 0 | 0 | 0 | 0 | 0 | 0 | 0 | 1 |  | 0 |  | 0
151 | 448975082 | 448973687 | 277867849 | 1 | 1 | 1 | 3 | 01.7.15.07-0012 | ФСБЦ-2022, 01.7.15.07-0012, приказ Минстроя России от 18.05.2022 г. № 378/пр | Дюбели пластмассовые с шурупами, диаметр 12 мм, длина 70 мм, диаметр шурупа 8 мм, длина шурупа 70 мм | 1425 | 1013 | 100 ШТ | 100 ШТ | 1 | 0 | 172067607 | 0 | 1261.74 | 0 | 0 | 0 | 978.09 | 0 | 0 | 0 | 1.29 | 1 | 1 | 1 | 2 | 0 | 0 | 1 | 1 | 0 | 0.025 | *0 | 0 | 2 | 448973697 | 1 | 0 | 456 | 1 | 0 | 0 | 0 | 0 | 0 | 0 | 0 | 24.4523 | 0 | 0 | 0 | 0 | 0 | 1 | 0 | 0 | 0 | 0 | 0 | 0 | 0 |  | 0 | 0 | 0 | 1261.74 | 978.09 | 1.29 | 0 | 0 | 0 | 0 | 0 | 0 | 0 | 0 |  | 0 |  | 0
151 | 448975082 | 448973687 | 277870628 | 1 | 1 | 1 | 3 | 03.1.01.01-0002 | ФСБЦ-2022, 03.1.01.01-0002, приказ Минстроя России от 18.05.2022 г. № 378/пр | Гипс строительный Г-3 | 1348 | 1009 | т | т | 1000 | 0 | 1261362011 | 0 | 5683.13 | 0 | 0 | 0 | 4338.27 | 0 | 0 | 0 | 1.31 | 1 | 1 | 1 | 2 | 0 | 0 | 1 | 1 | 0 | 1e-05 | *0 | 0 | 2 | 448973698 | 1 | 0 | 457 | 1 | 0 | 0 | 0 | 0 | 0 | 0 | 0 | 0.043383 | 0 | 0 | 0 | 0 | 0 | 1 | 0 | 0 | 0 | 0 | 0 | 0 | 0 |  | 0 | 0 | 0 | 5683.13 | 4338.27 | 1.31 | 0 | 0 | 0 | 0 | 0 | 0 | 0 | 0 |  | 0 |  | 0
151 | 448975082 | 448973687 | 277881812 | 1 | 1 | 1 | 3 | 10.3.02.03-0012 | ФСБЦ-2022, 10.3.02.03-0012, приказ Минстроя России от 18.05.2022 г. № 378/пр | Припои оловянно-свинцовые бессурьмянистые, марка ПОС40 | 1346 | 1009 | кг | кг | 1 | 0 | -272951775 | 0 | 1448.29 | 0 | 0 | 0 | 899.56 | 0 | 0 | 0 | 1.61 | 1 | 1 | 1 | 2 | 0 | 0 | 1 | 1 | 0 | 0.01 | *0 | 0 | 2 | 448973699 | 1 | 0 | 458 | 1 | 0 | 0 | 0 | 0 | 0 | 0 | 0 | 8.9956 | 0 | 0 | 0 | 0 | 0 | 1 | 0 | 0 | 0 | 0 | 0 | 0 | 0 |  | 0 | 0 | 0 | 1448.29 | 899.56 | 1.61 | 0 | 0 | 0 | 0 | 0 | 0 | 0 | 0 |  | 0 |  | 0
152 | 448975082 | 448973701 | 277560305 | 109 | 1 | 1 | 1 | 1-100-40 |  | Затраты труда рабочих (Средний разряд - 4) | 1191 | 1013 | чел.-ч. | чел.-ч. | 1 | 0 | -1111239348 | 0.252 | 0 | 0 | 0 | 539.69 | 0 | 0 | 0 | 539.69 | 1 | 1 | 1 | 1 | -2 | 0 | 0 | 1 | 1 | 0 | 0.84 | *0,3 | 1 | 2 | 448973709 | 2 | 131072 | 460 | 1 | 0 | 0 | 0 | 0 | 0 | 0 | 0 | 0 | 0 | 0 | 453.3396 | 0.84 | 0 | 1 | 0 | 0 | 0 | 136.0019 | 0.252 | 0 | 1 | 453.34 | 0.252 | 0 | 0.252 | 539.69 | 539.69 | 1 | 136.002 | 0 | 0 | 0 | 0 | 136 | 136 | 1 |  | 0 |  | 0
152 | 448975082 | 448973701 | 277862733 | 1 | 1 | 1 | 3 | 01.3.05.17-0002 | ФСБЦ-2022, 01.3.05.17-0002, приказ Минстроя России от 18.05.2022 г. № 378/пр | Канифоль сосновая | 1346 | 1009 | кг | кг | 1 | 0 | 1008260642 | 0 | 406.33 | 0 | 0 | 0 | 284.15 | 0 | 0 | 0 | 1.43 | 1 | 1 | 1 | 2 | 0 | 0 | 1 | 1 | 0 | 0.0002 | *0 | 0 | 2 | 448973710 | 1 | 0 | 461 | 1 | 0 | 0 | 0 | 0 | 0 | 0 | 0 | 0.05683 | 0 | 0 | 0 | 0 | 0 | 1 | 0 | 0 | 0 | 0 | 0 | 0 | 0 |  | 0 | 0 | 0 | 406.33 | 284.15 | 1.43 | 0 | 0 | 0 | 0 | 0 | 0 | 0 | 0 |  | 0 |  | 0
152 | 448975082 | 448973701 | 277865475 | 1 | 1 | 1 | 3 | 01.7.03.04-0001 | ФСБЦ-2022, 01.7.03.04-0001, приказ Минстроя России от 18.05.2022 г. № 378/пр | Электроэнергия | 1383 | 1013 | КВТ-Ч | КВТ-Ч | 1 | 0 | 2066892133 | 0 | 7.32 | 0 | 0 | 0 | 7.32 | 0 | 0 | 0 | 1 | 1 | 1 | 1 | -2 | 0 | 0 | 1 | 1 | 0 | 0.0312 | *0 | 0 | 2 | 448973711 | 2 | 16384 | 462 | 1 | 0 | 0 | 0 | 0 | 0 | 0 | 0 | 0.22838 | 0 | 0 | 0 | 0 | 0 | 1 | 0 | 0 | 0 | 0 | 0 | 0 | 0 |  | 0 | 0 | 0 | 7.32 | 7.32 | 1 | 0 | 0 | 0 | 0 | 0 | 0 | 0 | 1 |  | 0 |  | 0
152 | 448975082 | 448973701 | 277867849 | 1 | 1 | 1 | 3 | 01.7.15.07-0012 | ФСБЦ-2022, 01.7.15.07-0012, приказ Минстроя России от 18.05.2022 г. № 378/пр | Дюбели пластмассовые с шурупами, диаметр 12 мм, длина 70 мм, диаметр шурупа 8 мм, длина шурупа 70 мм | 1425 | 1013 | 100 ШТ | 100 ШТ | 1 | 0 | 172067607 | 0 | 1261.74 | 0 | 0 | 0 | 978.09 | 0 | 0 | 0 | 1.29 | 1 | 1 | 1 | 2 | 0 | 0 | 1 | 1 | 0 | 0.01 | *0 | 0 | 2 | 448973712 | 1 | 0 | 463 | 1 | 0 | 0 | 0 | 0 | 0 | 0 | 0 | 9.7809 | 0 | 0 | 0 | 0 | 0 | 1 | 0 | 0 | 0 | 0 | 0 | 0 | 0 |  | 0 | 0 | 0 | 1261.74 | 978.09 | 1.29 | 0 | 0 | 0 | 0 | 0 | 0 | 0 | 0 |  | 0 |  | 0
152 | 448975082 | 448973701 | 277870628 | 1 | 1 | 1 | 3 | 03.1.01.01-0002 | ФСБЦ-2022, 03.1.01.01-0002, приказ Минстроя России от 18.05.2022 г. № 378/пр | Гипс строительный Г-3 | 1348 | 1009 | т | т | 1000 | 0 | 1261362011 | 0 | 5683.13 | 0 | 0 | 0 | 4338.27 | 0 | 0 | 0 | 1.31 | 1 | 1 | 1 | 2 | 0 | 0 | 1 | 1 | 0 | 1e-05 | *0 | 0 | 2 | 448973713 | 1 | 0 | 464 | 1 | 0 | 0 | 0 | 0 | 0 | 0 | 0 | 0.043383 | 0 | 0 | 0 | 0 | 0 | 1 | 0 | 0 | 0 | 0 | 0 | 0 | 0 |  | 0 | 0 | 0 | 5683.13 | 4338.27 | 1.31 | 0 | 0 | 0 | 0 | 0 | 0 | 0 | 0 |  | 0 |  | 0
152 | 448975082 | 448973701 | 277881812 | 1 | 1 | 1 | 3 | 10.3.02.03-0012 | ФСБЦ-2022, 10.3.02.03-0012, приказ Минстроя России от 18.05.2022 г. № 378/пр | Припои оловянно-свинцовые бессурьмянистые, марка ПОС40 | 1346 | 1009 | кг | кг | 1 | 0 | -272951775 | 0 | 1448.29 | 0 | 0 | 0 | 899.56 | 0 | 0 | 0 | 1.61 | 1 | 1 | 1 | 2 | 0 | 0 | 1 | 1 | 0 | 0.002 | *0 | 0 | 2 | 448973714 | 1 | 0 | 465 | 1 | 0 | 0 | 0 | 0 | 0 | 0 | 0 | 1.7991 | 0 | 0 | 0 | 0 | 0 | 1 | 0 | 0 | 0 | 0 | 0 | 0 | 0 |  | 0 | 0 | 0 | 1448.29 | 899.56 | 1.61 | 0 | 0 | 0 | 0 | 0 | 0 | 0 | 0 |  | 0 |  | 0
152 | 448975082 | 448973701 | 277895623 | 1 | 1 | 1 | 3 | 14.1.04.02-0002 | ФСБЦ-2022, 14.1.04.02-0002, приказ Минстроя России от 18.05.2022 г. № 378/пр | Клей, марка 88-СА | 1346 | 1009 | кг | кг | 1 | 0 | -481663786 | 0 | 497.71 | 0 | 0 | 0 | 303.48 | 0 | 0 | 0 | 1.64 | 1 | 1 | 1 | 2 | 0 | 0 | 1 | 1 | 0 | 0.005 | *0 | 0 | 2 | 448973715 | 1 | 0 | 466 | 1 | 0 | 0 | 0 | 0 | 0 | 0 | 0 | 1.5174 | 0 | 0 | 0 | 0 | 0 | 1 | 0 | 0 | 0 | 0 | 0 | 0 | 0 |  | 0 | 0 | 0 | 497.71 | 303.48 | 1.64 | 0 | 0 | 0 | 0 | 0 | 0 | 0 | 0 |  | 0 |  | 0
153 | 448975082 | 448973717 | 277560305 | 109 | 1 | 1 | 1 | 1-100-40 |  | Затраты труда рабочих (Средний разряд - 4) | 1191 | 1013 | чел.-ч. | чел.-ч. | 1 | 0 | -1111239348 | 0.84 | 0 | 0 | 0 | 539.69 | 0 | 0 | 0 | 539.69 | 1 | 1 | 1 | 1 | -2 | 0 | 0 | 1 | 1 | 0 | 0.84 |  | 1 | 2 | 448973725 | 2 | 131072 | 468 | 1 | 0 | 0 | 0 | 0 | 0 | 0 | 0 | 0 | 0 | 0 | 453.3396 | 0.84 | 0 | 1 | 0 | 0 | 0 | 453.3396 | 0.84 | 0 | 1 | 453.34 | 0.84 | 0 | 0.84 | 539.69 | 539.69 | 1 | 453.34 | 0 | 0 | 0 | 0 | 453.34 | 453.34 | 1 |  | 0 |  | 0
153 | 448975082 | 448973717 | 277862733 | 1 | 1 | 1 | 3 | 01.3.05.17-0002 | ФСБЦ-2022, 01.3.05.17-0002, приказ Минстроя России от 18.05.2022 г. № 378/пр | Канифоль сосновая | 1346 | 1009 | кг | кг | 1 | 0 | 1008260642 | 0 | 406.33 | 0 | 0 | 0 | 284.15 | 0 | 0 | 0 | 1.43 | 1 | 1 | 1 | 2 | 0 | 0 | 1 | 1 | 0 | 0.0002 | *0 | 0 | 2 | 448973726 | 1 | 0 | 469 | 1 | 0 | 0 | 0 | 0 | 0 | 0 | 0 | 0.05683 | 0 | 0 | 0 | 0 | 0 | 1 | 0 | 0 | 0 | 0 | 0 | 0 | 0 |  | 0 | 0 | 0 | 406.33 | 284.15 | 1.43 | 0 | 0 | 0 | 0 | 0 | 0 | 0 | 0 |  | 0 |  | 0
153 | 448975082 | 448973717 | 277865475 | 1 | 1 | 1 | 3 | 01.7.03.04-0001 | ФСБЦ-2022, 01.7.03.04-0001, приказ Минстроя России от 18.05.2022 г. № 378/пр | Электроэнергия | 1383 | 1013 | КВТ-Ч | КВТ-Ч | 1 | 0 | 2066892133 | 0 | 7.32 | 0 | 0 | 0 | 7.32 | 0 | 0 | 0 | 1 | 1 | 1 | 1 | -2 | 0 | 0 | 1 | 1 | 0 | 0.0312 | *0 | 0 | 2 | 448973727 | 2 | 16384 | 470 | 1 | 0 | 0 | 0 | 0 | 0 | 0 | 0 | 0.22838 | 0 | 0 | 0 | 0 | 0 | 1 | 0 | 0 | 0 | 0 | 0 | 0 | 0 |  | 0 | 0 | 0 | 7.32 | 7.32 | 1 | 0 | 0 | 0 | 0 | 0 | 0 | 0 | 1 |  | 0 |  | 0
153 | 448975082 | 448973717 | 277867849 | 1 | 1 | 1 | 3 | 01.7.15.07-0012 | ФСБЦ-2022, 01.7.15.07-0012, приказ Минстроя России от 18.05.2022 г. № 378/пр | Дюбели пластмассовые с шурупами, диаметр 12 мм, длина 70 мм, диаметр шурупа 8 мм, длина шурупа 70 мм | 1425 | 1013 | 100 ШТ | 100 ШТ | 1 | 0 | 172067607 | 0 | 1261.74 | 0 | 0 | 0 | 978.09 | 0 | 0 | 0 | 1.29 | 1 | 1 | 1 | 2 | 0 | 0 | 1 | 1 | 0 | 0.01 | *0 | 0 | 2 | 448973728 | 1 | 0 | 471 | 1 | 0 | 0 | 0 | 0 | 0 | 0 | 0 | 9.7809 | 0 | 0 | 0 | 0 | 0 | 1 | 0 | 0 | 0 | 0 | 0 | 0 | 0 |  | 0 | 0 | 0 | 1261.74 | 978.09 | 1.29 | 0 | 0 | 0 | 0 | 0 | 0 | 0 | 0 |  | 0 |  | 0
153 | 448975082 | 448973717 | 277870628 | 1 | 1 | 1 | 3 | 03.1.01.01-0002 | ФСБЦ-2022, 03.1.01.01-0002, приказ Минстроя России от 18.05.2022 г. № 378/пр | Гипс строительный Г-3 | 1348 | 1009 | т | т | 1000 | 0 | 1261362011 | 0 | 5683.13 | 0 | 0 | 0 | 4338.27 | 0 | 0 | 0 | 1.31 | 1 | 1 | 1 | 2 | 0 | 0 | 1 | 1 | 0 | 1e-05 | *0 | 0 | 2 | 448973729 | 1 | 0 | 472 | 1 | 0 | 0 | 0 | 0 | 0 | 0 | 0 | 0.043383 | 0 | 0 | 0 | 0 | 0 | 1 | 0 | 0 | 0 | 0 | 0 | 0 | 0 |  | 0 | 0 | 0 | 5683.13 | 4338.27 | 1.31 | 0 | 0 | 0 | 0 | 0 | 0 | 0 | 0 |  | 0 |  | 0
153 | 448975082 | 448973717 | 277881812 | 1 | 1 | 1 | 3 | 10.3.02.03-0012 | ФСБЦ-2022, 10.3.02.03-0012, приказ Минстроя России от 18.05.2022 г. № 378/пр | Припои оловянно-свинцовые бессурьмянистые, марка ПОС40 | 1346 | 1009 | кг | кг | 1 | 0 | -272951775 | 0 | 1448.29 | 0 | 0 | 0 | 899.56 | 0 | 0 | 0 | 1.61 | 1 | 1 | 1 | 2 | 0 | 0 | 1 | 1 | 0 | 0.002 | *0 | 0 | 2 | 448973730 | 1 | 0 | 473 | 1 | 0 | 0 | 0 | 0 | 0 | 0 | 0 | 1.7991 | 0 | 0 | 0 | 0 | 0 | 1 | 0 | 0 | 0 | 0 | 0 | 0 | 0 |  | 0 | 0 | 0 | 1448.29 | 899.56 | 1.61 | 0 | 0 | 0 | 0 | 0 | 0 | 0 | 0 |  | 0 |  | 0
153 | 448975082 | 448973717 | 277895623 | 1 | 1 | 1 | 3 | 14.1.04.02-0002 | ФСБЦ-2022, 14.1.04.02-0002, приказ Минстроя России от 18.05.2022 г. № 378/пр | Клей, марка 88-СА | 1346 | 1009 | кг | кг | 1 | 0 | -481663786 | 0 | 497.71 | 0 | 0 | 0 | 303.48 | 0 | 0 | 0 | 1.64 | 1 | 1 | 1 | 2 | 0 | 0 | 1 | 1 | 0 | 0.005 | *0 | 0 | 2 | 448973731 | 1 | 0 | 474 | 1 | 0 | 0 | 0 | 0 | 0 | 0 | 0 | 1.5174 | 0 | 0 | 0 | 0 | 0 | 1 | 0 | 0 | 0 | 0 | 0 | 0 | 0 |  | 0 | 0 | 0 | 497.71 | 303.48 | 1.64 | 0 | 0 | 0 | 0 | 0 | 0 | 0 | 0 |  | 0 |  | 0
154 | 448975082 | 448973733 | 277560305 | 109 | 1 | 1 | 1 | 1-100-40 |  | Затраты труда рабочих (Средний разряд - 4) | 1191 | 1013 | чел.-ч. | чел.-ч. | 1 | 0 | -1111239348 | 20.4 | 0 | 0 | 0 | 539.69 | 0 | 0 | 0 | 539.69 | 1 | 1 | 1 | 1 | -2 | 0 | 0 | 1 | 1 | 0 | 68 | *0,3 | 1 | 2 | 448973744 | 2 | 131072 | 476 | 1 | 0 | 0 | 0 | 0 | 0 | 0 | 0 | 0 | 0 | 0 | 36698.92 | 68 | 0 | 1 | 0 | 0 | 0 | 11009.676 | 20.4 | 0 | 1 | 36698.92 | 20.4 | 0 | 20.4 | 539.69 | 539.69 | 1 | 11009.676 | 0 | 0 | 0 | 0 | 11009.68 | 11009.68 | 1 |  | 0 |  | 0
154 | 448975082 | 448973733 | 277560491 | 109 | 1 | 1 | 1 | 4-100-00 |  | Затраты труда машинистов | 1191 | 1013 | чел.-ч. | чел.-ч. | 1 | 0 | -1417349443 | 1.02 | 0 | 0 | 0 | 0 | 0 | 0 | 0 | 0 | 1 | 1 | 1 | 1 | -2 | 0 | 0 | 1 | 1 | 0 | 3.4 | *0,3 | 2 | 2 | 448973745 | 1 | 0 | 477 | 1 | 0 | 0 | 0 | 0 | 0 | 0 | 0 | 0 | 0 | 0 | 0 | 0 | 0 | 0 | 0 | 0 | 0 | 0 | 0 | 0 | 0 |  | 0 | 0 | 1.02 | 0 | 0 | 1 | 0 | 0 | 0 | 0 | 0 | 0 | 0 | 0 |  | 0 |  | 0
154 | 448975082 | 448973733 | 277944840 | 1 | 1 | 1 | 2 | 91.06.05-011 | ФСЭМ-2022, 91.06.05-011, приказ Минстроя России от 18.05.2022 г. № 378/пр | Погрузчики одноковшовые универсальные фронтальные пневмоколесные, номинальная вместимость основного ковша 2,6 м3, грузоподъемность 5 т | 1368 | 1011 | маш.-ч | маш.-ч | 1 | 0 | 622831100 | 1.02 | 0 | 1587.88 | 620.24 | 0 | 0 | 1587.88 | 620.24 | 0 | 1 | 1 | 1 | 1 | -2 | 0 | 0 | 1 | 1 | 0 | 3.4 | *0,3 | 1 | 2 | 448973746 | 2 | 98304 | 478 | 1 | 0 | 0 | 0 | 0 | 0 | 0 | 0 | 0 | 5398.792 | 2108.816 | 0 | 0 | 3.4 | 1 | 0 | 1619.6376 | 632.6448 | 0 | 0 | 1.02 | 1 |  | 0 | 1.02 | 1.02 | 1587.88 | 1587.88 | 1 | 1619.637 | 632.646 | 0 | 1619.64 | 632.64 | 0 | 2252.28 | 1 | 4-100-050 | 5 | чел.-ч. | 1
154 | 448975082 | 448973733 | 277869504 | 1 | 1 | 1 | 3 | 01.7.19.11-0012 | ФСБЦ-2022, 01.7.19.11-0012, приказ Минстроя России от 18.05.2022 г. № 378/пр | Трубки резиновые технические | 1346 | 1009 | кг | кг | 1 | 0 | 1602330053 | 0 | 285.97 | 0 | 0 | 0 | 285.97 | 0 | 0 | 0 | 1 | 1 | 1 | 1 | -2 | 0 | 0 | 1 | 1 | 0 | 0.02 | *0 | 0 | 2 | 448973747 | 1 | 0 | 479 | 1 | 0 | 0 | 0 | 0 | 0 | 0 | 0 | 5.7194 | 0 | 0 | 0 | 0 | 0 | 1 | 0 | 0 | 0 | 0 | 0 | 0 | 0 |  | 0 | 0 | 0 | 285.97 | 285.97 | 1 | 0 | 0 | 0 | 0 | 0 | 0 | 0 | 0 |  | 0 |  | 0
154 | 448975082 | 448973733 | 277869581 | 1 | 1 | 1 | 3 | 01.7.20.04-0003 | ФСБЦ-2022, 01.7.20.04-0003, приказ Минстроя России от 18.05.2022 г. № 378/пр | Нить мешкозашивочная прошивочная полиэфирная из штапельного лавсана (суровая) | 1346 | 1009 | кг | кг | 1 | 0 | -933165410 | 0 | 575.56 | 0 | 0 | 0 | 373.74 | 0 | 0 | 0 | 1.54 | 1 | 1 | 1 | 2 | 0 | 0 | 1 | 1 | 0 | 0.001 | *0 | 0 | 2 | 448973748 | 1 | 0 | 480 | 1 | 0 | 0 | 0 | 0 | 0 | 0 | 0 | 0.37374 | 0 | 0 | 0 | 0 | 0 | 1 | 0 | 0 | 0 | 0 | 0 | 0 | 0 |  | 0 | 0 | 0 | 575.56 | 373.74 | 1.54 | 0 | 0 | 0 | 0 | 0 | 0 | 0 | 0 |  | 0 |  | 0
154 | 448975082 | 448973733 | 277881811 | 1 | 1 | 1 | 3 | 10.3.02.03-0011 | ФСБЦ-2022, 10.3.02.03-0011, приказ Минстроя России от 18.05.2022 г. № 378/пр | Припои оловянно-свинцовые бессурьмянистые, марка ПОС30 | 1346 | 1009 | кг | кг | 1 | 0 | 792997800 | 0 | 1499.09 | 0 | 0 | 0 | 931.11 | 0 | 0 | 0 | 1.61 | 1 | 1 | 1 | 2 | 0 | 0 | 1 | 1 | 0 | 0.16 | *0 | 0 | 2 | 448973749 | 1 | 0 | 481 | 1 | 0 | 0 | 0 | 0 | 0 | 0 | 0 | 148.9776 | 0 | 0 | 0 | 0 | 0 | 1 | 0 | 0 | 0 | 0 | 0 | 0 | 0 |  | 0 | 0 | 0 | 1499.09 | 931.11 | 1.61 | 0 | 0 | 0 | 0 | 0 | 0 | 0 | 0 |  | 0 |  | 0
154 | 448975082 | 448973733 | 277910731 | 1 | 1 | 1 | 3 | 20.2.10.03-0021 | ФСБЦ-2022, 20.2.10.03-0021, приказ Минстроя России от 18.05.2022 г. № 378/пр | Наконечники кабельные медные П 6-5 | 1425 | 1013 | 100 ШТ | 100 ШТ | 1 | 0 | -121959533 | 0 | 2576.63 | 0 | 0 | 0 | 2094.82 | 0 | 0 | 0 | 1.23 | 1 | 1 | 1 | 2 | 0 | 0 | 1 | 1 | 0 | 0.16 | *0 | 0 | 2 | 448973750 | 1 | 0 | 482 | 1 | 0 | 0 | 0 | 0 | 0 | 0 | 0 | 335.1712 | 0 | 0 | 0 | 0 | 0 | 1 | 0 | 0 | 0 | 0 | 0 | 0 | 0 |  | 0 | 0 | 0 | 2576.63 | 2094.82 | 1.23 | 0 | 0 | 0 | 0 | 0 | 0 | 0 | 0 |  | 0 |  | 0
154 | 448975082 | 448973733 | 277937841 | 1 | 1 | 1 | 3 | 25.2.01.01-0014 | ФСБЦ-2022, 25.2.01.01-0014, приказ Минстроя России от 18.05.2022 г. № 378/пр | Бирки кабельные маркировочные пластмассовые У136 | 1425 | 1013 | 100 ШТ | 100 ШТ | 1 | 0 | -950555385 | 0 | 223.94 | 0 | 0 | 0 | 235.73 | 0 | 0 | 0 | 0.95 | 1 | 1 | 1 | 2 | 0 | 0 | 1 | 1 | 0 | 0.16 | *0 | 0 | 2 | 448973751 | 1 | 0 | 483 | 1 | 0 | 0 | 0 | 0 | 0 | 0 | 0 | 37.7168 | 0 | 0 | 0 | 0 | 0 | 1 | 0 | 0 | 0 | 0 | 0 | 0 | 0 |  | 0 | 0 | 0 | 223.94 | 235.73 | 0.95 | 0 | 0 | 0 | 0 | 0 | 0 | 0 | 0 |  | 0 |  | 0
154 | 448975082 | 448973733 | 277566433 | 109 | 1 | 1 | 3 | 421/пр_2020_п.75_пп.а |  | Сметная стоимость вспомогательных ненормируемых материальных ресурсов, не учтенная в сметной норме, 2% | 3277935 | 1013 | % | % | 1 | 0 | 274903907 | 2 | 0 | 0 | 0 | 0 | 0 | 0 | 0 | 0 | 1 | 1 | 1 | 1 | -2 | 0 | 0 | 0 | 0 | 0 | 2 |  | 0 | 2 | 448973752 | 1 | 2048 | 484 | 0 | 0 | 0 | 0 | 0 | 0 | 0 | 0 | 0 | 0 | 0 | 0 | 0 | 0 | 0 | 0 | 0 | 0 | 0 | 0 | 0 | 0 |  | 0 | 0 | 2 | 0 | 0 | 1 | 0 | 0 | 0 | 0 | 0 | 0 | 0 | 0 |  | 0 |  | 0
154 | 448975082 | 448973733 | 277566436 | 109 | 1 | 1 | 3 | 999-0005 |  | Масса оборудования | 1348 | 1009 | т | т | 1000 | 0 | 1392189009 | 0 | 0 | 0 | 0 | 0 | 0 | 0 | 0 | 0 | 1 | 1 | 1 | 1 | -2 | 0 | 0 | 1 | 0 | 0 | 0.5 | *0 | 0 | 2 | 448973753 | 1 | 0 | 485 | 0 | 0 | 0 | 0 | 0 | 0 | 0 | 0 | 0 | 0 | 0 | 0 | 0 | 0 | 0 | 0 | 0 | 0 | 0 | 0 | 0 | 0 |  | 0 | 0 | 0 | 0 | 0 | 1 | 0 | 0 | 0 | 0 | 0 | 0 | 0 | 0 |  | 0 |  | 0
157 | 448975082 | 448973756 | 327091163 | 112 | 1 | 1 | 1 | 1-100-31 |  | Средний разряд работы 3,1 | 1191 | 1013 | чел.-ч. | чел.-ч. | 1 | 0 | 1426738182 | 0.309 | 0 | 0 | 0 | 485.31 | 0 | 0 | 0 | 485.31 | 1 | 1 | 1 | 1 | -2 | 0 | 0 | 1 | 1 | 0 | 1.03 | *0,3 | 1 | 2 | 448973760 | 2 | 131072 | 486 | 1 | 0 | 0 | 0 | 0 | 0 | 0 | 0 | 0 | 0 | 0 | 499.8693 | 1.03 | 0 | 1 | 0 | 0 | 0 | 149.9608 | 0.309 | 0 | 1 | 499.87 | 0.309 | 0 | 0.309 | 485.31 | 485.31 | 1 | 149.961 | 0 | 0 | 0 | 0 | 149.96 | 149.96 | 1 |  | 0 |  | 0
157 | 448975082 | 448973756 | 327091406 | 112 | 1 | 1 | 1 | 4-100-00 |  | Затраты труда машинистов | 1191 | 1013 | чел.-ч. | чел.-ч. | 1 | 0 | -1417349443 | 0.003 | 0 | 0 | 0 | 0 | 0 | 0 | 0 | 0 | 1 | 1 | 1 | 1 | -2 | 0 | 0 | 1 | 1 | 0 | 0.01 | *0,3 | 2 | 2 | 448973761 | 1 | 0 | 487 | 1 | 0 | 0 | 0 | 0 | 0 | 0 | 0 | 0 | 0 | 0 | 0 | 0 | 0 | 0 | 0 | 0 | 0 | 0 | 0 | 0 | 0 |  | 0 | 0 | 0.003 | 0 | 0 | 1 | 0 | 0 | 0 | 0 | 0 | 0 | 0 | 0 |  | 0 |  | 0
157 | 448975082 | 448973756 | 327212380 | 1 | 1 | 1 | 2 | 91.14.02-001 | ФСЭМ-2022 доп.7, 91.14.02-001, приказ Минстроя России от 02.08.2023 г. № 551/пр | Автомобили бортовые, грузоподъемность до 5 т | 1368 | 1011 | маш.-ч | маш.-ч | 1 | 0 | 1032761012 | 0.003 | 0 | 641.7 | 539.69 | 0 | 0 | 641.7 | 539.69 | 0 | 1 | 1 | 1 | 1 | -2 | 0 | 0 | 1 | 1 | 0 | 0.01 | *0,3 | 1 | 2 | 448973762 | 2 | 98304 | 488 | 1 | 0 | 0 | 0 | 0 | 0 | 0 | 0 | 0 | 6.417 | 5.3969 | 0 | 0 | 0.01 | 1 | 0 | 1.9251 | 1.6191 | 0 | 0 | 0.003 | 1 |  | 0 | 0.003 | 0.003 | 641.7 | 641.7 | 1 | 1.926 | 1.62 | 0 | 1.93 | 1.62 | 0 | 3.55 | 1 | 4-100-040 | 4 | чел.-ч. | 1
158 | 448975082 | 448973764 | 327091163 | 112 | 1 | 1 | 1 | 1-100-31 |  | Средний разряд работы 3,1 | 1191 | 1013 | чел.-ч. | чел.-ч. | 1 | 0 | 1426738182 | 1.03 | 0 | 0 | 0 | 485.31 | 0 | 0 | 0 | 485.31 | 1 | 1 | 1 | 1 | -2 | 0 | 0 | 1 | 1 | 0 | 1.03 |  | 1 | 2 | 448973768 | 2 | 131072 | 490 | 1 | 0 | 0 | 0 | 0 | 0 | 0 | 0 | 0 | 0 | 0 | 499.8693 | 1.03 | 0 | 1 | 0 | 0 | 0 | 499.8693 | 1.03 | 0 | 1 | 499.87 | 1.03 | 0 | 1.03 | 485.31 | 485.31 | 1 | 499.87 | 0 | 0 | 0 | 0 | 499.87 | 499.87 | 1 |  | 0 |  | 0
158 | 448975082 | 448973764 | 327091406 | 112 | 1 | 1 | 1 | 4-100-00 |  | Затраты труда машинистов | 1191 | 1013 | чел.-ч. | чел.-ч. | 1 | 0 | -1417349443 | 0.01 | 0 | 0 | 0 | 0 | 0 | 0 | 0 | 0 | 1 | 1 | 1 | 1 | -2 | 0 | 0 | 1 | 1 | 0 | 0.01 |  | 2 | 2 | 448973769 | 1 | 0 | 491 | 1 | 0 | 0 | 0 | 0 | 0 | 0 | 0 | 0 | 0 | 0 | 0 | 0 | 0 | 0 | 0 | 0 | 0 | 0 | 0 | 0 | 0 |  | 0 | 0 | 0.01 | 0 | 0 | 1 | 0 | 0 | 0 | 0 | 0 | 0 | 0 | 0 |  | 0 |  | 0
158 | 448975082 | 448973764 | 327212380 | 1 | 1 | 1 | 2 | 91.14.02-001 | ФСЭМ-2022 доп.7, 91.14.02-001, приказ Минстроя России от 02.08.2023 г. № 551/пр | Автомобили бортовые, грузоподъемность до 5 т | 1368 | 1011 | маш.-ч | маш.-ч | 1 | 0 | 1032761012 | 0.01 | 0 | 641.7 | 539.69 | 0 | 0 | 641.7 | 539.69 | 0 | 1 | 1 | 1 | 1 | -2 | 0 | 0 | 1 | 1 | 0 | 0.01 |  | 1 | 2 | 448973770 | 2 | 98304 | 492 | 1 | 0 | 0 | 0 | 0 | 0 | 0 | 0 | 0 | 6.417 | 5.3969 | 0 | 0 | 0.01 | 1 | 0 | 6.417 | 5.3969 | 0 | 0 | 0.01 | 1 |  | 0 | 0.01 | 0.01 | 641.7 | 641.7 | 1 | 6.42 | 5.4 | 0 | 6.42 | 5.4 | 0 | 11.82 | 1 | 4-100-040 | 4 | чел.-ч. | 1
159 | 448975082 | 448973772 | 277560281 | 109 | 1 | 1 | 1 | 1-100-32 |  | Затраты труда рабочих (Средний разряд - 3,2) | 1191 | 1013 | чел.-ч. | чел.-ч. | 1 | 0 | 784619160 | 1.2 | 0 | 0 | 0 | 491.36 | 0 | 0 | 0 | 491.36 | 1 | 1 | 1 | 1 | -2 | 0 | 0 | 1 | 1 | 0 | 4 | *0,3 | 1 | 2 | 448973776 | 2 | 131072 | 494 | 1 | 0 | 0 | 0 | 0 | 0 | 0 | 0 | 0 | 0 | 0 | 1965.44 | 4 | 0 | 1 | 0 | 0 | 0 | 589.632 | 1.2 | 0 | 1 | 1965.44 | 1.2 | 0 | 1.2 | 491.36 | 491.36 | 1 | 589.632 | 0 | 0 | 0 | 0 | 589.63 | 589.63 | 1 |  | 0 |  | 0
159 | 448975082 | 448973772 | 277867841 | 1 | 1 | 1 | 3 | 01.7.15.07-0007 | ФСБЦ-2022, 01.7.15.07-0007, приказ Минстроя России от 18.05.2022 г. № 378/пр | Дюбели пластмассовые, диаметр 14 мм, длина 70 мм | 1425 | 1013 | 100 ШТ | 100 ШТ | 1 | 0 | -21801820 | 0 | 220.16 | 0 | 0 | 0 | 170.67 | 0 | 0 | 0 | 1.29 | 1 | 1 | 1 | 2 | 0 | 0 | 1 | 1 | 0 | 0.02 | *0 | 0 | 2 | 448973777 | 1 | 0 | 495 | 1 | 0 | 0 | 0 | 0 | 0 | 0 | 0 | 3.4134 | 0 | 0 | 0 | 0 | 0 | 1 | 0 | 0 | 0 | 0 | 0 | 0 | 0 |  | 0 | 0 | 0 | 220.16 | 170.67 | 1.29 | 0 | 0 | 0 | 0 | 0 | 0 | 0 | 0 |  | 0 |  | 0
159 | 448975082 | 448973772 | 277566433 | 109 | 1 | 1 | 3 | 421/пр_2020_п.75_пп.а |  | Сметная стоимость вспомогательных ненормируемых материальных ресурсов, не учтенная в сметной норме, 2% | 3277935 | 1013 | % | % | 1 | 0 | 274903907 | 2 | 0 | 0 | 0 | 0 | 0 | 0 | 0 | 0 | 1 | 1 | 1 | 1 | -2 | 0 | 0 | 0 | 0 | 0 | 2 |  | 0 | 2 | 448973778 | 1 | 2048 | 496 | 0 | 0 | 0 | 0 | 0 | 0 | 0 | 0 | 0 | 0 | 0 | 0 | 0 | 0 | 0 | 0 | 0 | 0 | 0 | 0 | 0 | 0 |  | 0 | 0 | 2 | 0 | 0 | 1 | 0 | 0 | 0 | 0 | 0 | 0 | 0 | 0 |  | 0 |  | 0
161 | 448975082 | 448973780 | 277560281 | 109 | 1 | 1 | 1 | 1-100-32 |  | Затраты труда рабочих (Средний разряд - 3,2) | 1191 | 1013 | чел.-ч. | чел.-ч. | 1 | 0 | 784619160 | 4 | 0 | 0 | 0 | 491.36 | 0 | 0 | 0 | 491.36 | 1 | 1 | 1 | 1 | -2 | 0 | 0 | 1 | 1 | 0 | 4 |  | 1 | 2 | 448973784 | 2 | 131072 | 497 | 1 | 0 | 0 | 0 | 0 | 0 | 0 | 0 | 0 | 0 | 0 | 1965.44 | 4 | 0 | 1 | 0 | 0 | 0 | 1965.44 | 4 | 0 | 1 | 1965.44 | 4 | 0 | 4 | 491.36 | 491.36 | 1 | 1965.44 | 0 | 0 | 0 | 0 | 1965.44 | 1965.44 | 1 |  | 0 |  | 0
161 | 448975082 | 448973780 | 277867841 | 1 | 1 | 1 | 3 | 01.7.15.07-0007 | ФСБЦ-2022, 01.7.15.07-0007, приказ Минстроя России от 18.05.2022 г. № 378/пр | Дюбели пластмассовые, диаметр 14 мм, длина 70 мм | 1425 | 1013 | 100 ШТ | 100 ШТ | 1 | 0 | -21801820 | 0 | 220.16 | 0 | 0 | 0 | 170.67 | 0 | 0 | 0 | 1.29 | 1 | 1 | 1 | 2 | 0 | 0 | 1 | 1 | 0 | 0.02 | *0 | 0 | 2 | 448973785 | 1 | 0 | 498 | 1 | 0 | 0 | 0 | 0 | 0 | 0 | 0 | 3.4134 | 0 | 0 | 0 | 0 | 0 | 1 | 0 | 0 | 0 | 0 | 0 | 0 | 0 |  | 0 | 0 | 0 | 220.16 | 170.67 | 1.29 | 0 | 0 | 0 | 0 | 0 | 0 | 0 | 0 |  | 0 |  | 0
161 | 448975082 | 448973780 | 277566433 | 109 | 1 | 1 | 3 | 421/пр_2020_п.75_пп.а |  | Сметная стоимость вспомогательных ненормируемых материальных ресурсов, не учтенная в сметной норме, 2% | 3277935 | 1013 | % | % | 1 | 0 | 274903907 | 2 | 0 | 0 | 0 | 0 | 0 | 0 | 0 | 0 | 1 | 1 | 1 | 1 | -2 | 0 | 0 | 0 | 0 | 0 | 2 |  | 0 | 2 | 448973786 | 1 | 2048 | 499 | 0 | 0 | 0 | 0 | 0 | 0 | 0 | 0 | 0 | 0 | 0 | 0 | 0 | 0 | 0 | 0 | 0 | 0 | 0 | 0 | 0 | 0 |  | 0 | 0 | 2 | 0 | 0 | 1 | 0 | 0 | 0 | 0 | 0 | 0 | 0 | 0 |  | 0 |  | 0
163 | 448975082 | 448973788 | 327091202 | 112 | 1 | 1 | 1 | 1-100-42 |  | Средний разряд работы 4,2 | 1191 | 1013 | чел.-ч. | чел.-ч. | 1 | 0 | 1522950421 | 0.618 | 0 | 0 | 0 | 555.8 | 0 | 0 | 0 | 555.8 | 1 | 1 | 1 | 1 | -2 | 0 | 0 | 1 | 1 | 0 | 2.06 | *0,3 | 1 | 2 | 448973799 | 2 | 131072 | 500 | 1 | 0 | 0 | 0 | 0 | 0 | 0 | 0 | 0 | 0 | 0 | 1144.948 | 2.06 | 0 | 1 | 0 | 0 | 0 | 343.4844 | 0.618 | 0 | 1 | 1144.95 | 0.618 | 0 | 0.618 | 555.8 | 555.8 | 1 | 343.485 | 0 | 0 | 0 | 0 | 343.48 | 343.48 | 1 |  | 0 |  | 0
163 | 448975082 | 448973788 | 327091406 | 112 | 1 | 1 | 1 | 4-100-00 |  | Затраты труда машинистов | 1191 | 1013 | чел.-ч. | чел.-ч. | 1 | 0 | -1417349443 | 0.093 | 0 | 0 | 0 | 0 | 0 | 0 | 0 | 0 | 1 | 1 | 1 | 1 | -2 | 0 | 0 | 1 | 1 | 0 | 0.31 | *0,3 | 2 | 2 | 448973800 | 1 | 0 | 501 | 1 | 0 | 0 | 0 | 0 | 0 | 0 | 0 | 0 | 0 | 0 | 0 | 0 | 0 | 0 | 0 | 0 | 0 | 0 | 0 | 0 | 0 |  | 0 | 0 | 0.093 | 0 | 0 | 1 | 0 | 0 | 0 | 0 | 0 | 0 | 0 | 0 |  | 0 |  | 0
163 | 448975082 | 448973788 | 327211387 | 1 | 1 | 1 | 2 | 91.04.01-041 | ФСЭМ-2022 доп.11, 91.04.01-041, приказ Минстроя России от 07.11.2024 г. № 747/пр | Молотки бурильные легкие при работе от передвижных компрессорных установок | 1368 | 1011 | маш.-ч | маш.-ч | 1 | 0 | 607082353 | 0.057 | 0 | 14.42 | 0 | 0 | 0 | 10.23 | 0 | 0 | 1 | 1.41 | 1 | 1 | 2 | 0 | 0 | 1 | 1 | 0 | 0.19 | *0,3 | 1 | 2 | 448973801 | 1 | 0 | 502 | 1 | 0 | 0 | 0 | 0 | 0 | 0 | 0 | 0 | 1.9437 | 0 | 0 | 0 | 0 | 1 | 0 | 0.58311 | 0 | 0 | 0 | 0 | 1 |  | 0 | 0 | 0.057 | 14.42 | 10.23 | 1.41 | 0.582 | 0 | 0 | 0.82 | 0 | 0 | 0.82 | 0 |  | 0 |  | 0
163 | 448975082 | 448973788 | 327211495 | 1 | 1 | 1 | 2 | 91.05.05-015 | ФСЭМ-2022, 91.05.05-015, приказ Минстроя России от 18.05.2022 г. № 378/пр | Краны на автомобильном ходу, грузоподъемность 16 т | 1368 | 1011 | маш.-ч | маш.-ч | 1 | 0 | -613270886 | 0.018 | 0 | 1626.29 | 724.95 | 0 | 0 | 1626.29 | 724.95 | 0 | 1 | 1 | 1 | 1 | -2 | 0 | 0 | 1 | 1 | 0 | 0.06 | *0,3 | 1 | 2 | 448973802 | 2 | 98304 | 503 | 1 | 0 | 0 | 0 | 0 | 0 | 0 | 0 | 0 | 97.5774 | 43.497 | 0 | 0 | 0.06 | 1 | 0 | 29.2732 | 13.0491 | 0 | 0 | 0.018 | 1 |  | 0 | 0.018 | 0.018 | 1626.29 | 1626.29 | 1 | 29.274 | 13.05 | 0 | 29.27 | 13.05 | 0 | 42.32 | 1 | 4-100-060 | 6 | чел.-ч. | 1
163 | 448975082 | 448973788 | 327212380 | 1 | 1 | 1 | 2 | 91.14.02-001 | ФСЭМ-2022 доп.7, 91.14.02-001, приказ Минстроя России от 02.08.2023 г. № 551/пр | Автомобили бортовые, грузоподъемность до 5 т | 1368 | 1011 | маш.-ч | маш.-ч | 1 | 0 | 1032761012 | 0.018 | 0 | 641.7 | 539.69 | 0 | 0 | 641.7 | 539.69 | 0 | 1 | 1 | 1 | 1 | -2 | 0 | 0 | 1 | 1 | 0 | 0.06 | *0,3 | 1 | 2 | 448973803 | 2 | 98304 | 504 | 1 | 0 | 0 | 0 | 0 | 0 | 0 | 0 | 0 | 38.502 | 32.3814 | 0 | 0 | 0.06 | 1 | 0 | 11.5506 | 9.7144 | 0 | 0 | 0.018 | 1 |  | 0 | 0.018 | 0.018 | 641.7 | 641.7 | 1 | 11.55 | 9.714 | 0 | 11.55 | 9.71 | 0 | 21.26 | 1 | 4-100-040 | 4 | чел.-ч. | 1
163 | 448975082 | 448973788 | 327212572 | 1 | 1 | 1 | 2 | 91.17.04-233 | ФСЭМ-2022, 91.17.04-233, приказ Минстроя России от 18.05.2022 г. № 378/пр | Аппараты сварочные для ручной дуговой сварки, сварочный ток до 350 А | 1368 | 1011 | маш.-ч | маш.-ч | 1 | 0 | 646454608 | 0.183 | 0 | 34.61 | 0 | 0 | 0 | 34.61 | 0 | 0 | 1 | 1 | 1 | 1 | -2 | 0 | 0 | 1 | 1 | 0 | 0.61 | *0,3 | 1 | 2 | 448973804 | 2 | 32768 | 505 | 1 | 0 | 0 | 0 | 0 | 0 | 0 | 0 | 0 | 21.1121 | 0 | 0 | 0 | 0 | 1 | 0 | 6.3336 | 0 | 0 | 0 | 0 | 1 |  | 0 | 0 | 0.183 | 34.61 | 34.61 | 1 | 6.333 | 0 | 0 | 6.33 | 0 | 0 | 6.33 | 1 |  | 0 |  | 0
163 | 448975082 | 448973788 | 327212584 | 1 | 1 | 1 | 2 | 91.18.01-007 | ФСЭМ-2022, 91.18.01-007, приказ Минстроя России от 18.05.2022 г. № 378/пр | Компрессоры винтовые передвижные с двигателем внутреннего сгорания, давление до 0,7 МПа (7 атм), производительность до 5,4 м3/мин | 1368 | 1011 | маш.-ч | маш.-ч | 1 | 0 | -1382064929 | 0.057 | 0 | 399.44 | 539.69 | 0 | 0 | 399.44 | 539.69 | 0 | 1 | 1 | 1 | 1 | -2 | 0 | 0 | 1 | 1 | 0 | 0.19 | *0,3 | 1 | 2 | 448973805 | 2 | 98304 | 506 | 1 | 0 | 0 | 0 | 0 | 0 | 0 | 0 | 0 | 75.8936 | 102.5411 | 0 | 0 | 0.19 | 1 | 0 | 22.7681 | 30.7623 | 0 | 0 | 0.057 | 1 |  | 0 | 0.057 | 0.057 | 399.44 | 399.44 | 1 | 22.767 | 30.762 | 0 | 22.77 | 30.76 | 0 | 53.53 | 1 | 4-100-040 | 4 | чел.-ч. | 1
163 | 448975082 | 448973788 | 327164209 | 1 | 1 | 1 | 3 | 01.7.11.07-0227 | ФСБЦ-2022, 01.7.11.07-0227, приказ Минстроя России от 18.05.2022 г. № 378/пр | Электроды сварочные для сварки низколегированных и углеродистых сталей УОНИ 13/45, Э42А, диаметр 4-5 мм | 1346 | 1009 | кг | кг | 1 | 0 | 18064107 | 0 | 121.39 | 0 | 0 | 0 | 155.63 | 0 | 0 | 0 | 0.78 | 1 | 1 | 1 | 2 | 0 | 0 | 1 | 1 | 0 | 0.1 | *0 | 0 | 2 | 448973806 | 1 | 0 | 507 | 1 | 0 | 0 | 0 | 0 | 0 | 0 | 0 | 15.563 | 0 | 0 | 0 | 0 | 0 | 1 | 0 | 0 | 0 | 0 | 0 | 0 | 0 |  | 0 | 0 | 0 | 121.39 | 155.63 | 0.78 | 0 | 0 | 0 | 0 | 0 | 0 | 0 | 0 |  | 0 |  | 0
163 | 448975082 | 448973788 | 327164851 | 1 | 1 | 1 | 3 | 01.7.15.03-0042 | ФСБЦ-2022, 01.7.15.03-0042, приказ Минстроя России от 18.05.2022 г. № 378/пр | Болты с гайками и шайбами строительные | 1346 | 1009 | кг | кг | 1 | 0 | 1271338475 | 0 | 188.92 | 0 | 0 | 0 | 174.93 | 0 | 0 | 0 | 1.08 | 1 | 1 | 1 | 2 | 0 | 0 | 1 | 1 | 0 | 0.1 | *0 | 0 | 2 | 448973807 | 1 | 0 | 508 | 1 | 0 | 0 | 0 | 0 | 0 | 0 | 0 | 17.493 | 0 | 0 | 0 | 0 | 0 | 1 | 0 | 0 | 0 | 0 | 0 | 0 | 0 |  | 0 | 0 | 0 | 188.92 | 174.93 | 1.08 | 0 | 0 | 0 | 0 | 0 | 0 | 0 | 0 |  | 0 |  | 0
163 | 448975082 | 448973788 | 327181313 | 1 | 1 | 1 | 3 | 14.4.02.04-0142 | ФСБЦ-2022, 14.4.02.04-0142, приказ Минстроя России от 18.05.2022 г. № 378/пр | Краска масляная МА-0115, мумия, сурик железный | 1346 | 1009 | кг | кг | 1 | 0 | 466552771 | 0 | 115.03 | 0 | 0 | 0 | 79.88 | 0 | 0 | 0 | 1.44 | 1 | 1 | 1 | 2 | 0 | 0 | 1 | 1 | 0 | 0.02 | *0 | 0 | 2 | 448973808 | 1 | 0 | 509 | 1 | 0 | 0 | 0 | 0 | 0 | 0 | 0 | 1.5976 | 0 | 0 | 0 | 0 | 0 | 1 | 0 | 0 | 0 | 0 | 0 | 0 | 0 |  | 0 | 0 | 0 | 115.03 | 79.88 | 1.44 | 0 | 0 | 0 | 0 | 0 | 0 | 0 | 0 |  | 0 |  | 0
164 | 448975082 | 448973810 | 327091202 | 112 | 1 | 1 | 1 | 1-100-42 |  | Средний разряд работы 4,2 | 1191 | 1013 | чел.-ч. | чел.-ч. | 1 | 0 | 1522950421 | 2.06 | 0 | 0 | 0 | 555.8 | 0 | 0 | 0 | 555.8 | 1 | 1 | 1 | 1 | -2 | 0 | 0 | 1 | 1 | 0 | 2.06 |  | 1 | 2 | 448973821 | 2 | 131072 | 511 | 1 | 0 | 0 | 0 | 0 | 0 | 0 | 0 | 0 | 0 | 0 | 1144.948 | 2.06 | 0 | 1 | 0 | 0 | 0 | 1144.948 | 2.06 | 0 | 1 | 1144.95 | 2.06 | 0 | 2.06 | 555.8 | 555.8 | 1 | 1144.95 | 0 | 0 | 0 | 0 | 1144.95 | 1144.95 | 1 |  | 0 |  | 0
164 | 448975082 | 448973810 | 327091406 | 112 | 1 | 1 | 1 | 4-100-00 |  | Затраты труда машинистов | 1191 | 1013 | чел.-ч. | чел.-ч. | 1 | 0 | -1417349443 | 0.31 | 0 | 0 | 0 | 0 | 0 | 0 | 0 | 0 | 1 | 1 | 1 | 1 | -2 | 0 | 0 | 1 | 1 | 0 | 0.31 |  | 2 | 2 | 448973822 | 1 | 0 | 512 | 1 | 0 | 0 | 0 | 0 | 0 | 0 | 0 | 0 | 0 | 0 | 0 | 0 | 0 | 0 | 0 | 0 | 0 | 0 | 0 | 0 | 0 |  | 0 | 0 | 0.31 | 0 | 0 | 1 | 0 | 0 | 0 | 0 | 0 | 0 | 0 | 0 |  | 0 |  | 0
164 | 448975082 | 448973810 | 327211387 | 1 | 1 | 1 | 2 | 91.04.01-041 | ФСЭМ-2022 доп.11, 91.04.01-041, приказ Минстроя России от 07.11.2024 г. № 747/пр | Молотки бурильные легкие при работе от передвижных компрессорных установок | 1368 | 1011 | маш.-ч | маш.-ч | 1 | 0 | 607082353 | 0.19 | 0 | 14.42 | 0 | 0 | 0 | 10.23 | 0 | 0 | 1 | 1.41 | 1 | 1 | 2 | 0 | 0 | 1 | 1 | 0 | 0.19 |  | 1 | 2 | 448973823 | 1 | 0 | 513 | 1 | 0 | 0 | 0 | 0 | 0 | 0 | 0 | 0 | 1.9437 | 0 | 0 | 0 | 0 | 1 | 0 | 1.9437 | 0 | 0 | 0 | 0 | 1 |  | 0 | 0 | 0.19 | 14.42 | 10.23 | 1.41 | 1.94 | 0 | 0 | 2.74 | 0 | 0 | 2.74 | 0 |  | 0 |  | 0
164 | 448975082 | 448973810 | 327211495 | 1 | 1 | 1 | 2 | 91.05.05-015 | ФСЭМ-2022, 91.05.05-015, приказ Минстроя России от 18.05.2022 г. № 378/пр | Краны на автомобильном ходу, грузоподъемность 16 т | 1368 | 1011 | маш.-ч | маш.-ч | 1 | 0 | -613270886 | 0.06 | 0 | 1626.29 | 724.95 | 0 | 0 | 1626.29 | 724.95 | 0 | 1 | 1 | 1 | 1 | -2 | 0 | 0 | 1 | 1 | 0 | 0.06 |  | 1 | 2 | 448973824 | 2 | 98304 | 514 | 1 | 0 | 0 | 0 | 0 | 0 | 0 | 0 | 0 | 97.5774 | 43.497 | 0 | 0 | 0.06 | 1 | 0 | 97.5774 | 43.497 | 0 | 0 | 0.06 | 1 |  | 0 | 0.06 | 0.06 | 1626.29 | 1626.29 | 1 | 97.58 | 43.5 | 0 | 97.58 | 43.5 | 0 | 141.08 | 1 | 4-100-060 | 6 | чел.-ч. | 1
164 | 448975082 | 448973810 | 327212380 | 1 | 1 | 1 | 2 | 91.14.02-001 | ФСЭМ-2022 доп.7, 91.14.02-001, приказ Минстроя России от 02.08.2023 г. № 551/пр | Автомобили бортовые, грузоподъемность до 5 т | 1368 | 1011 | маш.-ч | маш.-ч | 1 | 0 | 1032761012 | 0.06 | 0 | 641.7 | 539.69 | 0 | 0 | 641.7 | 539.69 | 0 | 1 | 1 | 1 | 1 | -2 | 0 | 0 | 1 | 1 | 0 | 0.06 |  | 1 | 2 | 448973825 | 2 | 98304 | 515 | 1 | 0 | 0 | 0 | 0 | 0 | 0 | 0 | 0 | 38.502 | 32.3814 | 0 | 0 | 0.06 | 1 | 0 | 38.502 | 32.3814 | 0 | 0 | 0.06 | 1 |  | 0 | 0.06 | 0.06 | 641.7 | 641.7 | 1 | 38.5 | 32.38 | 0 | 38.5 | 32.38 | 0 | 70.88 | 1 | 4-100-040 | 4 | чел.-ч. | 1
164 | 448975082 | 448973810 | 327212572 | 1 | 1 | 1 | 2 | 91.17.04-233 | ФСЭМ-2022, 91.17.04-233, приказ Минстроя России от 18.05.2022 г. № 378/пр | Аппараты сварочные для ручной дуговой сварки, сварочный ток до 350 А | 1368 | 1011 | маш.-ч | маш.-ч | 1 | 0 | 646454608 | 0.61 | 0 | 34.61 | 0 | 0 | 0 | 34.61 | 0 | 0 | 1 | 1 | 1 | 1 | -2 | 0 | 0 | 1 | 1 | 0 | 0.61 |  | 1 | 2 | 448973826 | 2 | 32768 | 516 | 1 | 0 | 0 | 0 | 0 | 0 | 0 | 0 | 0 | 21.1121 | 0 | 0 | 0 | 0 | 1 | 0 | 21.1121 | 0 | 0 | 0 | 0 | 1 |  | 0 | 0 | 0.61 | 34.61 | 34.61 | 1 | 21.11 | 0 | 0 | 21.11 | 0 | 0 | 21.11 | 1 |  | 0 |  | 0
164 | 448975082 | 448973810 | 327212584 | 1 | 1 | 1 | 2 | 91.18.01-007 | ФСЭМ-2022, 91.18.01-007, приказ Минстроя России от 18.05.2022 г. № 378/пр | Компрессоры винтовые передвижные с двигателем внутреннего сгорания, давление до 0,7 МПа (7 атм), производительность до 5,4 м3/мин | 1368 | 1011 | маш.-ч | маш.-ч | 1 | 0 | -1382064929 | 0.19 | 0 | 399.44 | 539.69 | 0 | 0 | 399.44 | 539.69 | 0 | 1 | 1 | 1 | 1 | -2 | 0 | 0 | 1 | 1 | 0 | 0.19 |  | 1 | 2 | 448973827 | 2 | 98304 | 517 | 1 | 0 | 0 | 0 | 0 | 0 | 0 | 0 | 0 | 75.8936 | 102.5411 | 0 | 0 | 0.19 | 1 | 0 | 75.8936 | 102.5411 | 0 | 0 | 0.19 | 1 |  | 0 | 0.19 | 0.19 | 399.44 | 399.44 | 1 | 75.89 | 102.54 | 0 | 75.89 | 102.54 | 0 | 178.43 | 1 | 4-100-040 | 4 | чел.-ч. | 1
164 | 448975082 | 448973810 | 327164209 | 1 | 1 | 1 | 3 | 01.7.11.07-0227 | ФСБЦ-2022, 01.7.11.07-0227, приказ Минстроя России от 18.05.2022 г. № 378/пр | Электроды сварочные для сварки низколегированных и углеродистых сталей УОНИ 13/45, Э42А, диаметр 4-5 мм | 1346 | 1009 | кг | кг | 1 | 0 | 18064107 | 0 | 121.39 | 0 | 0 | 0 | 155.63 | 0 | 0 | 0 | 0.78 | 1 | 1 | 1 | 2 | 0 | 0 | 1 | 1 | 0 | 0.1 | *0 | 0 | 2 | 448973828 | 1 | 0 | 518 | 1 | 0 | 0 | 0 | 0 | 0 | 0 | 0 | 15.563 | 0 | 0 | 0 | 0 | 0 | 1 | 0 | 0 | 0 | 0 | 0 | 0 | 0 |  | 0 | 0 | 0 | 121.39 | 155.63 | 0.78 | 0 | 0 | 0 | 0 | 0 | 0 | 0 | 0 |  | 0 |  | 0
164 | 448975082 | 448973810 | 327164851 | 1 | 1 | 1 | 3 | 01.7.15.03-0042 | ФСБЦ-2022, 01.7.15.03-0042, приказ Минстроя России от 18.05.2022 г. № 378/пр | Болты с гайками и шайбами строительные | 1346 | 1009 | кг | кг | 1 | 0 | 1271338475 | 0 | 188.92 | 0 | 0 | 0 | 174.93 | 0 | 0 | 0 | 1.08 | 1 | 1 | 1 | 2 | 0 | 0 | 1 | 1 | 0 | 0.1 | *0 | 0 | 2 | 448973829 | 1 | 0 | 519 | 1 | 0 | 0 | 0 | 0 | 0 | 0 | 0 | 17.493 | 0 | 0 | 0 | 0 | 0 | 1 | 0 | 0 | 0 | 0 | 0 | 0 | 0 |  | 0 | 0 | 0 | 188.92 | 174.93 | 1.08 | 0 | 0 | 0 | 0 | 0 | 0 | 0 | 0 |  | 0 |  | 0
164 | 448975082 | 448973810 | 327181313 | 1 | 1 | 1 | 3 | 14.4.02.04-0142 | ФСБЦ-2022, 14.4.02.04-0142, приказ Минстроя России от 18.05.2022 г. № 378/пр | Краска масляная МА-0115, мумия, сурик железный | 1346 | 1009 | кг | кг | 1 | 0 | 466552771 | 0 | 115.03 | 0 | 0 | 0 | 79.88 | 0 | 0 | 0 | 1.44 | 1 | 1 | 1 | 2 | 0 | 0 | 1 | 1 | 0 | 0.02 | *0 | 0 | 2 | 448973830 | 1 | 0 | 520 | 1 | 0 | 0 | 0 | 0 | 0 | 0 | 0 | 1.5976 | 0 | 0 | 0 | 0 | 0 | 1 | 0 | 0 | 0 | 0 | 0 | 0 | 0 |  | 0 | 0 | 0 | 115.03 | 79.88 | 1.44 | 0 | 0 | 0 | 0 | 0 | 0 | 0 | 0 |  | 0 |  | 0
165 | 448975082 | 448973832 | 277560309 | 109 | 1 | 1 | 1 | 1-100-42 |  | Затраты труда рабочих (Средний разряд - 4,2) | 1191 | 1013 | чел.-ч. | чел.-ч. | 1 | 0 | -1936699058 | 1.545 | 0 | 0 | 0 | 555.8 | 0 | 0 | 0 | 555.8 | 1 | 1 | 1 | 1 | -2 | 0 | 0 | 1 | 1 | 0 | 5.15 | *0,3 | 1 | 2 | 448973844 | 2 | 131072 | 522 | 1 | 0 | 0 | 0 | 0 | 0 | 0 | 0 | 0 | 0 | 0 | 2862.37 | 5.15 | 0 | 1 | 0 | 0 | 0 | 858.711 | 1.545 | 0 | 1 | 2862.37 | 1.545 | 0 | 1.545 | 555.8 | 555.8 | 1 | 858.711 | 0 | 0 | 0 | 0 | 858.71 | 858.71 | 1 |  | 0 |  | 0
165 | 448975082 | 448973832 | 277560491 | 109 | 1 | 1 | 1 | 4-100-00 |  | Затраты труда машинистов | 1191 | 1013 | чел.-ч. | чел.-ч. | 1 | 0 | -1417349443 | 0.462 | 0 | 0 | 0 | 0 | 0 | 0 | 0 | 0 | 1 | 1 | 1 | 1 | -2 | 0 | 0 | 1 | 1 | 0 | 1.54 | *0,3 | 2 | 2 | 448973845 | 1 | 0 | 523 | 1 | 0 | 0 | 0 | 0 | 0 | 0 | 0 | 0 | 0 | 0 | 0 | 0 | 0 | 0 | 0 | 0 | 0 | 0 | 0 | 0 | 0 |  | 0 | 0 | 0.462 | 0 | 0 | 1 | 0 | 0 | 0 | 0 | 0 | 0 | 0 | 0 |  | 0 |  | 0
165 | 448975082 | 448973832 | 277944622 | 1 | 1 | 1 | 2 | 91.05.05-015 | ФСЭМ-2022, 91.05.05-015, приказ Минстроя России от 18.05.2022 г. № 378/пр | Краны на автомобильном ходу, грузоподъемность 16 т | 1368 | 1011 | маш.-ч | маш.-ч | 1 | 0 | -776243211 | 0.231 | 0 | 1626.29 | 724.95 | 0 | 0 | 1626.29 | 724.95 | 0 | 1 | 1 | 1 | 1 | -2 | 0 | 0 | 1 | 1 | 0 | 0.77 | *0,3 | 1 | 2 | 448973846 | 2 | 98304 | 524 | 1 | 0 | 0 | 0 | 0 | 0 | 0 | 0 | 0 | 1252.2433 | 558.2115 | 0 | 0 | 0.77 | 1 | 0 | 375.673 | 167.4634 | 0 | 0 | 0.231 | 1 |  | 0 | 0.231 | 0.231 | 1626.29 | 1626.29 | 1 | 375.672 | 167.463 | 0 | 375.67 | 167.46 | 0 | 543.13 | 1 | 4-100-060 | 6 | чел.-ч. | 1
165 | 448975082 | 448973832 | 277945805 | 1 | 1 | 1 | 2 | 91.14.02-001 | ФСЭМ-2022 доп.7, 91.14.02-001, приказ Минстроя России от 02.08.2023 г. № 551/пр | Автомобили бортовые, грузоподъемность до 5 т | 1368 | 1011 | маш.-ч | маш.-ч | 1 | 0 | 721652621 | 0.231 | 0 | 641.7 | 539.69 | 0 | 0 | 641.7 | 539.69 | 0 | 1 | 1 | 1 | 1 | -2 | 0 | 0 | 1 | 1 | 0 | 0.77 | *0,3 | 1 | 2 | 448973847 | 2 | 98304 | 525 | 1 | 0 | 0 | 0 | 0 | 0 | 0 | 0 | 0 | 494.109 | 415.5613 | 0 | 0 | 0.77 | 1 | 0 | 148.2327 | 124.6684 | 0 | 0 | 0.231 | 1 |  | 0 | 0.231 | 0.231 | 641.7 | 641.7 | 1 | 148.233 | 124.668 | 0 | 148.23 | 124.67 | 0 | 272.9 | 1 | 4-100-040 | 4 | чел.-ч. | 1
165 | 448975082 | 448973832 | 277946072 | 1 | 1 | 1 | 2 | 91.17.04-233 | ФСЭМ-2022, 91.17.04-233, приказ Минстроя России от 18.05.2022 г. № 378/пр | Аппараты сварочные для ручной дуговой сварки, сварочный ток до 350 А | 1368 | 1011 | маш.-ч | маш.-ч | 1 | 0 | -278178338 | 0.57 | 0 | 34.61 | 0 | 0 | 0 | 34.61 | 0 | 0 | 1 | 1 | 1 | 1 | -2 | 0 | 0 | 1 | 1 | 0 | 1.9 | *0,3 | 1 | 2 | 448973848 | 2 | 32768 | 526 | 1 | 0 | 0 | 0 | 0 | 0 | 0 | 0 | 0 | 65.759 | 0 | 0 | 0 | 0 | 1 | 0 | 19.7277 | 0 | 0 | 0 | 0 | 1 |  | 0 | 0 | 0.57 | 34.61 | 34.61 | 1 | 19.728 | 0 | 0 | 19.73 | 0 | 0 | 19.73 | 1 |  | 0 |  | 0
165 | 448975082 | 448973832 | 277866682 | 1 | 1 | 1 | 3 | 01.7.11.07-0227 | ФСБЦ-2022, 01.7.11.07-0227, приказ Минстроя России от 18.05.2022 г. № 378/пр | Электроды сварочные для сварки низколегированных и углеродистых сталей УОНИ 13/45, Э42А, диаметр 4-5 мм | 1346 | 1009 | кг | кг | 1 | 0 | 1568892381 | 0 | 121.39 | 0 | 0 | 0 | 155.63 | 0 | 0 | 0 | 0.78 | 1 | 1 | 1 | 2 | 0 | 0 | 1 | 1 | 0 | 0.15 | *0 | 0 | 2 | 448973849 | 1 | 0 | 527 | 1 | 0 | 0 | 0 | 0 | 0 | 0 | 0 | 23.3445 | 0 | 0 | 0 | 0 | 0 | 1 | 0 | 0 | 0 | 0 | 0 | 0 | 0 |  | 0 | 0 | 0 | 121.39 | 155.63 | 0.78 | 0 | 0 | 0 | 0 | 0 | 0 | 0 | 0 |  | 0 |  | 0
165 | 448975082 | 448973832 | 277867733 | 1 | 1 | 1 | 3 | 01.7.15.03-0042 | ФСБЦ-2022, 01.7.15.03-0042, приказ Минстроя России от 18.05.2022 г. № 378/пр | Болты с гайками и шайбами строительные | 1346 | 1009 | кг | кг | 1 | 0 | 391631581 | 0 | 188.92 | 0 | 0 | 0 | 174.93 | 0 | 0 | 0 | 1.08 | 1 | 1 | 1 | 2 | 0 | 0 | 1 | 1 | 0 | 0.51 | *0 | 0 | 2 | 448973850 | 1 | 0 | 528 | 1 | 0 | 0 | 0 | 0 | 0 | 0 | 0 | 89.2143 | 0 | 0 | 0 | 0 | 0 | 1 | 0 | 0 | 0 | 0 | 0 | 0 | 0 |  | 0 | 0 | 0 | 188.92 | 174.93 | 1.08 | 0 | 0 | 0 | 0 | 0 | 0 | 0 | 0 |  | 0 |  | 0
165 | 448975082 | 448973832 | 277879488 | 1 | 1 | 1 | 3 | 08.3.07.01-0052 | ФСБЦ-2022 доп.4, 08.3.07.01-0052, приказ Минстроя России от 27.12.2022 г. № 1133/пр | Прокат стальной горячекатаный полосовой, марки стали Ст3сп, Ст3пс, размеры 50х5 мм | 1348 | 1009 | т | т | 1000 | 0 | -393839491 | 0 | 52029.73 | 0 | 0 | 0 | 70310.45 | 0 | 0 | 0 | 0.74 | 1 | 1 | 1 | 2 | 0 | 0 | 1 | 1 | 0 | 0.0004 | *0 | 0 | 2 | 448973851 | 1 | 0 | 529 | 1 | 0 | 0 | 0 | 0 | 0 | 0 | 0 | 28.1242 | 0 | 0 | 0 | 0 | 0 | 1 | 0 | 0 | 0 | 0 | 0 | 0 | 0 |  | 0 | 0 | 0 | 52029.73 | 70310.45 | 0.74 | 0 | 0 | 0 | 0 | 0 | 0 | 0 | 0 |  | 0 |  | 0
165 | 448975082 | 448973832 | 277896271 | 1 | 1 | 1 | 3 | 14.4.02.04-0142 | ФСБЦ-2022, 14.4.02.04-0142, приказ Минстроя России от 18.05.2022 г. № 378/пр | Краска масляная МА-0115, мумия, сурик железный | 1346 | 1009 | кг | кг | 1 | 0 | 628117784 | 0 | 115.03 | 0 | 0 | 0 | 79.88 | 0 | 0 | 0 | 1.44 | 1 | 1 | 1 | 2 | 0 | 0 | 1 | 1 | 0 | 0.15 | *0 | 0 | 2 | 448973852 | 1 | 0 | 530 | 1 | 0 | 0 | 0 | 0 | 0 | 0 | 0 | 11.982 | 0 | 0 | 0 | 0 | 0 | 1 | 0 | 0 | 0 | 0 | 0 | 0 | 0 |  | 0 | 0 | 0 | 115.03 | 79.88 | 1.44 | 0 | 0 | 0 | 0 | 0 | 0 | 0 | 0 |  | 0 |  | 0
165 | 448975082 | 448973832 | 277908024 | 1 | 1 | 1 | 3 | 20.1.02.23-0082 | ФСБЦ-2022, 20.1.02.23-0082, приказ Минстроя России от 18.05.2022 г. № 378/пр | Перемычки гибкие, тип ПГС-50 | 1455 | 1013 | 10 ШТ | 10 ШТ | 1 | 0 | -598792100 | 0 | 1303.67 | 0 | 0 | 0 | 944.69 | 0 | 0 | 0 | 1.38 | 1 | 1 | 1 | 2 | 0 | 0 | 1 | 1 | 0 | 0.1 | *0 | 0 | 2 | 448973853 | 1 | 0 | 531 | 1 | 0 | 0 | 0 | 0 | 0 | 0 | 0 | 94.469 | 0 | 0 | 0 | 0 | 0 | 1 | 0 | 0 | 0 | 0 | 0 | 0 | 0 |  | 0 | 0 | 0 | 1303.67 | 944.69 | 1.38 | 0 | 0 | 0 | 0 | 0 | 0 | 0 | 0 |  | 0 |  | 0
165 | 448975082 | 448973832 | 277566433 | 109 | 1 | 1 | 3 | 421/пр_2020_п.75_пп.а |  | Сметная стоимость вспомогательных ненормируемых материальных ресурсов, не учтенная в сметной норме, 2% | 3277935 | 1013 | % | % | 1 | 0 | 274903907 | 2 | 0 | 0 | 0 | 0 | 0 | 0 | 0 | 0 | 1 | 1 | 1 | 1 | -2 | 0 | 0 | 0 | 0 | 0 | 2 |  | 0 | 2 | 448973854 | 1 | 2048 | 532 | 0 | 0 | 0 | 0 | 0 | 0 | 0 | 0 | 0 | 0 | 0 | 0 | 0 | 0 | 0 | 0 | 0 | 0 | 0 | 0 | 0 | 0 |  | 0 | 0 | 2 | 0 | 0 | 1 | 0 | 0 | 0 | 0 | 0 | 0 | 0 | 0 |  | 0 |  | 0
167 | 448975082 | 448973856 | 277560309 | 109 | 1 | 1 | 1 | 1-100-42 |  | Затраты труда рабочих (Средний разряд - 4,2) | 1191 | 1013 | чел.-ч. | чел.-ч. | 1 | 0 | -1936699058 | 5.15 | 0 | 0 | 0 | 555.8 | 0 | 0 | 0 | 555.8 | 1 | 1 | 1 | 1 | -2 | 0 | 0 | 1 | 1 | 0 | 5.15 |  | 1 | 2 | 448973868 | 2 | 131072 | 533 | 1 | 0 | 0 | 0 | 0 | 0 | 0 | 0 | 0 | 0 | 0 | 2862.37 | 5.15 | 0 | 1 | 0 | 0 | 0 | 2862.37 | 5.15 | 0 | 1 | 2862.37 | 5.15 | 0 | 5.15 | 555.8 | 555.8 | 1 | 2862.37 | 0 | 0 | 0 | 0 | 2862.37 | 2862.37 | 1 |  | 0 |  | 0
167 | 448975082 | 448973856 | 277560491 | 109 | 1 | 1 | 1 | 4-100-00 |  | Затраты труда машинистов | 1191 | 1013 | чел.-ч. | чел.-ч. | 1 | 0 | -1417349443 | 1.54 | 0 | 0 | 0 | 0 | 0 | 0 | 0 | 0 | 1 | 1 | 1 | 1 | -2 | 0 | 0 | 1 | 1 | 0 | 1.54 |  | 2 | 2 | 448973869 | 1 | 0 | 534 | 1 | 0 | 0 | 0 | 0 | 0 | 0 | 0 | 0 | 0 | 0 | 0 | 0 | 0 | 0 | 0 | 0 | 0 | 0 | 0 | 0 | 0 |  | 0 | 0 | 1.54 | 0 | 0 | 1 | 0 | 0 | 0 | 0 | 0 | 0 | 0 | 0 |  | 0 |  | 0
167 | 448975082 | 448973856 | 277944622 | 1 | 1 | 1 | 2 | 91.05.05-015 | ФСЭМ-2022, 91.05.05-015, приказ Минстроя России от 18.05.2022 г. № 378/пр | Краны на автомобильном ходу, грузоподъемность 16 т | 1368 | 1011 | маш.-ч | маш.-ч | 1 | 0 | -776243211 | 0.77 | 0 | 1626.29 | 724.95 | 0 | 0 | 1626.29 | 724.95 | 0 | 1 | 1 | 1 | 1 | -2 | 0 | 0 | 1 | 1 | 0 | 0.77 |  | 1 | 2 | 448973870 | 2 | 98304 | 535 | 1 | 0 | 0 | 0 | 0 | 0 | 0 | 0 | 0 | 1252.2433 | 558.2115 | 0 | 0 | 0.77 | 1 | 0 | 1252.2433 | 558.2115 | 0 | 0 | 0.77 | 1 |  | 0 | 0.77 | 0.77 | 1626.29 | 1626.29 | 1 | 1252.24 | 558.21 | 0 | 1252.24 | 558.21 | 0 | 1810.45 | 1 | 4-100-060 | 6 | чел.-ч. | 1
167 | 448975082 | 448973856 | 277945805 | 1 | 1 | 1 | 2 | 91.14.02-001 | ФСЭМ-2022 доп.7, 91.14.02-001, приказ Минстроя России от 02.08.2023 г. № 551/пр | Автомобили бортовые, грузоподъемность до 5 т | 1368 | 1011 | маш.-ч | маш.-ч | 1 | 0 | 721652621 | 0.77 | 0 | 641.7 | 539.69 | 0 | 0 | 641.7 | 539.69 | 0 | 1 | 1 | 1 | 1 | -2 | 0 | 0 | 1 | 1 | 0 | 0.77 |  | 1 | 2 | 448973871 | 2 | 98304 | 536 | 1 | 0 | 0 | 0 | 0 | 0 | 0 | 0 | 0 | 494.109 | 415.5613 | 0 | 0 | 0.77 | 1 | 0 | 494.109 | 415.5613 | 0 | 0 | 0.77 | 1 |  | 0 | 0.77 | 0.77 | 641.7 | 641.7 | 1 | 494.11 | 415.56 | 0 | 494.11 | 415.56 | 0 | 909.67 | 1 | 4-100-040 | 4 | чел.-ч. | 1
167 | 448975082 | 448973856 | 277946072 | 1 | 1 | 1 | 2 | 91.17.04-233 | ФСЭМ-2022, 91.17.04-233, приказ Минстроя России от 18.05.2022 г. № 378/пр | Аппараты сварочные для ручной дуговой сварки, сварочный ток до 350 А | 1368 | 1011 | маш.-ч | маш.-ч | 1 | 0 | -278178338 | 1.9 | 0 | 34.61 | 0 | 0 | 0 | 34.61 | 0 | 0 | 1 | 1 | 1 | 1 | -2 | 0 | 0 | 1 | 1 | 0 | 1.9 |  | 1 | 2 | 448973872 | 2 | 32768 | 537 | 1 | 0 | 0 | 0 | 0 | 0 | 0 | 0 | 0 | 65.759 | 0 | 0 | 0 | 0 | 1 | 0 | 65.759 | 0 | 0 | 0 | 0 | 1 |  | 0 | 0 | 1.9 | 34.61 | 34.61 | 1 | 65.76 | 0 | 0 | 65.76 | 0 | 0 | 65.76 | 1 |  | 0 |  | 0
167 | 448975082 | 448973856 | 277866682 | 1 | 1 | 1 | 3 | 01.7.11.07-0227 | ФСБЦ-2022, 01.7.11.07-0227, приказ Минстроя России от 18.05.2022 г. № 378/пр | Электроды сварочные для сварки низколегированных и углеродистых сталей УОНИ 13/45, Э42А, диаметр 4-5 мм | 1346 | 1009 | кг | кг | 1 | 0 | 1568892381 | 0 | 121.39 | 0 | 0 | 0 | 155.63 | 0 | 0 | 0 | 0.78 | 1 | 1 | 1 | 2 | 0 | 0 | 1 | 1 | 0 | 0.15 | *0 | 0 | 2 | 448973873 | 1 | 0 | 538 | 1 | 0 | 0 | 0 | 0 | 0 | 0 | 0 | 23.3445 | 0 | 0 | 0 | 0 | 0 | 1 | 0 | 0 | 0 | 0 | 0 | 0 | 0 |  | 0 | 0 | 0 | 121.39 | 155.63 | 0.78 | 0 | 0 | 0 | 0 | 0 | 0 | 0 | 0 |  | 0 |  | 0
167 | 448975082 | 448973856 | 277867733 | 1 | 1 | 1 | 3 | 01.7.15.03-0042 | ФСБЦ-2022, 01.7.15.03-0042, приказ Минстроя России от 18.05.2022 г. № 378/пр | Болты с гайками и шайбами строительные | 1346 | 1009 | кг | кг | 1 | 0 | 391631581 | 0 | 188.92 | 0 | 0 | 0 | 174.93 | 0 | 0 | 0 | 1.08 | 1 | 1 | 1 | 2 | 0 | 0 | 1 | 1 | 0 | 0.51 | *0 | 0 | 2 | 448973874 | 1 | 0 | 539 | 1 | 0 | 0 | 0 | 0 | 0 | 0 | 0 | 89.2143 | 0 | 0 | 0 | 0 | 0 | 1 | 0 | 0 | 0 | 0 | 0 | 0 | 0 |  | 0 | 0 | 0 | 188.92 | 174.93 | 1.08 | 0 | 0 | 0 | 0 | 0 | 0 | 0 | 0 |  | 0 |  | 0
167 | 448975082 | 448973856 | 277879488 | 1 | 1 | 1 | 3 | 08.3.07.01-0052 | ФСБЦ-2022 доп.4, 08.3.07.01-0052, приказ Минстроя России от 27.12.2022 г. № 1133/пр | Прокат стальной горячекатаный полосовой, марки стали Ст3сп, Ст3пс, размеры 50х5 мм | 1348 | 1009 | т | т | 1000 | 0 | -393839491 | 0 | 52029.73 | 0 | 0 | 0 | 70310.45 | 0 | 0 | 0 | 0.74 | 1 | 1 | 1 | 2 | 0 | 0 | 1 | 1 | 0 | 0.0004 | *0 | 0 | 2 | 448973875 | 1 | 0 | 540 | 1 | 0 | 0 | 0 | 0 | 0 | 0 | 0 | 28.1242 | 0 | 0 | 0 | 0 | 0 | 1 | 0 | 0 | 0 | 0 | 0 | 0 | 0 |  | 0 | 0 | 0 | 52029.73 | 70310.45 | 0.74 | 0 | 0 | 0 | 0 | 0 | 0 | 0 | 0 |  | 0 |  | 0
167 | 448975082 | 448973856 | 277896271 | 1 | 1 | 1 | 3 | 14.4.02.04-0142 | ФСБЦ-2022, 14.4.02.04-0142, приказ Минстроя России от 18.05.2022 г. № 378/пр | Краска масляная МА-0115, мумия, сурик железный | 1346 | 1009 | кг | кг | 1 | 0 | 628117784 | 0 | 115.03 | 0 | 0 | 0 | 79.88 | 0 | 0 | 0 | 1.44 | 1 | 1 | 1 | 2 | 0 | 0 | 1 | 1 | 0 | 0.15 | *0 | 0 | 2 | 448973876 | 1 | 0 | 541 | 1 | 0 | 0 | 0 | 0 | 0 | 0 | 0 | 11.982 | 0 | 0 | 0 | 0 | 0 | 1 | 0 | 0 | 0 | 0 | 0 | 0 | 0 |  | 0 | 0 | 0 | 115.03 | 79.88 | 1.44 | 0 | 0 | 0 | 0 | 0 | 0 | 0 | 0 |  | 0 |  | 0
167 | 448975082 | 448973856 | 277908024 | 1 | 1 | 1 | 3 | 20.1.02.23-0082 | ФСБЦ-2022, 20.1.02.23-0082, приказ Минстроя России от 18.05.2022 г. № 378/пр | Перемычки гибкие, тип ПГС-50 | 1455 | 1013 | 10 ШТ | 10 ШТ | 1 | 0 | -598792100 | 0 | 1303.67 | 0 | 0 | 0 | 944.69 | 0 | 0 | 0 | 1.38 | 1 | 1 | 1 | 2 | 0 | 0 | 1 | 1 | 0 | 0.1 | *0 | 0 | 2 | 448973877 | 1 | 0 | 542 | 1 | 0 | 0 | 0 | 0 | 0 | 0 | 0 | 94.469 | 0 | 0 | 0 | 0 | 0 | 1 | 0 | 0 | 0 | 0 | 0 | 0 | 0 |  | 0 | 0 | 0 | 1303.67 | 944.69 | 1.38 | 0 | 0 | 0 | 0 | 0 | 0 | 0 | 0 |  | 0 |  | 0
167 | 448975082 | 448973856 | 277566433 | 109 | 1 | 1 | 3 | 421/пр_2020_п.75_пп.а |  | Сметная стоимость вспомогательных ненормируемых материальных ресурсов, не учтенная в сметной норме, 2% | 3277935 | 1013 | % | % | 1 | 0 | 274903907 | 2 | 0 | 0 | 0 | 0 | 0 | 0 | 0 | 0 | 1 | 1 | 1 | 1 | -2 | 0 | 0 | 0 | 0 | 0 | 2 |  | 0 | 2 | 448973878 | 1 | 2048 | 543 | 0 | 0 | 0 | 0 | 0 | 0 | 0 | 0 | 0 | 0 | 0 | 0 | 0 | 0 | 0 | 0 | 0 | 0 | 0 | 0 | 0 | 0 |  | 0 | 0 | 2 | 0 | 0 | 1 | 0 | 0 | 0 | 0 | 0 | 0 | 0 | 0 |  | 0 |  | 0
169 | 448975082 | 448973880 | 327091163 | 112 | 1 | 1 | 1 | 1-100-31 |  | Средний разряд работы 3,1 | 1191 | 1013 | чел.-ч. | чел.-ч. | 1 | 0 | 1426738182 | 0.309 | 0 | 0 | 0 | 485.31 | 0 | 0 | 0 | 485.31 | 1 | 1 | 1 | 1 | -2 | 0 | 0 | 1 | 1 | 0 | 1.03 | *0,3 | 1 | 2 | 448973884 | 2 | 131072 | 544 | 1 | 0 | 0 | 0 | 0 | 0 | 0 | 0 | 0 | 0 | 0 | 499.8693 | 1.03 | 0 | 1 | 0 | 0 | 0 | 149.9608 | 0.309 | 0 | 1 | 499.87 | 0.309 | 0 | 0.309 | 485.31 | 485.31 | 1 | 149.961 | 0 | 0 | 0 | 0 | 149.96 | 149.96 | 1 |  | 0 |  | 0
169 | 448975082 | 448973880 | 327091406 | 112 | 1 | 1 | 1 | 4-100-00 |  | Затраты труда машинистов | 1191 | 1013 | чел.-ч. | чел.-ч. | 1 | 0 | -1417349443 | 0.003 | 0 | 0 | 0 | 0 | 0 | 0 | 0 | 0 | 1 | 1 | 1 | 1 | -2 | 0 | 0 | 1 | 1 | 0 | 0.01 | *0,3 | 2 | 2 | 448973885 | 1 | 0 | 545 | 1 | 0 | 0 | 0 | 0 | 0 | 0 | 0 | 0 | 0 | 0 | 0 | 0 | 0 | 0 | 0 | 0 | 0 | 0 | 0 | 0 | 0 |  | 0 | 0 | 0.003 | 0 | 0 | 1 | 0 | 0 | 0 | 0 | 0 | 0 | 0 | 0 |  | 0 |  | 0
169 | 448975082 | 448973880 | 327212380 | 1 | 1 | 1 | 2 | 91.14.02-001 | ФСЭМ-2022 доп.7, 91.14.02-001, приказ Минстроя России от 02.08.2023 г. № 551/пр | Автомобили бортовые, грузоподъемность до 5 т | 1368 | 1011 | маш.-ч | маш.-ч | 1 | 0 | 1032761012 | 0.003 | 0 | 641.7 | 539.69 | 0 | 0 | 641.7 | 539.69 | 0 | 1 | 1 | 1 | 1 | -2 | 0 | 0 | 1 | 1 | 0 | 0.01 | *0,3 | 1 | 2 | 448973886 | 2 | 98304 | 546 | 1 | 0 | 0 | 0 | 0 | 0 | 0 | 0 | 0 | 6.417 | 5.3969 | 0 | 0 | 0.01 | 1 | 0 | 1.9251 | 1.6191 | 0 | 0 | 0.003 | 1 |  | 0 | 0.003 | 0.003 | 641.7 | 641.7 | 1 | 1.926 | 1.62 | 0 | 1.93 | 1.62 | 0 | 3.55 | 1 | 4-100-040 | 4 | чел.-ч. | 1
170 | 448975082 | 448973888 | 327091163 | 112 | 1 | 1 | 1 | 1-100-31 |  | Средний разряд работы 3,1 | 1191 | 1013 | чел.-ч. | чел.-ч. | 1 | 0 | 1426738182 | 1.03 | 0 | 0 | 0 | 485.31 | 0 | 0 | 0 | 485.31 | 1 | 1 | 1 | 1 | -2 | 0 | 0 | 1 | 1 | 0 | 1.03 |  | 1 | 2 | 448973892 | 2 | 131072 | 548 | 1 | 0 | 0 | 0 | 0 | 0 | 0 | 0 | 0 | 0 | 0 | 499.8693 | 1.03 | 0 | 1 | 0 | 0 | 0 | 499.8693 | 1.03 | 0 | 1 | 499.87 | 1.03 | 0 | 1.03 | 485.31 | 485.31 | 1 | 499.87 | 0 | 0 | 0 | 0 | 499.87 | 499.87 | 1 |  | 0 |  | 0
170 | 448975082 | 448973888 | 327091406 | 112 | 1 | 1 | 1 | 4-100-00 |  | Затраты труда машинистов | 1191 | 1013 | чел.-ч. | чел.-ч. | 1 | 0 | -1417349443 | 0.01 | 0 | 0 | 0 | 0 | 0 | 0 | 0 | 0 | 1 | 1 | 1 | 1 | -2 | 0 | 0 | 1 | 1 | 0 | 0.01 |  | 2 | 2 | 448973893 | 1 | 0 | 549 | 1 | 0 | 0 | 0 | 0 | 0 | 0 | 0 | 0 | 0 | 0 | 0 | 0 | 0 | 0 | 0 | 0 | 0 | 0 | 0 | 0 | 0 |  | 0 | 0 | 0.01 | 0 | 0 | 1 | 0 | 0 | 0 | 0 | 0 | 0 | 0 | 0 |  | 0 |  | 0
170 | 448975082 | 448973888 | 327212380 | 1 | 1 | 1 | 2 | 91.14.02-001 | ФСЭМ-2022 доп.7, 91.14.02-001, приказ Минстроя России от 02.08.2023 г. № 551/пр | Автомобили бортовые, грузоподъемность до 5 т | 1368 | 1011 | маш.-ч | маш.-ч | 1 | 0 | 1032761012 | 0.01 | 0 | 641.7 | 539.69 | 0 | 0 | 641.7 | 539.69 | 0 | 1 | 1 | 1 | 1 | -2 | 0 | 0 | 1 | 1 | 0 | 0.01 |  | 1 | 2 | 448973894 | 2 | 98304 | 550 | 1 | 0 | 0 | 0 | 0 | 0 | 0 | 0 | 0 | 6.417 | 5.3969 | 0 | 0 | 0.01 | 1 | 0 | 6.417 | 5.3969 | 0 | 0 | 0.01 | 1 |  | 0 | 0.01 | 0.01 | 641.7 | 641.7 | 1 | 6.42 | 5.4 | 0 | 6.42 | 5.4 | 0 | 11.82 | 1 | 4-100-040 | 4 | чел.-ч. | 1
171 | 448975082 | 448973896 | 327091163 | 112 | 1 | 1 | 1 | 1-100-31 |  | Средний разряд работы 3,1 | 1191 | 1013 | чел.-ч. | чел.-ч. | 1 | 0 | 1426738182 | 0.309 | 0 | 0 | 0 | 485.31 | 0 | 0 | 0 | 485.31 | 1 | 1 | 1 | 1 | -2 | 0 | 0 | 1 | 1 | 0 | 1.03 | *0,3 | 1 | 2 | 448973900 | 2 | 131072 | 552 | 1 | 0 | 0 | 0 | 0 | 0 | 0 | 0 | 0 | 0 | 0 | 499.8693 | 1.03 | 0 | 1 | 0 | 0 | 0 | 149.9608 | 0.309 | 0 | 1 | 499.87 | 0.309 | 0 | 0.309 | 485.31 | 485.31 | 1 | 149.961 | 0 | 0 | 0 | 0 | 149.96 | 149.96 | 1 |  | 0 |  | 0
171 | 448975082 | 448973896 | 327091406 | 112 | 1 | 1 | 1 | 4-100-00 |  | Затраты труда машинистов | 1191 | 1013 | чел.-ч. | чел.-ч. | 1 | 0 | -1417349443 | 0.003 | 0 | 0 | 0 | 0 | 0 | 0 | 0 | 0 | 1 | 1 | 1 | 1 | -2 | 0 | 0 | 1 | 1 | 0 | 0.01 | *0,3 | 2 | 2 | 448973901 | 1 | 0 | 553 | 1 | 0 | 0 | 0 | 0 | 0 | 0 | 0 | 0 | 0 | 0 | 0 | 0 | 0 | 0 | 0 | 0 | 0 | 0 | 0 | 0 | 0 |  | 0 | 0 | 0.003 | 0 | 0 | 1 | 0 | 0 | 0 | 0 | 0 | 0 | 0 | 0 |  | 0 |  | 0
171 | 448975082 | 448973896 | 327212380 | 1 | 1 | 1 | 2 | 91.14.02-001 | ФСЭМ-2022 доп.7, 91.14.02-001, приказ Минстроя России от 02.08.2023 г. № 551/пр | Автомобили бортовые, грузоподъемность до 5 т | 1368 | 1011 | маш.-ч | маш.-ч | 1 | 0 | 1032761012 | 0.003 | 0 | 641.7 | 539.69 | 0 | 0 | 641.7 | 539.69 | 0 | 1 | 1 | 1 | 1 | -2 | 0 | 0 | 1 | 1 | 0 | 0.01 | *0,3 | 1 | 2 | 448973902 | 2 | 98304 | 554 | 1 | 0 | 0 | 0 | 0 | 0 | 0 | 0 | 0 | 6.417 | 5.3969 | 0 | 0 | 0.01 | 1 | 0 | 1.9251 | 1.6191 | 0 | 0 | 0.003 | 1 |  | 0 | 0.003 | 0.003 | 641.7 | 641.7 | 1 | 1.926 | 1.62 | 0 | 1.93 | 1.62 | 0 | 3.55 | 1 | 4-100-040 | 4 | чел.-ч. | 1
172 | 448975082 | 448973904 | 327091163 | 112 | 1 | 1 | 1 | 1-100-31 |  | Средний разряд работы 3,1 | 1191 | 1013 | чел.-ч. | чел.-ч. | 1 | 0 | 1426738182 | 1.03 | 0 | 0 | 0 | 485.31 | 0 | 0 | 0 | 485.31 | 1 | 1 | 1 | 1 | -2 | 0 | 0 | 1 | 1 | 0 | 1.03 |  | 1 | 2 | 448973908 | 2 | 131072 | 556 | 1 | 0 | 0 | 0 | 0 | 0 | 0 | 0 | 0 | 0 | 0 | 499.8693 | 1.03 | 0 | 1 | 0 | 0 | 0 | 499.8693 | 1.03 | 0 | 1 | 499.87 | 1.03 | 0 | 1.03 | 485.31 | 485.31 | 1 | 499.87 | 0 | 0 | 0 | 0 | 499.87 | 499.87 | 1 |  | 0 |  | 0
172 | 448975082 | 448973904 | 327091406 | 112 | 1 | 1 | 1 | 4-100-00 |  | Затраты труда машинистов | 1191 | 1013 | чел.-ч. | чел.-ч. | 1 | 0 | -1417349443 | 0.01 | 0 | 0 | 0 | 0 | 0 | 0 | 0 | 0 | 1 | 1 | 1 | 1 | -2 | 0 | 0 | 1 | 1 | 0 | 0.01 |  | 2 | 2 | 448973909 | 1 | 0 | 557 | 1 | 0 | 0 | 0 | 0 | 0 | 0 | 0 | 0 | 0 | 0 | 0 | 0 | 0 | 0 | 0 | 0 | 0 | 0 | 0 | 0 | 0 |  | 0 | 0 | 0.01 | 0 | 0 | 1 | 0 | 0 | 0 | 0 | 0 | 0 | 0 | 0 |  | 0 |  | 0
172 | 448975082 | 448973904 | 327212380 | 1 | 1 | 1 | 2 | 91.14.02-001 | ФСЭМ-2022 доп.7, 91.14.02-001, приказ Минстроя России от 02.08.2023 г. № 551/пр | Автомобили бортовые, грузоподъемность до 5 т | 1368 | 1011 | маш.-ч | маш.-ч | 1 | 0 | 1032761012 | 0.01 | 0 | 641.7 | 539.69 | 0 | 0 | 641.7 | 539.69 | 0 | 1 | 1 | 1 | 1 | -2 | 0 | 0 | 1 | 1 | 0 | 0.01 |  | 1 | 2 | 448973910 | 2 | 98304 | 558 | 1 | 0 | 0 | 0 | 0 | 0 | 0 | 0 | 0 | 6.417 | 5.3969 | 0 | 0 | 0.01 | 1 | 0 | 6.417 | 5.3969 | 0 | 0 | 0.01 | 1 |  | 0 | 0.01 | 0.01 | 641.7 | 641.7 | 1 | 6.42 | 5.4 | 0 | 6.42 | 5.4 | 0 | 11.82 | 1 | 4-100-040 | 4 | чел.-ч. | 1
173 | 448975082 | 448973912 | 277560299 | 109 | 1 | 1 | 1 | 1-100-38 |  | Затраты труда рабочих (Средний разряд - 3,8) | 1191 | 1013 | чел.-ч. | чел.-ч. | 1 | 0 | -2012709214 | 7.659 | 0 | 0 | 0 | 527.6 | 0 | 0 | 0 | 527.6 | 1 | 1 | 1 | 1 | -2 | 0 | 0 | 1 | 1 | 0 | 25.53 | *0,3 | 1 | 2 | 448973919 | 2 | 131072 | 560 | 1 | 0 | 0 | 0 | 0 | 0 | 0 | 0 | 0 | 0 | 0 | 13469.628 | 25.53 | 0 | 1 | 0 | 0 | 0 | 4040.8884 | 7.659 | 0 | 1 | 13469.63 | 7.659 | 0 | 7.659 | 527.6 | 527.6 | 1 | 4040.889 | 0 | 0 | 0 | 0 | 4040.89 | 4040.89 | 1 |  | 0 |  | 0
173 | 448975082 | 448973912 | 277560491 | 109 | 1 | 1 | 1 | 4-100-00 |  | Затраты труда машинистов | 1191 | 1013 | чел.-ч. | чел.-ч. | 1 | 0 | -1417349443 | 0.378 | 0 | 0 | 0 | 0 | 0 | 0 | 0 | 0 | 1 | 1 | 1 | 1 | -2 | 0 | 0 | 1 | 1 | 0 | 1.26 | *0,3 | 2 | 2 | 448973920 | 1 | 0 | 561 | 1 | 0 | 0 | 0 | 0 | 0 | 0 | 0 | 0 | 0 | 0 | 0 | 0 | 0 | 0 | 0 | 0 | 0 | 0 | 0 | 0 | 0 |  | 0 | 0 | 0.378 | 0 | 0 | 1 | 0 | 0 | 0 | 0 | 0 | 0 | 0 | 0 |  | 0 |  | 0
173 | 448975082 | 448973912 | 277944586 | 1 | 1 | 1 | 2 | 91.05.02-769 | ФСЭМ-2022, 91.05.02-769, приказ Минстроя России от 18.05.2022 г. № 378/пр | Краны козловые передвижные, грузоподъемность до 3 т, высота подъема 3 м, пролет 3 м | 1368 | 1011 | маш.-ч | маш.-ч | 1 | 0 | 198642133 | 0.045 | 0 | 28.78 | 479.27 | 0 | 0 | 21.01 | 479.27 | 0 | 1 | 1.37 | 1 | 1 | 2 | 0 | 0 | 1 | 1 | 0 | 0.15 | *0,3 | 1 | 2 | 448973921 | 2 | 65536 | 562 | 1 | 0 | 0 | 0 | 0 | 0 | 0 | 0 | 0 | 3.1515 | 71.8905 | 0 | 0 | 0.15 | 1 | 0 | 0.94545 | 21.5671 | 0 | 0 | 0.045 | 1 |  | 0 | 0.045 | 0.045 | 28.78 | 21.01 | 1.37 | 0.945 | 21.567 | 0 | 1.3 | 21.57 | 0 | 22.87 | 0 | 4-100-030 | 3 | чел.-ч. | 1
173 | 448975082 | 448973912 | 277944731 | 1 | 1 | 1 | 2 | 91.05.13-001 | ФСЭМ-2022, 91.05.13-001, приказ Минстроя России от 18.05.2022 г. № 378/пр | Автомобили бортовые, грузоподъемность до 6 т, с краном-манипулятором, грузоподъемность 4 т | 1368 | 1011 | маш.-ч | маш.-ч | 1 | 0 | -859122406 | 0.333 | 0 | 1065.38 | 539.69 | 0 | 0 | 789.17 | 539.69 | 0 | 1 | 1.35 | 1 | 1 | 2 | 0 | 0 | 1 | 1 | 0 | 1.11 | *0,3 | 1 | 2 | 448973922 | 2 | 65536 | 563 | 1 | 0 | 0 | 0 | 0 | 0 | 0 | 0 | 0 | 875.9787 | 599.0559 | 0 | 0 | 1.11 | 1 | 0 | 262.7936 | 179.7168 | 0 | 0 | 0.333 | 1 |  | 0 | 0.333 | 0.333 | 1065.38 | 789.17 | 1.35 | 262.794 | 179.718 | 0 | 354.77 | 179.72 | 0 | 534.49 | 0 | 4-100-040 | 4 | чел.-ч. | 1
173 | 448975082 | 448973912 | 277865475 | 1 | 1 | 1 | 3 | 01.7.03.04-0001 | ФСБЦ-2022, 01.7.03.04-0001, приказ Минстроя России от 18.05.2022 г. № 378/пр | Электроэнергия | 1383 | 1013 | КВТ-Ч | КВТ-Ч | 1 | 0 | 2066892133 | 0 | 7.32 | 0 | 0 | 0 | 7.32 | 0 | 0 | 0 | 1 | 1 | 1 | 1 | -2 | 0 | 0 | 1 | 1 | 0 | 0.0728 | *0 | 0 | 2 | 448973923 | 2 | 16384 | 564 | 1 | 0 | 0 | 0 | 0 | 0 | 0 | 0 | 0.5329 | 0 | 0 | 0 | 0 | 0 | 1 | 0 | 0 | 0 | 0 | 0 | 0 | 0 |  | 0 | 0 | 0 | 7.32 | 7.32 | 1 | 0 | 0 | 0 | 0 | 0 | 0 | 0 | 1 |  | 0 |  | 0
173 | 448975082 | 448973912 | 277566433 | 109 | 1 | 1 | 3 | 421/пр_2020_п.75_пп.а |  | Сметная стоимость вспомогательных ненормируемых материальных ресурсов, не учтенная в сметной норме, 2% | 3277935 | 1013 | % | % | 1 | 0 | 274903907 | 2 | 0 | 0 | 0 | 0 | 0 | 0 | 0 | 0 | 1 | 1 | 1 | 1 | -2 | 0 | 0 | 0 | 0 | 0 | 2 |  | 0 | 2 | 448973924 | 1 | 2048 | 565 | 0 | 0 | 0 | 0 | 0 | 0 | 0 | 0 | 0 | 0 | 0 | 0 | 0 | 0 | 0 | 0 | 0 | 0 | 0 | 0 | 0 | 0 |  | 0 | 0 | 2 | 0 | 0 | 1 | 0 | 0 | 0 | 0 | 0 | 0 | 0 | 0 |  | 0 |  | 0
175 | 448975082 | 448973926 | 277560299 | 109 | 1 | 1 | 1 | 1-100-38 |  | Затраты труда рабочих (Средний разряд - 3,8) | 1191 | 1013 | чел.-ч. | чел.-ч. | 1 | 0 | -2012709214 | 25.53 | 0 | 0 | 0 | 527.6 | 0 | 0 | 0 | 527.6 | 1 | 1 | 1 | 1 | -2 | 0 | 0 | 1 | 1 | 0 | 25.53 |  | 1 | 2 | 448973933 | 2 | 131072 | 566 | 1 | 0 | 0 | 0 | 0 | 0 | 0 | 0 | 0 | 0 | 0 | 13469.628 | 25.53 | 0 | 1 | 0 | 0 | 0 | 13469.628 | 25.53 | 0 | 1 | 13469.63 | 25.53 | 0 | 25.53 | 527.6 | 527.6 | 1 | 13469.63 | 0 | 0 | 0 | 0 | 13469.63 | 13469.63 | 1 |  | 0 |  | 0
175 | 448975082 | 448973926 | 277560491 | 109 | 1 | 1 | 1 | 4-100-00 |  | Затраты труда машинистов | 1191 | 1013 | чел.-ч. | чел.-ч. | 1 | 0 | -1417349443 | 1.26 | 0 | 0 | 0 | 0 | 0 | 0 | 0 | 0 | 1 | 1 | 1 | 1 | -2 | 0 | 0 | 1 | 1 | 0 | 1.26 |  | 2 | 2 | 448973934 | 1 | 0 | 567 | 1 | 0 | 0 | 0 | 0 | 0 | 0 | 0 | 0 | 0 | 0 | 0 | 0 | 0 | 0 | 0 | 0 | 0 | 0 | 0 | 0 | 0 |  | 0 | 0 | 1.26 | 0 | 0 | 1 | 0 | 0 | 0 | 0 | 0 | 0 | 0 | 0 |  | 0 |  | 0
175 | 448975082 | 448973926 | 277944586 | 1 | 1 | 1 | 2 | 91.05.02-769 | ФСЭМ-2022, 91.05.02-769, приказ Минстроя России от 18.05.2022 г. № 378/пр | Краны козловые передвижные, грузоподъемность до 3 т, высота подъема 3 м, пролет 3 м | 1368 | 1011 | маш.-ч | маш.-ч | 1 | 0 | 198642133 | 0.15 | 0 | 28.78 | 479.27 | 0 | 0 | 21.01 | 479.27 | 0 | 1 | 1.37 | 1 | 1 | 2 | 0 | 0 | 1 | 1 | 0 | 0.15 |  | 1 | 2 | 448973935 | 2 | 65536 | 568 | 1 | 0 | 0 | 0 | 0 | 0 | 0 | 0 | 0 | 3.1515 | 71.8905 | 0 | 0 | 0.15 | 1 | 0 | 3.1515 | 71.8905 | 0 | 0 | 0.15 | 1 |  | 0 | 0.15 | 0.15 | 28.78 | 21.01 | 1.37 | 3.15 | 71.89 | 0 | 4.32 | 71.89 | 0 | 76.21 | 0 | 4-100-030 | 3 | чел.-ч. | 1
175 | 448975082 | 448973926 | 277944731 | 1 | 1 | 1 | 2 | 91.05.13-001 | ФСЭМ-2022, 91.05.13-001, приказ Минстроя России от 18.05.2022 г. № 378/пр | Автомобили бортовые, грузоподъемность до 6 т, с краном-манипулятором, грузоподъемность 4 т | 1368 | 1011 | маш.-ч | маш.-ч | 1 | 0 | -859122406 | 1.11 | 0 | 1065.38 | 539.69 | 0 | 0 | 789.17 | 539.69 | 0 | 1 | 1.35 | 1 | 1 | 2 | 0 | 0 | 1 | 1 | 0 | 1.11 |  | 1 | 2 | 448973936 | 2 | 65536 | 569 | 1 | 0 | 0 | 0 | 0 | 0 | 0 | 0 | 0 | 875.9787 | 599.0559 | 0 | 0 | 1.11 | 1 | 0 | 875.9787 | 599.0559 | 0 | 0 | 1.11 | 1 |  | 0 | 1.11 | 1.11 | 1065.38 | 789.17 | 1.35 | 875.98 | 599.06 | 0 | 1182.57 | 599.06 | 0 | 1781.63 | 0 | 4-100-040 | 4 | чел.-ч. | 1
175 | 448975082 | 448973926 | 277865475 | 1 | 1 | 1 | 3 | 01.7.03.04-0001 | ФСБЦ-2022, 01.7.03.04-0001, приказ Минстроя России от 18.05.2022 г. № 378/пр | Электроэнергия | 1383 | 1013 | КВТ-Ч | КВТ-Ч | 1 | 0 | 2066892133 | 0 | 7.32 | 0 | 0 | 0 | 7.32 | 0 | 0 | 0 | 1 | 1 | 1 | 1 | -2 | 0 | 0 | 1 | 1 | 0 | 0.0728 | *0 | 0 | 2 | 448973937 | 2 | 16384 | 570 | 1 | 0 | 0 | 0 | 0 | 0 | 0 | 0 | 0.5329 | 0 | 0 | 0 | 0 | 0 | 1 | 0 | 0 | 0 | 0 | 0 | 0 | 0 |  | 0 | 0 | 0 | 7.32 | 7.32 | 1 | 0 | 0 | 0 | 0 | 0 | 0 | 0 | 1 |  | 0 |  | 0
175 | 448975082 | 448973926 | 277566433 | 109 | 1 | 1 | 3 | 421/пр_2020_п.75_пп.а |  | Сметная стоимость вспомогательных ненормируемых материальных ресурсов, не учтенная в сметной норме, 2% | 3277935 | 1013 | % | % | 1 | 0 | 274903907 | 2 | 0 | 0 | 0 | 0 | 0 | 0 | 0 | 0 | 1 | 1 | 1 | 1 | -2 | 0 | 0 | 0 | 0 | 0 | 2 |  | 0 | 2 | 448973938 | 1 | 2048 | 571 | 0 | 0 | 0 | 0 | 0 | 0 | 0 | 0 | 0 | 0 | 0 | 0 | 0 | 0 | 0 | 0 | 0 | 0 | 0 | 0 | 0 | 0 |  | 0 | 0 | 2 | 0 | 0 | 1 | 0 | 0 | 0 | 0 | 0 | 0 | 0 | 0 |  | 0 |  | 0
212 | 448975082 | 448973940 | 277560309 | 109 | 1 | 1 | 1 | 1-100-42 |  | Затраты труда рабочих (Средний разряд - 4,2) | 1191 | 1013 | чел.-ч. | чел.-ч. | 1 | 0 | -1936699058 | 0.534 | 0 | 0 | 0 | 555.8 | 0 | 0 | 0 | 555.8 | 1 | 1 | 1 | 1 | -2 | 0 | 0 | 1 | 1 | 0 | 1.78 | *0,3 | 1 | 2 | 448973952 | 2 | 131072 | 572 | 1 | 0 | 0 | 0 | 0 | 0 | 0 | 0 | 0 | 0 | 0 | 989.324 | 1.78 | 0 | 1 | 0 | 0 | 0 | 296.7972 | 0.534 | 0 | 1 | 989.32 | 0.534 | 0 | 0.534 | 555.8 | 555.8 | 1 | 296.796 | 0 | 0 | 0 | 0 | 296.8 | 296.8 | 1 |  | 0 |  | 0
212 | 448975082 | 448973940 | 277560491 | 109 | 1 | 1 | 1 | 4-100-00 |  | Затраты труда машинистов | 1191 | 1013 | чел.-ч. | чел.-ч. | 1 | 0 | -1417349443 | 0.006 | 0 | 0 | 0 | 0 | 0 | 0 | 0 | 0 | 1 | 1 | 1 | 1 | -2 | 0 | 0 | 1 | 1 | 0 | 0.02 | *0,3 | 2 | 2 | 448973953 | 1 | 0 | 573 | 1 | 0 | 0 | 0 | 0 | 0 | 0 | 0 | 0 | 0 | 0 | 0 | 0 | 0 | 0 | 0 | 0 | 0 | 0 | 0 | 0 | 0 |  | 0 | 0 | 0.006 | 0 | 0 | 1 | 0 | 0 | 0 | 0 | 0 | 0 | 0 | 0 |  | 0 |  | 0
212 | 448975082 | 448973940 | 277944622 | 1 | 1 | 1 | 2 | 91.05.05-015 | ФСЭМ-2022, 91.05.05-015, приказ Минстроя России от 18.05.2022 г. № 378/пр | Краны на автомобильном ходу, грузоподъемность 16 т | 1368 | 1011 | маш.-ч | маш.-ч | 1 | 0 | -776243211 | 0.0027 | 0 | 1626.29 | 724.95 | 0 | 0 | 1626.29 | 724.95 | 0 | 1 | 1 | 1 | 1 | -2 | 0 | 0 | 1 | 1 | 0 | 0.009 | *0,3 | 1 | 2 | 448973954 | 2 | 98304 | 574 | 1 | 0 | 0 | 0 | 0 | 0 | 0 | 0 | 0 | 14.6366 | 6.5245 | 0 | 0 | 0.009 | 1 | 0 | 4.391 | 1.9574 | 0 | 0 | 0.0027 | 1 |  | 0 | 0.0027 | 0.0027 | 1626.29 | 1626.29 | 1 | 4.392 | 1.956 | 0 | 4.39 | 1.96 | 0 | 6.35 | 1 | 4-100-060 | 6 | чел.-ч. | 1
212 | 448975082 | 448973940 | 277945805 | 1 | 1 | 1 | 2 | 91.14.02-001 | ФСЭМ-2022 доп.7, 91.14.02-001, приказ Минстроя России от 02.08.2023 г. № 551/пр | Автомобили бортовые, грузоподъемность до 5 т | 1368 | 1011 | маш.-ч | маш.-ч | 1 | 0 | 721652621 | 0.0027 | 0 | 641.7 | 539.69 | 0 | 0 | 641.7 | 539.69 | 0 | 1 | 1 | 1 | 1 | -2 | 0 | 0 | 1 | 1 | 0 | 0.009 | *0,3 | 1 | 2 | 448973955 | 2 | 98304 | 575 | 1 | 0 | 0 | 0 | 0 | 0 | 0 | 0 | 0 | 5.7753 | 4.8572 | 0 | 0 | 0.009 | 1 | 0 | 1.7326 | 1.4572 | 0 | 0 | 0.0027 | 1 |  | 0 | 0.0027 | 0.0027 | 641.7 | 641.7 | 1 | 1.734 | 1.458 | 0 | 1.73 | 1.46 | 0 | 3.19 | 1 | 4-100-040 | 4 | чел.-ч. | 1
212 | 448975082 | 448973940 | 277865475 | 1 | 1 | 1 | 3 | 01.7.03.04-0001 | ФСБЦ-2022, 01.7.03.04-0001, приказ Минстроя России от 18.05.2022 г. № 378/пр | Электроэнергия | 1383 | 1013 | КВТ-Ч | КВТ-Ч | 1 | 0 | 2066892133 | 0 | 7.32 | 0 | 0 | 0 | 7.32 | 0 | 0 | 0 | 1 | 1 | 1 | 1 | -2 | 0 | 0 | 1 | 1 | 0 | 0.0288 | *0 | 0 | 2 | 448973956 | 2 | 16384 | 576 | 1 | 0 | 0 | 0 | 0 | 0 | 0 | 0 | 0.21082 | 0 | 0 | 0 | 0 | 0 | 1 | 0 | 0 | 0 | 0 | 0 | 0 | 0 |  | 0 | 0 | 0 | 7.32 | 7.32 | 1 | 0 | 0 | 0 | 0 | 0 | 0 | 0 | 1 |  | 0 |  | 0
212 | 448975082 | 448973940 | 277865757 | 1 | 1 | 1 | 3 | 01.7.06.05-0041 | ФСБЦ-2022, 01.7.06.05-0041, приказ Минстроя России от 18.05.2022 г. № 378/пр | Ленты изоляционные хлопчатобумажные прорезиненные для электромонтажных и ремонтных работ, цвет черный, ширина 20 мм, толщина 0,35 мм | 1301 | 1003 | м | м | 1 | 0 | -1339918502 | 0 | 5.17 | 0 | 0 | 0 | 5.87 | 0 | 0 | 0 | 0.88 | 1 | 1 | 1 | 2 | 0 | 0 | 1 | 1 | 0 | 1.33 | *0 | 0 | 2 | 448973957 | 1 | 0 | 577 | 1 | 0 | 0 | 0 | 0 | 0 | 0 | 0 | 7.8071 | 0 | 0 | 0 | 0 | 0 | 1 | 0 | 0 | 0 | 0 | 0 | 0 | 0 |  | 0 | 0 | 0 | 5.17 | 5.87 | 0.88 | 0 | 0 | 0 | 0 | 0 | 0 | 0 | 0 |  | 0 |  | 0
212 | 448975082 | 448973940 | 277867852 | 1 | 1 | 1 | 3 | 01.7.15.07-0014 | ФСБЦ-2022, 01.7.15.07-0014, приказ Минстроя России от 18.05.2022 г. № 378/пр | Дюбели распорные полипропиленовые | 1425 | 1013 | 100 ШТ | 100 ШТ | 1 | 0 | 1701369721 | 0 | 53.81 | 0 | 0 | 0 | 41.71 | 0 | 0 | 0 | 1.29 | 1 | 1 | 1 | 2 | 0 | 0 | 1 | 1 | 0 | 0.04 | *0 | 0 | 2 | 448973958 | 1 | 0 | 578 | 1 | 0 | 0 | 0 | 0 | 0 | 0 | 0 | 1.6684 | 0 | 0 | 0 | 0 | 0 | 1 | 0 | 0 | 0 | 0 | 0 | 0 | 0 |  | 0 | 0 | 0 | 53.81 | 41.71 | 1.29 | 0 | 0 | 0 | 0 | 0 | 0 | 0 | 0 |  | 0 |  | 0
212 | 448975082 | 448973940 | 277896271 | 1 | 1 | 1 | 3 | 14.4.02.04-0142 | ФСБЦ-2022, 14.4.02.04-0142, приказ Минстроя России от 18.05.2022 г. № 378/пр | Краска масляная МА-0115, мумия, сурик железный | 1346 | 1009 | кг | кг | 1 | 0 | 628117784 | 0 | 115.03 | 0 | 0 | 0 | 79.88 | 0 | 0 | 0 | 1.44 | 1 | 1 | 1 | 2 | 0 | 0 | 1 | 1 | 0 | 0.1 | *0 | 0 | 2 | 448973959 | 1 | 0 | 579 | 1 | 0 | 0 | 0 | 0 | 0 | 0 | 0 | 7.988 | 0 | 0 | 0 | 0 | 0 | 1 | 0 | 0 | 0 | 0 | 0 | 0 | 0 |  | 0 | 0 | 0 | 115.03 | 79.88 | 1.44 | 0 | 0 | 0 | 0 | 0 | 0 | 0 | 0 |  | 0 |  | 0
212 | 448975082 | 448973940 | 277908024 | 1 | 1 | 1 | 3 | 20.1.02.23-0082 | ФСБЦ-2022, 20.1.02.23-0082, приказ Минстроя России от 18.05.2022 г. № 378/пр | Перемычки гибкие, тип ПГС-50 | 1455 | 1013 | 10 ШТ | 10 ШТ | 1 | 0 | -598792100 | 0 | 1303.67 | 0 | 0 | 0 | 944.69 | 0 | 0 | 0 | 1.38 | 1 | 1 | 1 | 2 | 0 | 0 | 1 | 1 | 0 | 0.1 | *0 | 0 | 2 | 448973960 | 1 | 0 | 580 | 1 | 0 | 0 | 0 | 0 | 0 | 0 | 0 | 94.469 | 0 | 0 | 0 | 0 | 0 | 1 | 0 | 0 | 0 | 0 | 0 | 0 | 0 |  | 0 | 0 | 0 | 1303.67 | 944.69 | 1.38 | 0 | 0 | 0 | 0 | 0 | 0 | 0 | 0 |  | 0 |  | 0
212 | 448975082 | 448973940 | 277913659 | 1 | 1 | 1 | 3 | 20.5.04.09-0002 | ФСБЦ-2022, 20.5.04.09-0002, приказ Минстроя России от 18.05.2022 г. № 378/пр | Сжимы типа У731М для магистральных и ответвительных проводов и кабелей | 1425 | 1013 | 100 ШТ | 100 ШТ | 1 | 0 | 621576177 | 0 | 2469.76 | 0 | 0 | 0 | 1991.74 | 0 | 0 | 0 | 1.24 | 1 | 1 | 1 | 2 | 0 | 0 | 1 | 1 | 0 | 0.04 | *0 | 0 | 2 | 448973961 | 1 | 0 | 581 | 1 | 0 | 0 | 0 | 0 | 0 | 0 | 0 | 79.6696 | 0 | 0 | 0 | 0 | 0 | 1 | 0 | 0 | 0 | 0 | 0 | 0 | 0 |  | 0 | 0 | 0 | 2469.76 | 1991.74 | 1.24 | 0 | 0 | 0 | 0 | 0 | 0 | 0 | 0 |  | 0 |  | 0
212 | 448975082 | 448973940 | 277933476 | 1 | 1 | 1 | 3 | 24.3.01.01-0005 | ФСБЦ-2022, 24.3.01.01-0005, приказ Минстроя России от 18.05.2022 г. № 378/пр | Трубка полихлорвиниловая электромонтажная, толщина стенки 0,6 мм | 1346 | 1009 | кг | кг | 1 | 0 | -621032167 | 0 | 257.3 | 0 | 0 | 0 | 196.41 | 0 | 0 | 0 | 1.31 | 1 | 1 | 1 | 2 | 0 | 0 | 1 | 1 | 0 | 0.124 | *0 | 0 | 2 | 448973962 | 1 | 0 | 582 | 1 | 0 | 0 | 0 | 0 | 0 | 0 | 0 | 24.3548 | 0 | 0 | 0 | 0 | 0 | 1 | 0 | 0 | 0 | 0 | 0 | 0 | 0 |  | 0 | 0 | 0 | 257.3 | 196.41 | 1.31 | 0 | 0 | 0 | 0 | 0 | 0 | 0 | 0 |  | 0 |  | 0
213 | 448975082 | 448973964 | 277560309 | 109 | 1 | 1 | 1 | 1-100-42 |  | Затраты труда рабочих (Средний разряд - 4,2) | 1191 | 1013 | чел.-ч. | чел.-ч. | 1 | 0 | -1936699058 | 1.78 | 0 | 0 | 0 | 555.8 | 0 | 0 | 0 | 555.8 | 1 | 1 | 1 | 1 | -2 | 0 | 0 | 1 | 1 | 0 | 1.78 |  | 1 | 2 | 448973982 | 2 | 131072 | 584 | 1 | 0 | 0 | 0 | 0 | 0 | 0 | 0 | 0 | 0 | 0 | 989.324 | 1.78 | 0 | 1 | 0 | 0 | 0 | 989.324 | 1.78 | 0 | 1 | 989.32 | 1.78 | 0 | 1.78 | 555.8 | 555.8 | 1 | 989.32 | 0 | 0 | 0 | 0 | 989.32 | 989.32 | 1 |  | 0 |  | 0
213 | 448975082 | 448973964 | 277560491 | 109 | 1 | 1 | 1 | 4-100-00 |  | Затраты труда машинистов | 1191 | 1013 | чел.-ч. | чел.-ч. | 1 | 0 | -1417349443 | 0.02 | 0 | 0 | 0 | 0 | 0 | 0 | 0 | 0 | 1 | 1 | 1 | 1 | -2 | 0 | 0 | 1 | 1 | 0 | 0.02 |  | 2 | 2 | 448973983 | 1 | 0 | 585 | 1 | 0 | 0 | 0 | 0 | 0 | 0 | 0 | 0 | 0 | 0 | 0 | 0 | 0 | 0 | 0 | 0 | 0 | 0 | 0 | 0 | 0 |  | 0 | 0 | 0.02 | 0 | 0 | 1 | 0 | 0 | 0 | 0 | 0 | 0 | 0 | 0 |  | 0 |  | 0
213 | 448975082 | 448973964 | 277944622 | 1 | 1 | 1 | 2 | 91.05.05-015 | ФСЭМ-2022, 91.05.05-015, приказ Минстроя России от 18.05.2022 г. № 378/пр | Краны на автомобильном ходу, грузоподъемность 16 т | 1368 | 1011 | маш.-ч | маш.-ч | 1 | 0 | -776243211 | 0.009 | 0 | 1626.29 | 724.95 | 0 | 0 | 1626.29 | 724.95 | 0 | 1 | 1 | 1 | 1 | -2 | 0 | 0 | 1 | 1 | 0 | 0.009 |  | 1 | 2 | 448973984 | 2 | 98304 | 586 | 1 | 0 | 0 | 0 | 0 | 0 | 0 | 0 | 0 | 14.6366 | 6.5245 | 0 | 0 | 0.009 | 1 | 0 | 14.6366 | 6.5245 | 0 | 0 | 0.009 | 1 |  | 0 | 0.009 | 0.009 | 1626.29 | 1626.29 | 1 | 14.64 | 6.52 | 0 | 14.64 | 6.52 | 0 | 21.16 | 1 | 4-100-060 | 6 | чел.-ч. | 1
213 | 448975082 | 448973964 | 277945805 | 1 | 1 | 1 | 2 | 91.14.02-001 | ФСЭМ-2022 доп.7, 91.14.02-001, приказ Минстроя России от 02.08.2023 г. № 551/пр | Автомобили бортовые, грузоподъемность до 5 т | 1368 | 1011 | маш.-ч | маш.-ч | 1 | 0 | 721652621 | 0.009 | 0 | 641.7 | 539.69 | 0 | 0 | 641.7 | 539.69 | 0 | 1 | 1 | 1 | 1 | -2 | 0 | 0 | 1 | 1 | 0 | 0.009 |  | 1 | 2 | 448973985 | 2 | 98304 | 587 | 1 | 0 | 0 | 0 | 0 | 0 | 0 | 0 | 0 | 5.7753 | 4.8572 | 0 | 0 | 0.009 | 1 | 0 | 5.7753 | 4.8572 | 0 | 0 | 0.009 | 1 |  | 0 | 0.009 | 0.009 | 641.7 | 641.7 | 1 | 5.78 | 4.86 | 0 | 5.78 | 4.86 | 0 | 10.64 | 1 | 4-100-040 | 4 | чел.-ч. | 1
213 | 448975082 | 448973964 | 277865475 | 1 | 1 | 1 | 3 | 01.7.03.04-0001 | ФСБЦ-2022, 01.7.03.04-0001, приказ Минстроя России от 18.05.2022 г. № 378/пр | Электроэнергия | 1383 | 1013 | КВТ-Ч | КВТ-Ч | 1 | 0 | 2066892133 | 0 | 7.32 | 0 | 0 | 0 | 7.32 | 0 | 0 | 0 | 1 | 1 | 1 | 1 | -2 | 0 | 0 | 1 | 1 | 0 | 0.0288 | *0 | 0 | 2 | 448973986 | 2 | 16384 | 588 | 1 | 0 | 0 | 0 | 0 | 0 | 0 | 0 | 0.21082 | 0 | 0 | 0 | 0 | 0 | 1 | 0 | 0 | 0 | 0 | 0 | 0 | 0 |  | 0 | 0 | 0 | 7.32 | 7.32 | 1 | 0 | 0 | 0 | 0 | 0 | 0 | 0 | 1 |  | 0 |  | 0
213 | 448975082 | 448973964 | 277865757 | 1 | 1 | 1 | 3 | 01.7.06.05-0041 | ФСБЦ-2022, 01.7.06.05-0041, приказ Минстроя России от 18.05.2022 г. № 378/пр | Ленты изоляционные хлопчатобумажные прорезиненные для электромонтажных и ремонтных работ, цвет черный, ширина 20 мм, толщина 0,35 мм | 1301 | 1003 | м | м | 1 | 0 | -1339918502 | 0 | 5.17 | 0 | 0 | 0 | 5.87 | 0 | 0 | 0 | 0.88 | 1 | 1 | 1 | 2 | 0 | 0 | 1 | 1 | 0 | 1.33 | *0 | 0 | 2 | 448973987 | 1 | 0 | 589 | 1 | 0 | 0 | 0 | 0 | 0 | 0 | 0 | 7.8071 | 0 | 0 | 0 | 0 | 0 | 1 | 0 | 0 | 0 | 0 | 0 | 0 | 0 |  | 0 | 0 | 0 | 5.17 | 5.87 | 0.88 | 0 | 0 | 0 | 0 | 0 | 0 | 0 | 0 |  | 0 |  | 0
213 | 448975082 | 448973964 | 277867852 | 1 | 1 | 1 | 3 | 01.7.15.07-0014 | ФСБЦ-2022, 01.7.15.07-0014, приказ Минстроя России от 18.05.2022 г. № 378/пр | Дюбели распорные полипропиленовые | 1425 | 1013 | 100 ШТ | 100 ШТ | 1 | 0 | 1701369721 | 0 | 53.81 | 0 | 0 | 0 | 41.71 | 0 | 0 | 0 | 1.29 | 1 | 1 | 1 | 2 | 0 | 0 | 1 | 1 | 0 | 0.04 | *0 | 0 | 2 | 448973988 | 1 | 0 | 590 | 1 | 0 | 0 | 0 | 0 | 0 | 0 | 0 | 1.6684 | 0 | 0 | 0 | 0 | 0 | 1 | 0 | 0 | 0 | 0 | 0 | 0 | 0 |  | 0 | 0 | 0 | 53.81 | 41.71 | 1.29 | 0 | 0 | 0 | 0 | 0 | 0 | 0 | 0 |  | 0 |  | 0
213 | 448975082 | 448973964 | 277896271 | 1 | 1 | 1 | 3 | 14.4.02.04-0142 | ФСБЦ-2022, 14.4.02.04-0142, приказ Минстроя России от 18.05.2022 г. № 378/пр | Краска масляная МА-0115, мумия, сурик железный | 1346 | 1009 | кг | кг | 1 | 0 | 628117784 | 0 | 115.03 | 0 | 0 | 0 | 79.88 | 0 | 0 | 0 | 1.44 | 1 | 1 | 1 | 2 | 0 | 0 | 1 | 1 | 0 | 0.1 | *0 | 0 | 2 | 448973989 | 1 | 0 | 591 | 1 | 0 | 0 | 0 | 0 | 0 | 0 | 0 | 7.988 | 0 | 0 | 0 | 0 | 0 | 1 | 0 | 0 | 0 | 0 | 0 | 0 | 0 |  | 0 | 0 | 0 | 115.03 | 79.88 | 1.44 | 0 | 0 | 0 | 0 | 0 | 0 | 0 | 0 |  | 0 |  | 0
213 | 448975082 | 448973964 | 277908024 | 1 | 1 | 1 | 3 | 20.1.02.23-0082 | ФСБЦ-2022, 20.1.02.23-0082, приказ Минстроя России от 18.05.2022 г. № 378/пр | Перемычки гибкие, тип ПГС-50 | 1455 | 1013 | 10 ШТ | 10 ШТ | 1 | 0 | -598792100 | 0 | 1303.67 | 0 | 0 | 0 | 944.69 | 0 | 0 | 0 | 1.38 | 1 | 1 | 1 | 2 | 0 | 0 | 1 | 1 | 0 | 0.1 | *0 | 0 | 2 | 448973990 | 1 | 0 | 592 | 1 | 0 | 0 | 0 | 0 | 0 | 0 | 0 | 94.469 | 0 | 0 | 0 | 0 | 0 | 1 | 0 | 0 | 0 | 0 | 0 | 0 | 0 |  | 0 | 0 | 0 | 1303.67 | 944.69 | 1.38 | 0 | 0 | 0 | 0 | 0 | 0 | 0 | 0 |  | 0 |  | 0
213 | 448975082 | 448973964 | 277913659 | 1 | 1 | 1 | 3 | 20.5.04.09-0002 | ФСБЦ-2022, 20.5.04.09-0002, приказ Минстроя России от 18.05.2022 г. № 378/пр | Сжимы типа У731М для магистральных и ответвительных проводов и кабелей | 1425 | 1013 | 100 ШТ | 100 ШТ | 1 | 0 | 621576177 | 0 | 2469.76 | 0 | 0 | 0 | 1991.74 | 0 | 0 | 0 | 1.24 | 1 | 1 | 1 | 2 | 0 | 0 | 1 | 1 | 0 | 0.04 | *0 | 0 | 2 | 448973991 | 1 | 0 | 593 | 1 | 0 | 0 | 0 | 0 | 0 | 0 | 0 | 79.6696 | 0 | 0 | 0 | 0 | 0 | 1 | 0 | 0 | 0 | 0 | 0 | 0 | 0 |  | 0 | 0 | 0 | 2469.76 | 1991.74 | 1.24 | 0 | 0 | 0 | 0 | 0 | 0 | 0 | 0 |  | 0 |  | 0
213 | 448975082 | 448973964 | 277933476 | 1 | 1 | 1 | 3 | 24.3.01.01-0005 | ФСБЦ-2022, 24.3.01.01-0005, приказ Минстроя России от 18.05.2022 г. № 378/пр | Трубка полихлорвиниловая электромонтажная, толщина стенки 0,6 мм | 1346 | 1009 | кг | кг | 1 | 0 | -621032167 | 0 | 257.3 | 0 | 0 | 0 | 196.41 | 0 | 0 | 0 | 1.31 | 1 | 1 | 1 | 2 | 0 | 0 | 1 | 1 | 0 | 0.124 | *0 | 0 | 2 | 448973992 | 1 | 0 | 594 | 1 | 0 | 0 | 0 | 0 | 0 | 0 | 0 | 24.3548 | 0 | 0 | 0 | 0 | 0 | 1 | 0 | 0 | 0 | 0 | 0 | 0 | 0 |  | 0 | 0 | 0 | 257.3 | 196.41 | 1.31 | 0 | 0 | 0 | 0 | 0 | 0 | 0 | 0 |  | 0 |  | 0
214 | 448975082 | 448973994 | 327091110 | 112 | 1 | 1 | 1 | 1-100-20 |  | Средний разряд работы 2,0 | 1191 | 1013 | чел.-ч. | чел.-ч. | 1 | 0 | 370475345 | 6.32 | 0 | 0 | 0 | 439 | 0 | 0 | 0 | 439 | 1 | 1 | 1 | 1 | -2 | 0 | 0 | 1 | 1 | 0 | 6.32 |  | 1 | 2 | 448973998 | 2 | 131072 | 596 | 1 | 0 | 0 | 0 | 0 | 0 | 0 | 0 | 0 | 0 | 0 | 2774.48 | 6.32 | 0 | 1 | 0 | 0 | 0 | 2774.48 | 6.32 | 0 | 1 | 27.74 | 0.0632 | 0 | 0.0632 | 439 | 439 | 1 | 2774.48 | 0 | 0 | 0 | 0 | 27.74 | 27.74 | 1 |  | 0 |  | 0
214 | 448975082 | 448973994 | 327091406 | 112 | 1 | 1 | 1 | 4-100-00 |  | Затраты труда машинистов | 1191 | 1013 | чел.-ч. | чел.-ч. | 1 | 0 | -1417349443 | 0.03 | 0 | 0 | 0 | 0 | 0 | 0 | 0 | 0 | 1 | 1 | 1 | 1 | -2 | 0 | 0 | 1 | 1 | 0 | 0.03 |  | 2 | 2 | 448973999 | 1 | 0 | 597 | 1 | 0 | 0 | 0 | 0 | 0 | 0 | 0 | 0 | 0 | 0 | 0 | 0 | 0 | 0 | 0 | 0 | 0 | 0 | 0 | 0 | 0 |  | 0 | 0 | 0.0003 | 0 | 0 | 1 | 0 | 0 | 0 | 0 | 0 | 0 | 0 | 0 |  | 0 |  | 0
214 | 448975082 | 448973994 | 327211681 | 1 | 1 | 1 | 2 | 91.06.06-048 | ФСЭМ-2022, 91.06.06-048, приказ Минстроя России от 18.05.2022 г. № 378/пр | Подъемники одномачтовые, грузоподъемность до 500 кг, высота подъема 45 м | 1368 | 1011 | маш.-ч | маш.-ч | 1 | 0 | -989791600 | 0.03 | 0 | 57.85 | 479.27 | 0 | 0 | 37.32 | 479.27 | 0 | 1 | 1.55 | 1 | 1 | 2 | 0 | 0 | 1 | 1 | 0 | 0.03 |  | 1 | 2 | 448974000 | 2 | 65536 | 598 | 1 | 0 | 0 | 0 | 0 | 0 | 0 | 0 | 0 | 1.1196 | 14.3781 | 0 | 0 | 0.03 | 1 | 0 | 1.1196 | 14.3781 | 0 | 0 | 0.03 | 1 |  | 0 | 0.0003 | 0.0003 | 57.85 | 37.32 | 1.55 | 1.12 | 14.38 | 0 | 0.02 | 0.14 | 0 | 0.16 | 0 | 4-100-030 | 3 | чел.-ч. | 1
215 | 448975082 | 448974001 | 277560309 | 109 | 1 | 1 | 1 | 1-100-42 |  | Затраты труда рабочих (Средний разряд - 4,2) | 1191 | 1013 | чел.-ч. | чел.-ч. | 1 | 0 | -1936699058 | 21.12 | 0 | 0 | 0 | 555.8 | 0 | 0 | 0 | 555.8 | 1 | 1 | 1 | 1 | -2 | 0 | 0 | 1 | 1 | 0 | 70.4 | *0,3 | 1 | 2 | 448974009 | 2 | 131072 | 599 | 1 | 0 | 0 | 0 | 0 | 0 | 0 | 0 | 0 | 0 | 0 | 39128.32 | 70.4 | 0 | 1 | 0 | 0 | 0 | 11738.496 | 21.12 | 0 | 1 | 391.28 | 0.2112 | 0 | 0.2112 | 555.8 | 555.8 | 1 | 11738.496 | 0 | 0 | 0 | 0 | 117.38 | 117.38 | 1 |  | 0 |  | 0
215 | 448975082 | 448974001 | 277560491 | 109 | 1 | 1 | 1 | 4-100-00 |  | Затраты труда машинистов | 1191 | 1013 | чел.-ч. | чел.-ч. | 1 | 0 | -1417349443 | 0.12 | 0 | 0 | 0 | 0 | 0 | 0 | 0 | 0 | 1 | 1 | 1 | 1 | -2 | 0 | 0 | 1 | 1 | 0 | 0.4 | *0,3 | 2 | 2 | 448974010 | 1 | 0 | 600 | 1 | 0 | 0 | 0 | 0 | 0 | 0 | 0 | 0 | 0 | 0 | 0 | 0 | 0 | 0 | 0 | 0 | 0 | 0 | 0 | 0 | 0 |  | 0 | 0 | 0.0012 | 0 | 0 | 1 | 0 | 0 | 0 | 0 | 0 | 0 | 0 | 0 |  | 0 |  | 0
215 | 448975082 | 448974001 | 277944622 | 1 | 1 | 1 | 2 | 91.05.05-015 | ФСЭМ-2022, 91.05.05-015, приказ Минстроя России от 18.05.2022 г. № 378/пр | Краны на автомобильном ходу, грузоподъемность 16 т | 1368 | 1011 | маш.-ч | маш.-ч | 1 | 0 | -776243211 | 0.06 | 0 | 1626.29 | 724.95 | 0 | 0 | 1626.29 | 724.95 | 0 | 1 | 1 | 1 | 1 | -2 | 0 | 0 | 1 | 1 | 0 | 0.2 | *0,3 | 1 | 2 | 448974011 | 2 | 98304 | 601 | 1 | 0 | 0 | 0 | 0 | 0 | 0 | 0 | 0 | 325.258 | 144.99 | 0 | 0 | 0.2 | 1 | 0 | 97.5774 | 43.497 | 0 | 0 | 0.06 | 1 |  | 0 | 0.0006 | 0.0006 | 1626.29 | 1626.29 | 1 | 97.578 | 43.497 | 0 | 0.98 | 0.43 | 0 | 1.41 | 1 | 4-100-060 | 6 | чел.-ч. | 1
215 | 448975082 | 448974001 | 277945805 | 1 | 1 | 1 | 2 | 91.14.02-001 | ФСЭМ-2022 доп.7, 91.14.02-001, приказ Минстроя России от 02.08.2023 г. № 551/пр | Автомобили бортовые, грузоподъемность до 5 т | 1368 | 1011 | маш.-ч | маш.-ч | 1 | 0 | 721652621 | 0.06 | 0 | 641.7 | 539.69 | 0 | 0 | 641.7 | 539.69 | 0 | 1 | 1 | 1 | 1 | -2 | 0 | 0 | 1 | 1 | 0 | 0.2 | *0,3 | 1 | 2 | 448974012 | 2 | 98304 | 602 | 1 | 0 | 0 | 0 | 0 | 0 | 0 | 0 | 0 | 128.34 | 107.938 | 0 | 0 | 0.2 | 1 | 0 | 38.502 | 32.3814 | 0 | 0 | 0.06 | 1 |  | 0 | 0.0006 | 0.0006 | 641.7 | 641.7 | 1 | 38.502 | 32.382 | 0 | 0.39 | 0.32 | 0 | 0.71 | 1 | 4-100-040 | 4 | чел.-ч. | 1
215 | 448975082 | 448974001 | 277870628 | 1 | 1 | 1 | 3 | 03.1.01.01-0002 | ФСБЦ-2022, 03.1.01.01-0002, приказ Минстроя России от 18.05.2022 г. № 378/пр | Гипс строительный Г-3 | 1348 | 1009 | т | т | 1000 | 0 | 1261362011 | 0 | 5683.13 | 0 | 0 | 0 | 4338.27 | 0 | 0 | 0 | 1.31 | 1 | 1 | 1 | 2 | 0 | 0 | 1 | 1 | 0 | 0.00315 | *0 | 0 | 2 | 448974013 | 1 | 0 | 603 | 1 | 0 | 0 | 0 | 0 | 0 | 0 | 0 | 13.6656 | 0 | 0 | 0 | 0 | 0 | 1 | 0 | 0 | 0 | 0 | 0 | 0 | 0 |  | 0 | 0 | 0 | 5683.13 | 4338.27 | 1.31 | 0 | 0 | 0 | 0 | 0 | 0 | 0 | 0 |  | 0 |  | 0
215 | 448975082 | 448974001 | 277933476 | 1 | 1 | 1 | 3 | 24.3.01.01-0005 | ФСБЦ-2022, 24.3.01.01-0005, приказ Минстроя России от 18.05.2022 г. № 378/пр | Трубка полихлорвиниловая электромонтажная, толщина стенки 0,6 мм | 1346 | 1009 | кг | кг | 1 | 0 | -621032167 | 0 | 257.3 | 0 | 0 | 0 | 196.41 | 0 | 0 | 0 | 1.31 | 1 | 1 | 1 | 2 | 0 | 0 | 1 | 1 | 0 | 2.8 | *0 | 0 | 2 | 448974014 | 1 | 0 | 604 | 1 | 0 | 0 | 0 | 0 | 0 | 0 | 0 | 549.948 | 0 | 0 | 0 | 0 | 0 | 1 | 0 | 0 | 0 | 0 | 0 | 0 | 0 |  | 0 | 0 | 0 | 257.3 | 196.41 | 1.31 | 0 | 0 | 0 | 0 | 0 | 0 | 0 | 0 |  | 0 |  | 0
215 | 448975082 | 448974001 | 277566433 | 109 | 1 | 1 | 3 | 421/пр_2020_п.75_пп.а |  | Сметная стоимость вспомогательных ненормируемых материальных ресурсов, не учтенная в сметной норме, 2% | 3277935 | 1013 | % | % | 1 | 0 | 274903907 | 2 | 0 | 0 | 0 | 0 | 0 | 0 | 0 | 0 | 1 | 1 | 1 | 1 | -2 | 0 | 0 | 0 | 0 | 0 | 2 |  | 0 | 2 | 448974015 | 1 | 2048 | 605 | 0 | 0 | 0 | 0 | 0 | 0 | 0 | 0 | 0 | 0 | 0 | 0 | 0 | 0 | 0 | 0 | 0 | 0 | 0 | 0 | 0 | 0 |  | 0 | 0 | 0.02 | 0 | 0 | 1 | 0 | 0 | 0 | 0 | 0 | 0 | 0 | 0 |  | 0 |  | 0
217 | 448975082 | 448974017 | 327091202 | 112 | 1 | 1 | 1 | 1-100-42 |  | Средний разряд работы 4,2 | 1191 | 1013 | чел.-ч. | чел.-ч. | 1 | 0 | 1522950421 | 127.2 | 0 | 0 | 0 | 555.8 | 0 | 0 | 0 | 555.8 | 1 | 1 | 1 | 1 | -2 | 0 | 0 | 1 | 1 | 0 | 127.2 |  | 1 | 2 | 448974024 | 2 | 131072 | 606 | 1 | 0 | 0 | 0 | 0 | 0 | 0 | 0 | 0 | 0 | 0 | 70697.76 | 127.2 | 0 | 1 | 0 | 0 | 0 | 70697.76 | 127.2 | 0 | 1 | 706.98 | 1.272 | 0 | 1.272 | 555.8 | 555.8 | 1 | 70697.76 | 0 | 0 | 0 | 0 | 706.98 | 706.98 | 1 |  | 0 |  | 0
217 | 448975082 | 448974017 | 327091406 | 112 | 1 | 1 | 1 | 4-100-00 |  | Затраты труда машинистов | 1191 | 1013 | чел.-ч. | чел.-ч. | 1 | 0 | -1417349443 | 0.4 | 0 | 0 | 0 | 0 | 0 | 0 | 0 | 0 | 1 | 1 | 1 | 1 | -2 | 0 | 0 | 1 | 1 | 0 | 0.4 |  | 2 | 2 | 448974025 | 1 | 0 | 607 | 1 | 0 | 0 | 0 | 0 | 0 | 0 | 0 | 0 | 0 | 0 | 0 | 0 | 0 | 0 | 0 | 0 | 0 | 0 | 0 | 0 | 0 |  | 0 | 0 | 0.004 | 0 | 0 | 1 | 0 | 0 | 0 | 0 | 0 | 0 | 0 | 0 |  | 0 |  | 0
217 | 448975082 | 448974017 | 327211495 | 1 | 1 | 1 | 2 | 91.05.05-015 | ФСЭМ-2022, 91.05.05-015, приказ Минстроя России от 18.05.2022 г. № 378/пр | Краны на автомобильном ходу, грузоподъемность 16 т | 1368 | 1011 | маш.-ч | маш.-ч | 1 | 0 | -613270886 | 0.2 | 0 | 1626.29 | 724.95 | 0 | 0 | 1626.29 | 724.95 | 0 | 1 | 1 | 1 | 1 | -2 | 0 | 0 | 1 | 1 | 0 | 0.2 |  | 1 | 2 | 448974026 | 2 | 98304 | 608 | 1 | 0 | 0 | 0 | 0 | 0 | 0 | 0 | 0 | 325.258 | 144.99 | 0 | 0 | 0.2 | 1 | 0 | 325.258 | 144.99 | 0 | 0 | 0.2 | 1 |  | 0 | 0.002 | 0.002 | 1626.29 | 1626.29 | 1 | 325.26 | 144.99 | 0 | 3.25 | 1.45 | 0 | 4.7 | 1 | 4-100-060 | 6 | чел.-ч. | 1
217 | 448975082 | 448974017 | 327212380 | 1 | 1 | 1 | 2 | 91.14.02-001 | ФСЭМ-2022 доп.7, 91.14.02-001, приказ Минстроя России от 02.08.2023 г. № 551/пр | Автомобили бортовые, грузоподъемность до 5 т | 1368 | 1011 | маш.-ч | маш.-ч | 1 | 0 | 1032761012 | 0.2 | 0 | 641.7 | 539.69 | 0 | 0 | 641.7 | 539.69 | 0 | 1 | 1 | 1 | 1 | -2 | 0 | 0 | 1 | 1 | 0 | 0.2 |  | 1 | 2 | 448974027 | 2 | 98304 | 609 | 1 | 0 | 0 | 0 | 0 | 0 | 0 | 0 | 0 | 128.34 | 107.938 | 0 | 0 | 0.2 | 1 | 0 | 128.34 | 107.938 | 0 | 0 | 0.2 | 1 |  | 0 | 0.002 | 0.002 | 641.7 | 641.7 | 1 | 128.34 | 107.94 | 0 | 1.28 | 1.08 | 0 | 2.36 | 1 | 4-100-040 | 4 | чел.-ч. | 1
217 | 448975082 | 448974017 | 327164851 | 1 | 1 | 1 | 3 | 01.7.15.03-0042 | ФСБЦ-2022, 01.7.15.03-0042, приказ Минстроя России от 18.05.2022 г. № 378/пр | Болты с гайками и шайбами строительные | 1346 | 1009 | кг | кг | 1 | 0 | 1271338475 | 0 | 188.92 | 0 | 0 | 0 | 174.93 | 0 | 0 | 0 | 1.08 | 1 | 1 | 1 | 2 | 0 | 0 | 1 | 1 | 0 | 1.87 | *0 | 0 | 2 | 448974028 | 1 | 0 | 610 | 1 | 0 | 0 | 0 | 0 | 0 | 0 | 0 | 327.1191 | 0 | 0 | 0 | 0 | 0 | 1 | 0 | 0 | 0 | 0 | 0 | 0 | 0 |  | 0 | 0 | 0 | 188.92 | 174.93 | 1.08 | 0 | 0 | 0 | 0 | 0 | 0 | 0 | 0 |  | 0 |  | 0
217 | 448975082 | 448974017 | 327171766 | 1 | 1 | 1 | 3 | 08.3.07.01-0052 | ФСБЦ-2022 доп.4, 08.3.07.01-0052, приказ Минстроя России от 27.12.2022 г. № 1133/пр | Прокат стальной горячекатаный полосовой, марки стали Ст3сп, Ст3пс, размеры 50х5 мм | 1348 | 1009 | т | т | 1000 | 0 | -1211909456 | 0 | 52029.73 | 0 | 0 | 0 | 70310.45 | 0 | 0 | 0 | 0.74 | 1 | 1 | 1 | 2 | 0 | 0 | 1 | 1 | 0 | 0.0066 | *0 | 0 | 2 | 448974029 | 1 | 0 | 611 | 1 | 0 | 0 | 0 | 0 | 0 | 0 | 0 | 464.049 | 0 | 0 | 0 | 0 | 0 | 1 | 0 | 0 | 0 | 0 | 0 | 0 | 0 |  | 0 | 0 | 0 | 52029.73 | 70310.45 | 0.74 | 0 | 0 | 0 | 0 | 0 | 0 | 0 | 0 |  | 0 |  | 0
218 | 448975082 | 448974031 | 277560309 | 109 | 1 | 1 | 1 | 1-100-42 |  | Затраты труда рабочих (Средний разряд - 4,2) | 1191 | 1013 | чел.-ч. | чел.-ч. | 1 | 0 | -1936699058 | 70.4 | 0 | 0 | 0 | 555.8 | 0 | 0 | 0 | 555.8 | 1 | 1 | 1 | 1 | -2 | 0 | 0 | 1 | 1 | 0 | 70.4 |  | 1 | 2 | 448974039 | 2 | 131072 | 613 | 1 | 0 | 0 | 0 | 0 | 0 | 0 | 0 | 0 | 0 | 0 | 39128.32 | 70.4 | 0 | 1 | 0 | 0 | 0 | 39128.32 | 70.4 | 0 | 1 | 391.28 | 0.704 | 0 | 0.704 | 555.8 | 555.8 | 1 | 39128.32 | 0 | 0 | 0 | 0 | 391.28 | 391.28 | 1 |  | 0 |  | 0
218 | 448975082 | 448974031 | 277560491 | 109 | 1 | 1 | 1 | 4-100-00 |  | Затраты труда машинистов | 1191 | 1013 | чел.-ч. | чел.-ч. | 1 | 0 | -1417349443 | 0.4 | 0 | 0 | 0 | 0 | 0 | 0 | 0 | 0 | 1 | 1 | 1 | 1 | -2 | 0 | 0 | 1 | 1 | 0 | 0.4 |  | 2 | 2 | 448974040 | 1 | 0 | 614 | 1 | 0 | 0 | 0 | 0 | 0 | 0 | 0 | 0 | 0 | 0 | 0 | 0 | 0 | 0 | 0 | 0 | 0 | 0 | 0 | 0 | 0 |  | 0 | 0 | 0.004 | 0 | 0 | 1 | 0 | 0 | 0 | 0 | 0 | 0 | 0 | 0 |  | 0 |  | 0
218 | 448975082 | 448974031 | 277944622 | 1 | 1 | 1 | 2 | 91.05.05-015 | ФСЭМ-2022, 91.05.05-015, приказ Минстроя России от 18.05.2022 г. № 378/пр | Краны на автомобильном ходу, грузоподъемность 16 т | 1368 | 1011 | маш.-ч | маш.-ч | 1 | 0 | -776243211 | 0.2 | 0 | 1626.29 | 724.95 | 0 | 0 | 1626.29 | 724.95 | 0 | 1 | 1 | 1 | 1 | -2 | 0 | 0 | 1 | 1 | 0 | 0.2 |  | 1 | 2 | 448974041 | 2 | 98304 | 615 | 1 | 0 | 0 | 0 | 0 | 0 | 0 | 0 | 0 | 325.258 | 144.99 | 0 | 0 | 0.2 | 1 | 0 | 325.258 | 144.99 | 0 | 0 | 0.2 | 1 |  | 0 | 0.002 | 0.002 | 1626.29 | 1626.29 | 1 | 325.26 | 144.99 | 0 | 3.25 | 1.45 | 0 | 4.7 | 1 | 4-100-060 | 6 | чел.-ч. | 1
218 | 448975082 | 448974031 | 277945805 | 1 | 1 | 1 | 2 | 91.14.02-001 | ФСЭМ-2022 доп.7, 91.14.02-001, приказ Минстроя России от 02.08.2023 г. № 551/пр | Автомобили бортовые, грузоподъемность до 5 т | 1368 | 1011 | маш.-ч | маш.-ч | 1 | 0 | 721652621 | 0.2 | 0 | 641.7 | 539.69 | 0 | 0 | 641.7 | 539.69 | 0 | 1 | 1 | 1 | 1 | -2 | 0 | 0 | 1 | 1 | 0 | 0.2 |  | 1 | 2 | 448974042 | 2 | 98304 | 616 | 1 | 0 | 0 | 0 | 0 | 0 | 0 | 0 | 0 | 128.34 | 107.938 | 0 | 0 | 0.2 | 1 | 0 | 128.34 | 107.938 | 0 | 0 | 0.2 | 1 |  | 0 | 0.002 | 0.002 | 641.7 | 641.7 | 1 | 128.34 | 107.94 | 0 | 1.28 | 1.08 | 0 | 2.36 | 1 | 4-100-040 | 4 | чел.-ч. | 1
218 | 448975082 | 448974031 | 277870628 | 1 | 1 | 1 | 3 | 03.1.01.01-0002 | ФСБЦ-2022, 03.1.01.01-0002, приказ Минстроя России от 18.05.2022 г. № 378/пр | Гипс строительный Г-3 | 1348 | 1009 | т | т | 1000 | 0 | 1261362011 | 0 | 5683.13 | 0 | 0 | 0 | 4338.27 | 0 | 0 | 0 | 1.31 | 1 | 1 | 1 | 2 | 0 | 0 | 1 | 1 | 0 | 0.00315 | *0 | 0 | 2 | 448974043 | 1 | 0 | 617 | 1 | 0 | 0 | 0 | 0 | 0 | 0 | 0 | 13.6656 | 0 | 0 | 0 | 0 | 0 | 1 | 0 | 0 | 0 | 0 | 0 | 0 | 0 |  | 0 | 0 | 0 | 5683.13 | 4338.27 | 1.31 | 0 | 0 | 0 | 0 | 0 | 0 | 0 | 0 |  | 0 |  | 0
218 | 448975082 | 448974031 | 277933476 | 1 | 1 | 1 | 3 | 24.3.01.01-0005 | ФСБЦ-2022, 24.3.01.01-0005, приказ Минстроя России от 18.05.2022 г. № 378/пр | Трубка полихлорвиниловая электромонтажная, толщина стенки 0,6 мм | 1346 | 1009 | кг | кг | 1 | 0 | -621032167 | 0 | 257.3 | 0 | 0 | 0 | 196.41 | 0 | 0 | 0 | 1.31 | 1 | 1 | 1 | 2 | 0 | 0 | 1 | 1 | 0 | 2.8 | *0 | 0 | 2 | 448974044 | 1 | 0 | 618 | 1 | 0 | 0 | 0 | 0 | 0 | 0 | 0 | 549.948 | 0 | 0 | 0 | 0 | 0 | 1 | 0 | 0 | 0 | 0 | 0 | 0 | 0 |  | 0 | 0 | 0 | 257.3 | 196.41 | 1.31 | 0 | 0 | 0 | 0 | 0 | 0 | 0 | 0 |  | 0 |  | 0
218 | 448975082 | 448974031 | 277566433 | 109 | 1 | 1 | 3 | 421/пр_2020_п.75_пп.а |  | Сметная стоимость вспомогательных ненормируемых материальных ресурсов, не учтенная в сметной норме, 2% | 3277935 | 1013 | % | % | 1 | 0 | 274903907 | 2 | 0 | 0 | 0 | 0 | 0 | 0 | 0 | 0 | 1 | 1 | 1 | 1 | -2 | 0 | 0 | 0 | 0 | 0 | 2 |  | 0 | 2 | 448974045 | 1 | 2048 | 619 | 0 | 0 | 0 | 0 | 0 | 0 | 0 | 0 | 0 | 0 | 0 | 0 | 0 | 0 | 0 | 0 | 0 | 0 | 0 | 0 | 0 | 0 |  | 0 | 0 | 0.02 | 0 | 0 | 1 | 0 | 0 | 0 | 0 | 0 | 0 | 0 | 0 |  | 0 |  | 0
220 | 448975082 | 448974047 | 277560343 | 109 | 1 | 1 | 1 | 1-100-50 |  | Затраты труда рабочих (Средний разряд - 5) | 1191 | 1013 | чел.-ч. | чел.-ч. | 1 | 0 | 71966457 | 5.1 | 0 | 0 | 0 | 620.24 | 0 | 0 | 0 | 620.24 | 1 | 1 | 1 | 1 | -2 | 0 | 0 | 1 | 1 | 0 | 5.1 |  | 1 | 2 | 448974062 | 2 | 131072 | 620 | 1 | 0 | 0 | 0 | 0 | 0 | 0 | 0 | 0 | 0 | 0 | 3163.224 | 5.1 | 0 | 1 | 0 | 0 | 0 | 3163.224 | 5.1 | 0 | 1 | 0 | 0 | 0 | 0 | 620.24 | 620.24 | 1 | 3163.22 | 0 | 0 | 0 | 0 | 0 | 0 | 1 |  | 0 |  | 0
220 | 448975082 | 448974047 | 277560491 | 109 | 1 | 1 | 1 | 4-100-00 |  | Затраты труда машинистов | 1191 | 1013 | чел.-ч. | чел.-ч. | 1 | 0 | -1417349443 | 0.2 | 0 | 0 | 0 | 0 | 0 | 0 | 0 | 0 | 1 | 1 | 1 | 1 | -2 | 0 | 0 | 1 | 1 | 0 | 0.2 |  | 2 | 2 | 448974063 | 1 | 0 | 621 | 1 | 0 | 0 | 0 | 0 | 0 | 0 | 0 | 0 | 0 | 0 | 0 | 0 | 0 | 0 | 0 | 0 | 0 | 0 | 0 | 0 | 0 |  | 0 | 0 | 0 | 0 | 0 | 1 | 0 | 0 | 0 | 0 | 0 | 0 | 0 | 0 |  | 0 |  | 0
220 | 448975082 | 448974047 | 277944840 | 1 | 1 | 1 | 2 | 91.06.05-011 | ФСЭМ-2022, 91.06.05-011, приказ Минстроя России от 18.05.2022 г. № 378/пр | Погрузчики одноковшовые универсальные фронтальные пневмоколесные, номинальная вместимость основного ковша 2,6 м3, грузоподъемность 5 т | 1368 | 1011 | маш.-ч | маш.-ч | 1 | 0 | 622831100 | 0.2 | 0 | 1587.88 | 620.24 | 0 | 0 | 1587.88 | 620.24 | 0 | 1 | 1 | 1 | 1 | -2 | 0 | 0 | 1 | 1 | 0 | 0.2 |  | 1 | 2 | 448974064 | 2 | 98304 | 622 | 1 | 0 | 0 | 0 | 0 | 0 | 0 | 0 | 0 | 317.576 | 124.048 | 0 | 0 | 0.2 | 1 | 0 | 317.576 | 124.048 | 0 | 0 | 0.2 | 1 |  | 0 | 0 | 0 | 1587.88 | 1587.88 | 1 | 317.58 | 124.05 | 0 | 0 | 0 | 0 | 0 | 1 | 4-100-050 | 5 | чел.-ч. | 1
220 | 448975082 | 448974047 | 277862554 | 1 | 1 | 1 | 3 | 01.3.01.07-0009 | ФСБЦ-2022, 01.3.01.07-0009, приказ Минстроя России от 18.05.2022 г. № 378/пр | Спирт этиловый ректификованный технический, сорт I | 1346 | 1009 | кг | кг | 1 | 0 | -1086795065 | 0.004 | 853.44 | 0 | 0 | 0 | 596.81 | 0 | 0 | 0 | 1.43 | 1 | 1 | 1 | 2 | 0 | 0 | 1 | 1 | 0 | 0.004 |  | 0 | 2 | 448974065 | 1 | 0 | 623 | 1 | 0 | 0 | 0 | 0 | 0 | 0 | 0 | 2.3872 | 0 | 0 | 0 | 0 | 0 | 1 | 2.3872 | 0 | 0 | 0 | 0 | 0 | 1 |  | 0 | 0 | 0 | 853.44 | 596.81 | 1.43 | 2.39 | 0 | 0 | 0 | 0 | 0 | 0 | 0 |  | 0 |  | 0
220 | 448975082 | 448974047 | 277862733 | 1 | 1 | 1 | 3 | 01.3.05.17-0002 | ФСБЦ-2022, 01.3.05.17-0002, приказ Минстроя России от 18.05.2022 г. № 378/пр | Канифоль сосновая | 1346 | 1009 | кг | кг | 1 | 0 | 1008260642 | 0.005 | 406.33 | 0 | 0 | 0 | 284.15 | 0 | 0 | 0 | 1.43 | 1 | 1 | 1 | 2 | 0 | 0 | 1 | 1 | 0 | 0.005 |  | 0 | 2 | 448974066 | 1 | 0 | 624 | 1 | 0 | 0 | 0 | 0 | 0 | 0 | 0 | 1.4207 | 0 | 0 | 0 | 0 | 0 | 1 | 1.4207 | 0 | 0 | 0 | 0 | 0 | 1 |  | 0 | 0 | 0 | 406.33 | 284.15 | 1.43 | 1.42 | 0 | 0 | 0 | 0 | 0 | 0 | 0 |  | 0 |  | 0
220 | 448975082 | 448974047 | 277865759 | 1 | 1 | 1 | 3 | 01.7.06.05-0042 | ФСБЦ-2022, 01.7.06.05-0042, приказ Минстроя России от 18.05.2022 г. № 378/пр | Ленты изоляционные из ПВХ для электромонтажных и ремонтных работ, цвет черный, ширина 19 мм, толщина 0,18 мм | 1301 | 1003 | м | м | 1 | 0 | 82205366 | 4.21 | 3.47 | 0 | 0 | 0 | 2.27 | 0 | 0 | 0 | 1.53 | 1 | 1 | 1 | 2 | 0 | 0 | 1 | 1 | 0 | 4.21 |  | 0 | 2 | 448974067 | 1 | 0 | 625 | 1 | 0 | 0 | 0 | 0 | 0 | 0 | 0 | 9.5567 | 0 | 0 | 0 | 0 | 0 | 1 | 9.5567 | 0 | 0 | 0 | 0 | 0 | 1 |  | 0 | 0 | 0 | 3.47 | 2.27 | 1.53 | 9.56 | 0 | 0 | 0 | 0 | 0 | 0 | 0 |  | 0 |  | 0
220 | 448975082 | 448974047 | 277867733 | 1 | 1 | 1 | 3 | 01.7.15.03-0042 | ФСБЦ-2022, 01.7.15.03-0042, приказ Минстроя России от 18.05.2022 г. № 378/пр | Болты с гайками и шайбами строительные | 1346 | 1009 | кг | кг | 1 | 0 | 391631581 | 0.1 | 188.92 | 0 | 0 | 0 | 174.93 | 0 | 0 | 0 | 1.08 | 1 | 1 | 1 | 2 | 0 | 0 | 1 | 1 | 0 | 0.1 |  | 0 | 2 | 448974068 | 1 | 0 | 626 | 1 | 0 | 0 | 0 | 0 | 0 | 0 | 0 | 17.493 | 0 | 0 | 0 | 0 | 0 | 1 | 17.493 | 0 | 0 | 0 | 0 | 0 | 1 |  | 0 | 0 | 0 | 188.92 | 174.93 | 1.08 | 17.49 | 0 | 0 | 0 | 0 | 0 | 0 | 0 |  | 0 |  | 0
220 | 448975082 | 448974047 | 277867849 | 1 | 1 | 1 | 3 | 01.7.15.07-0012 | ФСБЦ-2022, 01.7.15.07-0012, приказ Минстроя России от 18.05.2022 г. № 378/пр | Дюбели пластмассовые с шурупами, диаметр 12 мм, длина 70 мм, диаметр шурупа 8 мм, длина шурупа 70 мм | 1425 | 1013 | 100 ШТ | 100 ШТ | 1 | 0 | 172067607 | 0.05 | 1261.74 | 0 | 0 | 0 | 978.09 | 0 | 0 | 0 | 1.29 | 1 | 1 | 1 | 2 | 0 | 0 | 1 | 1 | 0 | 0.05 |  | 0 | 2 | 448974069 | 1 | 0 | 627 | 1 | 0 | 0 | 0 | 0 | 0 | 0 | 0 | 48.9045 | 0 | 0 | 0 | 0 | 0 | 1 | 48.9045 | 0 | 0 | 0 | 0 | 0 | 1 |  | 0 | 0 | 0 | 1261.74 | 978.09 | 1.29 | 48.9 | 0 | 0 | 0 | 0 | 0 | 0 | 0 |  | 0 |  | 0
220 | 448975082 | 448974047 | 277869581 | 1 | 1 | 1 | 3 | 01.7.20.04-0003 | ФСБЦ-2022, 01.7.20.04-0003, приказ Минстроя России от 18.05.2022 г. № 378/пр | Нить мешкозашивочная прошивочная полиэфирная из штапельного лавсана (суровая) | 1346 | 1009 | кг | кг | 1 | 0 | -933165410 | 0.001 | 575.56 | 0 | 0 | 0 | 373.74 | 0 | 0 | 0 | 1.54 | 1 | 1 | 1 | 2 | 0 | 0 | 1 | 1 | 0 | 0.001 |  | 0 | 2 | 448974070 | 1 | 0 | 628 | 1 | 0 | 0 | 0 | 0 | 0 | 0 | 0 | 0.37374 | 0 | 0 | 0 | 0 | 0 | 1 | 0.37374 | 0 | 0 | 0 | 0 | 0 | 1 |  | 0 | 0 | 0 | 575.56 | 373.74 | 1.54 | 0.37 | 0 | 0 | 0 | 0 | 0 | 0 | 0 |  | 0 |  | 0
220 | 448975082 | 448974047 | 277881812 | 1 | 1 | 1 | 3 | 10.3.02.03-0012 | ФСБЦ-2022, 10.3.02.03-0012, приказ Минстроя России от 18.05.2022 г. № 378/пр | Припои оловянно-свинцовые бессурьмянистые, марка ПОС40 | 1346 | 1009 | кг | кг | 1 | 0 | -272951775 | 0.01 | 1448.29 | 0 | 0 | 0 | 899.56 | 0 | 0 | 0 | 1.61 | 1 | 1 | 1 | 2 | 0 | 0 | 1 | 1 | 0 | 0.01 |  | 0 | 2 | 448974071 | 1 | 0 | 629 | 1 | 0 | 0 | 0 | 0 | 0 | 0 | 0 | 8.9956 | 0 | 0 | 0 | 0 | 0 | 1 | 8.9956 | 0 | 0 | 0 | 0 | 0 | 1 |  | 0 | 0 | 0 | 1448.29 | 899.56 | 1.61 | 9 | 0 | 0 | 0 | 0 | 0 | 0 | 0 |  | 0 |  | 0
220 | 448975082 | 448974047 | 277896103 | 1 | 1 | 1 | 3 | 14.3.02.01-0371 | ФСБЦ-2022, 14.3.02.01-0371, приказ Минстроя России от 18.05.2022 г. № 378/пр | Краска водно-дисперсионная акрилатная ВД-АК-111 | 1348 | 1009 | т | т | 1000 | 0 | 799243604 | 1e-05 | 84412.86 | 0 | 0 | 0 | 47961.85 | 0 | 0 | 0 | 1.76 | 1 | 1 | 1 | 2 | 0 | 0 | 1 | 1 | 0 | 1e-05 |  | 0 | 2 | 448974072 | 1 | 0 | 630 | 1 | 0 | 0 | 0 | 0 | 0 | 0 | 0 | 0.47962 | 0 | 0 | 0 | 0 | 0 | 1 | 0.47962 | 0 | 0 | 0 | 0 | 0 | 1 |  | 0 | 0 | 0 | 84412.86 | 47961.85 | 1.76 | 0.48 | 0 | 0 | 0 | 0 | 0 | 0 | 0 |  | 0 |  | 0
220 | 448975082 | 448974047 | 277934913 | 1 | 1 | 1 | 3 | 24.3.04.11-0002 | ФСБЦ-2022, 24.3.04.11-0002, приказ Минстроя России от 18.05.2022 г. № 378/пр | Трубка изоляционная ТПВ | 1346 | 1009 | кг | кг | 1 | 0 | 1521702447 | 0.05 | 640.84 | 0 | 0 | 0 | 489.19 | 0 | 0 | 0 | 1.31 | 1 | 1 | 1 | 2 | 0 | 0 | 1 | 1 | 0 | 0.05 |  | 0 | 2 | 448974073 | 1 | 0 | 631 | 1 | 0 | 0 | 0 | 0 | 0 | 0 | 0 | 24.4595 | 0 | 0 | 0 | 0 | 0 | 1 | 24.4595 | 0 | 0 | 0 | 0 | 0 | 1 |  | 0 | 0 | 0 | 640.84 | 489.19 | 1.31 | 24.46 | 0 | 0 | 0 | 0 | 0 | 0 | 0 |  | 0 |  | 0
220 | 448975082 | 448974047 | 277566433 | 109 | 1 | 1 | 3 | 421/пр_2020_п.75_пп.а |  | Сметная стоимость вспомогательных ненормируемых материальных ресурсов, не учтенная в сметной норме, 2% | 3277935 | 1013 | % | % | 1 | 0 | 274903907 | 2 | 0 | 0 | 0 | 0 | 0 | 0 | 0 | 0 | 1 | 1 | 1 | 1 | -2 | 0 | 0 | 0 | 0 | 0 | 2 |  | 0 | 2 | 448974074 | 1 | 0 | 632 | 0 | 0 | 0 | 0 | 0 | 0 | 0 | 0 | 0 | 0 | 0 | 0 | 0 | 0 | 0 | 0 | 0 | 0 | 0 | 0 | 0 | 0 |  | 0 | 0 | 0 | 0 | 0 | 1 | 0 | 0 | 0 | 0 | 0 | 0 | 0 | 0 |  | 0 |  | 0
220 | 448975082 | 448974047 | 277566436 | 109 | 1 | 1 | 3 | 999-0005 |  | Масса оборудования | 1348 | 1009 | т | т | 1000 | 0 | 1392189009 | 0.007 | 0 | 0 | 0 | 0 | 0 | 0 | 0 | 0 | 1 | 1 | 1 | 1 | -2 | 0 | 0 | 1 | 0 | 0 | 0.007 |  | 0 | 2 | 448974075 | 1 | 0 | 633 | 0 | 0 | 0 | 0 | 0 | 0 | 0 | 0 | 0 | 0 | 0 | 0 | 0 | 0 | 0 | 0 | 0 | 0 | 0 | 0 | 0 | 0 |  | 0 | 0 | 0 | 0 | 0 | 1 | 0 | 0 | 0 | 0 | 0 | 0 | 0 | 0 |  | 0 |  | 0
223 | 448975082 | 448974078 | 327091202 | 112 | 1 | 1 | 1 | 1-100-42 |  | Средний разряд работы 4,2 | 1191 | 1013 | чел.-ч. | чел.-ч. | 1 | 0 | 1522950421 | 0.309 | 0 | 0 | 0 | 555.8 | 0 | 0 | 0 | 555.8 | 1 | 1 | 1 | 1 | -2 | 0 | 0 | 1 | 1 | 0 | 1.03 | *0,3 | 1 | 2 | 448974081 | 2 | 131072 | 634 | 1 | 0 | 0 | 0 | 0 | 0 | 0 | 0 | 0 | 0 | 0 | 572.474 | 1.03 | 0 | 1 | 0 | 0 | 0 | 171.7422 | 0.309 | 0 | 1 | 572.47 | 0.309 | 0 | 0.309 | 555.8 | 555.8 | 1 | 171.741 | 0 | 0 | 0 | 0 | 171.74 | 171.74 | 1 |  | 0 |  | 0
223 | 448975082 | 448974078 | 327164851 | 1 | 1 | 1 | 3 | 01.7.15.03-0042 | ФСБЦ-2022, 01.7.15.03-0042, приказ Минстроя России от 18.05.2022 г. № 378/пр | Болты с гайками и шайбами строительные | 1346 | 1009 | кг | кг | 1 | 0 | 1271338475 | 0 | 188.92 | 0 | 0 | 0 | 174.93 | 0 | 0 | 0 | 1.08 | 1 | 1 | 1 | 2 | 0 | 0 | 1 | 1 | 0 | 0.02 | *0 | 0 | 2 | 448974082 | 1 | 0 | 635 | 1 | 0 | 0 | 0 | 0 | 0 | 0 | 0 | 3.4986 | 0 | 0 | 0 | 0 | 0 | 1 | 0 | 0 | 0 | 0 | 0 | 0 | 0 |  | 0 | 0 | 0 | 188.92 | 174.93 | 1.08 | 0 | 0 | 0 | 0 | 0 | 0 | 0 | 0 |  | 0 |  | 0
224 | 448975082 | 448974084 | 327091202 | 112 | 1 | 1 | 1 | 1-100-42 |  | Средний разряд работы 4,2 | 1191 | 1013 | чел.-ч. | чел.-ч. | 1 | 0 | 1522950421 | 1.03 | 0 | 0 | 0 | 555.8 | 0 | 0 | 0 | 555.8 | 1 | 1 | 1 | 1 | -2 | 0 | 0 | 1 | 1 | 0 | 1.03 |  | 1 | 2 | 448974087 | 2 | 131072 | 637 | 1 | 0 | 0 | 0 | 0 | 0 | 0 | 0 | 0 | 0 | 0 | 572.474 | 1.03 | 0 | 1 | 0 | 0 | 0 | 572.474 | 1.03 | 0 | 1 | 572.47 | 1.03 | 0 | 1.03 | 555.8 | 555.8 | 1 | 572.47 | 0 | 0 | 0 | 0 | 572.47 | 572.47 | 1 |  | 0 |  | 0
224 | 448975082 | 448974084 | 327164851 | 1 | 1 | 1 | 3 | 01.7.15.03-0042 | ФСБЦ-2022, 01.7.15.03-0042, приказ Минстроя России от 18.05.2022 г. № 378/пр | Болты с гайками и шайбами строительные | 1346 | 1009 | кг | кг | 1 | 0 | 1271338475 | 0 | 188.92 | 0 | 0 | 0 | 174.93 | 0 | 0 | 0 | 1.08 | 1 | 1 | 1 | 2 | 0 | 0 | 1 | 1 | 0 | 0.02 | *0 | 0 | 2 | 448974088 | 1 | 0 | 638 | 1 | 0 | 0 | 0 | 0 | 0 | 0 | 0 | 3.4986 | 0 | 0 | 0 | 0 | 0 | 1 | 0 | 0 | 0 | 0 | 0 | 0 | 0 |  | 0 | 0 | 0 | 188.92 | 174.93 | 1.08 | 0 | 0 | 0 | 0 | 0 | 0 | 0 | 0 |  | 0 |  | 0
225 | 448975082 | 448974090 | 327091202 | 112 | 1 | 1 | 1 | 1-100-42 |  | Средний разряд работы 4,2 | 1191 | 1013 | чел.-ч. | чел.-ч. | 1 | 0 | 1522950421 | 0.309 | 0 | 0 | 0 | 555.8 | 0 | 0 | 0 | 555.8 | 1 | 1 | 1 | 1 | -2 | 0 | 0 | 1 | 1 | 0 | 1.03 | *0,3 | 1 | 2 | 448974093 | 2 | 131072 | 640 | 1 | 0 | 0 | 0 | 0 | 0 | 0 | 0 | 0 | 0 | 0 | 572.474 | 1.03 | 0 | 1 | 0 | 0 | 0 | 171.7422 | 0.309 | 0 | 1 | 572.47 | 0.309 | 0 | 0.309 | 555.8 | 555.8 | 1 | 171.741 | 0 | 0 | 0 | 0 | 171.74 | 171.74 | 1 |  | 0 |  | 0
225 | 448975082 | 448974090 | 327164851 | 1 | 1 | 1 | 3 | 01.7.15.03-0042 | ФСБЦ-2022, 01.7.15.03-0042, приказ Минстроя России от 18.05.2022 г. № 378/пр | Болты с гайками и шайбами строительные | 1346 | 1009 | кг | кг | 1 | 0 | 1271338475 | 0 | 188.92 | 0 | 0 | 0 | 174.93 | 0 | 0 | 0 | 1.08 | 1 | 1 | 1 | 2 | 0 | 0 | 1 | 1 | 0 | 0.02 | *0 | 0 | 2 | 448974094 | 1 | 0 | 641 | 1 | 0 | 0 | 0 | 0 | 0 | 0 | 0 | 3.4986 | 0 | 0 | 0 | 0 | 0 | 1 | 0 | 0 | 0 | 0 | 0 | 0 | 0 |  | 0 | 0 | 0 | 188.92 | 174.93 | 1.08 | 0 | 0 | 0 | 0 | 0 | 0 | 0 | 0 |  | 0 |  | 0
226 | 448975082 | 448974096 | 327091202 | 112 | 1 | 1 | 1 | 1-100-42 |  | Средний разряд работы 4,2 | 1191 | 1013 | чел.-ч. | чел.-ч. | 1 | 0 | 1522950421 | 1.03 | 0 | 0 | 0 | 555.8 | 0 | 0 | 0 | 555.8 | 1 | 1 | 1 | 1 | -2 | 0 | 0 | 1 | 1 | 0 | 1.03 |  | 1 | 2 | 448974099 | 2 | 131072 | 643 | 1 | 0 | 0 | 0 | 0 | 0 | 0 | 0 | 0 | 0 | 0 | 572.474 | 1.03 | 0 | 1 | 0 | 0 | 0 | 572.474 | 1.03 | 0 | 1 | 572.47 | 1.03 | 0 | 1.03 | 555.8 | 555.8 | 1 | 572.47 | 0 | 0 | 0 | 0 | 572.47 | 572.47 | 1 |  | 0 |  | 0
226 | 448975082 | 448974096 | 327164851 | 1 | 1 | 1 | 3 | 01.7.15.03-0042 | ФСБЦ-2022, 01.7.15.03-0042, приказ Минстроя России от 18.05.2022 г. № 378/пр | Болты с гайками и шайбами строительные | 1346 | 1009 | кг | кг | 1 | 0 | 1271338475 | 0 | 188.92 | 0 | 0 | 0 | 174.93 | 0 | 0 | 0 | 1.08 | 1 | 1 | 1 | 2 | 0 | 0 | 1 | 1 | 0 | 0.02 | *0 | 0 | 2 | 448974100 | 1 | 0 | 644 | 1 | 0 | 0 | 0 | 0 | 0 | 0 | 0 | 3.4986 | 0 | 0 | 0 | 0 | 0 | 1 | 0 | 0 | 0 | 0 | 0 | 0 | 0 |  | 0 | 0 | 0 | 188.92 | 174.93 | 1.08 | 0 | 0 | 0 | 0 | 0 | 0 | 0 | 0 |  | 0 |  | 0
227 | 448975082 | 448974102 | 277560305 | 109 | 1 | 1 | 1 | 1-100-40 |  | Затраты труда рабочих (Средний разряд - 4) | 1191 | 1013 | чел.-ч. | чел.-ч. | 1 | 0 | -1111239348 | 0.3 | 0 | 0 | 0 | 539.69 | 0 | 0 | 0 | 539.69 | 1 | 1 | 1 | 1 | -2 | 0 | 0 | 1 | 1 | 0 | 1 | *0,3 | 1 | 2 | 448974106 | 2 | 131072 | 646 | 1 | 0 | 0 | 0 | 0 | 0 | 0 | 0 | 0 | 0 | 0 | 539.69 | 1 | 0 | 1 | 0 | 0 | 0 | 161.907 | 0.3 | 0 | 1 | 539.69 | 0.3 | 0 | 0.3 | 539.69 | 539.69 | 1 | 161.907 | 0 | 0 | 0 | 0 | 161.91 | 161.91 | 1 |  | 0 |  | 0
227 | 448975082 | 448974102 | 277566433 | 109 | 1 | 1 | 3 | 421/пр_2020_п.75_пп.а |  | Сметная стоимость вспомогательных ненормируемых материальных ресурсов, не учтенная в сметной норме, 2% | 3277935 | 1013 | % | % | 1 | 0 | 274903907 | 2 | 0 | 0 | 0 | 0 | 0 | 0 | 0 | 0 | 1 | 1 | 1 | 1 | -2 | 0 | 0 | 0 | 0 | 0 | 2 |  | 0 | 2 | 448974107 | 1 | 2048 | 647 | 0 | 0 | 0 | 0 | 0 | 0 | 0 | 0 | 0 | 0 | 0 | 0 | 0 | 0 | 0 | 0 | 0 | 0 | 0 | 0 | 0 | 0 |  | 0 | 0 | 2 | 0 | 0 | 1 | 0 | 0 | 0 | 0 | 0 | 0 | 0 | 0 |  | 0 |  | 0
227 | 448975082 | 448974102 | 277566436 | 109 | 1 | 1 | 3 | 999-0005 |  | Масса оборудования | 1348 | 1009 | т | т | 1000 | 0 | 1392189009 | 0 | 0 | 0 | 0 | 0 | 0 | 0 | 0 | 0 | 1 | 1 | 1 | 1 | -2 | 0 | 0 | 1 | 0 | 0 | 0.0006 | *0 | 0 | 2 | 448974108 | 1 | 0 | 648 | 0 | 0 | 0 | 0 | 0 | 0 | 0 | 0 | 0 | 0 | 0 | 0 | 0 | 0 | 0 | 0 | 0 | 0 | 0 | 0 | 0 | 0 |  | 0 | 0 | 0 | 0 | 0 | 1 | 0 | 0 | 0 | 0 | 0 | 0 | 0 | 0 |  | 0 |  | 0
230 | 448975082 | 448974111 | 277560305 | 109 | 1 | 1 | 1 | 1-100-40 |  | Затраты труда рабочих (Средний разряд - 4) | 1191 | 1013 | чел.-ч. | чел.-ч. | 1 | 0 | -1111239348 | 1 | 0 | 0 | 0 | 539.69 | 0 | 0 | 0 | 539.69 | 1 | 1 | 1 | 1 | -2 | 0 | 0 | 1 | 1 | 0 | 1 |  | 1 | 2 | 448974115 | 2 | 131072 | 649 | 1 | 0 | 0 | 0 | 0 | 0 | 0 | 0 | 0 | 0 | 0 | 539.69 | 1 | 0 | 1 | 0 | 0 | 0 | 539.69 | 1 | 0 | 1 | 539.69 | 1 | 0 | 1 | 539.69 | 539.69 | 1 | 539.69 | 0 | 0 | 0 | 0 | 539.69 | 539.69 | 1 |  | 0 |  | 0
230 | 448975082 | 448974111 | 277566433 | 109 | 1 | 1 | 3 | 421/пр_2020_п.75_пп.а |  | Сметная стоимость вспомогательных ненормируемых материальных ресурсов, не учтенная в сметной норме, 2% | 3277935 | 1013 | % | % | 1 | 0 | 274903907 | 2 | 0 | 0 | 0 | 0 | 0 | 0 | 0 | 0 | 1 | 1 | 1 | 1 | -2 | 0 | 0 | 0 | 0 | 0 | 2 |  | 0 | 2 | 448974116 | 1 | 2048 | 650 | 0 | 0 | 0 | 0 | 0 | 0 | 0 | 0 | 0 | 0 | 0 | 0 | 0 | 0 | 0 | 0 | 0 | 0 | 0 | 0 | 0 | 0 |  | 0 | 0 | 2 | 0 | 0 | 1 | 0 | 0 | 0 | 0 | 0 | 0 | 0 | 0 |  | 0 |  | 0
230 | 448975082 | 448974111 | 277566436 | 109 | 1 | 1 | 3 | 999-0005 |  | Масса оборудования | 1348 | 1009 | т | т | 1000 | 0 | 1392189009 | 1 | 0 | 0 | 0 | 0 | 0 | 0 | 0 | 0 | 1 | 1 | 1 | 1 | -2 | 0 | 0 | 1 | 0 | 0 | 1 |  | 0 | 2 | 448974117 | 1 | 6144 | 651 | 0 | 0 | 0 | 0 | 0 | 0 | 0 | 0 | 0 | 0 | 0 | 0 | 0 | 0 | 0 | 0 | 0 | 0 | 0 | 0 | 0 | 0 |  | 0 | 0 | 1 | 0 | 0 | 1 | 0 | 0 | 0 | 0 | 0 | 0 | 0 | 0 |  | 0 |  | 0
233 | 448975082 | 448974120 | 277560305 | 109 | 1 | 1 | 1 | 1-100-40 |  | Затраты труда рабочих (Средний разряд - 4) | 1191 | 1013 | чел.-ч. | чел.-ч. | 1 | 0 | -1111239348 | 0.504 | 0 | 0 | 0 | 539.69 | 0 | 0 | 0 | 539.69 | 1 | 1 | 1 | 1 | -2 | 0 | 0 | 1 | 1 | 0 | 1.68 | *0,3 | 1 | 2 | 448974128 | 2 | 131072 | 652 | 1 | 0 | 0 | 0 | 0 | 0 | 0 | 0 | 0 | 0 | 0 | 906.6792 | 1.68 | 0 | 1 | 0 | 0 | 0 | 272.0038 | 0.504 | 0 | 1 | 906.68 | 0.504 | 0 | 0.504 | 539.69 | 539.69 | 1 | 272.004 | 0 | 0 | 0 | 0 | 272 | 272 | 1 |  | 0 |  | 0
233 | 448975082 | 448974120 | 277862733 | 1 | 1 | 1 | 3 | 01.3.05.17-0002 | ФСБЦ-2022, 01.3.05.17-0002, приказ Минстроя России от 18.05.2022 г. № 378/пр | Канифоль сосновая | 1346 | 1009 | кг | кг | 1 | 0 | 1008260642 | 0 | 406.33 | 0 | 0 | 0 | 284.15 | 0 | 0 | 0 | 1.43 | 1 | 1 | 1 | 2 | 0 | 0 | 1 | 1 | 0 | 0.0005 | *0 | 0 | 2 | 448974129 | 1 | 0 | 653 | 1 | 0 | 0 | 0 | 0 | 0 | 0 | 0 | 0.14207 | 0 | 0 | 0 | 0 | 0 | 1 | 0 | 0 | 0 | 0 | 0 | 0 | 0 |  | 0 | 0 | 0 | 406.33 | 284.15 | 1.43 | 0 | 0 | 0 | 0 | 0 | 0 | 0 | 0 |  | 0 |  | 0
233 | 448975082 | 448974120 | 277865475 | 1 | 1 | 1 | 3 | 01.7.03.04-0001 | ФСБЦ-2022, 01.7.03.04-0001, приказ Минстроя России от 18.05.2022 г. № 378/пр | Электроэнергия | 1383 | 1013 | КВТ-Ч | КВТ-Ч | 1 | 0 | 2066892133 | 0 | 7.32 | 0 | 0 | 0 | 7.32 | 0 | 0 | 0 | 1 | 1 | 1 | 1 | -2 | 0 | 0 | 1 | 1 | 0 | 0.0832 | *0 | 0 | 2 | 448974130 | 2 | 16384 | 654 | 1 | 0 | 0 | 0 | 0 | 0 | 0 | 0 | 0.60902 | 0 | 0 | 0 | 0 | 0 | 1 | 0 | 0 | 0 | 0 | 0 | 0 | 0 |  | 0 | 0 | 0 | 7.32 | 7.32 | 1 | 0 | 0 | 0 | 0 | 0 | 0 | 0 | 1 |  | 0 |  | 0
233 | 448975082 | 448974120 | 277867849 | 1 | 1 | 1 | 3 | 01.7.15.07-0012 | ФСБЦ-2022, 01.7.15.07-0012, приказ Минстроя России от 18.05.2022 г. № 378/пр | Дюбели пластмассовые с шурупами, диаметр 12 мм, длина 70 мм, диаметр шурупа 8 мм, длина шурупа 70 мм | 1425 | 1013 | 100 ШТ | 100 ШТ | 1 | 0 | 172067607 | 0 | 1261.74 | 0 | 0 | 0 | 978.09 | 0 | 0 | 0 | 1.29 | 1 | 1 | 1 | 2 | 0 | 0 | 1 | 1 | 0 | 0.025 | *0 | 0 | 2 | 448974131 | 1 | 0 | 655 | 1 | 0 | 0 | 0 | 0 | 0 | 0 | 0 | 24.4523 | 0 | 0 | 0 | 0 | 0 | 1 | 0 | 0 | 0 | 0 | 0 | 0 | 0 |  | 0 | 0 | 0 | 1261.74 | 978.09 | 1.29 | 0 | 0 | 0 | 0 | 0 | 0 | 0 | 0 |  | 0 |  | 0
233 | 448975082 | 448974120 | 277870628 | 1 | 1 | 1 | 3 | 03.1.01.01-0002 | ФСБЦ-2022, 03.1.01.01-0002, приказ Минстроя России от 18.05.2022 г. № 378/пр | Гипс строительный Г-3 | 1348 | 1009 | т | т | 1000 | 0 | 1261362011 | 0 | 5683.13 | 0 | 0 | 0 | 4338.27 | 0 | 0 | 0 | 1.31 | 1 | 1 | 1 | 2 | 0 | 0 | 1 | 1 | 0 | 1e-05 | *0 | 0 | 2 | 448974132 | 1 | 0 | 656 | 1 | 0 | 0 | 0 | 0 | 0 | 0 | 0 | 0.043383 | 0 | 0 | 0 | 0 | 0 | 1 | 0 | 0 | 0 | 0 | 0 | 0 | 0 |  | 0 | 0 | 0 | 5683.13 | 4338.27 | 1.31 | 0 | 0 | 0 | 0 | 0 | 0 | 0 | 0 |  | 0 |  | 0
233 | 448975082 | 448974120 | 277881812 | 1 | 1 | 1 | 3 | 10.3.02.03-0012 | ФСБЦ-2022, 10.3.02.03-0012, приказ Минстроя России от 18.05.2022 г. № 378/пр | Припои оловянно-свинцовые бессурьмянистые, марка ПОС40 | 1346 | 1009 | кг | кг | 1 | 0 | -272951775 | 0 | 1448.29 | 0 | 0 | 0 | 899.56 | 0 | 0 | 0 | 1.61 | 1 | 1 | 1 | 2 | 0 | 0 | 1 | 1 | 0 | 0.01 | *0 | 0 | 2 | 448974133 | 1 | 0 | 657 | 1 | 0 | 0 | 0 | 0 | 0 | 0 | 0 | 8.9956 | 0 | 0 | 0 | 0 | 0 | 1 | 0 | 0 | 0 | 0 | 0 | 0 | 0 |  | 0 | 0 | 0 | 1448.29 | 899.56 | 1.61 | 0 | 0 | 0 | 0 | 0 | 0 | 0 | 0 |  | 0 |  | 0
233 | 448975082 | 448974120 | 277566433 | 109 | 1 | 1 | 3 | 421/пр_2020_п.75_пп.а |  | Сметная стоимость вспомогательных ненормируемых материальных ресурсов, не учтенная в сметной норме, 2% | 3277935 | 1013 | % | % | 1 | 0 | 274903907 | 2 | 0 | 0 | 0 | 0 | 0 | 0 | 0 | 0 | 1 | 1 | 1 | 1 | -2 | 0 | 0 | 0 | 0 | 0 | 2 |  | 0 | 2 | 448974134 | 1 | 2048 | 658 | 0 | 0 | 0 | 0 | 0 | 0 | 0 | 0 | 0 | 0 | 0 | 0 | 0 | 0 | 0 | 0 | 0 | 0 | 0 | 0 | 0 | 0 |  | 0 | 0 | 2 | 0 | 0 | 1 | 0 | 0 | 0 | 0 | 0 | 0 | 0 | 0 |  | 0 |  | 0
235 | 448975082 | 448974136 | 277560305 | 109 | 1 | 1 | 1 | 1-100-40 |  | Затраты труда рабочих (Средний разряд - 4) | 1191 | 1013 | чел.-ч. | чел.-ч. | 1 | 0 | -1111239348 | 1.68 | 0 | 0 | 0 | 539.69 | 0 | 0 | 0 | 539.69 | 1 | 1 | 1 | 1 | -2 | 0 | 0 | 1 | 1 | 0 | 1.68 |  | 1 | 2 | 448974144 | 2 | 131072 | 659 | 1 | 0 | 0 | 0 | 0 | 0 | 0 | 0 | 0 | 0 | 0 | 906.6792 | 1.68 | 0 | 1 | 0 | 0 | 0 | 906.6792 | 1.68 | 0 | 1 | 906.68 | 1.68 | 0 | 1.68 | 539.69 | 539.69 | 1 | 906.68 | 0 | 0 | 0 | 0 | 906.68 | 906.68 | 1 |  | 0 |  | 0
235 | 448975082 | 448974136 | 277862733 | 1 | 1 | 1 | 3 | 01.3.05.17-0002 | ФСБЦ-2022, 01.3.05.17-0002, приказ Минстроя России от 18.05.2022 г. № 378/пр | Канифоль сосновая | 1346 | 1009 | кг | кг | 1 | 0 | 1008260642 | 0 | 406.33 | 0 | 0 | 0 | 284.15 | 0 | 0 | 0 | 1.43 | 1 | 1 | 1 | 2 | 0 | 0 | 1 | 1 | 0 | 0.0005 | *0 | 0 | 2 | 448974145 | 1 | 0 | 660 | 1 | 0 | 0 | 0 | 0 | 0 | 0 | 0 | 0.14207 | 0 | 0 | 0 | 0 | 0 | 1 | 0 | 0 | 0 | 0 | 0 | 0 | 0 |  | 0 | 0 | 0 | 406.33 | 284.15 | 1.43 | 0 | 0 | 0 | 0 | 0 | 0 | 0 | 0 |  | 0 |  | 0
235 | 448975082 | 448974136 | 277865475 | 1 | 1 | 1 | 3 | 01.7.03.04-0001 | ФСБЦ-2022, 01.7.03.04-0001, приказ Минстроя России от 18.05.2022 г. № 378/пр | Электроэнергия | 1383 | 1013 | КВТ-Ч | КВТ-Ч | 1 | 0 | 2066892133 | 0 | 7.32 | 0 | 0 | 0 | 7.32 | 0 | 0 | 0 | 1 | 1 | 1 | 1 | -2 | 0 | 0 | 1 | 1 | 0 | 0.0832 | *0 | 0 | 2 | 448974146 | 2 | 16384 | 661 | 1 | 0 | 0 | 0 | 0 | 0 | 0 | 0 | 0.60902 | 0 | 0 | 0 | 0 | 0 | 1 | 0 | 0 | 0 | 0 | 0 | 0 | 0 |  | 0 | 0 | 0 | 7.32 | 7.32 | 1 | 0 | 0 | 0 | 0 | 0 | 0 | 0 | 1 |  | 0 |  | 0
235 | 448975082 | 448974136 | 277867849 | 1 | 1 | 1 | 3 | 01.7.15.07-0012 | ФСБЦ-2022, 01.7.15.07-0012, приказ Минстроя России от 18.05.2022 г. № 378/пр | Дюбели пластмассовые с шурупами, диаметр 12 мм, длина 70 мм, диаметр шурупа 8 мм, длина шурупа 70 мм | 1425 | 1013 | 100 ШТ | 100 ШТ | 1 | 0 | 172067607 | 0 | 1261.74 | 0 | 0 | 0 | 978.09 | 0 | 0 | 0 | 1.29 | 1 | 1 | 1 | 2 | 0 | 0 | 1 | 1 | 0 | 0.025 | *0 | 0 | 2 | 448974147 | 1 | 0 | 662 | 1 | 0 | 0 | 0 | 0 | 0 | 0 | 0 | 24.4523 | 0 | 0 | 0 | 0 | 0 | 1 | 0 | 0 | 0 | 0 | 0 | 0 | 0 |  | 0 | 0 | 0 | 1261.74 | 978.09 | 1.29 | 0 | 0 | 0 | 0 | 0 | 0 | 0 | 0 |  | 0 |  | 0
235 | 448975082 | 448974136 | 277870628 | 1 | 1 | 1 | 3 | 03.1.01.01-0002 | ФСБЦ-2022, 03.1.01.01-0002, приказ Минстроя России от 18.05.2022 г. № 378/пр | Гипс строительный Г-3 | 1348 | 1009 | т | т | 1000 | 0 | 1261362011 | 0 | 5683.13 | 0 | 0 | 0 | 4338.27 | 0 | 0 | 0 | 1.31 | 1 | 1 | 1 | 2 | 0 | 0 | 1 | 1 | 0 | 1e-05 | *0 | 0 | 2 | 448974148 | 1 | 0 | 663 | 1 | 0 | 0 | 0 | 0 | 0 | 0 | 0 | 0.043383 | 0 | 0 | 0 | 0 | 0 | 1 | 0 | 0 | 0 | 0 | 0 | 0 | 0 |  | 0 | 0 | 0 | 5683.13 | 4338.27 | 1.31 | 0 | 0 | 0 | 0 | 0 | 0 | 0 | 0 |  | 0 |  | 0
235 | 448975082 | 448974136 | 277881812 | 1 | 1 | 1 | 3 | 10.3.02.03-0012 | ФСБЦ-2022, 10.3.02.03-0012, приказ Минстроя России от 18.05.2022 г. № 378/пр | Припои оловянно-свинцовые бессурьмянистые, марка ПОС40 | 1346 | 1009 | кг | кг | 1 | 0 | -272951775 | 0 | 1448.29 | 0 | 0 | 0 | 899.56 | 0 | 0 | 0 | 1.61 | 1 | 1 | 1 | 2 | 0 | 0 | 1 | 1 | 0 | 0.01 | *0 | 0 | 2 | 448974149 | 1 | 0 | 664 | 1 | 0 | 0 | 0 | 0 | 0 | 0 | 0 | 8.9956 | 0 | 0 | 0 | 0 | 0 | 1 | 0 | 0 | 0 | 0 | 0 | 0 | 0 |  | 0 | 0 | 0 | 1448.29 | 899.56 | 1.61 | 0 | 0 | 0 | 0 | 0 | 0 | 0 | 0 |  | 0 |  | 0
235 | 448975082 | 448974136 | 277566433 | 109 | 1 | 1 | 3 | 421/пр_2020_п.75_пп.а |  | Сметная стоимость вспомогательных ненормируемых материальных ресурсов, не учтенная в сметной норме, 2% | 3277935 | 1013 | % | % | 1 | 0 | 274903907 | 2 | 0 | 0 | 0 | 0 | 0 | 0 | 0 | 0 | 1 | 1 | 1 | 1 | -2 | 0 | 0 | 0 | 0 | 0 | 2 |  | 0 | 2 | 448974150 | 1 | 2048 | 665 | 0 | 0 | 0 | 0 | 0 | 0 | 0 | 0 | 0 | 0 | 0 | 0 | 0 | 0 | 0 | 0 | 0 | 0 | 0 | 0 | 0 | 0 |  | 0 | 0 | 2 | 0 | 0 | 1 | 0 | 0 | 0 | 0 | 0 | 0 | 0 | 0 |  | 0 |  | 0
302 | 448975082 | 448974152 | 277560299 | 109 | 1 | 1 | 1 | 1-100-38 |  | Затраты труда рабочих (Средний разряд - 3,8) | 1191 | 1013 | чел.-ч. | чел.-ч. | 1 | 0 | -2012709214 | 16.2 | 0 | 0 | 0 | 527.6 | 0 | 0 | 0 | 527.6 | 1 | 1 | 1 | 1 | -2 | 0 | 0 | 1 | 1 | 0 | 54 | *0,3 | 1 | 2 | 448974160 | 2 | 131072 | 666 | 1 | 0 | 0 | 0 | 0 | 0 | 0 | 0 | 0 | 0 | 0 | 28490.4 | 54 | 0 | 1 | 0 | 0 | 0 | 8547.12 | 16.2 | 0 | 1 | 28490.4 | 16.2 | 0 | 16.2 | 527.6 | 527.6 | 1 | 8547.12 | 0 | 0 | 0 | 0 | 8547.12 | 8547.12 | 1 |  | 0 |  | 0
302 | 448975082 | 448974152 | 277560491 | 109 | 1 | 1 | 1 | 4-100-00 |  | Затраты труда машинистов | 1191 | 1013 | чел.-ч. | чел.-ч. | 1 | 0 | -1417349443 | 0.75 | 0 | 0 | 0 | 0 | 0 | 0 | 0 | 0 | 1 | 1 | 1 | 1 | -2 | 0 | 0 | 1 | 1 | 0 | 2.5 | *0,3 | 2 | 2 | 448974161 | 1 | 0 | 667 | 1 | 0 | 0 | 0 | 0 | 0 | 0 | 0 | 0 | 0 | 0 | 0 | 0 | 0 | 0 | 0 | 0 | 0 | 0 | 0 | 0 | 0 |  | 0 | 0 | 0.75 | 0 | 0 | 1 | 0 | 0 | 0 | 0 | 0 | 0 | 0 | 0 |  | 0 |  | 0
302 | 448975082 | 448974152 | 277944622 | 1 | 1 | 1 | 2 | 91.05.05-015 | ФСЭМ-2022, 91.05.05-015, приказ Минстроя России от 18.05.2022 г. № 378/пр | Краны на автомобильном ходу, грузоподъемность 16 т | 1368 | 1011 | маш.-ч | маш.-ч | 1 | 0 | -776243211 | 0.375 | 0 | 1626.29 | 724.95 | 0 | 0 | 1626.29 | 724.95 | 0 | 1 | 1 | 1 | 1 | -2 | 0 | 0 | 1 | 1 | 0 | 1.25 | *0,3 | 1 | 2 | 448974162 | 2 | 98304 | 668 | 1 | 0 | 0 | 0 | 0 | 0 | 0 | 0 | 0 | 2032.8625 | 906.1875 | 0 | 0 | 1.25 | 1 | 0 | 609.8587 | 271.8563 | 0 | 0 | 0.375 | 1 |  | 0 | 0.375 | 0.375 | 1626.29 | 1626.29 | 1 | 609.858 | 271.857 | 0 | 609.86 | 271.86 | 0 | 881.72 | 1 | 4-100-060 | 6 | чел.-ч. | 1
302 | 448975082 | 448974152 | 277945805 | 1 | 1 | 1 | 2 | 91.14.02-001 | ФСЭМ-2022 доп.7, 91.14.02-001, приказ Минстроя России от 02.08.2023 г. № 551/пр | Автомобили бортовые, грузоподъемность до 5 т | 1368 | 1011 | маш.-ч | маш.-ч | 1 | 0 | 721652621 | 0.375 | 0 | 641.7 | 539.69 | 0 | 0 | 641.7 | 539.69 | 0 | 1 | 1 | 1 | 1 | -2 | 0 | 0 | 1 | 1 | 0 | 1.25 | *0,3 | 1 | 2 | 448974163 | 2 | 98304 | 669 | 1 | 0 | 0 | 0 | 0 | 0 | 0 | 0 | 0 | 802.125 | 674.6125 | 0 | 0 | 1.25 | 1 | 0 | 240.6375 | 202.3838 | 0 | 0 | 0.375 | 1 |  | 0 | 0.375 | 0.375 | 641.7 | 641.7 | 1 | 240.639 | 202.383 | 0 | 240.64 | 202.38 | 0 | 443.02 | 1 | 4-100-040 | 4 | чел.-ч. | 1
302 | 448975082 | 448974152 | 277946072 | 1 | 1 | 1 | 2 | 91.17.04-233 | ФСЭМ-2022, 91.17.04-233, приказ Минстроя России от 18.05.2022 г. № 378/пр | Аппараты сварочные для ручной дуговой сварки, сварочный ток до 350 А | 1368 | 1011 | маш.-ч | маш.-ч | 1 | 0 | -278178338 | 3.144 | 0 | 34.61 | 0 | 0 | 0 | 34.61 | 0 | 0 | 1 | 1 | 1 | 1 | -2 | 0 | 0 | 1 | 1 | 0 | 10.48 | *0,3 | 1 | 2 | 448974164 | 2 | 32768 | 670 | 1 | 0 | 0 | 0 | 0 | 0 | 0 | 0 | 0 | 362.7128 | 0 | 0 | 0 | 0 | 1 | 0 | 108.8138 | 0 | 0 | 0 | 0 | 1 |  | 0 | 0 | 3.144 | 34.61 | 34.61 | 1 | 108.813 | 0 | 0 | 108.81 | 0 | 0 | 108.81 | 1 |  | 0 |  | 0
302 | 448975082 | 448974152 | 277866682 | 1 | 1 | 1 | 3 | 01.7.11.07-0227 | ФСБЦ-2022, 01.7.11.07-0227, приказ Минстроя России от 18.05.2022 г. № 378/пр | Электроды сварочные для сварки низколегированных и углеродистых сталей УОНИ 13/45, Э42А, диаметр 4-5 мм | 1346 | 1009 | кг | кг | 1 | 0 | 1568892381 | 0 | 121.39 | 0 | 0 | 0 | 155.63 | 0 | 0 | 0 | 0.78 | 1 | 1 | 1 | 2 | 0 | 0 | 1 | 1 | 0 | 3.36 | *0 | 0 | 2 | 448974165 | 1 | 0 | 671 | 1 | 0 | 0 | 0 | 0 | 0 | 0 | 0 | 522.9168 | 0 | 0 | 0 | 0 | 0 | 1 | 0 | 0 | 0 | 0 | 0 | 0 | 0 |  | 0 | 0 | 0 | 121.39 | 155.63 | 0.78 | 0 | 0 | 0 | 0 | 0 | 0 | 0 | 0 |  | 0 |  | 0
302 | 448975082 | 448974152 | 277867733 | 1 | 1 | 1 | 3 | 01.7.15.03-0042 | ФСБЦ-2022, 01.7.15.03-0042, приказ Минстроя России от 18.05.2022 г. № 378/пр | Болты с гайками и шайбами строительные | 1346 | 1009 | кг | кг | 1 | 0 | 391631581 | 0 | 188.92 | 0 | 0 | 0 | 174.93 | 0 | 0 | 0 | 1.08 | 1 | 1 | 1 | 2 | 0 | 0 | 1 | 1 | 0 | 2.54 | *0 | 0 | 2 | 448974166 | 1 | 0 | 672 | 1 | 0 | 0 | 0 | 0 | 0 | 0 | 0 | 444.3222 | 0 | 0 | 0 | 0 | 0 | 1 | 0 | 0 | 0 | 0 | 0 | 0 | 0 |  | 0 | 0 | 0 | 188.92 | 174.93 | 1.08 | 0 | 0 | 0 | 0 | 0 | 0 | 0 | 0 |  | 0 |  | 0
303 | 448975082 | 448974168 | 277560299 | 109 | 1 | 1 | 1 | 1-100-38 |  | Затраты труда рабочих (Средний разряд - 3,8) | 1191 | 1013 | чел.-ч. | чел.-ч. | 1 | 0 | -2012709214 | 32.4 | 0 | 0 | 0 | 527.6 | 0 | 0 | 0 | 527.6 | 1 | 1 | 1 | 1 | -2 | 0 | 0 | 1 | 1 | 0 | 54 | *0,6 | 1 | 2 | 448974176 | 2 | 131072 | 674 | 1 | 0 | 0 | 0 | 0 | 0 | 0 | 0 | 0 | 0 | 0 | 28490.4 | 54 | 0 | 1 | 0 | 0 | 0 | 17094.24 | 32.4 | 0 | 1 | 28490.4 | 32.4 | 0 | 32.4 | 527.6 | 527.6 | 1 | 17094.24 | 0 | 0 | 0 | 0 | 17094.24 | 17094.24 | 1 |  | 0 |  | 0
303 | 448975082 | 448974168 | 277560491 | 109 | 1 | 1 | 1 | 4-100-00 |  | Затраты труда машинистов | 1191 | 1013 | чел.-ч. | чел.-ч. | 1 | 0 | -1417349443 | 1.5 | 0 | 0 | 0 | 0 | 0 | 0 | 0 | 0 | 1 | 1 | 1 | 1 | -2 | 0 | 0 | 1 | 1 | 0 | 2.5 | *0,6 | 2 | 2 | 448974177 | 1 | 0 | 675 | 1 | 0 | 0 | 0 | 0 | 0 | 0 | 0 | 0 | 0 | 0 | 0 | 0 | 0 | 0 | 0 | 0 | 0 | 0 | 0 | 0 | 0 |  | 0 | 0 | 1.5 | 0 | 0 | 1 | 0 | 0 | 0 | 0 | 0 | 0 | 0 | 0 |  | 0 |  | 0
303 | 448975082 | 448974168 | 277944622 | 1 | 1 | 1 | 2 | 91.05.05-015 | ФСЭМ-2022, 91.05.05-015, приказ Минстроя России от 18.05.2022 г. № 378/пр | Краны на автомобильном ходу, грузоподъемность 16 т | 1368 | 1011 | маш.-ч | маш.-ч | 1 | 0 | -776243211 | 0.75 | 0 | 1626.29 | 724.95 | 0 | 0 | 1626.29 | 724.95 | 0 | 1 | 1 | 1 | 1 | -2 | 0 | 0 | 1 | 1 | 0 | 1.25 | *0,6 | 1 | 2 | 448974178 | 2 | 98304 | 676 | 1 | 0 | 0 | 0 | 0 | 0 | 0 | 0 | 0 | 2032.8625 | 906.1875 | 0 | 0 | 1.25 | 1 | 0 | 1219.7175 | 543.7125 | 0 | 0 | 0.75 | 1 |  | 0 | 0.75 | 0.75 | 1626.29 | 1626.29 | 1 | 1219.716 | 543.714 | 0 | 1219.72 | 543.71 | 0 | 1763.43 | 1 | 4-100-060 | 6 | чел.-ч. | 1
303 | 448975082 | 448974168 | 277945805 | 1 | 1 | 1 | 2 | 91.14.02-001 | ФСЭМ-2022 доп.7, 91.14.02-001, приказ Минстроя России от 02.08.2023 г. № 551/пр | Автомобили бортовые, грузоподъемность до 5 т | 1368 | 1011 | маш.-ч | маш.-ч | 1 | 0 | 721652621 | 0.75 | 0 | 641.7 | 539.69 | 0 | 0 | 641.7 | 539.69 | 0 | 1 | 1 | 1 | 1 | -2 | 0 | 0 | 1 | 1 | 0 | 1.25 | *0,6 | 1 | 2 | 448974179 | 2 | 98304 | 677 | 1 | 0 | 0 | 0 | 0 | 0 | 0 | 0 | 0 | 802.125 | 674.6125 | 0 | 0 | 1.25 | 1 | 0 | 481.275 | 404.7675 | 0 | 0 | 0.75 | 1 |  | 0 | 0.75 | 0.75 | 641.7 | 641.7 | 1 | 481.278 | 404.766 | 0 | 481.28 | 404.77 | 0 | 886.05 | 1 | 4-100-040 | 4 | чел.-ч. | 1
303 | 448975082 | 448974168 | 277946072 | 1 | 1 | 1 | 2 | 91.17.04-233 | ФСЭМ-2022, 91.17.04-233, приказ Минстроя России от 18.05.2022 г. № 378/пр | Аппараты сварочные для ручной дуговой сварки, сварочный ток до 350 А | 1368 | 1011 | маш.-ч | маш.-ч | 1 | 0 | -278178338 | 6.288 | 0 | 34.61 | 0 | 0 | 0 | 34.61 | 0 | 0 | 1 | 1 | 1 | 1 | -2 | 0 | 0 | 1 | 1 | 0 | 10.48 | *0,6 | 1 | 2 | 448974180 | 2 | 32768 | 678 | 1 | 0 | 0 | 0 | 0 | 0 | 0 | 0 | 0 | 362.7128 | 0 | 0 | 0 | 0 | 1 | 0 | 217.6277 | 0 | 0 | 0 | 0 | 1 |  | 0 | 0 | 6.288 | 34.61 | 34.61 | 1 | 217.626 | 0 | 0 | 217.63 | 0 | 0 | 217.63 | 1 |  | 0 |  | 0
303 | 448975082 | 448974168 | 277866682 | 1 | 1 | 1 | 3 | 01.7.11.07-0227 | ФСБЦ-2022, 01.7.11.07-0227, приказ Минстроя России от 18.05.2022 г. № 378/пр | Электроды сварочные для сварки низколегированных и углеродистых сталей УОНИ 13/45, Э42А, диаметр 4-5 мм | 1346 | 1009 | кг | кг | 1 | 0 | 1568892381 | 0 | 121.39 | 0 | 0 | 0 | 155.63 | 0 | 0 | 0 | 0.78 | 1 | 1 | 1 | 2 | 0 | 0 | 1 | 1 | 0 | 3.36 | *0 | 0 | 2 | 448974181 | 1 | 0 | 679 | 1 | 0 | 0 | 0 | 0 | 0 | 0 | 0 | 522.9168 | 0 | 0 | 0 | 0 | 0 | 1 | 0 | 0 | 0 | 0 | 0 | 0 | 0 |  | 0 | 0 | 0 | 121.39 | 155.63 | 0.78 | 0 | 0 | 0 | 0 | 0 | 0 | 0 | 0 |  | 0 |  | 0
303 | 448975082 | 448974168 | 277867733 | 1 | 1 | 1 | 3 | 01.7.15.03-0042 | ФСБЦ-2022, 01.7.15.03-0042, приказ Минстроя России от 18.05.2022 г. № 378/пр | Болты с гайками и шайбами строительные | 1346 | 1009 | кг | кг | 1 | 0 | 391631581 | 0 | 188.92 | 0 | 0 | 0 | 174.93 | 0 | 0 | 0 | 1.08 | 1 | 1 | 1 | 2 | 0 | 0 | 1 | 1 | 0 | 2.54 | *0 | 0 | 2 | 448974182 | 1 | 0 | 680 | 1 | 0 | 0 | 0 | 0 | 0 | 0 | 0 | 444.3222 | 0 | 0 | 0 | 0 | 0 | 1 | 0 | 0 | 0 | 0 | 0 | 0 | 0 |  | 0 | 0 | 0 | 188.92 | 174.93 | 1.08 | 0 | 0 | 0 | 0 | 0 | 0 | 0 | 0 |  | 0 |  | 0
304 | 448975082 | 448974184 | 277560299 | 109 | 1 | 1 | 1 | 1-100-38 |  | Затраты труда рабочих (Средний разряд - 3,8) | 1191 | 1013 | чел.-ч. | чел.-ч. | 1 | 0 | -2012709214 | 54 | 0 | 0 | 0 | 527.6 | 0 | 0 | 0 | 527.6 | 1 | 1 | 1 | 1 | -2 | 0 | 0 | 1 | 1 | 0 | 54 |  | 1 | 2 | 448974192 | 2 | 131072 | 682 | 1 | 0 | 0 | 0 | 0 | 0 | 0 | 0 | 0 | 0 | 0 | 28490.4 | 54 | 0 | 1 | 0 | 0 | 0 | 28490.4 | 54 | 0 | 1 | 28490.4 | 54 | 0 | 54 | 527.6 | 527.6 | 1 | 28490.4 | 0 | 0 | 0 | 0 | 28490.4 | 28490.4 | 1 |  | 0 |  | 0
304 | 448975082 | 448974184 | 277560491 | 109 | 1 | 1 | 1 | 4-100-00 |  | Затраты труда машинистов | 1191 | 1013 | чел.-ч. | чел.-ч. | 1 | 0 | -1417349443 | 2.5 | 0 | 0 | 0 | 0 | 0 | 0 | 0 | 0 | 1 | 1 | 1 | 1 | -2 | 0 | 0 | 1 | 1 | 0 | 2.5 |  | 2 | 2 | 448974193 | 1 | 0 | 683 | 1 | 0 | 0 | 0 | 0 | 0 | 0 | 0 | 0 | 0 | 0 | 0 | 0 | 0 | 0 | 0 | 0 | 0 | 0 | 0 | 0 | 0 |  | 0 | 0 | 2.5 | 0 | 0 | 1 | 0 | 0 | 0 | 0 | 0 | 0 | 0 | 0 |  | 0 |  | 0
304 | 448975082 | 448974184 | 277944622 | 1 | 1 | 1 | 2 | 91.05.05-015 | ФСЭМ-2022, 91.05.05-015, приказ Минстроя России от 18.05.2022 г. № 378/пр | Краны на автомобильном ходу, грузоподъемность 16 т | 1368 | 1011 | маш.-ч | маш.-ч | 1 | 0 | -776243211 | 1.25 | 0 | 1626.29 | 724.95 | 0 | 0 | 1626.29 | 724.95 | 0 | 1 | 1 | 1 | 1 | -2 | 0 | 0 | 1 | 1 | 0 | 1.25 |  | 1 | 2 | 448974194 | 2 | 98304 | 684 | 1 | 0 | 0 | 0 | 0 | 0 | 0 | 0 | 0 | 2032.8625 | 906.1875 | 0 | 0 | 1.25 | 1 | 0 | 2032.8625 | 906.1875 | 0 | 0 | 1.25 | 1 |  | 0 | 1.25 | 1.25 | 1626.29 | 1626.29 | 1 | 2032.86 | 906.19 | 0 | 2032.86 | 906.19 | 0 | 2939.05 | 1 | 4-100-060 | 6 | чел.-ч. | 1
304 | 448975082 | 448974184 | 277945805 | 1 | 1 | 1 | 2 | 91.14.02-001 | ФСЭМ-2022 доп.7, 91.14.02-001, приказ Минстроя России от 02.08.2023 г. № 551/пр | Автомобили бортовые, грузоподъемность до 5 т | 1368 | 1011 | маш.-ч | маш.-ч | 1 | 0 | 721652621 | 1.25 | 0 | 641.7 | 539.69 | 0 | 0 | 641.7 | 539.69 | 0 | 1 | 1 | 1 | 1 | -2 | 0 | 0 | 1 | 1 | 0 | 1.25 |  | 1 | 2 | 448974195 | 2 | 98304 | 685 | 1 | 0 | 0 | 0 | 0 | 0 | 0 | 0 | 0 | 802.125 | 674.6125 | 0 | 0 | 1.25 | 1 | 0 | 802.125 | 674.6125 | 0 | 0 | 1.25 | 1 |  | 0 | 1.25 | 1.25 | 641.7 | 641.7 | 1 | 802.13 | 674.61 | 0 | 802.13 | 674.61 | 0 | 1476.74 | 1 | 4-100-040 | 4 | чел.-ч. | 1
304 | 448975082 | 448974184 | 277946072 | 1 | 1 | 1 | 2 | 91.17.04-233 | ФСЭМ-2022, 91.17.04-233, приказ Минстроя России от 18.05.2022 г. № 378/пр | Аппараты сварочные для ручной дуговой сварки, сварочный ток до 350 А | 1368 | 1011 | маш.-ч | маш.-ч | 1 | 0 | -278178338 | 10.48 | 0 | 34.61 | 0 | 0 | 0 | 34.61 | 0 | 0 | 1 | 1 | 1 | 1 | -2 | 0 | 0 | 1 | 1 | 0 | 10.48 |  | 1 | 2 | 448974196 | 2 | 32768 | 686 | 1 | 0 | 0 | 0 | 0 | 0 | 0 | 0 | 0 | 362.7128 | 0 | 0 | 0 | 0 | 1 | 0 | 362.7128 | 0 | 0 | 0 | 0 | 1 |  | 0 | 0 | 10.48 | 34.61 | 34.61 | 1 | 362.71 | 0 | 0 | 362.71 | 0 | 0 | 362.71 | 1 |  | 0 |  | 0
304 | 448975082 | 448974184 | 277866682 | 1 | 1 | 1 | 3 | 01.7.11.07-0227 | ФСБЦ-2022, 01.7.11.07-0227, приказ Минстроя России от 18.05.2022 г. № 378/пр | Электроды сварочные для сварки низколегированных и углеродистых сталей УОНИ 13/45, Э42А, диаметр 4-5 мм | 1346 | 1009 | кг | кг | 1 | 0 | 1568892381 | 0 | 121.39 | 0 | 0 | 0 | 155.63 | 0 | 0 | 0 | 0.78 | 1 | 1 | 1 | 2 | 0 | 0 | 1 | 1 | 0 | 3.36 | *0 | 0 | 2 | 448974197 | 1 | 0 | 687 | 1 | 0 | 0 | 0 | 0 | 0 | 0 | 0 | 522.9168 | 0 | 0 | 0 | 0 | 0 | 1 | 0 | 0 | 0 | 0 | 0 | 0 | 0 |  | 0 | 0 | 0 | 121.39 | 155.63 | 0.78 | 0 | 0 | 0 | 0 | 0 | 0 | 0 | 0 |  | 0 |  | 0
304 | 448975082 | 448974184 | 277867733 | 1 | 1 | 1 | 3 | 01.7.15.03-0042 | ФСБЦ-2022, 01.7.15.03-0042, приказ Минстроя России от 18.05.2022 г. № 378/пр | Болты с гайками и шайбами строительные | 1346 | 1009 | кг | кг | 1 | 0 | 391631581 | 0 | 188.92 | 0 | 0 | 0 | 174.93 | 0 | 0 | 0 | 1.08 | 1 | 1 | 1 | 2 | 0 | 0 | 1 | 1 | 0 | 2.54 | *0 | 0 | 2 | 448974198 | 1 | 0 | 688 | 1 | 0 | 0 | 0 | 0 | 0 | 0 | 0 | 444.3222 | 0 | 0 | 0 | 0 | 0 | 1 | 0 | 0 | 0 | 0 | 0 | 0 | 0 |  | 0 | 0 | 0 | 188.92 | 174.93 | 1.08 | 0 | 0 | 0 | 0 | 0 | 0 | 0 | 0 |  | 0 |  | 0
305 | 448975082 | 448974200 | 277560299 | 109 | 1 | 1 | 1 | 1-100-38 |  | Затраты труда рабочих (Средний разряд - 3,8) | 1191 | 1013 | чел.-ч. | чел.-ч. | 1 | 0 | -2012709214 | 1.758 | 0 | 0 | 0 | 527.6 | 0 | 0 | 0 | 527.6 | 1 | 1 | 1 | 1 | -2 | 0 | 0 | 1 | 1 | 0 | 5.86 | *0,3 | 1 | 2 | 448974211 | 2 | 131072 | 690 | 1 | 0 | 0 | 0 | 0 | 0 | 0 | 0 | 0 | 0 | 0 | 3091.736 | 5.86 | 0 | 1 | 0 | 0 | 0 | 927.5208 | 1.758 | 0 | 1 | 30.92 | 0.01758 | 0 | 0.01758 | 527.6 | 527.6 | 1 | 927.522 | 0 | 0 | 0 | 0 | 9.28 | 9.28 | 1 |  | 0 |  | 0
305 | 448975082 | 448974200 | 277560491 | 109 | 1 | 1 | 1 | 4-100-00 |  | Затраты труда машинистов | 1191 | 1013 | чел.-ч. | чел.-ч. | 1 | 0 | -1417349443 | 0.12 | 0 | 0 | 0 | 0 | 0 | 0 | 0 | 0 | 1 | 1 | 1 | 1 | -2 | 0 | 0 | 1 | 1 | 0 | 0.4 | *0,3 | 2 | 2 | 448974212 | 1 | 0 | 691 | 1 | 0 | 0 | 0 | 0 | 0 | 0 | 0 | 0 | 0 | 0 | 0 | 0 | 0 | 0 | 0 | 0 | 0 | 0 | 0 | 0 | 0 |  | 0 | 0 | 0.0012 | 0 | 0 | 1 | 0 | 0 | 0 | 0 | 0 | 0 | 0 | 0 |  | 0 |  | 0
305 | 448975082 | 448974200 | 277944622 | 1 | 1 | 1 | 2 | 91.05.05-015 | ФСЭМ-2022, 91.05.05-015, приказ Минстроя России от 18.05.2022 г. № 378/пр | Краны на автомобильном ходу, грузоподъемность 16 т | 1368 | 1011 | маш.-ч | маш.-ч | 1 | 0 | -776243211 | 0.06 | 0 | 1626.29 | 724.95 | 0 | 0 | 1626.29 | 724.95 | 0 | 1 | 1 | 1 | 1 | -2 | 0 | 0 | 1 | 1 | 0 | 0.2 | *0,3 | 1 | 2 | 448974213 | 2 | 98304 | 692 | 1 | 0 | 0 | 0 | 0 | 0 | 0 | 0 | 0 | 325.258 | 144.99 | 0 | 0 | 0.2 | 1 | 0 | 97.5774 | 43.497 | 0 | 0 | 0.06 | 1 |  | 0 | 0.0006 | 0.0006 | 1626.29 | 1626.29 | 1 | 97.578 | 43.497 | 0 | 0.98 | 0.43 | 0 | 1.41 | 1 | 4-100-060 | 6 | чел.-ч. | 1
305 | 448975082 | 448974200 | 277944765 | 1 | 1 | 1 | 2 | 91.06.01-003 | ФСЭМ-2022, 91.06.01-003, приказ Минстроя России от 18.05.2022 г. № 378/пр | Домкраты гидравлические, грузоподъемность 63-100 т | 1368 | 1011 | маш.-ч | маш.-ч | 1 | 0 | -2097933609 | 0.411 | 0 | 2.77 | 0 | 0 | 0 | 1.75 | 0 | 0 | 1 | 1.58 | 1 | 1 | 2 | 0 | 0 | 1 | 1 | 0 | 1.37 | *0,3 | 1 | 2 | 448974214 | 1 | 0 | 693 | 1 | 0 | 0 | 0 | 0 | 0 | 0 | 0 | 0 | 2.3975 | 0 | 0 | 0 | 0 | 1 | 0 | 0.71925 | 0 | 0 | 0 | 0 | 1 |  | 0 | 0 | 0.00411 | 2.77 | 1.75 | 1.58 | 0.72 | 0 | 0 | 0.01 | 0 | 0 | 0.01 | 0 |  | 0 |  | 0
305 | 448975082 | 448974200 | 277944815 | 1 | 1 | 1 | 2 | 91.06.03-061 | ФСЭМ-2022, 91.06.03-061, приказ Минстроя России от 18.05.2022 г. № 378/пр | Лебедки электрические тяговым усилием до 12,26 кН (1,25 т) | 1368 | 1011 | маш.-ч | маш.-ч | 1 | 0 | 569581950 | 0.411 | 0 | 13.08 | 0 | 0 | 0 | 8.84 | 0 | 0 | 1 | 1.48 | 1 | 1 | 2 | 0 | 0 | 1 | 1 | 0 | 1.37 | *0,3 | 1 | 2 | 448974215 | 1 | 0 | 694 | 1 | 0 | 0 | 0 | 0 | 0 | 0 | 0 | 0 | 12.1108 | 0 | 0 | 0 | 0 | 1 | 0 | 3.6332 | 0 | 0 | 0 | 0 | 1 |  | 0 | 0 | 0.00411 | 13.08 | 8.84 | 1.48 | 3.633 | 0 | 0 | 0.05 | 0 | 0 | 0.05 | 0 |  | 0 |  | 0
305 | 448975082 | 448974200 | 277945805 | 1 | 1 | 1 | 2 | 91.14.02-001 | ФСЭМ-2022 доп.7, 91.14.02-001, приказ Минстроя России от 02.08.2023 г. № 551/пр | Автомобили бортовые, грузоподъемность до 5 т | 1368 | 1011 | маш.-ч | маш.-ч | 1 | 0 | 721652621 | 0.06 | 0 | 641.7 | 539.69 | 0 | 0 | 641.7 | 539.69 | 0 | 1 | 1 | 1 | 1 | -2 | 0 | 0 | 1 | 1 | 0 | 0.2 | *0,3 | 1 | 2 | 448974216 | 2 | 98304 | 695 | 1 | 0 | 0 | 0 | 0 | 0 | 0 | 0 | 0 | 128.34 | 107.938 | 0 | 0 | 0.2 | 1 | 0 | 38.502 | 32.3814 | 0 | 0 | 0.06 | 1 |  | 0 | 0.0006 | 0.0006 | 641.7 | 641.7 | 1 | 38.502 | 32.382 | 0 | 0.39 | 0.32 | 0 | 0.71 | 1 | 4-100-040 | 4 | чел.-ч. | 1
305 | 448975082 | 448974200 | 277865783 | 1 | 1 | 1 | 3 | 01.7.06.07-0002 | ФСБЦ-2022, 01.7.06.07-0002, приказ Минстроя России от 18.05.2022 г. № 378/пр | Ленты монтажные из пластмассы для бандажирования проводов, скрепляются пластмассовыми кнопками, ширина 10 мм | 1302 | 1003 | 10 м | 10 м | 10 | 0 | 153135899 | 0 | 57.7 | 0 | 0 | 0 | 37.71 | 0 | 0 | 0 | 1.53 | 1 | 1 | 1 | 2 | 0 | 0 | 1 | 1 | 0 | 0.96 | *0 | 0 | 2 | 448974217 | 1 | 0 | 696 | 1 | 0 | 0 | 0 | 0 | 0 | 0 | 0 | 36.2016 | 0 | 0 | 0 | 0 | 0 | 1 | 0 | 0 | 0 | 0 | 0 | 0 | 0 |  | 0 | 0 | 0 | 57.7 | 37.71 | 1.53 | 0 | 0 | 0 | 0 | 0 | 0 | 0 | 0 |  | 0 |  | 0
305 | 448975082 | 448974200 | 277881811 | 1 | 1 | 1 | 3 | 10.3.02.03-0011 | ФСБЦ-2022, 10.3.02.03-0011, приказ Минстроя России от 18.05.2022 г. № 378/пр | Припои оловянно-свинцовые бессурьмянистые, марка ПОС30 | 1346 | 1009 | кг | кг | 1 | 0 | 792997800 | 0 | 1499.09 | 0 | 0 | 0 | 931.11 | 0 | 0 | 0 | 1.61 | 1 | 1 | 1 | 2 | 0 | 0 | 1 | 1 | 0 | 0.5 | *0 | 0 | 2 | 448974218 | 1 | 0 | 697 | 1 | 0 | 0 | 0 | 0 | 0 | 0 | 0 | 465.555 | 0 | 0 | 0 | 0 | 0 | 1 | 0 | 0 | 0 | 0 | 0 | 0 | 0 |  | 0 | 0 | 0 | 1499.09 | 931.11 | 1.61 | 0 | 0 | 0 | 0 | 0 | 0 | 0 | 0 |  | 0 |  | 0
305 | 448975082 | 448974200 | 277896313 | 1 | 1 | 1 | 3 | 14.4.03.03-0002 | ФСБЦ-2022 доп.4, 14.4.03.03-0002, приказ Минстроя России от 27.12.2022 г. № 1133/пр | Лак битумный БТ-123 | 1348 | 1009 | т | т | 1000 | 0 | -1568086514 | 0 | 106680.6 | 0 | 0 | 0 | 82698.14 | 0 | 0 | 0 | 1.29 | 1 | 1 | 1 | 2 | 0 | 0 | 1 | 1 | 0 | 6e-05 | *0 | 0 | 2 | 448974219 | 1 | 0 | 698 | 1 | 0 | 0 | 0 | 0 | 0 | 0 | 0 | 4.9619 | 0 | 0 | 0 | 0 | 0 | 1 | 0 | 0 | 0 | 0 | 0 | 0 | 0 |  | 0 | 0 | 0 | 106680.6 | 82698.14 | 1.29 | 0 | 0 | 0 | 0 | 0 | 0 | 0 | 0 |  | 0 |  | 0
305 | 448975082 | 448974200 | 277566433 | 109 | 1 | 1 | 3 | 421/пр_2020_п.75_пп.а |  | Сметная стоимость вспомогательных ненормируемых материальных ресурсов, не учтенная в сметной норме, 2% | 3277935 | 1013 | % | % | 1 | 0 | 274903907 | 2 | 0 | 0 | 0 | 0 | 0 | 0 | 0 | 0 | 1 | 1 | 1 | 1 | -2 | 0 | 0 | 0 | 0 | 0 | 2 |  | 0 | 2 | 448974220 | 1 | 2048 | 699 | 0 | 0 | 0 | 0 | 0 | 0 | 0 | 0 | 0 | 0 | 0 | 0 | 0 | 0 | 0 | 0 | 0 | 0 | 0 | 0 | 0 | 0 |  | 0 | 0 | 0.02 | 0 | 0 | 1 | 0 | 0 | 0 | 0 | 0 | 0 | 0 | 0 |  | 0 |  | 0
307 | 448975082 | 448974222 | 277560299 | 109 | 1 | 1 | 1 | 1-100-38 |  | Затраты труда рабочих (Средний разряд - 3,8) | 1191 | 1013 | чел.-ч. | чел.-ч. | 1 | 0 | -2012709214 | 5.86 | 0 | 0 | 0 | 527.6 | 0 | 0 | 0 | 527.6 | 1 | 1 | 1 | 1 | -2 | 0 | 0 | 1 | 1 | 0 | 5.86 |  | 1 | 2 | 448974233 | 2 | 131072 | 700 | 1 | 0 | 0 | 0 | 0 | 0 | 0 | 0 | 0 | 0 | 0 | 3091.736 | 5.86 | 0 | 1 | 0 | 0 | 0 | 3091.736 | 5.86 | 0 | 1 | 30.92 | 0.0586 | 0 | 0.0586 | 527.6 | 527.6 | 1 | 3091.74 | 0 | 0 | 0 | 0 | 30.92 | 30.92 | 1 |  | 0 |  | 0
307 | 448975082 | 448974222 | 277560491 | 109 | 1 | 1 | 1 | 4-100-00 |  | Затраты труда машинистов | 1191 | 1013 | чел.-ч. | чел.-ч. | 1 | 0 | -1417349443 | 0.4 | 0 | 0 | 0 | 0 | 0 | 0 | 0 | 0 | 1 | 1 | 1 | 1 | -2 | 0 | 0 | 1 | 1 | 0 | 0.4 |  | 2 | 2 | 448974234 | 1 | 0 | 701 | 1 | 0 | 0 | 0 | 0 | 0 | 0 | 0 | 0 | 0 | 0 | 0 | 0 | 0 | 0 | 0 | 0 | 0 | 0 | 0 | 0 | 0 |  | 0 | 0 | 0.004 | 0 | 0 | 1 | 0 | 0 | 0 | 0 | 0 | 0 | 0 | 0 |  | 0 |  | 0
307 | 448975082 | 448974222 | 277944622 | 1 | 1 | 1 | 2 | 91.05.05-015 | ФСЭМ-2022, 91.05.05-015, приказ Минстроя России от 18.05.2022 г. № 378/пр | Краны на автомобильном ходу, грузоподъемность 16 т | 1368 | 1011 | маш.-ч | маш.-ч | 1 | 0 | -776243211 | 0.2 | 0 | 1626.29 | 724.95 | 0 | 0 | 1626.29 | 724.95 | 0 | 1 | 1 | 1 | 1 | -2 | 0 | 0 | 1 | 1 | 0 | 0.2 |  | 1 | 2 | 448974235 | 2 | 98304 | 702 | 1 | 0 | 0 | 0 | 0 | 0 | 0 | 0 | 0 | 325.258 | 144.99 | 0 | 0 | 0.2 | 1 | 0 | 325.258 | 144.99 | 0 | 0 | 0.2 | 1 |  | 0 | 0.002 | 0.002 | 1626.29 | 1626.29 | 1 | 325.26 | 144.99 | 0 | 3.25 | 1.45 | 0 | 4.7 | 1 | 4-100-060 | 6 | чел.-ч. | 1
307 | 448975082 | 448974222 | 277944765 | 1 | 1 | 1 | 2 | 91.06.01-003 | ФСЭМ-2022, 91.06.01-003, приказ Минстроя России от 18.05.2022 г. № 378/пр | Домкраты гидравлические, грузоподъемность 63-100 т | 1368 | 1011 | маш.-ч | маш.-ч | 1 | 0 | -2097933609 | 1.37 | 0 | 2.77 | 0 | 0 | 0 | 1.75 | 0 | 0 | 1 | 1.58 | 1 | 1 | 2 | 0 | 0 | 1 | 1 | 0 | 1.37 |  | 1 | 2 | 448974236 | 1 | 0 | 703 | 1 | 0 | 0 | 0 | 0 | 0 | 0 | 0 | 0 | 2.3975 | 0 | 0 | 0 | 0 | 1 | 0 | 2.3975 | 0 | 0 | 0 | 0 | 1 |  | 0 | 0 | 0.0137 | 2.77 | 1.75 | 1.58 | 2.4 | 0 | 0 | 0.04 | 0 | 0 | 0.04 | 0 |  | 0 |  | 0
307 | 448975082 | 448974222 | 277944815 | 1 | 1 | 1 | 2 | 91.06.03-061 | ФСЭМ-2022, 91.06.03-061, приказ Минстроя России от 18.05.2022 г. № 378/пр | Лебедки электрические тяговым усилием до 12,26 кН (1,25 т) | 1368 | 1011 | маш.-ч | маш.-ч | 1 | 0 | 569581950 | 1.37 | 0 | 13.08 | 0 | 0 | 0 | 8.84 | 0 | 0 | 1 | 1.48 | 1 | 1 | 2 | 0 | 0 | 1 | 1 | 0 | 1.37 |  | 1 | 2 | 448974237 | 1 | 0 | 704 | 1 | 0 | 0 | 0 | 0 | 0 | 0 | 0 | 0 | 12.1108 | 0 | 0 | 0 | 0 | 1 | 0 | 12.1108 | 0 | 0 | 0 | 0 | 1 |  | 0 | 0 | 0.0137 | 13.08 | 8.84 | 1.48 | 12.11 | 0 | 0 | 0.18 | 0 | 0 | 0.18 | 0 |  | 0 |  | 0
307 | 448975082 | 448974222 | 277945805 | 1 | 1 | 1 | 2 | 91.14.02-001 | ФСЭМ-2022 доп.7, 91.14.02-001, приказ Минстроя России от 02.08.2023 г. № 551/пр | Автомобили бортовые, грузоподъемность до 5 т | 1368 | 1011 | маш.-ч | маш.-ч | 1 | 0 | 721652621 | 0.2 | 0 | 641.7 | 539.69 | 0 | 0 | 641.7 | 539.69 | 0 | 1 | 1 | 1 | 1 | -2 | 0 | 0 | 1 | 1 | 0 | 0.2 |  | 1 | 2 | 448974238 | 2 | 98304 | 705 | 1 | 0 | 0 | 0 | 0 | 0 | 0 | 0 | 0 | 128.34 | 107.938 | 0 | 0 | 0.2 | 1 | 0 | 128.34 | 107.938 | 0 | 0 | 0.2 | 1 |  | 0 | 0.002 | 0.002 | 641.7 | 641.7 | 1 | 128.34 | 107.94 | 0 | 1.28 | 1.08 | 0 | 2.36 | 1 | 4-100-040 | 4 | чел.-ч. | 1
307 | 448975082 | 448974222 | 277865783 | 1 | 1 | 1 | 3 | 01.7.06.07-0002 | ФСБЦ-2022, 01.7.06.07-0002, приказ Минстроя России от 18.05.2022 г. № 378/пр | Ленты монтажные из пластмассы для бандажирования проводов, скрепляются пластмассовыми кнопками, ширина 10 мм | 1302 | 1003 | 10 м | 10 м | 10 | 0 | 153135899 | 0.96 | 57.7 | 0 | 0 | 0 | 37.71 | 0 | 0 | 0 | 1.53 | 1 | 1 | 1 | 2 | 0 | 0 | 1 | 1 | 0 | 0.96 |  | 0 | 2 | 448974239 | 1 | 0 | 706 | 1 | 0 | 0 | 0 | 0 | 0 | 0 | 0 | 36.2016 | 0 | 0 | 0 | 0 | 0 | 1 | 36.2016 | 0 | 0 | 0 | 0 | 0 | 1 |  | 0 | 0 | 0.0096 | 57.7 | 37.71 | 1.53 | 36.2 | 0 | 0.55 | 0 | 0 | 0 | 0.55 | 0 |  | 0 |  | 0
307 | 448975082 | 448974222 | 277881811 | 1 | 1 | 1 | 3 | 10.3.02.03-0011 | ФСБЦ-2022, 10.3.02.03-0011, приказ Минстроя России от 18.05.2022 г. № 378/пр | Припои оловянно-свинцовые бессурьмянистые, марка ПОС30 | 1346 | 1009 | кг | кг | 1 | 0 | 792997800 | 0.5 | 1499.09 | 0 | 0 | 0 | 931.11 | 0 | 0 | 0 | 1.61 | 1 | 1 | 1 | 2 | 0 | 0 | 1 | 1 | 0 | 0.5 |  | 0 | 2 | 448974240 | 1 | 0 | 707 | 1 | 0 | 0 | 0 | 0 | 0 | 0 | 0 | 465.555 | 0 | 0 | 0 | 0 | 0 | 1 | 465.555 | 0 | 0 | 0 | 0 | 0 | 1 |  | 0 | 0 | 0.005 | 1499.09 | 931.11 | 1.61 | 465.56 | 0 | 7.5 | 0 | 0 | 0 | 7.5 | 0 |  | 0 |  | 0
307 | 448975082 | 448974222 | 277896313 | 1 | 1 | 1 | 3 | 14.4.03.03-0002 | ФСБЦ-2022 доп.4, 14.4.03.03-0002, приказ Минстроя России от 27.12.2022 г. № 1133/пр | Лак битумный БТ-123 | 1348 | 1009 | т | т | 1000 | 0 | -1568086514 | 6e-05 | 106680.6 | 0 | 0 | 0 | 82698.14 | 0 | 0 | 0 | 1.29 | 1 | 1 | 1 | 2 | 0 | 0 | 1 | 1 | 0 | 6e-05 |  | 0 | 2 | 448974241 | 1 | 0 | 708 | 1 | 0 | 0 | 0 | 0 | 0 | 0 | 0 | 4.9619 | 0 | 0 | 0 | 0 | 0 | 1 | 4.9619 | 0 | 0 | 0 | 0 | 0 | 1 |  | 0 | 0 | 6e-07 | 106680.6 | 82698.14 | 1.29 | 4.96 | 0 | 0.06 | 0 | 0 | 0 | 0.06 | 0 |  | 0 |  | 0
307 | 448975082 | 448974222 | 277566433 | 109 | 1 | 1 | 3 | 421/пр_2020_п.75_пп.а |  | Сметная стоимость вспомогательных ненормируемых материальных ресурсов, не учтенная в сметной норме, 2% | 3277935 | 1013 | % | % | 1 | 0 | 274903907 | 2 | 0 | 0 | 0 | 0 | 0 | 0 | 0 | 0 | 1 | 1 | 1 | 1 | -2 | 0 | 0 | 0 | 0 | 0 | 2 |  | 0 | 2 | 448974242 | 1 | 0 | 709 | 0 | 0 | 0 | 0 | 0 | 0 | 0 | 0 | 0 | 0 | 0 | 0 | 0 | 0 | 0 | 0 | 0 | 0 | 0 | 0 | 0 | 0 |  | 0 | 0 | 0.02 | 0 | 0 | 1 | 0 | 0 | 0 | 0 | 0 | 0 | 0 | 0 |  | 0 |  | 0
309 | 448975082 | 448974244 | 277560299 | 109 | 1 | 1 | 1 | 1-100-38 |  | Затраты труда рабочих (Средний разряд - 3,8) | 1191 | 1013 | чел.-ч. | чел.-ч. | 1 | 0 | -2012709214 | 2.976 | 0 | 0 | 0 | 527.6 | 0 | 0 | 0 | 527.6 | 1 | 1 | 1 | 1 | -2 | 0 | 0 | 1 | 1 | 0 | 9.92 | *0,3 | 1 | 2 | 448974255 | 2 | 131072 | 710 | 1 | 0 | 0 | 0 | 0 | 0 | 0 | 0 | 0 | 0 | 0 | 5233.792 | 9.92 | 0 | 1 | 0 | 0 | 0 | 1570.1376 | 2.976 | 0 | 1 | 52.34 | 0.02976 | 0 | 0.02976 | 527.6 | 527.6 | 1 | 1570.137 | 0 | 0 | 0 | 0 | 15.7 | 15.7 | 1 |  | 0 |  | 0
309 | 448975082 | 448974244 | 277560491 | 109 | 1 | 1 | 1 | 4-100-00 |  | Затраты труда машинистов | 1191 | 1013 | чел.-ч. | чел.-ч. | 1 | 0 | -1417349443 | 0.12 | 0 | 0 | 0 | 0 | 0 | 0 | 0 | 0 | 1 | 1 | 1 | 1 | -2 | 0 | 0 | 1 | 1 | 0 | 0.4 | *0,3 | 2 | 2 | 448974256 | 1 | 0 | 711 | 1 | 0 | 0 | 0 | 0 | 0 | 0 | 0 | 0 | 0 | 0 | 0 | 0 | 0 | 0 | 0 | 0 | 0 | 0 | 0 | 0 | 0 |  | 0 | 0 | 0.0012 | 0 | 0 | 1 | 0 | 0 | 0 | 0 | 0 | 0 | 0 | 0 |  | 0 |  | 0
309 | 448975082 | 448974244 | 277944622 | 1 | 1 | 1 | 2 | 91.05.05-015 | ФСЭМ-2022, 91.05.05-015, приказ Минстроя России от 18.05.2022 г. № 378/пр | Краны на автомобильном ходу, грузоподъемность 16 т | 1368 | 1011 | маш.-ч | маш.-ч | 1 | 0 | -776243211 | 0.06 | 0 | 1626.29 | 724.95 | 0 | 0 | 1626.29 | 724.95 | 0 | 1 | 1 | 1 | 1 | -2 | 0 | 0 | 1 | 1 | 0 | 0.2 | *0,3 | 1 | 2 | 448974257 | 2 | 98304 | 712 | 1 | 0 | 0 | 0 | 0 | 0 | 0 | 0 | 0 | 325.258 | 144.99 | 0 | 0 | 0.2 | 1 | 0 | 97.5774 | 43.497 | 0 | 0 | 0.06 | 1 |  | 0 | 0.0006 | 0.0006 | 1626.29 | 1626.29 | 1 | 97.578 | 43.497 | 0 | 0.98 | 0.43 | 0 | 1.41 | 1 | 4-100-060 | 6 | чел.-ч. | 1
309 | 448975082 | 448974244 | 277944765 | 1 | 1 | 1 | 2 | 91.06.01-003 | ФСЭМ-2022, 91.06.01-003, приказ Минстроя России от 18.05.2022 г. № 378/пр | Домкраты гидравлические, грузоподъемность 63-100 т | 1368 | 1011 | маш.-ч | маш.-ч | 1 | 0 | -2097933609 | 0.72 | 0 | 2.77 | 0 | 0 | 0 | 1.75 | 0 | 0 | 1 | 1.58 | 1 | 1 | 2 | 0 | 0 | 1 | 1 | 0 | 2.4 | *0,3 | 1 | 2 | 448974258 | 1 | 0 | 713 | 1 | 0 | 0 | 0 | 0 | 0 | 0 | 0 | 0 | 4.2 | 0 | 0 | 0 | 0 | 1 | 0 | 1.26 | 0 | 0 | 0 | 0 | 1 |  | 0 | 0 | 0.0072 | 2.77 | 1.75 | 1.58 | 1.26 | 0 | 0 | 0.02 | 0 | 0 | 0.02 | 0 |  | 0 |  | 0
309 | 448975082 | 448974244 | 277944815 | 1 | 1 | 1 | 2 | 91.06.03-061 | ФСЭМ-2022, 91.06.03-061, приказ Минстроя России от 18.05.2022 г. № 378/пр | Лебедки электрические тяговым усилием до 12,26 кН (1,25 т) | 1368 | 1011 | маш.-ч | маш.-ч | 1 | 0 | 569581950 | 0.72 | 0 | 13.08 | 0 | 0 | 0 | 8.84 | 0 | 0 | 1 | 1.48 | 1 | 1 | 2 | 0 | 0 | 1 | 1 | 0 | 2.4 | *0,3 | 1 | 2 | 448974259 | 1 | 0 | 714 | 1 | 0 | 0 | 0 | 0 | 0 | 0 | 0 | 0 | 21.216 | 0 | 0 | 0 | 0 | 1 | 0 | 6.3648 | 0 | 0 | 0 | 0 | 1 |  | 0 | 0 | 0.0072 | 13.08 | 8.84 | 1.48 | 6.366 | 0 | 0 | 0.09 | 0 | 0 | 0.09 | 0 |  | 0 |  | 0
309 | 448975082 | 448974244 | 277945805 | 1 | 1 | 1 | 2 | 91.14.02-001 | ФСЭМ-2022 доп.7, 91.14.02-001, приказ Минстроя России от 02.08.2023 г. № 551/пр | Автомобили бортовые, грузоподъемность до 5 т | 1368 | 1011 | маш.-ч | маш.-ч | 1 | 0 | 721652621 | 0.06 | 0 | 641.7 | 539.69 | 0 | 0 | 641.7 | 539.69 | 0 | 1 | 1 | 1 | 1 | -2 | 0 | 0 | 1 | 1 | 0 | 0.2 | *0,3 | 1 | 2 | 448974260 | 2 | 98304 | 715 | 1 | 0 | 0 | 0 | 0 | 0 | 0 | 0 | 0 | 128.34 | 107.938 | 0 | 0 | 0.2 | 1 | 0 | 38.502 | 32.3814 | 0 | 0 | 0.06 | 1 |  | 0 | 0.0006 | 0.0006 | 641.7 | 641.7 | 1 | 38.502 | 32.382 | 0 | 0.39 | 0.32 | 0 | 0.71 | 1 | 4-100-040 | 4 | чел.-ч. | 1
309 | 448975082 | 448974244 | 277865783 | 1 | 1 | 1 | 3 | 01.7.06.07-0002 | ФСБЦ-2022, 01.7.06.07-0002, приказ Минстроя России от 18.05.2022 г. № 378/пр | Ленты монтажные из пластмассы для бандажирования проводов, скрепляются пластмассовыми кнопками, ширина 10 мм | 1302 | 1003 | 10 м | 10 м | 10 | 0 | 153135899 | 0 | 57.7 | 0 | 0 | 0 | 37.71 | 0 | 0 | 0 | 1.53 | 1 | 1 | 1 | 2 | 0 | 0 | 1 | 1 | 0 | 0.096 | *0 | 0 | 2 | 448974261 | 1 | 0 | 716 | 1 | 0 | 0 | 0 | 0 | 0 | 0 | 0 | 3.6202 | 0 | 0 | 0 | 0 | 0 | 1 | 0 | 0 | 0 | 0 | 0 | 0 | 0 |  | 0 | 0 | 0 | 57.7 | 37.71 | 1.53 | 0 | 0 | 0 | 0 | 0 | 0 | 0 | 0 |  | 0 |  | 0
309 | 448975082 | 448974244 | 277881811 | 1 | 1 | 1 | 3 | 10.3.02.03-0011 | ФСБЦ-2022, 10.3.02.03-0011, приказ Минстроя России от 18.05.2022 г. № 378/пр | Припои оловянно-свинцовые бессурьмянистые, марка ПОС30 | 1346 | 1009 | кг | кг | 1 | 0 | 792997800 | 0 | 1499.09 | 0 | 0 | 0 | 931.11 | 0 | 0 | 0 | 1.61 | 1 | 1 | 1 | 2 | 0 | 0 | 1 | 1 | 0 | 0.5 | *0 | 0 | 2 | 448974262 | 1 | 0 | 717 | 1 | 0 | 0 | 0 | 0 | 0 | 0 | 0 | 465.555 | 0 | 0 | 0 | 0 | 0 | 1 | 0 | 0 | 0 | 0 | 0 | 0 | 0 |  | 0 | 0 | 0 | 1499.09 | 931.11 | 1.61 | 0 | 0 | 0 | 0 | 0 | 0 | 0 | 0 |  | 0 |  | 0
309 | 448975082 | 448974244 | 277896313 | 1 | 1 | 1 | 3 | 14.4.03.03-0002 | ФСБЦ-2022 доп.4, 14.4.03.03-0002, приказ Минстроя России от 27.12.2022 г. № 1133/пр | Лак битумный БТ-123 | 1348 | 1009 | т | т | 1000 | 0 | -1568086514 | 0 | 106680.6 | 0 | 0 | 0 | 82698.14 | 0 | 0 | 0 | 1.29 | 1 | 1 | 1 | 2 | 0 | 0 | 1 | 1 | 0 | 6e-05 | *0 | 0 | 2 | 448974263 | 1 | 0 | 718 | 1 | 0 | 0 | 0 | 0 | 0 | 0 | 0 | 4.9619 | 0 | 0 | 0 | 0 | 0 | 1 | 0 | 0 | 0 | 0 | 0 | 0 | 0 |  | 0 | 0 | 0 | 106680.6 | 82698.14 | 1.29 | 0 | 0 | 0 | 0 | 0 | 0 | 0 | 0 |  | 0 |  | 0
309 | 448975082 | 448974244 | 277566433 | 109 | 1 | 1 | 3 | 421/пр_2020_п.75_пп.а |  | Сметная стоимость вспомогательных ненормируемых материальных ресурсов, не учтенная в сметной норме, 2% | 3277935 | 1013 | % | % | 1 | 0 | 274903907 | 2 | 0 | 0 | 0 | 0 | 0 | 0 | 0 | 0 | 1 | 1 | 1 | 1 | -2 | 0 | 0 | 0 | 0 | 0 | 2 |  | 0 | 2 | 448974264 | 1 | 2048 | 719 | 0 | 0 | 0 | 0 | 0 | 0 | 0 | 0 | 0 | 0 | 0 | 0 | 0 | 0 | 0 | 0 | 0 | 0 | 0 | 0 | 0 | 0 |  | 0 | 0 | 0.02 | 0 | 0 | 1 | 0 | 0 | 0 | 0 | 0 | 0 | 0 | 0 |  | 0 |  | 0
311 | 448975082 | 448974266 | 277560299 | 109 | 1 | 1 | 1 | 1-100-38 |  | Затраты труда рабочих (Средний разряд - 3,8) | 1191 | 1013 | чел.-ч. | чел.-ч. | 1 | 0 | -2012709214 | 9.92 | 0 | 0 | 0 | 527.6 | 0 | 0 | 0 | 527.6 | 1 | 1 | 1 | 1 | -2 | 0 | 0 | 1 | 1 | 0 | 9.92 |  | 1 | 2 | 448974277 | 2 | 131072 | 720 | 1 | 0 | 0 | 0 | 0 | 0 | 0 | 0 | 0 | 0 | 0 | 5233.792 | 9.92 | 0 | 1 | 0 | 0 | 0 | 5233.792 | 9.92 | 0 | 1 | 52.34 | 0.0992 | 0 | 0.0992 | 527.6 | 527.6 | 1 | 5233.79 | 0 | 0 | 0 | 0 | 52.34 | 52.34 | 1 |  | 0 |  | 0
311 | 448975082 | 448974266 | 277560491 | 109 | 1 | 1 | 1 | 4-100-00 |  | Затраты труда машинистов | 1191 | 1013 | чел.-ч. | чел.-ч. | 1 | 0 | -1417349443 | 0.4 | 0 | 0 | 0 | 0 | 0 | 0 | 0 | 0 | 1 | 1 | 1 | 1 | -2 | 0 | 0 | 1 | 1 | 0 | 0.4 |  | 2 | 2 | 448974278 | 1 | 0 | 721 | 1 | 0 | 0 | 0 | 0 | 0 | 0 | 0 | 0 | 0 | 0 | 0 | 0 | 0 | 0 | 0 | 0 | 0 | 0 | 0 | 0 | 0 |  | 0 | 0 | 0.004 | 0 | 0 | 1 | 0 | 0 | 0 | 0 | 0 | 0 | 0 | 0 |  | 0 |  | 0
311 | 448975082 | 448974266 | 277944622 | 1 | 1 | 1 | 2 | 91.05.05-015 | ФСЭМ-2022, 91.05.05-015, приказ Минстроя России от 18.05.2022 г. № 378/пр | Краны на автомобильном ходу, грузоподъемность 16 т | 1368 | 1011 | маш.-ч | маш.-ч | 1 | 0 | -776243211 | 0.2 | 0 | 1626.29 | 724.95 | 0 | 0 | 1626.29 | 724.95 | 0 | 1 | 1 | 1 | 1 | -2 | 0 | 0 | 1 | 1 | 0 | 0.2 |  | 1 | 2 | 448974279 | 2 | 98304 | 722 | 1 | 0 | 0 | 0 | 0 | 0 | 0 | 0 | 0 | 325.258 | 144.99 | 0 | 0 | 0.2 | 1 | 0 | 325.258 | 144.99 | 0 | 0 | 0.2 | 1 |  | 0 | 0.002 | 0.002 | 1626.29 | 1626.29 | 1 | 325.26 | 144.99 | 0 | 3.25 | 1.45 | 0 | 4.7 | 1 | 4-100-060 | 6 | чел.-ч. | 1
311 | 448975082 | 448974266 | 277944765 | 1 | 1 | 1 | 2 | 91.06.01-003 | ФСЭМ-2022, 91.06.01-003, приказ Минстроя России от 18.05.2022 г. № 378/пр | Домкраты гидравлические, грузоподъемность 63-100 т | 1368 | 1011 | маш.-ч | маш.-ч | 1 | 0 | -2097933609 | 2.4 | 0 | 2.77 | 0 | 0 | 0 | 1.75 | 0 | 0 | 1 | 1.58 | 1 | 1 | 2 | 0 | 0 | 1 | 1 | 0 | 2.4 |  | 1 | 2 | 448974280 | 1 | 0 | 723 | 1 | 0 | 0 | 0 | 0 | 0 | 0 | 0 | 0 | 4.2 | 0 | 0 | 0 | 0 | 1 | 0 | 4.2 | 0 | 0 | 0 | 0 | 1 |  | 0 | 0 | 0.024 | 2.77 | 1.75 | 1.58 | 4.2 | 0 | 0 | 0.07 | 0 | 0 | 0.07 | 0 |  | 0 |  | 0
311 | 448975082 | 448974266 | 277944815 | 1 | 1 | 1 | 2 | 91.06.03-061 | ФСЭМ-2022, 91.06.03-061, приказ Минстроя России от 18.05.2022 г. № 378/пр | Лебедки электрические тяговым усилием до 12,26 кН (1,25 т) | 1368 | 1011 | маш.-ч | маш.-ч | 1 | 0 | 569581950 | 2.4 | 0 | 13.08 | 0 | 0 | 0 | 8.84 | 0 | 0 | 1 | 1.48 | 1 | 1 | 2 | 0 | 0 | 1 | 1 | 0 | 2.4 |  | 1 | 2 | 448974281 | 1 | 0 | 724 | 1 | 0 | 0 | 0 | 0 | 0 | 0 | 0 | 0 | 21.216 | 0 | 0 | 0 | 0 | 1 | 0 | 21.216 | 0 | 0 | 0 | 0 | 1 |  | 0 | 0 | 0.024 | 13.08 | 8.84 | 1.48 | 21.22 | 0 | 0 | 0.31 | 0 | 0 | 0.31 | 0 |  | 0 |  | 0
311 | 448975082 | 448974266 | 277945805 | 1 | 1 | 1 | 2 | 91.14.02-001 | ФСЭМ-2022 доп.7, 91.14.02-001, приказ Минстроя России от 02.08.2023 г. № 551/пр | Автомобили бортовые, грузоподъемность до 5 т | 1368 | 1011 | маш.-ч | маш.-ч | 1 | 0 | 721652621 | 0.2 | 0 | 641.7 | 539.69 | 0 | 0 | 641.7 | 539.69 | 0 | 1 | 1 | 1 | 1 | -2 | 0 | 0 | 1 | 1 | 0 | 0.2 |  | 1 | 2 | 448974282 | 2 | 98304 | 725 | 1 | 0 | 0 | 0 | 0 | 0 | 0 | 0 | 0 | 128.34 | 107.938 | 0 | 0 | 0.2 | 1 | 0 | 128.34 | 107.938 | 0 | 0 | 0.2 | 1 |  | 0 | 0.002 | 0.002 | 641.7 | 641.7 | 1 | 128.34 | 107.94 | 0 | 1.28 | 1.08 | 0 | 2.36 | 1 | 4-100-040 | 4 | чел.-ч. | 1
311 | 448975082 | 448974266 | 277865783 | 1 | 1 | 1 | 3 | 01.7.06.07-0002 | ФСБЦ-2022, 01.7.06.07-0002, приказ Минстроя России от 18.05.2022 г. № 378/пр | Ленты монтажные из пластмассы для бандажирования проводов, скрепляются пластмассовыми кнопками, ширина 10 мм | 1302 | 1003 | 10 м | 10 м | 10 | 0 | 153135899 | 0 | 57.7 | 0 | 0 | 0 | 37.71 | 0 | 0 | 0 | 1.53 | 1 | 1 | 1 | 2 | 0 | 0 | 1 | 1 | 0 | 0.096 | *0 | 0 | 2 | 448974283 | 1 | 0 | 726 | 1 | 0 | 0 | 0 | 0 | 0 | 0 | 0 | 3.6202 | 0 | 0 | 0 | 0 | 0 | 1 | 0 | 0 | 0 | 0 | 0 | 0 | 0 |  | 0 | 0 | 0 | 57.7 | 37.71 | 1.53 | 0 | 0 | 0 | 0 | 0 | 0 | 0 | 0 |  | 0 |  | 0
311 | 448975082 | 448974266 | 277881811 | 1 | 1 | 1 | 3 | 10.3.02.03-0011 | ФСБЦ-2022, 10.3.02.03-0011, приказ Минстроя России от 18.05.2022 г. № 378/пр | Припои оловянно-свинцовые бессурьмянистые, марка ПОС30 | 1346 | 1009 | кг | кг | 1 | 0 | 792997800 | 0 | 1499.09 | 0 | 0 | 0 | 931.11 | 0 | 0 | 0 | 1.61 | 1 | 1 | 1 | 2 | 0 | 0 | 1 | 1 | 0 | 0.5 | *0 | 0 | 2 | 448974284 | 1 | 0 | 727 | 1 | 0 | 0 | 0 | 0 | 0 | 0 | 0 | 465.555 | 0 | 0 | 0 | 0 | 0 | 1 | 0 | 0 | 0 | 0 | 0 | 0 | 0 |  | 0 | 0 | 0 | 1499.09 | 931.11 | 1.61 | 0 | 0 | 0 | 0 | 0 | 0 | 0 | 0 |  | 0 |  | 0
311 | 448975082 | 448974266 | 277896313 | 1 | 1 | 1 | 3 | 14.4.03.03-0002 | ФСБЦ-2022 доп.4, 14.4.03.03-0002, приказ Минстроя России от 27.12.2022 г. № 1133/пр | Лак битумный БТ-123 | 1348 | 1009 | т | т | 1000 | 0 | -1568086514 | 0 | 106680.6 | 0 | 0 | 0 | 82698.14 | 0 | 0 | 0 | 1.29 | 1 | 1 | 1 | 2 | 0 | 0 | 1 | 1 | 0 | 6e-05 | *0 | 0 | 2 | 448974285 | 1 | 0 | 728 | 1 | 0 | 0 | 0 | 0 | 0 | 0 | 0 | 4.9619 | 0 | 0 | 0 | 0 | 0 | 1 | 0 | 0 | 0 | 0 | 0 | 0 | 0 |  | 0 | 0 | 0 | 106680.6 | 82698.14 | 1.29 | 0 | 0 | 0 | 0 | 0 | 0 | 0 | 0 |  | 0 |  | 0
311 | 448975082 | 448974266 | 277566433 | 109 | 1 | 1 | 3 | 421/пр_2020_п.75_пп.а |  | Сметная стоимость вспомогательных ненормируемых материальных ресурсов, не учтенная в сметной норме, 2% | 3277935 | 1013 | % | % | 1 | 0 | 274903907 | 2 | 0 | 0 | 0 | 0 | 0 | 0 | 0 | 0 | 1 | 1 | 1 | 1 | -2 | 0 | 0 | 0 | 0 | 0 | 2 |  | 0 | 2 | 448974286 | 1 | 2048 | 729 | 0 | 0 | 0 | 0 | 0 | 0 | 0 | 0 | 0 | 0 | 0 | 0 | 0 | 0 | 0 | 0 | 0 | 0 | 0 | 0 | 0 | 0 |  | 0 | 0 | 0.02 | 0 | 0 | 1 | 0 | 0 | 0 | 0 | 0 | 0 | 0 | 0 |  | 0 |  | 0
313 | 448975082 | 448974288 | 277560307 | 109 | 1 | 1 | 1 | 1-100-41 |  | Затраты труда рабочих (Средний разряд - 4,1) | 1191 | 1013 | чел.-ч. | чел.-ч. | 1 | 0 | -946583284 | 179.2 | 0 | 0 | 0 | 547.74 | 0 | 0 | 0 | 547.74 | 1 | 1 | 1 | 1 | -2 | 0 | 0 | 1 | 1 | 0 | 256 | *0,7 | 1 | 2 | 448974305 | 2 | 131072 | 730 | 1 | 0 | 0 | 0 | 0 | 0 | 0 | 0 | 0 | 0 | 0 | 140221.44 | 256 | 0 | 1 | 0 | 0 | 0 | 98155.008 | 179.2 | 0 | 1 | 1402.21 | 1.792 | 0 | 1.792 | 547.74 | 547.74 | 1 | 98155.008 | 0 | 0 | 0 | 0 | 981.55 | 981.55 | 1 |  | 0 |  | 0
313 | 448975082 | 448974288 | 277560491 | 109 | 1 | 1 | 1 | 4-100-00 |  | Затраты труда машинистов | 1191 | 1013 | чел.-ч. | чел.-ч. | 1 | 0 | -1417349443 | 40.208 | 0 | 0 | 0 | 0 | 0 | 0 | 0 | 0 | 1 | 1 | 1 | 1 | -2 | 0 | 0 | 1 | 1 | 0 | 57.44 | *0,7 | 2 | 2 | 448974306 | 1 | 0 | 731 | 1 | 0 | 0 | 0 | 0 | 0 | 0 | 0 | 0 | 0 | 0 | 0 | 0 | 0 | 0 | 0 | 0 | 0 | 0 | 0 | 0 | 0 |  | 0 | 0 | 0.40208 | 0 | 0 | 1 | 0 | 0 | 0 | 0 | 0 | 0 | 0 | 0 |  | 0 |  | 0
313 | 448975082 | 448974288 | 277944622 | 1 | 1 | 1 | 2 | 91.05.05-015 | ФСЭМ-2022, 91.05.05-015, приказ Минстроя России от 18.05.2022 г. № 378/пр | Краны на автомобильном ходу, грузоподъемность 16 т | 1368 | 1011 | маш.-ч | маш.-ч | 1 | 0 | -776243211 | 2.289 | 0 | 1626.29 | 724.95 | 0 | 0 | 1626.29 | 724.95 | 0 | 1 | 1 | 1 | 1 | -2 | 0 | 0 | 1 | 1 | 0 | 3.27 | *0,7 | 1 | 2 | 448974307 | 2 | 98304 | 732 | 1 | 0 | 0 | 0 | 0 | 0 | 0 | 0 | 0 | 5317.9683 | 2370.5865 | 0 | 0 | 3.27 | 1 | 0 | 3722.5778 | 1659.4105 | 0 | 0 | 2.289 | 1 |  | 0 | 0.02289 | 0.02289 | 1626.29 | 1626.29 | 1 | 3722.579 | 1659.413 | 0 | 37.23 | 16.59 | 0 | 53.82 | 1 | 4-100-060 | 6 | чел.-ч. | 1
313 | 448975082 | 448974288 | 277944635 | 1 | 1 | 1 | 2 | 91.05.06-007 | ФСЭМ-2022, 91.05.06-007, приказ Минстроя России от 18.05.2022 г. № 378/пр | Краны на гусеничном ходу, грузоподъемность 25 т | 1368 | 1011 | маш.-ч | маш.-ч | 1 | 0 | 470840850 | 34.496 | 0 | 2367.59 | 724.95 | 0 | 0 | 1703.3 | 724.95 | 0 | 1 | 1.39 | 1 | 1 | 2 | 0 | 0 | 1 | 1 | 0 | 49.28 | *0,7 | 1 | 2 | 448974308 | 2 | 65536 | 733 | 1 | 0 | 0 | 0 | 0 | 0 | 0 | 0 | 0 | 83938.624 | 35725.536 | 0 | 0 | 49.28 | 1 | 0 | 58757.0368 | 25007.8752 | 0 | 0 | 34.496 | 1 |  | 0 | 0.34496 | 0.34496 | 2367.59 | 1703.3 | 1.39 | 58757.034 | 25007.878 | 0 | 816.72 | 250.08 | 0 | 1066.8 | 0 | 4-100-060 | 6 | чел.-ч. | 1
313 | 448975082 | 448974288 | 277945134 | 1 | 1 | 1 | 2 | 91.08.04-021 | ФСЭМ-2022, 91.08.04-021, приказ Минстроя России от 18.05.2022 г. № 378/пр | Котлы битумные передвижные электрические с центробежной мешалкой, объем загрузочной емкости 400 л | 1368 | 1011 | маш.-ч | маш.-ч | 1 | 0 | -1151002491 | 34.496 | 0 | 138.11 | 0 | 0 | 0 | 95.25 | 0 | 0 | 1 | 1.45 | 1 | 1 | 2 | 0 | 0 | 1 | 1 | 0 | 49.28 | *0,7 | 1 | 2 | 448974309 | 1 | 0 | 734 | 1 | 0 | 0 | 0 | 0 | 0 | 0 | 0 | 0 | 4693.92 | 0 | 0 | 0 | 0 | 1 | 0 | 3285.744 | 0 | 0 | 0 | 0 | 1 |  | 0 | 0 | 0.34496 | 138.11 | 95.25 | 1.45 | 3285.744 | 0 | 0 | 47.64 | 0 | 0 | 47.64 | 0 |  | 0 |  | 0
313 | 448975082 | 448974288 | 277945805 | 1 | 1 | 1 | 2 | 91.14.02-001 | ФСЭМ-2022 доп.7, 91.14.02-001, приказ Минстроя России от 02.08.2023 г. № 551/пр | Автомобили бортовые, грузоподъемность до 5 т | 1368 | 1011 | маш.-ч | маш.-ч | 1 | 0 | 721652621 | 3.423 | 0 | 641.7 | 539.69 | 0 | 0 | 641.7 | 539.69 | 0 | 1 | 1 | 1 | 1 | -2 | 0 | 0 | 1 | 1 | 0 | 4.89 | *0,7 | 1 | 2 | 448974310 | 2 | 98304 | 735 | 1 | 0 | 0 | 0 | 0 | 0 | 0 | 0 | 0 | 3137.913 | 2639.0841 | 0 | 0 | 4.89 | 1 | 0 | 2196.5391 | 1847.3589 | 0 | 0 | 3.423 | 1 |  | 0 | 0.03423 | 0.03423 | 641.7 | 641.7 | 1 | 2196.537 | 1847.356 | 0 | 21.97 | 18.47 | 0 | 40.44 | 1 | 4-100-040 | 4 | чел.-ч. | 1
313 | 448975082 | 448974288 | 277946072 | 1 | 1 | 1 | 2 | 91.17.04-233 | ФСЭМ-2022, 91.17.04-233, приказ Минстроя России от 18.05.2022 г. № 378/пр | Аппараты сварочные для ручной дуговой сварки, сварочный ток до 350 А | 1368 | 1011 | маш.-ч | маш.-ч | 1 | 0 | -278178338 | 1.33 | 0 | 34.61 | 0 | 0 | 0 | 34.61 | 0 | 0 | 1 | 1 | 1 | 1 | -2 | 0 | 0 | 1 | 1 | 0 | 1.9 | *0,7 | 1 | 2 | 448974311 | 2 | 32768 | 736 | 1 | 0 | 0 | 0 | 0 | 0 | 0 | 0 | 0 | 65.759 | 0 | 0 | 0 | 0 | 1 | 0 | 46.0313 | 0 | 0 | 0 | 0 | 1 |  | 0 | 0 | 0.0133 | 34.61 | 34.61 | 1 | 46.032 | 0 | 0 | 0.46 | 0 | 0 | 0.46 | 1 |  | 0 |  | 0
313 | 448975082 | 448974288 | 277862417 | 1 | 1 | 1 | 3 | 01.2.01.02-0042 | ФСБЦ-2022, 01.2.01.02-0042, приказ Минстроя России от 18.05.2022 г. № 378/пр | Битум нефтяной строительный кровельный БНК-90/30 | 1348 | 1009 | т | т | 1000 | 0 | -174574242 | 0 | 28494.48 | 0 | 0 | 0 | 23356.13 | 0 | 0 | 0 | 1.22 | 1 | 1 | 1 | 2 | 0 | 0 | 1 | 1 | 0 | 2.4 | *0 | 0 | 2 | 448974312 | 1 | 0 | 737 | 1 | 0 | 0 | 0 | 0 | 0 | 0 | 0 | 56054.712 | 0 | 0 | 0 | 0 | 0 | 1 | 0 | 0 | 0 | 0 | 0 | 0 | 0 |  | 0 | 0 | 0 | 28494.48 | 23356.13 | 1.22 | 0 | 0 | 0 | 0 | 0 | 0 | 0 | 0 |  | 0 |  | 0
313 | 448975082 | 448974288 | 277862557 | 1 | 1 | 1 | 3 | 01.3.01.08-0001 | ФСБЦ-2022 доп.6, 01.3.01.08-0001, приказ Минстроя России от 11.05.2023 г. № 335/пр | Топливо дизельное | 1348 | 1009 | т | т | 1000 | 0 | -256938282 | 0 | 58807.01 | 0 | 0 | 0 | 58807.01 | 0 | 0 | 0 | 1 | 1 | 1 | 1 | -2 | 0 | 0 | 1 | 1 | 0 | 0.12 | *0 | 0 | 2 | 448974313 | 2 | 16384 | 738 | 1 | 0 | 0 | 0 | 0 | 0 | 0 | 0 | 7056.8412 | 0 | 0 | 0 | 0 | 0 | 1 | 0 | 0 | 0 | 0 | 0 | 0 | 0 |  | 0 | 0 | 0 | 58807.01 | 58807.01 | 1 | 0 | 0 | 0 | 0 | 0 | 0 | 0 | 1 |  | 0 |  | 0
313 | 448975082 | 448974288 | 277866588 | 1 | 1 | 1 | 3 | 01.7.11.07-0039 | ФСБЦ-2022, 01.7.11.07-0039, приказ Минстроя России от 18.05.2022 г. № 378/пр | Электроды сварочные для сварки низколегированных и углеродистых сталей Э50, диаметр 4 мм | 1346 | 1009 | кг | кг | 1 | 0 | 1443291053 | 0 | 145.87 | 0 | 0 | 0 | 187.01 | 0 | 0 | 0 | 0.78 | 1 | 1 | 1 | 2 | 0 | 0 | 1 | 1 | 0 | 1 | *0 | 0 | 2 | 448974314 | 1 | 0 | 739 | 1 | 0 | 0 | 0 | 0 | 0 | 0 | 0 | 187.01 | 0 | 0 | 0 | 0 | 0 | 1 | 0 | 0 | 0 | 0 | 0 | 0 | 0 |  | 0 | 0 | 0 | 145.87 | 187.01 | 0.78 | 0 | 0 | 0 | 0 | 0 | 0 | 0 | 0 |  | 0 |  | 0
313 | 448975082 | 448974288 | 277867826 | 1 | 1 | 1 | 3 | 01.7.15.06-0111 | ФСБЦ-2022, 01.7.15.06-0111, приказ Минстроя России от 18.05.2022 г. № 378/пр | Гвозди строительные | 1348 | 1009 | т | т | 1000 | 0 | -700507852 | 0 | 83923.41 | 0 | 0 | 0 | 83923.41 | 0 | 0 | 0 | 1 | 1 | 1 | 1 | -2 | 0 | 0 | 1 | 1 | 0 | 0.04 | *0 | 0 | 2 | 448974315 | 2 | 16384 | 740 | 1 | 0 | 0 | 0 | 0 | 0 | 0 | 0 | 3356.9364 | 0 | 0 | 0 | 0 | 0 | 1 | 0 | 0 | 0 | 0 | 0 | 0 | 0 |  | 0 | 0 | 0 | 83923.41 | 83923.41 | 1 | 0 | 0 | 0 | 0 | 0 | 0 | 0 | 1 |  | 0 |  | 0
313 | 448975082 | 448974288 | 277561774 | 109 | 1 | 1 | 3 | 04.3.01.09 |  | Раствор цементный | 1339 | 1007 | м3 | м3 | 1 | 0 | 1440854821 | 7.6 | 0 | 0 | 0 | 0 | 0 | 0 | 0 | 0 | 1 | 1 | 1 | 1 | -2 | 0 | 0 | 1 | 0 | 0 | 7.6 |  | 0 | 2 | 448974316 | 1 | 2048 | 741 | 0 | 0 | 0 | 0 | 0 | 0 | 0 | 0 | 0 | 0 | 0 | 0 | 0 | 0 | 0 | 0 | 0 | 0 | 0 | 0 | 0 | 0 |  | 0 | 0 | 0.076 | 0 | 0 | 1 | 0 | 0 | 0 | 0 | 0 | 0 | 0 | 0 |  | 0 |  | 0
313 | 448975082 | 448974288 | 277561862 | 109 | 1 | 1 | 3 | 05.1.01.07 |  | Конструкции сборные железобетонные | 1339 | 1007 | м3 | м3 | 1 | 0 | -1267085761 | 100 | 0 | 0 | 0 | 0 | 0 | 0 | 0 | 0 | 1 | 1 | 1 | 1 | -2 | 0 | 0 | 1 | 0 | 0 | 100 |  | 0 | 2 | 448974317 | 1 | 2048 | 742 | 0 | 0 | 0 | 0 | 0 | 0 | 0 | 0 | 0 | 0 | 0 | 0 | 0 | 0 | 0 | 0 | 0 | 0 | 0 | 0 | 0 | 0 |  | 0 | 0 | 1 | 0 | 0 | 1 | 0 | 0 | 0 | 0 | 0 | 0 | 0 | 0 |  | 0 |  | 0
313 | 448975082 | 448974288 | 277875717 | 1 | 1 | 1 | 3 | 07.2.07.12-0001 | ФСБЦ-2022, 07.2.07.12-0001, приказ Минстроя России от 18.05.2022 г. № 378/пр | Металлоконструкции вспомогательного назначения с преобладанием толстолистовой стали или профильного проката, с отверстиями и без | 1348 | 1009 | т | т | 1000 | 0 | -1797286302 | 0 | 135809.66 | 0 | 0 | 0 | 105278.81 | 0 | 0 | 0 | 1.29 | 1 | 1 | 1 | 2 | 0 | 0 | 1 | 1 | 0 | 0.24 | *0 | 0 | 2 | 448974318 | 1 | 0 | 743 | 1 | 0 | 0 | 0 | 0 | 0 | 0 | 0 | 25266.9144 | 0 | 0 | 0 | 0 | 0 | 1 | 0 | 0 | 0 | 0 | 0 | 0 | 0 |  | 0 | 0 | 0 | 135809.66 | 105278.81 | 1.29 | 0 | 0 | 0 | 0 | 0 | 0 | 0 | 0 |  | 0 |  | 0
313 | 448975082 | 448974288 | 277882498 | 1 | 1 | 1 | 3 | 11.1.03.06-0075 | ФСБЦ-2022 доп.4, 11.1.03.06-0075, приказ Минстроя России от 27.12.2022 г. № 1133/пр | Доска обрезная хвойных пород, естественной влажности, длина 2-6,5 м, ширина 100-250 мм, толщина 30-40 мм, сорт III | 1339 | 1007 | м3 | м3 | 1 | 0 | -1864042438 | 0 | 9165.43 | 0 | 0 | 0 | 5764.42 | 0 | 0 | 0 | 1.59 | 1 | 1 | 1 | 2 | 0 | 0 | 1 | 1 | 0 | 0.19 | *0 | 0 | 2 | 448974319 | 1 | 0 | 744 | 1 | 0 | 0 | 0 | 0 | 0 | 0 | 0 | 1095.2398 | 0 | 0 | 0 | 0 | 0 | 1 | 0 | 0 | 0 | 0 | 0 | 0 | 0 |  | 0 | 0 | 0 | 9165.43 | 5764.42 | 1.59 | 0 | 0 | 0 | 0 | 0 | 0 | 0 | 0 |  | 0 |  | 0
313 | 448975082 | 448974288 | 277896366 | 1 | 1 | 1 | 3 | 14.4.03.14-0011 | ФСБЦ-2022, 14.4.03.14-0011, приказ Минстроя России от 18.05.2022 г. № 378/пр | Раствор крезольно-формальдегидной смолы, поливинилбутираля и моноглицерида льняного масла в смеси спирта этилового и циклогексанона, для покрытия металлических изделий с целью защиты их от коррозии | 1348 | 1009 | т | т | 1000 | 0 | -618930348 | 0 | 394226.16 | 0 | 0 | 0 | 215424.13 | 0 | 0 | 0 | 1.83 | 1 | 1 | 1 | 2 | 0 | 0 | 1 | 1 | 0 | 0.0012 | *0 | 0 | 2 | 448974320 | 1 | 0 | 745 | 1 | 0 | 0 | 0 | 0 | 0 | 0 | 0 | 258.509 | 0 | 0 | 0 | 0 | 0 | 1 | 0 | 0 | 0 | 0 | 0 | 0 | 0 |  | 0 | 0 | 0 | 394226.16 | 215424.13 | 1.83 | 0 | 0 | 0 | 0 | 0 | 0 | 0 | 0 |  | 0 |  | 0
316 | 448975082 | 448974323 | 277560307 | 109 | 1 | 1 | 1 | 1-100-41 |  | Затраты труда рабочих (Средний разряд - 4,1) | 1191 | 1013 | чел.-ч. | чел.-ч. | 1 | 0 | -946583284 | 256 | 0 | 0 | 0 | 547.74 | 0 | 0 | 0 | 547.74 | 1 | 1 | 1 | 1 | -2 | 0 | 0 | 1 | 1 | 0 | 256 |  | 1 | 2 | 448974340 | 2 | 131072 | 746 | 1 | 0 | 0 | 0 | 0 | 0 | 0 | 0 | 0 | 0 | 0 | 140221.44 | 256 | 0 | 1 | 0 | 0 | 0 | 140221.44 | 256 | 0 | 1 | 1402.21 | 2.56 | 0 | 2.56 | 547.74 | 547.74 | 1 | 140221.44 | 0 | 0 | 0 | 0 | 1402.21 | 1402.21 | 1 |  | 0 |  | 0
316 | 448975082 | 448974323 | 277560491 | 109 | 1 | 1 | 1 | 4-100-00 |  | Затраты труда машинистов | 1191 | 1013 | чел.-ч. | чел.-ч. | 1 | 0 | -1417349443 | 57.44 | 0 | 0 | 0 | 0 | 0 | 0 | 0 | 0 | 1 | 1 | 1 | 1 | -2 | 0 | 0 | 1 | 1 | 0 | 57.44 |  | 2 | 2 | 448974341 | 1 | 0 | 747 | 1 | 0 | 0 | 0 | 0 | 0 | 0 | 0 | 0 | 0 | 0 | 0 | 0 | 0 | 0 | 0 | 0 | 0 | 0 | 0 | 0 | 0 |  | 0 | 0 | 0.5744 | 0 | 0 | 1 | 0 | 0 | 0 | 0 | 0 | 0 | 0 | 0 |  | 0 |  | 0
316 | 448975082 | 448974323 | 277944622 | 1 | 1 | 1 | 2 | 91.05.05-015 | ФСЭМ-2022, 91.05.05-015, приказ Минстроя России от 18.05.2022 г. № 378/пр | Краны на автомобильном ходу, грузоподъемность 16 т | 1368 | 1011 | маш.-ч | маш.-ч | 1 | 0 | -776243211 | 3.27 | 0 | 1626.29 | 724.95 | 0 | 0 | 1626.29 | 724.95 | 0 | 1 | 1 | 1 | 1 | -2 | 0 | 0 | 1 | 1 | 0 | 3.27 |  | 1 | 2 | 448974342 | 2 | 98304 | 748 | 1 | 0 | 0 | 0 | 0 | 0 | 0 | 0 | 0 | 5317.9683 | 2370.5865 | 0 | 0 | 3.27 | 1 | 0 | 5317.9683 | 2370.5865 | 0 | 0 | 3.27 | 1 |  | 0 | 0.0327 | 0.0327 | 1626.29 | 1626.29 | 1 | 5317.97 | 2370.59 | 0 | 53.18 | 23.71 | 0 | 76.89 | 1 | 4-100-060 | 6 | чел.-ч. | 1
316 | 448975082 | 448974323 | 277944635 | 1 | 1 | 1 | 2 | 91.05.06-007 | ФСЭМ-2022, 91.05.06-007, приказ Минстроя России от 18.05.2022 г. № 378/пр | Краны на гусеничном ходу, грузоподъемность 25 т | 1368 | 1011 | маш.-ч | маш.-ч | 1 | 0 | 470840850 | 49.28 | 0 | 2367.59 | 724.95 | 0 | 0 | 1703.3 | 724.95 | 0 | 1 | 1.39 | 1 | 1 | 2 | 0 | 0 | 1 | 1 | 0 | 49.28 |  | 1 | 2 | 448974343 | 2 | 65536 | 749 | 1 | 0 | 0 | 0 | 0 | 0 | 0 | 0 | 0 | 83938.624 | 35725.536 | 0 | 0 | 49.28 | 1 | 0 | 83938.624 | 35725.536 | 0 | 0 | 49.28 | 1 |  | 0 | 0.4928 | 0.4928 | 2367.59 | 1703.3 | 1.39 | 83938.62 | 35725.54 | 0 | 1166.75 | 357.26 | 0 | 1524.01 | 0 | 4-100-060 | 6 | чел.-ч. | 1
316 | 448975082 | 448974323 | 277945134 | 1 | 1 | 1 | 2 | 91.08.04-021 | ФСЭМ-2022, 91.08.04-021, приказ Минстроя России от 18.05.2022 г. № 378/пр | Котлы битумные передвижные электрические с центробежной мешалкой, объем загрузочной емкости 400 л | 1368 | 1011 | маш.-ч | маш.-ч | 1 | 0 | -1151002491 | 49.28 | 0 | 138.11 | 0 | 0 | 0 | 95.25 | 0 | 0 | 1 | 1.45 | 1 | 1 | 2 | 0 | 0 | 1 | 1 | 0 | 49.28 |  | 1 | 2 | 448974344 | 1 | 0 | 750 | 1 | 0 | 0 | 0 | 0 | 0 | 0 | 0 | 0 | 4693.92 | 0 | 0 | 0 | 0 | 1 | 0 | 4693.92 | 0 | 0 | 0 | 0 | 1 |  | 0 | 0 | 0.4928 | 138.11 | 95.25 | 1.45 | 4693.92 | 0 | 0 | 68.06 | 0 | 0 | 68.06 | 0 |  | 0 |  | 0
316 | 448975082 | 448974323 | 277945805 | 1 | 1 | 1 | 2 | 91.14.02-001 | ФСЭМ-2022 доп.7, 91.14.02-001, приказ Минстроя России от 02.08.2023 г. № 551/пр | Автомобили бортовые, грузоподъемность до 5 т | 1368 | 1011 | маш.-ч | маш.-ч | 1 | 0 | 721652621 | 4.89 | 0 | 641.7 | 539.69 | 0 | 0 | 641.7 | 539.69 | 0 | 1 | 1 | 1 | 1 | -2 | 0 | 0 | 1 | 1 | 0 | 4.89 |  | 1 | 2 | 448974345 | 2 | 98304 | 751 | 1 | 0 | 0 | 0 | 0 | 0 | 0 | 0 | 0 | 3137.913 | 2639.0841 | 0 | 0 | 4.89 | 1 | 0 | 3137.913 | 2639.0841 | 0 | 0 | 4.89 | 1 |  | 0 | 0.0489 | 0.0489 | 641.7 | 641.7 | 1 | 3137.91 | 2639.08 | 0 | 31.38 | 26.39 | 0 | 57.77 | 1 | 4-100-040 | 4 | чел.-ч. | 1
316 | 448975082 | 448974323 | 277946072 | 1 | 1 | 1 | 2 | 91.17.04-233 | ФСЭМ-2022, 91.17.04-233, приказ Минстроя России от 18.05.2022 г. № 378/пр | Аппараты сварочные для ручной дуговой сварки, сварочный ток до 350 А | 1368 | 1011 | маш.-ч | маш.-ч | 1 | 0 | -278178338 | 1.9 | 0 | 34.61 | 0 | 0 | 0 | 34.61 | 0 | 0 | 1 | 1 | 1 | 1 | -2 | 0 | 0 | 1 | 1 | 0 | 1.9 |  | 1 | 2 | 448974346 | 2 | 32768 | 752 | 1 | 0 | 0 | 0 | 0 | 0 | 0 | 0 | 0 | 65.759 | 0 | 0 | 0 | 0 | 1 | 0 | 65.759 | 0 | 0 | 0 | 0 | 1 |  | 0 | 0 | 0.019 | 34.61 | 34.61 | 1 | 65.76 | 0 | 0 | 0.66 | 0 | 0 | 0.66 | 1 |  | 0 |  | 0
316 | 448975082 | 448974323 | 277862417 | 1 | 1 | 1 | 3 | 01.2.01.02-0042 | ФСБЦ-2022, 01.2.01.02-0042, приказ Минстроя России от 18.05.2022 г. № 378/пр | Битум нефтяной строительный кровельный БНК-90/30 | 1348 | 1009 | т | т | 1000 | 0 | -174574242 | 0 | 28494.48 | 0 | 0 | 0 | 23356.13 | 0 | 0 | 0 | 1.22 | 1 | 1 | 1 | 2 | 0 | 0 | 1 | 1 | 0 | 2.4 | *0 | 0 | 2 | 448974347 | 1 | 0 | 753 | 1 | 0 | 0 | 0 | 0 | 0 | 0 | 0 | 56054.712 | 0 | 0 | 0 | 0 | 0 | 1 | 0 | 0 | 0 | 0 | 0 | 0 | 0 |  | 0 | 0 | 0 | 28494.48 | 23356.13 | 1.22 | 0 | 0 | 0 | 0 | 0 | 0 | 0 | 0 |  | 0 |  | 0
316 | 448975082 | 448974323 | 277862557 | 1 | 1 | 1 | 3 | 01.3.01.08-0001 | ФСБЦ-2022 доп.6, 01.3.01.08-0001, приказ Минстроя России от 11.05.2023 г. № 335/пр | Топливо дизельное | 1348 | 1009 | т | т | 1000 | 0 | -256938282 | 0 | 58807.01 | 0 | 0 | 0 | 58807.01 | 0 | 0 | 0 | 1 | 1 | 1 | 1 | -2 | 0 | 0 | 1 | 1 | 0 | 0.12 | *0 | 0 | 2 | 448974348 | 2 | 16384 | 754 | 1 | 0 | 0 | 0 | 0 | 0 | 0 | 0 | 7056.8412 | 0 | 0 | 0 | 0 | 0 | 1 | 0 | 0 | 0 | 0 | 0 | 0 | 0 |  | 0 | 0 | 0 | 58807.01 | 58807.01 | 1 | 0 | 0 | 0 | 0 | 0 | 0 | 0 | 1 |  | 0 |  | 0
316 | 448975082 | 448974323 | 277866588 | 1 | 1 | 1 | 3 | 01.7.11.07-0039 | ФСБЦ-2022, 01.7.11.07-0039, приказ Минстроя России от 18.05.2022 г. № 378/пр | Электроды сварочные для сварки низколегированных и углеродистых сталей Э50, диаметр 4 мм | 1346 | 1009 | кг | кг | 1 | 0 | 1443291053 | 0 | 145.87 | 0 | 0 | 0 | 187.01 | 0 | 0 | 0 | 0.78 | 1 | 1 | 1 | 2 | 0 | 0 | 1 | 1 | 0 | 1 | *0 | 0 | 2 | 448974349 | 1 | 0 | 755 | 1 | 0 | 0 | 0 | 0 | 0 | 0 | 0 | 187.01 | 0 | 0 | 0 | 0 | 0 | 1 | 0 | 0 | 0 | 0 | 0 | 0 | 0 |  | 0 | 0 | 0 | 145.87 | 187.01 | 0.78 | 0 | 0 | 0 | 0 | 0 | 0 | 0 | 0 |  | 0 |  | 0
316 | 448975082 | 448974323 | 277867826 | 1 | 1 | 1 | 3 | 01.7.15.06-0111 | ФСБЦ-2022, 01.7.15.06-0111, приказ Минстроя России от 18.05.2022 г. № 378/пр | Гвозди строительные | 1348 | 1009 | т | т | 1000 | 0 | -700507852 | 0 | 83923.41 | 0 | 0 | 0 | 83923.41 | 0 | 0 | 0 | 1 | 1 | 1 | 1 | -2 | 0 | 0 | 1 | 1 | 0 | 0.04 | *0 | 0 | 2 | 448974350 | 2 | 16384 | 756 | 1 | 0 | 0 | 0 | 0 | 0 | 0 | 0 | 3356.9364 | 0 | 0 | 0 | 0 | 0 | 1 | 0 | 0 | 0 | 0 | 0 | 0 | 0 |  | 0 | 0 | 0 | 83923.41 | 83923.41 | 1 | 0 | 0 | 0 | 0 | 0 | 0 | 0 | 1 |  | 0 |  | 0
316 | 448975082 | 448974323 | 277561774 | 109 | 1 | 1 | 3 | 04.3.01.09 |  | Раствор цементный | 1339 | 1007 | м3 | м3 | 1 | 0 | 1440854821 | 0 | 0 | 0 | 0 | 0 | 0 | 0 | 0 | 0 | 1 | 1 | 1 | 1 | -2 | 0 | 0 | 1 | 0 | 0 | 7.6 | *0 | 0 | 2 | 448974351 | 1 | 0 | 757 | 0 | 0 | 0 | 0 | 0 | 0 | 0 | 0 | 0 | 0 | 0 | 0 | 0 | 0 | 0 | 0 | 0 | 0 | 0 | 0 | 0 | 0 |  | 0 | 0 | 0 | 0 | 0 | 1 | 0 | 0 | 0 | 0 | 0 | 0 | 0 | 0 |  | 0 |  | 0
316 | 448975082 | 448974323 | 277561862 | 109 | 1 | 1 | 3 | 05.1.01.07 |  | Конструкции сборные железобетонные | 1339 | 1007 | м3 | м3 | 1 | 0 | -1267085761 | 0 | 0 | 0 | 0 | 0 | 0 | 0 | 0 | 0 | 1 | 1 | 1 | 1 | -2 | 0 | 0 | 1 | 0 | 0 | 100 | *0 | 0 | 2 | 448974352 | 1 | 0 | 758 | 0 | 0 | 0 | 0 | 0 | 0 | 0 | 0 | 0 | 0 | 0 | 0 | 0 | 0 | 0 | 0 | 0 | 0 | 0 | 0 | 0 | 0 |  | 0 | 0 | 0 | 0 | 0 | 1 | 0 | 0 | 0 | 0 | 0 | 0 | 0 | 0 |  | 0 |  | 0
316 | 448975082 | 448974323 | 277875717 | 1 | 1 | 1 | 3 | 07.2.07.12-0001 | ФСБЦ-2022, 07.2.07.12-0001, приказ Минстроя России от 18.05.2022 г. № 378/пр | Металлоконструкции вспомогательного назначения с преобладанием толстолистовой стали или профильного проката, с отверстиями и без | 1348 | 1009 | т | т | 1000 | 0 | -1797286302 | 0 | 135809.66 | 0 | 0 | 0 | 105278.81 | 0 | 0 | 0 | 1.29 | 1 | 1 | 1 | 2 | 0 | 0 | 1 | 1 | 0 | 0.24 | *0 | 0 | 2 | 448974353 | 1 | 0 | 759 | 1 | 0 | 0 | 0 | 0 | 0 | 0 | 0 | 25266.9144 | 0 | 0 | 0 | 0 | 0 | 1 | 0 | 0 | 0 | 0 | 0 | 0 | 0 |  | 0 | 0 | 0 | 135809.66 | 105278.81 | 1.29 | 0 | 0 | 0 | 0 | 0 | 0 | 0 | 0 |  | 0 |  | 0
316 | 448975082 | 448974323 | 277882498 | 1 | 1 | 1 | 3 | 11.1.03.06-0075 | ФСБЦ-2022 доп.4, 11.1.03.06-0075, приказ Минстроя России от 27.12.2022 г. № 1133/пр | Доска обрезная хвойных пород, естественной влажности, длина 2-6,5 м, ширина 100-250 мм, толщина 30-40 мм, сорт III | 1339 | 1007 | м3 | м3 | 1 | 0 | -1864042438 | 0 | 9165.43 | 0 | 0 | 0 | 5764.42 | 0 | 0 | 0 | 1.59 | 1 | 1 | 1 | 2 | 0 | 0 | 1 | 1 | 0 | 0.19 | *0 | 0 | 2 | 448974354 | 1 | 0 | 760 | 1 | 0 | 0 | 0 | 0 | 0 | 0 | 0 | 1095.2398 | 0 | 0 | 0 | 0 | 0 | 1 | 0 | 0 | 0 | 0 | 0 | 0 | 0 |  | 0 | 0 | 0 | 9165.43 | 5764.42 | 1.59 | 0 | 0 | 0 | 0 | 0 | 0 | 0 | 0 |  | 0 |  | 0
316 | 448975082 | 448974323 | 277896366 | 1 | 1 | 1 | 3 | 14.4.03.14-0011 | ФСБЦ-2022, 14.4.03.14-0011, приказ Минстроя России от 18.05.2022 г. № 378/пр | Раствор крезольно-формальдегидной смолы, поливинилбутираля и моноглицерида льняного масла в смеси спирта этилового и циклогексанона, для покрытия металлических изделий с целью защиты их от коррозии | 1348 | 1009 | т | т | 1000 | 0 | -618930348 | 0 | 394226.16 | 0 | 0 | 0 | 215424.13 | 0 | 0 | 0 | 1.83 | 1 | 1 | 1 | 2 | 0 | 0 | 1 | 1 | 0 | 0.0012 | *0 | 0 | 2 | 448974355 | 1 | 0 | 761 | 1 | 0 | 0 | 0 | 0 | 0 | 0 | 0 | 258.509 | 0 | 0 | 0 | 0 | 0 | 1 | 0 | 0 | 0 | 0 | 0 | 0 | 0 |  | 0 | 0 | 0 | 394226.16 | 215424.13 | 1.83 | 0 | 0 | 0 | 0 | 0 | 0 | 0 | 0 |  | 0 |  | 0
319 | 448975082 | 448974358 | 277560299 | 109 | 1 | 1 | 1 | 1-100-38 |  | Затраты труда рабочих (Средний разряд - 3,8) | 1191 | 1013 | чел.-ч. | чел.-ч. | 1 | 0 | -2012709214 | 91.89 | 0 | 0 | 0 | 527.6 | 0 | 0 | 0 | 527.6 | 1 | 1 | 1 | 1 | -2 | 0 | 0 | 1 | 1 | 0 | 91.89 |  | 1 | 2 | 448974364 | 2 | 131072 | 762 | 1 | 0 | 0 | 0 | 0 | 0 | 0 | 0 | 0 | 0 | 0 | 48481.164 | 91.89 | 0 | 1 | 0 | 0 | 0 | 48481.164 | 91.89 | 0 | 1 | 484.81 | 0.9189 | 0 | 0.9189 | 527.6 | 527.6 | 1 | 48481.16 | 0 | 0 | 0 | 0 | 484.81 | 484.81 | 1 |  | 0 |  | 0
319 | 448975082 | 448974358 | 277560491 | 109 | 1 | 1 | 1 | 4-100-00 |  | Затраты труда машинистов | 1191 | 1013 | чел.-ч. | чел.-ч. | 1 | 0 | -1417349443 | 0.89 | 0 | 0 | 0 | 0 | 0 | 0 | 0 | 0 | 1 | 1 | 1 | 1 | -2 | 0 | 0 | 1 | 1 | 0 | 0.89 |  | 2 | 2 | 448974365 | 1 | 0 | 763 | 1 | 0 | 0 | 0 | 0 | 0 | 0 | 0 | 0 | 0 | 0 | 0 | 0 | 0 | 0 | 0 | 0 | 0 | 0 | 0 | 0 | 0 |  | 0 | 0 | 0.0089 | 0 | 0 | 1 | 0 | 0 | 0 | 0 | 0 | 0 | 0 | 0 |  | 0 |  | 0
319 | 448975082 | 448974358 | 277944622 | 1 | 1 | 1 | 2 | 91.05.05-015 | ФСЭМ-2022, 91.05.05-015, приказ Минстроя России от 18.05.2022 г. № 378/пр | Краны на автомобильном ходу, грузоподъемность 16 т | 1368 | 1011 | маш.-ч | маш.-ч | 1 | 0 | -776243211 | 0.89 | 0 | 1626.29 | 724.95 | 0 | 0 | 1626.29 | 724.95 | 0 | 1 | 1 | 1 | 1 | -2 | 0 | 0 | 1 | 1 | 0 | 0.89 |  | 1 | 2 | 448974366 | 2 | 98304 | 764 | 1 | 0 | 0 | 0 | 0 | 0 | 0 | 0 | 0 | 1447.3981 | 645.2055 | 0 | 0 | 0.89 | 1 | 0 | 1447.3981 | 645.2055 | 0 | 0 | 0.89 | 1 |  | 0 | 0.0089 | 0.0089 | 1626.29 | 1626.29 | 1 | 1447.4 | 645.21 | 0 | 14.47 | 6.45 | 0 | 20.92 | 1 | 4-100-060 | 6 | чел.-ч. | 1
319 | 448975082 | 448974358 | 277871202 | 1 | 1 | 1 | 3 | 04.3.01.09-0012 | ФСБЦ-2022, 04.3.01.09-0012, приказ Минстроя России от 18.05.2022 г. № 378/пр | Раствор готовый кладочный, цементный, М50 | 1339 | 1007 | м3 | м3 | 1 | 0 | 310789115 | 0 | 4567.71 | 0 | 0 | 0 | 3486.8 | 0 | 0 | 0 | 1.31 | 1 | 1 | 1 | 2 | 0 | 0 | 1 | 1 | 0 | 0.14 | *0 | 0 | 2 | 448974367 | 1 | 0 | 765 | 1 | 0 | 0 | 0 | 0 | 0 | 0 | 0 | 488.152 | 0 | 0 | 0 | 0 | 0 | 1 | 0 | 0 | 0 | 0 | 0 | 0 | 0 |  | 0 | 0 | 0 | 4567.71 | 3486.8 | 1.31 | 0 | 0 | 0 | 0 | 0 | 0 | 0 | 0 |  | 0 |  | 0
319 | 448975082 | 448974358 | 277561899 | 109 | 1 | 1 | 3 | 05.1.01.12 |  | Конструкции сборные железобетонные | 1371 | 1013 | ШТ | ШТ | 1 | 0 | -1615783299 | 0 | 0 | 0 | 0 | 0 | 0 | 0 | 0 | 0 | 1 | 1 | 1 | 1 | -2 | 0 | 0 | 1 | 0 | 0 | 100 | *0 | 0 | 2 | 448974368 | 1 | 0 | 766 | 0 | 0 | 0 | 0 | 0 | 0 | 0 | 0 | 0 | 0 | 0 | 0 | 0 | 0 | 0 | 0 | 0 | 0 | 0 | 0 | 0 | 0 |  | 0 | 0 | 0 | 0 | 0 | 1 | 0 | 0 | 0 | 0 | 0 | 0 | 0 | 0 |  | 0 |  | 0
321 | 448975082 | 448974370 | 277560301 | 109 | 1 | 1 | 1 | 1-100-39 |  | Затраты труда рабочих (Средний разряд - 3,9) | 1191 | 1013 | чел.-ч. | чел.-ч. | 1 | 0 | 1608048003 | 4.887 | 0 | 0 | 0 | 533.64 | 0 | 0 | 0 | 533.64 | 1 | 1 | 1 | 1 | -2 | 0 | 0 | 1 | 1 | 0 | 16.29 | *0,3 | 1 | 2 | 448974377 | 2 | 131072 | 767 | 1 | 0 | 0 | 0 | 0 | 0 | 0 | 0 | 0 | 0 | 0 | 8692.9956 | 16.29 | 0 | 1 | 0 | 0 | 0 | 2607.8987 | 4.887 | 0 | 1 | 86.93 | 0.04887 | 0 | 0.04887 | 533.64 | 533.64 | 1 | 2607.9 | 0 | 0 | 0 | 0 | 26.08 | 26.08 | 1 |  | 0 |  | 0
321 | 448975082 | 448974370 | 277560491 | 109 | 1 | 1 | 1 | 4-100-00 |  | Затраты труда машинистов | 1191 | 1013 | чел.-ч. | чел.-ч. | 1 | 0 | -1417349443 | 0.003 | 0 | 0 | 0 | 0 | 0 | 0 | 0 | 0 | 1 | 1 | 1 | 1 | -2 | 0 | 0 | 1 | 1 | 0 | 0.01 | *0,3 | 2 | 2 | 448974378 | 1 | 0 | 768 | 1 | 0 | 0 | 0 | 0 | 0 | 0 | 0 | 0 | 0 | 0 | 0 | 0 | 0 | 0 | 0 | 0 | 0 | 0 | 0 | 0 | 0 |  | 0 | 0 | 3e-05 | 0 | 0 | 1 | 0 | 0 | 0 | 0 | 0 | 0 | 0 | 0 |  | 0 |  | 0
321 | 448975082 | 448974370 | 277944885 | 1 | 1 | 1 | 2 | 91.06.06-048 | ФСЭМ-2022, 91.06.06-048, приказ Минстроя России от 18.05.2022 г. № 378/пр | Подъемники одномачтовые, грузоподъемность до 500 кг, высота подъема 45 м | 1368 | 1011 | маш.-ч | маш.-ч | 1 | 0 | -808863745 | 0.003 | 0 | 57.85 | 479.27 | 0 | 0 | 37.32 | 479.27 | 0 | 1 | 1.55 | 1 | 1 | 2 | 0 | 0 | 1 | 1 | 0 | 0.01 | *0,3 | 1 | 2 | 448974379 | 2 | 65536 | 769 | 1 | 0 | 0 | 0 | 0 | 0 | 0 | 0 | 0 | 0.3732 | 4.7927 | 0 | 0 | 0.01 | 1 | 0 | 0.11196 | 1.4378 | 0 | 0 | 0.003 | 1 |  | 0 | 3e-05 | 3e-05 | 57.85 | 37.32 | 1.55 | 0.111 | 1.437 | 0 | 0 | 0.01 | 0 | 0.01 | 0 | 4-100-030 | 3 | чел.-ч. | 1
321 | 448975082 | 448974370 | 277865475 | 1 | 1 | 1 | 3 | 01.7.03.04-0001 | ФСБЦ-2022, 01.7.03.04-0001, приказ Минстроя России от 18.05.2022 г. № 378/пр | Электроэнергия | 1383 | 1013 | КВТ-Ч | КВТ-Ч | 1 | 0 | 2066892133 | 0 | 7.32 | 0 | 0 | 0 | 7.32 | 0 | 0 | 0 | 1 | 1 | 1 | 1 | -2 | 0 | 0 | 1 | 1 | 0 | 6.5664 | *0 | 0 | 2 | 448974380 | 2 | 16384 | 770 | 1 | 0 | 0 | 0 | 0 | 0 | 0 | 0 | 48.066 | 0 | 0 | 0 | 0 | 0 | 1 | 0 | 0 | 0 | 0 | 0 | 0 | 0 |  | 0 | 0 | 0 | 7.32 | 7.32 | 1 | 0 | 0 | 0 | 0 | 0 | 0 | 0 | 1 |  | 0 |  | 0
321 | 448975082 | 448974370 | 277867856 | 1 | 1 | 1 | 3 | 01.7.15.07-0022 | ФСБЦ-2022, 01.7.15.07-0022, приказ Минстроя России от 18.05.2022 г. № 378/пр | Дюбели полиэтиленовые распорные, диаметр 6 мм, длина 40 мм | 1407 | 1013 | 1000 ШТ | 1000 ШТ | 1 | 0 | 1517570650 | 0 | 336.81 | 0 | 0 | 0 | 261.09 | 0 | 0 | 0 | 1.29 | 1 | 1 | 1 | 2 | 0 | 0 | 1 | 1 | 0 | 0.2 | *0 | 0 | 2 | 448974381 | 1 | 0 | 771 | 1 | 0 | 0 | 0 | 0 | 0 | 0 | 0 | 52.218 | 0 | 0 | 0 | 0 | 0 | 1 | 0 | 0 | 0 | 0 | 0 | 0 | 0 |  | 0 | 0 | 0 | 336.81 | 261.09 | 1.29 | 0 | 0 | 0 | 0 | 0 | 0 | 0 | 0 |  | 0 |  | 0
321 | 448975082 | 448974370 | 277868351 | 1 | 1 | 1 | 3 | 01.7.15.14-0165 | ФСБЦ-2022 доп.2, 01.7.15.14-0165, приказ Минстроя России от 26.08.2022 г. № 703/пр | Шурупы самонарезающие стальные с полукруглой головкой и прямым шлицем, остроконечные, диаметр 4 мм, длина 40 мм | 1348 | 1009 | т | т | 1000 | 0 | -554657879 | 0 | 127956.34 | 0 | 0 | 0 | 99190.96 | 0 | 0 | 0 | 1.29 | 1 | 1 | 1 | 2 | 0 | 0 | 1 | 1 | 0 | 0.001 | *0 | 0 | 2 | 448974382 | 1 | 0 | 772 | 1 | 0 | 0 | 0 | 0 | 0 | 0 | 0 | 99.191 | 0 | 0 | 0 | 0 | 0 | 1 | 0 | 0 | 0 | 0 | 0 | 0 | 0 |  | 0 | 0 | 0 | 127956.34 | 99190.96 | 1.29 | 0 | 0 | 0 | 0 | 0 | 0 | 0 | 0 |  | 0 |  | 0
322 | 448975082 | 448974384 | 277560301 | 109 | 1 | 1 | 1 | 1-100-39 |  | Затраты труда рабочих (Средний разряд - 3,9) | 1191 | 1013 | чел.-ч. | чел.-ч. | 1 | 0 | 1608048003 | 16.29 | 0 | 0 | 0 | 533.64 | 0 | 0 | 0 | 533.64 | 1 | 1 | 1 | 1 | -2 | 0 | 0 | 1 | 1 | 0 | 16.29 |  | 1 | 2 | 448974391 | 2 | 131072 | 774 | 1 | 0 | 0 | 0 | 0 | 0 | 0 | 0 | 0 | 0 | 0 | 8692.9956 | 16.29 | 0 | 1 | 0 | 0 | 0 | 8692.9956 | 16.29 | 0 | 1 | 86.93 | 0.1629 | 0 | 0.1629 | 533.64 | 533.64 | 1 | 8693 | 0 | 0 | 0 | 0 | 86.93 | 86.93 | 1 |  | 0 |  | 0
322 | 448975082 | 448974384 | 277560491 | 109 | 1 | 1 | 1 | 4-100-00 |  | Затраты труда машинистов | 1191 | 1013 | чел.-ч. | чел.-ч. | 1 | 0 | -1417349443 | 0.01 | 0 | 0 | 0 | 0 | 0 | 0 | 0 | 0 | 1 | 1 | 1 | 1 | -2 | 0 | 0 | 1 | 1 | 0 | 0.01 |  | 2 | 2 | 448974392 | 1 | 0 | 775 | 1 | 0 | 0 | 0 | 0 | 0 | 0 | 0 | 0 | 0 | 0 | 0 | 0 | 0 | 0 | 0 | 0 | 0 | 0 | 0 | 0 | 0 |  | 0 | 0 | 0.0001 | 0 | 0 | 1 | 0 | 0 | 0 | 0 | 0 | 0 | 0 | 0 |  | 0 |  | 0
322 | 448975082 | 448974384 | 277944885 | 1 | 1 | 1 | 2 | 91.06.06-048 | ФСЭМ-2022, 91.06.06-048, приказ Минстроя России от 18.05.2022 г. № 378/пр | Подъемники одномачтовые, грузоподъемность до 500 кг, высота подъема 45 м | 1368 | 1011 | маш.-ч | маш.-ч | 1 | 0 | -808863745 | 0.01 | 0 | 57.85 | 479.27 | 0 | 0 | 37.32 | 479.27 | 0 | 1 | 1.55 | 1 | 1 | 2 | 0 | 0 | 1 | 1 | 0 | 0.01 |  | 1 | 2 | 448974393 | 2 | 65536 | 776 | 1 | 0 | 0 | 0 | 0 | 0 | 0 | 0 | 0 | 0.3732 | 4.7927 | 0 | 0 | 0.01 | 1 | 0 | 0.3732 | 4.7927 | 0 | 0 | 0.01 | 1 |  | 0 | 0.0001 | 0.0001 | 57.85 | 37.32 | 1.55 | 0.37 | 4.79 | 0 | 0.01 | 0.05 | 0 | 0.06 | 0 | 4-100-030 | 3 | чел.-ч. | 1
322 | 448975082 | 448974384 | 277865475 | 1 | 1 | 1 | 3 | 01.7.03.04-0001 | ФСБЦ-2022, 01.7.03.04-0001, приказ Минстроя России от 18.05.2022 г. № 378/пр | Электроэнергия | 1383 | 1013 | КВТ-Ч | КВТ-Ч | 1 | 0 | 2066892133 | 0 | 7.32 | 0 | 0 | 0 | 7.32 | 0 | 0 | 0 | 1 | 1 | 1 | 1 | -2 | 0 | 0 | 1 | 1 | 0 | 6.5664 | *0 | 0 | 2 | 448974394 | 2 | 16384 | 777 | 1 | 0 | 0 | 0 | 0 | 0 | 0 | 0 | 48.066 | 0 | 0 | 0 | 0 | 0 | 1 | 0 | 0 | 0 | 0 | 0 | 0 | 0 |  | 0 | 0 | 0 | 7.32 | 7.32 | 1 | 0 | 0 | 0 | 0 | 0 | 0 | 0 | 1 |  | 0 |  | 0
322 | 448975082 | 448974384 | 277867856 | 1 | 1 | 1 | 3 | 01.7.15.07-0022 | ФСБЦ-2022, 01.7.15.07-0022, приказ Минстроя России от 18.05.2022 г. № 378/пр | Дюбели полиэтиленовые распорные, диаметр 6 мм, длина 40 мм | 1407 | 1013 | 1000 ШТ | 1000 ШТ | 1 | 0 | 1517570650 | 0 | 336.81 | 0 | 0 | 0 | 261.09 | 0 | 0 | 0 | 1.29 | 1 | 1 | 1 | 2 | 0 | 0 | 1 | 1 | 0 | 0.2 | *0 | 0 | 2 | 448974395 | 1 | 0 | 778 | 1 | 0 | 0 | 0 | 0 | 0 | 0 | 0 | 52.218 | 0 | 0 | 0 | 0 | 0 | 1 | 0 | 0 | 0 | 0 | 0 | 0 | 0 |  | 0 | 0 | 0 | 336.81 | 261.09 | 1.29 | 0 | 0 | 0 | 0 | 0 | 0 | 0 | 0 |  | 0 |  | 0
322 | 448975082 | 448974384 | 277868351 | 1 | 1 | 1 | 3 | 01.7.15.14-0165 | ФСБЦ-2022 доп.2, 01.7.15.14-0165, приказ Минстроя России от 26.08.2022 г. № 703/пр | Шурупы самонарезающие стальные с полукруглой головкой и прямым шлицем, остроконечные, диаметр 4 мм, длина 40 мм | 1348 | 1009 | т | т | 1000 | 0 | -554657879 | 0 | 127956.34 | 0 | 0 | 0 | 99190.96 | 0 | 0 | 0 | 1.29 | 1 | 1 | 1 | 2 | 0 | 0 | 1 | 1 | 0 | 0.001 | *0 | 0 | 2 | 448974396 | 1 | 0 | 779 | 1 | 0 | 0 | 0 | 0 | 0 | 0 | 0 | 99.191 | 0 | 0 | 0 | 0 | 0 | 1 | 0 | 0 | 0 | 0 | 0 | 0 | 0 |  | 0 | 0 | 0 | 127956.34 | 99190.96 | 1.29 | 0 | 0 | 0 | 0 | 0 | 0 | 0 | 0 |  | 0 |  | 0
323 | 448975082 | 448974398 | 277560299 | 109 | 1 | 1 | 1 | 1-100-38 |  | Затраты труда рабочих (Средний разряд - 3,8) | 1191 | 1013 | чел.-ч. | чел.-ч. | 1 | 0 | -2012709214 | 8.328 | 0 | 0 | 0 | 527.6 | 0 | 0 | 0 | 527.6 | 1 | 1 | 1 | 1 | -2 | 0 | 0 | 1 | 1 | 0 | 27.76 | *0,3 | 1 | 2 | 448974411 | 2 | 131072 | 781 | 1 | 0 | 0 | 0 | 0 | 0 | 0 | 0 | 0 | 0 | 0 | 14646.176 | 27.76 | 0 | 1 | 0 | 0 | 0 | 4393.8528 | 8.328 | 0 | 1 | 146.46 | 0.08328 | 0 | 0.08328 | 527.6 | 527.6 | 1 | 4393.854 | 0 | 0 | 0 | 0 | 43.94 | 43.94 | 1 |  | 0 |  | 0
323 | 448975082 | 448974398 | 277560491 | 109 | 1 | 1 | 1 | 4-100-00 |  | Затраты труда машинистов | 1191 | 1013 | чел.-ч. | чел.-ч. | 1 | 0 | -1417349443 | 0.108 | 0 | 0 | 0 | 0 | 0 | 0 | 0 | 0 | 1 | 1 | 1 | 1 | -2 | 0 | 0 | 1 | 1 | 0 | 0.36 | *0,3 | 2 | 2 | 448974412 | 1 | 0 | 782 | 1 | 0 | 0 | 0 | 0 | 0 | 0 | 0 | 0 | 0 | 0 | 0 | 0 | 0 | 0 | 0 | 0 | 0 | 0 | 0 | 0 | 0 |  | 0 | 0 | 0.00108 | 0 | 0 | 1 | 0 | 0 | 0 | 0 | 0 | 0 | 0 | 0 |  | 0 |  | 0
323 | 448975082 | 448974398 | 277944622 | 1 | 1 | 1 | 2 | 91.05.05-015 | ФСЭМ-2022, 91.05.05-015, приказ Минстроя России от 18.05.2022 г. № 378/пр | Краны на автомобильном ходу, грузоподъемность 16 т | 1368 | 1011 | маш.-ч | маш.-ч | 1 | 0 | -776243211 | 0.054 | 0 | 1626.29 | 724.95 | 0 | 0 | 1626.29 | 724.95 | 0 | 1 | 1 | 1 | 1 | -2 | 0 | 0 | 1 | 1 | 0 | 0.18 | *0,3 | 1 | 2 | 448974413 | 2 | 98304 | 783 | 1 | 0 | 0 | 0 | 0 | 0 | 0 | 0 | 0 | 292.7322 | 130.491 | 0 | 0 | 0.18 | 1 | 0 | 87.8197 | 39.1473 | 0 | 0 | 0.054 | 1 |  | 0 | 0.00054 | 0.00054 | 1626.29 | 1626.29 | 1 | 87.819 | 39.147 | 0 | 0.88 | 0.39 | 0 | 1.27 | 1 | 4-100-060 | 6 | чел.-ч. | 1
323 | 448975082 | 448974398 | 277945805 | 1 | 1 | 1 | 2 | 91.14.02-001 | ФСЭМ-2022 доп.7, 91.14.02-001, приказ Минстроя России от 02.08.2023 г. № 551/пр | Автомобили бортовые, грузоподъемность до 5 т | 1368 | 1011 | маш.-ч | маш.-ч | 1 | 0 | 721652621 | 0.054 | 0 | 641.7 | 539.69 | 0 | 0 | 641.7 | 539.69 | 0 | 1 | 1 | 1 | 1 | -2 | 0 | 0 | 1 | 1 | 0 | 0.18 | *0,3 | 1 | 2 | 448974414 | 2 | 98304 | 784 | 1 | 0 | 0 | 0 | 0 | 0 | 0 | 0 | 0 | 115.506 | 97.1442 | 0 | 0 | 0.18 | 1 | 0 | 34.6518 | 29.1433 | 0 | 0 | 0.054 | 1 |  | 0 | 0.00054 | 0.00054 | 641.7 | 641.7 | 1 | 34.653 | 29.142 | 0 | 0.35 | 0.29 | 0 | 0.64 | 1 | 4-100-040 | 4 | чел.-ч. | 1
323 | 448975082 | 448974398 | 277946072 | 1 | 1 | 1 | 2 | 91.17.04-233 | ФСЭМ-2022, 91.17.04-233, приказ Минстроя России от 18.05.2022 г. № 378/пр | Аппараты сварочные для ручной дуговой сварки, сварочный ток до 350 А | 1368 | 1011 | маш.-ч | маш.-ч | 1 | 0 | -278178338 | 4.296 | 0 | 34.61 | 0 | 0 | 0 | 34.61 | 0 | 0 | 1 | 1 | 1 | 1 | -2 | 0 | 0 | 1 | 1 | 0 | 14.32 | *0,3 | 1 | 2 | 448974415 | 2 | 32768 | 785 | 1 | 0 | 0 | 0 | 0 | 0 | 0 | 0 | 0 | 495.6152 | 0 | 0 | 0 | 0 | 1 | 0 | 148.6846 | 0 | 0 | 0 | 0 | 1 |  | 0 | 0 | 0.04296 | 34.61 | 34.61 | 1 | 148.686 | 0 | 0 | 1.49 | 0 | 0 | 1.49 | 1 |  | 0 |  | 0
323 | 448975082 | 448974398 | 277865475 | 1 | 1 | 1 | 3 | 01.7.03.04-0001 | ФСБЦ-2022, 01.7.03.04-0001, приказ Минстроя России от 18.05.2022 г. № 378/пр | Электроэнергия | 1383 | 1013 | КВТ-Ч | КВТ-Ч | 1 | 0 | 2066892133 | 0 | 7.32 | 0 | 0 | 0 | 7.32 | 0 | 0 | 0 | 1 | 1 | 1 | 1 | -2 | 0 | 0 | 1 | 1 | 0 | 0.568 | *0 | 0 | 2 | 448974416 | 2 | 16384 | 786 | 1 | 0 | 0 | 0 | 0 | 0 | 0 | 0 | 4.1578 | 0 | 0 | 0 | 0 | 0 | 1 | 0 | 0 | 0 | 0 | 0 | 0 | 0 |  | 0 | 0 | 0 | 7.32 | 7.32 | 1 | 0 | 0 | 0 | 0 | 0 | 0 | 0 | 1 |  | 0 |  | 0
323 | 448975082 | 448974398 | 277866682 | 1 | 1 | 1 | 3 | 01.7.11.07-0227 | ФСБЦ-2022, 01.7.11.07-0227, приказ Минстроя России от 18.05.2022 г. № 378/пр | Электроды сварочные для сварки низколегированных и углеродистых сталей УОНИ 13/45, Э42А, диаметр 4-5 мм | 1346 | 1009 | кг | кг | 1 | 0 | 1568892381 | 0 | 121.39 | 0 | 0 | 0 | 155.63 | 0 | 0 | 0 | 0.78 | 1 | 1 | 1 | 2 | 0 | 0 | 1 | 1 | 0 | 1.05 | *0 | 0 | 2 | 448974417 | 1 | 0 | 787 | 1 | 0 | 0 | 0 | 0 | 0 | 0 | 0 | 163.4115 | 0 | 0 | 0 | 0 | 0 | 1 | 0 | 0 | 0 | 0 | 0 | 0 | 0 |  | 0 | 0 | 0 | 121.39 | 155.63 | 0.78 | 0 | 0 | 0 | 0 | 0 | 0 | 0 | 0 |  | 0 |  | 0
323 | 448975082 | 448974398 | 277867740 | 1 | 1 | 1 | 3 | 01.7.15.04-0011 | ФСБЦ-2022, 01.7.15.04-0011, приказ Минстроя России от 18.05.2022 г. № 378/пр | Винты стальные с полукруглой головкой, длина 50 мм | 1348 | 1009 | т | т | 1000 | 0 | -308721405 | 0 | 164353.74 | 0 | 0 | 0 | 127406 | 0 | 0 | 0 | 1.29 | 1 | 1 | 1 | 2 | 0 | 0 | 1 | 1 | 0 | 0.00218 | *0 | 0 | 2 | 448974418 | 1 | 0 | 788 | 1 | 0 | 0 | 0 | 0 | 0 | 0 | 0 | 277.7451 | 0 | 0 | 0 | 0 | 0 | 1 | 0 | 0 | 0 | 0 | 0 | 0 | 0 |  | 0 | 0 | 0 | 164353.74 | 127406 | 1.29 | 0 | 0 | 0 | 0 | 0 | 0 | 0 | 0 |  | 0 |  | 0
323 | 448975082 | 448974398 | 277879488 | 1 | 1 | 1 | 3 | 08.3.07.01-0052 | ФСБЦ-2022 доп.4, 08.3.07.01-0052, приказ Минстроя России от 27.12.2022 г. № 1133/пр | Прокат стальной горячекатаный полосовой, марки стали Ст3сп, Ст3пс, размеры 50х5 мм | 1348 | 1009 | т | т | 1000 | 0 | -393839491 | 0 | 52029.73 | 0 | 0 | 0 | 70310.45 | 0 | 0 | 0 | 0.74 | 1 | 1 | 1 | 2 | 0 | 0 | 1 | 1 | 0 | 0.0515 | *0 | 0 | 2 | 448974419 | 1 | 0 | 789 | 1 | 0 | 0 | 0 | 0 | 0 | 0 | 0 | 3620.9882 | 0 | 0 | 0 | 0 | 0 | 1 | 0 | 0 | 0 | 0 | 0 | 0 | 0 |  | 0 | 0 | 0 | 52029.73 | 70310.45 | 0.74 | 0 | 0 | 0 | 0 | 0 | 0 | 0 | 0 |  | 0 |  | 0
323 | 448975082 | 448974398 | 277902122 | 1 | 1 | 1 | 3 | 18.5.08.09-0002 | ФСБЦ-2022, 18.5.08.09-0002, приказ Минстроя России от 18.05.2022 г. № 378/пр | Патрубки стальные | 1301 | 1003 | м | м | 1 | 0 | -862626069 | 0 | 217.61 | 0 | 0 | 0 | 272.01 | 0 | 0 | 0 | 0.8 | 1 | 1 | 1 | 2 | 0 | 0 | 1 | 1 | 0 | 2.5 | *0 | 0 | 2 | 448974420 | 1 | 0 | 790 | 1 | 0 | 0 | 0 | 0 | 0 | 0 | 0 | 680.025 | 0 | 0 | 0 | 0 | 0 | 1 | 0 | 0 | 0 | 0 | 0 | 0 | 0 |  | 0 | 0 | 0 | 217.61 | 272.01 | 0.8 | 0 | 0 | 0 | 0 | 0 | 0 | 0 | 0 |  | 0 |  | 0
323 | 448975082 | 448974398 | 277908024 | 1 | 1 | 1 | 3 | 20.1.02.23-0082 | ФСБЦ-2022, 20.1.02.23-0082, приказ Минстроя России от 18.05.2022 г. № 378/пр | Перемычки гибкие, тип ПГС-50 | 1455 | 1013 | 10 ШТ | 10 ШТ | 1 | 0 | -598792100 | 0 | 1303.67 | 0 | 0 | 0 | 944.69 | 0 | 0 | 0 | 1.38 | 1 | 1 | 1 | 2 | 0 | 0 | 1 | 1 | 0 | 0.5 | *0 | 0 | 2 | 448974421 | 1 | 0 | 791 | 1 | 0 | 0 | 0 | 0 | 0 | 0 | 0 | 472.345 | 0 | 0 | 0 | 0 | 0 | 1 | 0 | 0 | 0 | 0 | 0 | 0 | 0 |  | 0 | 0 | 0 | 1303.67 | 944.69 | 1.38 | 0 | 0 | 0 | 0 | 0 | 0 | 0 | 0 |  | 0 |  | 0
323 | 448975082 | 448974398 | 277908235 | 1 | 1 | 1 | 3 | 20.2.02.01-0019 | ФСБЦ-2022, 20.2.02.01-0019, приказ Минстроя России от 18.05.2022 г. № 378/пр | Втулки изолирующие, размеры 65х50х18 мм | 1407 | 1013 | 1000 ШТ | 1000 ШТ | 1 | 0 | -996570950 | 0 | 5049.34 | 0 | 0 | 0 | 3658.94 | 0 | 0 | 0 | 1.38 | 1 | 1 | 1 | 2 | 0 | 0 | 1 | 1 | 0 | 0.01 | *0 | 0 | 2 | 448974422 | 1 | 0 | 792 | 1 | 0 | 0 | 0 | 0 | 0 | 0 | 0 | 36.5894 | 0 | 0 | 0 | 0 | 0 | 1 | 0 | 0 | 0 | 0 | 0 | 0 | 0 |  | 0 | 0 | 0 | 5049.34 | 3658.94 | 1.38 | 0 | 0 | 0 | 0 | 0 | 0 | 0 | 0 |  | 0 |  | 0
324 | 448975082 | 448974424 | 277560299 | 109 | 1 | 1 | 1 | 1-100-38 |  | Затраты труда рабочих (Средний разряд - 3,8) | 1191 | 1013 | чел.-ч. | чел.-ч. | 1 | 0 | -2012709214 | 27.76 | 0 | 0 | 0 | 527.6 | 0 | 0 | 0 | 527.6 | 1 | 1 | 1 | 1 | -2 | 0 | 0 | 1 | 1 | 0 | 27.76 |  | 1 | 2 | 448974437 | 2 | 131072 | 794 | 1 | 0 | 0 | 0 | 0 | 0 | 0 | 0 | 0 | 0 | 0 | 14646.176 | 27.76 | 0 | 1 | 0 | 0 | 0 | 14646.176 | 27.76 | 0 | 1 | 146.46 | 0.2776 | 0 | 0.2776 | 527.6 | 527.6 | 1 | 14646.18 | 0 | 0 | 0 | 0 | 146.46 | 146.46 | 1 |  | 0 |  | 0
324 | 448975082 | 448974424 | 277560491 | 109 | 1 | 1 | 1 | 4-100-00 |  | Затраты труда машинистов | 1191 | 1013 | чел.-ч. | чел.-ч. | 1 | 0 | -1417349443 | 0.36 | 0 | 0 | 0 | 0 | 0 | 0 | 0 | 0 | 1 | 1 | 1 | 1 | -2 | 0 | 0 | 1 | 1 | 0 | 0.36 |  | 2 | 2 | 448974438 | 1 | 0 | 795 | 1 | 0 | 0 | 0 | 0 | 0 | 0 | 0 | 0 | 0 | 0 | 0 | 0 | 0 | 0 | 0 | 0 | 0 | 0 | 0 | 0 | 0 |  | 0 | 0 | 0.0036 | 0 | 0 | 1 | 0 | 0 | 0 | 0 | 0 | 0 | 0 | 0 |  | 0 |  | 0
324 | 448975082 | 448974424 | 277944622 | 1 | 1 | 1 | 2 | 91.05.05-015 | ФСЭМ-2022, 91.05.05-015, приказ Минстроя России от 18.05.2022 г. № 378/пр | Краны на автомобильном ходу, грузоподъемность 16 т | 1368 | 1011 | маш.-ч | маш.-ч | 1 | 0 | -776243211 | 0.18 | 0 | 1626.29 | 724.95 | 0 | 0 | 1626.29 | 724.95 | 0 | 1 | 1 | 1 | 1 | -2 | 0 | 0 | 1 | 1 | 0 | 0.18 |  | 1 | 2 | 448974439 | 2 | 98304 | 796 | 1 | 0 | 0 | 0 | 0 | 0 | 0 | 0 | 0 | 292.7322 | 130.491 | 0 | 0 | 0.18 | 1 | 0 | 292.7322 | 130.491 | 0 | 0 | 0.18 | 1 |  | 0 | 0.0018 | 0.0018 | 1626.29 | 1626.29 | 1 | 292.73 | 130.49 | 0 | 2.93 | 1.3 | 0 | 4.23 | 1 | 4-100-060 | 6 | чел.-ч. | 1
324 | 448975082 | 448974424 | 277945805 | 1 | 1 | 1 | 2 | 91.14.02-001 | ФСЭМ-2022 доп.7, 91.14.02-001, приказ Минстроя России от 02.08.2023 г. № 551/пр | Автомобили бортовые, грузоподъемность до 5 т | 1368 | 1011 | маш.-ч | маш.-ч | 1 | 0 | 721652621 | 0.18 | 0 | 641.7 | 539.69 | 0 | 0 | 641.7 | 539.69 | 0 | 1 | 1 | 1 | 1 | -2 | 0 | 0 | 1 | 1 | 0 | 0.18 |  | 1 | 2 | 448974440 | 2 | 98304 | 797 | 1 | 0 | 0 | 0 | 0 | 0 | 0 | 0 | 0 | 115.506 | 97.1442 | 0 | 0 | 0.18 | 1 | 0 | 115.506 | 97.1442 | 0 | 0 | 0.18 | 1 |  | 0 | 0.0018 | 0.0018 | 641.7 | 641.7 | 1 | 115.51 | 97.14 | 0 | 1.16 | 0.97 | 0 | 2.13 | 1 | 4-100-040 | 4 | чел.-ч. | 1
324 | 448975082 | 448974424 | 277946072 | 1 | 1 | 1 | 2 | 91.17.04-233 | ФСЭМ-2022, 91.17.04-233, приказ Минстроя России от 18.05.2022 г. № 378/пр | Аппараты сварочные для ручной дуговой сварки, сварочный ток до 350 А | 1368 | 1011 | маш.-ч | маш.-ч | 1 | 0 | -278178338 | 14.32 | 0 | 34.61 | 0 | 0 | 0 | 34.61 | 0 | 0 | 1 | 1 | 1 | 1 | -2 | 0 | 0 | 1 | 1 | 0 | 14.32 |  | 1 | 2 | 448974441 | 2 | 32768 | 798 | 1 | 0 | 0 | 0 | 0 | 0 | 0 | 0 | 0 | 495.6152 | 0 | 0 | 0 | 0 | 1 | 0 | 495.6152 | 0 | 0 | 0 | 0 | 1 |  | 0 | 0 | 0.1432 | 34.61 | 34.61 | 1 | 495.62 | 0 | 0 | 4.96 | 0 | 0 | 4.96 | 1 |  | 0 |  | 0
324 | 448975082 | 448974424 | 277865475 | 1 | 1 | 1 | 3 | 01.7.03.04-0001 | ФСБЦ-2022, 01.7.03.04-0001, приказ Минстроя России от 18.05.2022 г. № 378/пр | Электроэнергия | 1383 | 1013 | КВТ-Ч | КВТ-Ч | 1 | 0 | 2066892133 | 0 | 7.32 | 0 | 0 | 0 | 7.32 | 0 | 0 | 0 | 1 | 1 | 1 | 1 | -2 | 0 | 0 | 1 | 1 | 0 | 0.568 | *0 | 0 | 2 | 448974442 | 2 | 16384 | 799 | 1 | 0 | 0 | 0 | 0 | 0 | 0 | 0 | 4.1578 | 0 | 0 | 0 | 0 | 0 | 1 | 0 | 0 | 0 | 0 | 0 | 0 | 0 |  | 0 | 0 | 0 | 7.32 | 7.32 | 1 | 0 | 0 | 0 | 0 | 0 | 0 | 0 | 1 |  | 0 |  | 0
324 | 448975082 | 448974424 | 277866682 | 1 | 1 | 1 | 3 | 01.7.11.07-0227 | ФСБЦ-2022, 01.7.11.07-0227, приказ Минстроя России от 18.05.2022 г. № 378/пр | Электроды сварочные для сварки низколегированных и углеродистых сталей УОНИ 13/45, Э42А, диаметр 4-5 мм | 1346 | 1009 | кг | кг | 1 | 0 | 1568892381 | 0 | 121.39 | 0 | 0 | 0 | 155.63 | 0 | 0 | 0 | 0.78 | 1 | 1 | 1 | 2 | 0 | 0 | 1 | 1 | 0 | 1.05 | *0 | 0 | 2 | 448974443 | 1 | 0 | 800 | 1 | 0 | 0 | 0 | 0 | 0 | 0 | 0 | 163.4115 | 0 | 0 | 0 | 0 | 0 | 1 | 0 | 0 | 0 | 0 | 0 | 0 | 0 |  | 0 | 0 | 0 | 121.39 | 155.63 | 0.78 | 0 | 0 | 0 | 0 | 0 | 0 | 0 | 0 |  | 0 |  | 0
324 | 448975082 | 448974424 | 277867740 | 1 | 1 | 1 | 3 | 01.7.15.04-0011 | ФСБЦ-2022, 01.7.15.04-0011, приказ Минстроя России от 18.05.2022 г. № 378/пр | Винты стальные с полукруглой головкой, длина 50 мм | 1348 | 1009 | т | т | 1000 | 0 | -308721405 | 0 | 164353.74 | 0 | 0 | 0 | 127406 | 0 | 0 | 0 | 1.29 | 1 | 1 | 1 | 2 | 0 | 0 | 1 | 1 | 0 | 0.00218 | *0 | 0 | 2 | 448974444 | 1 | 0 | 801 | 1 | 0 | 0 | 0 | 0 | 0 | 0 | 0 | 277.7451 | 0 | 0 | 0 | 0 | 0 | 1 | 0 | 0 | 0 | 0 | 0 | 0 | 0 |  | 0 | 0 | 0 | 164353.74 | 127406 | 1.29 | 0 | 0 | 0 | 0 | 0 | 0 | 0 | 0 |  | 0 |  | 0
324 | 448975082 | 448974424 | 277879488 | 1 | 1 | 1 | 3 | 08.3.07.01-0052 | ФСБЦ-2022 доп.4, 08.3.07.01-0052, приказ Минстроя России от 27.12.2022 г. № 1133/пр | Прокат стальной горячекатаный полосовой, марки стали Ст3сп, Ст3пс, размеры 50х5 мм | 1348 | 1009 | т | т | 1000 | 0 | -393839491 | 0 | 52029.73 | 0 | 0 | 0 | 70310.45 | 0 | 0 | 0 | 0.74 | 1 | 1 | 1 | 2 | 0 | 0 | 1 | 1 | 0 | 0.0515 | *0 | 0 | 2 | 448974445 | 1 | 0 | 802 | 1 | 0 | 0 | 0 | 0 | 0 | 0 | 0 | 3620.9882 | 0 | 0 | 0 | 0 | 0 | 1 | 0 | 0 | 0 | 0 | 0 | 0 | 0 |  | 0 | 0 | 0 | 52029.73 | 70310.45 | 0.74 | 0 | 0 | 0 | 0 | 0 | 0 | 0 | 0 |  | 0 |  | 0
324 | 448975082 | 448974424 | 277902122 | 1 | 1 | 1 | 3 | 18.5.08.09-0002 | ФСБЦ-2022, 18.5.08.09-0002, приказ Минстроя России от 18.05.2022 г. № 378/пр | Патрубки стальные | 1301 | 1003 | м | м | 1 | 0 | -862626069 | 0 | 217.61 | 0 | 0 | 0 | 272.01 | 0 | 0 | 0 | 0.8 | 1 | 1 | 1 | 2 | 0 | 0 | 1 | 1 | 0 | 2.5 | *0 | 0 | 2 | 448974446 | 1 | 0 | 803 | 1 | 0 | 0 | 0 | 0 | 0 | 0 | 0 | 680.025 | 0 | 0 | 0 | 0 | 0 | 1 | 0 | 0 | 0 | 0 | 0 | 0 | 0 |  | 0 | 0 | 0 | 217.61 | 272.01 | 0.8 | 0 | 0 | 0 | 0 | 0 | 0 | 0 | 0 |  | 0 |  | 0
324 | 448975082 | 448974424 | 277908024 | 1 | 1 | 1 | 3 | 20.1.02.23-0082 | ФСБЦ-2022, 20.1.02.23-0082, приказ Минстроя России от 18.05.2022 г. № 378/пр | Перемычки гибкие, тип ПГС-50 | 1455 | 1013 | 10 ШТ | 10 ШТ | 1 | 0 | -598792100 | 0 | 1303.67 | 0 | 0 | 0 | 944.69 | 0 | 0 | 0 | 1.38 | 1 | 1 | 1 | 2 | 0 | 0 | 1 | 1 | 0 | 0.5 | *0 | 0 | 2 | 448974447 | 1 | 0 | 804 | 1 | 0 | 0 | 0 | 0 | 0 | 0 | 0 | 472.345 | 0 | 0 | 0 | 0 | 0 | 1 | 0 | 0 | 0 | 0 | 0 | 0 | 0 |  | 0 | 0 | 0 | 1303.67 | 944.69 | 1.38 | 0 | 0 | 0 | 0 | 0 | 0 | 0 | 0 |  | 0 |  | 0
324 | 448975082 | 448974424 | 277908235 | 1 | 1 | 1 | 3 | 20.2.02.01-0019 | ФСБЦ-2022, 20.2.02.01-0019, приказ Минстроя России от 18.05.2022 г. № 378/пр | Втулки изолирующие, размеры 65х50х18 мм | 1407 | 1013 | 1000 ШТ | 1000 ШТ | 1 | 0 | -996570950 | 0 | 5049.34 | 0 | 0 | 0 | 3658.94 | 0 | 0 | 0 | 1.38 | 1 | 1 | 1 | 2 | 0 | 0 | 1 | 1 | 0 | 0.01 | *0 | 0 | 2 | 448974448 | 1 | 0 | 805 | 1 | 0 | 0 | 0 | 0 | 0 | 0 | 0 | 36.5894 | 0 | 0 | 0 | 0 | 0 | 1 | 0 | 0 | 0 | 0 | 0 | 0 | 0 |  | 0 | 0 | 0 | 5049.34 | 3658.94 | 1.38 | 0 | 0 | 0 | 0 | 0 | 0 | 0 | 0 |  | 0 |  | 0
325 | 448975082 | 448974450 | 327091137 | 112 | 1 | 1 | 1 | 1-100-25 |  | Средний разряд работы 2,5 | 1191 | 1013 | чел.-ч. | чел.-ч. | 1 | 0 | -1991603921 | 3.98 | 0 | 0 | 0 | 459.14 | 0 | 0 | 0 | 459.14 | 1 | 1 | 1 | 1 | -2 | 0 | 0 | 1 | 1 | 0 | 3.98 |  | 1 | 2 | 448974452 | 2 | 131072 | 807 | 1 | 0 | 0 | 0 | 0 | 0 | 0 | 0 | 0 | 0 | 0 | 1827.3772 | 3.98 | 0 | 1 | 0 | 0 | 0 | 1827.3772 | 3.98 | 0 | 1 | 18.27 | 0.0398 | 0 | 0.0398 | 459.14 | 459.14 | 1 | 1827.38 | 0 | 0 | 0 | 0 | 18.27 | 18.27 | 1 |  | 0 |  | 0
326 | 448975082 | 448974453 | 277560291 | 109 | 1 | 1 | 1 | 1-100-36 |  | Затраты труда рабочих (Средний разряд - 3,6) | 1191 | 1013 | чел.-ч. | чел.-ч. | 1 | 0 | -1810713292 | 4.56 | 0 | 0 | 0 | 515.52 | 0 | 0 | 0 | 515.52 | 1 | 1 | 1 | 1 | -2 | 0 | 0 | 1 | 1 | 0 | 15.2 | *0,3 | 1 | 2 | 448974457 | 2 | 131072 | 808 | 1 | 0 | 0 | 0 | 0 | 0 | 0 | 0 | 0 | 0 | 0 | 7835.904 | 15.2 | 0 | 1 | 0 | 0 | 0 | 2350.7712 | 4.56 | 0 | 1 | 78.36 | 0.0456 | 0 | 0.0456 | 515.52 | 515.52 | 1 | 2350.77 | 0 | 0 | 0 | 0 | 23.51 | 23.51 | 1 |  | 0 |  | 0
326 | 448975082 | 448974453 | 277865475 | 1 | 1 | 1 | 3 | 01.7.03.04-0001 | ФСБЦ-2022, 01.7.03.04-0001, приказ Минстроя России от 18.05.2022 г. № 378/пр | Электроэнергия | 1383 | 1013 | КВТ-Ч | КВТ-Ч | 1 | 0 | 2066892133 | 0 | 7.32 | 0 | 0 | 0 | 7.32 | 0 | 0 | 0 | 1 | 1 | 1 | 1 | -2 | 0 | 0 | 1 | 1 | 0 | 5.3376 | *0 | 0 | 2 | 448974458 | 2 | 16384 | 809 | 1 | 0 | 0 | 0 | 0 | 0 | 0 | 0 | 39.0712 | 0 | 0 | 0 | 0 | 0 | 1 | 0 | 0 | 0 | 0 | 0 | 0 | 0 |  | 0 | 0 | 0 | 7.32 | 7.32 | 1 | 0 | 0 | 0 | 0 | 0 | 0 | 0 | 1 |  | 0 |  | 0
326 | 448975082 | 448974453 | 277867915 | 1 | 1 | 1 | 3 | 01.7.15.07-0152 | ФСБЦ-2022, 01.7.15.07-0152, приказ Минстроя России от 18.05.2022 г. № 378/пр | Дюбели пластмассовые с шурупами, диаметр 6 мм, длина 35 мм, диаметр шурупа 3,5 мм, длина шурупа 50 мм | 1425 | 1013 | 100 ШТ | 100 ШТ | 1 | 0 | 1124361639 | 0 | 64.9 | 0 | 0 | 0 | 52.34 | 0 | 0 | 0 | 1.24 | 1 | 1 | 1 | 2 | 0 | 0 | 1 | 1 | 0 | 1.75 | *0 | 0 | 2 | 448974459 | 1 | 0 | 810 | 1 | 0 | 0 | 0 | 0 | 0 | 0 | 0 | 91.595 | 0 | 0 | 0 | 0 | 0 | 1 | 0 | 0 | 0 | 0 | 0 | 0 | 0 |  | 0 | 0 | 0 | 64.9 | 52.34 | 1.24 | 0 | 0 | 0 | 0 | 0 | 0 | 0 | 0 |  | 0 |  | 0
327 | 448975082 | 448974461 | 277560291 | 109 | 1 | 1 | 1 | 1-100-36 |  | Затраты труда рабочих (Средний разряд - 3,6) | 1191 | 1013 | чел.-ч. | чел.-ч. | 1 | 0 | -1810713292 | 15.2 | 0 | 0 | 0 | 515.52 | 0 | 0 | 0 | 515.52 | 1 | 1 | 1 | 1 | -2 | 0 | 0 | 1 | 1 | 0 | 15.2 |  | 1 | 2 | 448974465 | 2 | 131072 | 812 | 1 | 0 | 0 | 0 | 0 | 0 | 0 | 0 | 0 | 0 | 0 | 7835.904 | 15.2 | 0 | 1 | 0 | 0 | 0 | 7835.904 | 15.2 | 0 | 1 | 78.36 | 0.152 | 0 | 0.152 | 515.52 | 515.52 | 1 | 7835.9 | 0 | 0 | 0 | 0 | 78.36 | 78.36 | 1 |  | 0 |  | 0
327 | 448975082 | 448974461 | 277865475 | 1 | 1 | 1 | 3 | 01.7.03.04-0001 | ФСБЦ-2022, 01.7.03.04-0001, приказ Минстроя России от 18.05.2022 г. № 378/пр | Электроэнергия | 1383 | 1013 | КВТ-Ч | КВТ-Ч | 1 | 0 | 2066892133 | 0 | 7.32 | 0 | 0 | 0 | 7.32 | 0 | 0 | 0 | 1 | 1 | 1 | 1 | -2 | 0 | 0 | 1 | 1 | 0 | 5.3376 | *0 | 0 | 2 | 448974466 | 2 | 16384 | 813 | 1 | 0 | 0 | 0 | 0 | 0 | 0 | 0 | 39.0712 | 0 | 0 | 0 | 0 | 0 | 1 | 0 | 0 | 0 | 0 | 0 | 0 | 0 |  | 0 | 0 | 0 | 7.32 | 7.32 | 1 | 0 | 0 | 0 | 0 | 0 | 0 | 0 | 1 |  | 0 |  | 0
327 | 448975082 | 448974461 | 277867915 | 1 | 1 | 1 | 3 | 01.7.15.07-0152 | ФСБЦ-2022, 01.7.15.07-0152, приказ Минстроя России от 18.05.2022 г. № 378/пр | Дюбели пластмассовые с шурупами, диаметр 6 мм, длина 35 мм, диаметр шурупа 3,5 мм, длина шурупа 50 мм | 1425 | 1013 | 100 ШТ | 100 ШТ | 1 | 0 | 1124361639 | 0 | 64.9 | 0 | 0 | 0 | 52.34 | 0 | 0 | 0 | 1.24 | 1 | 1 | 1 | 2 | 0 | 0 | 1 | 1 | 0 | 1.75 | *0 | 0 | 2 | 448974467 | 1 | 0 | 814 | 1 | 0 | 0 | 0 | 0 | 0 | 0 | 0 | 91.595 | 0 | 0 | 0 | 0 | 0 | 1 | 0 | 0 | 0 | 0 | 0 | 0 | 0 |  | 0 | 0 | 0 | 64.9 | 52.34 | 1.24 | 0 | 0 | 0 | 0 | 0 | 0 | 0 | 0 |  | 0 |  | 0
328 | 448975082 | 448974469 | 277560299 | 109 | 1 | 1 | 1 | 1-100-38 |  | Затраты труда рабочих (Средний разряд - 3,8) | 1191 | 1013 | чел.-ч. | чел.-ч. | 1 | 0 | -2012709214 | 5.39 | 0 | 0 | 0 | 527.6 | 0 | 0 | 0 | 527.6 | 1 | 1 | 1 | 1 | -2 | 0 | 0 | 1 | 1 | 0 | 5.39 |  | 1 | 2 | 448974479 | 2 | 131072 | 816 | 1 | 0 | 0 | 0 | 0 | 0 | 0 | 0 | 0 | 0 | 0 | 2843.764 | 5.39 | 0 | 1 | 0 | 0 | 0 | 2843.764 | 5.39 | 0 | 1 | 28.44 | 0.0539 | 0 | 0.0539 | 527.6 | 527.6 | 1 | 2843.76 | 0 | 0 | 0 | 0 | 28.44 | 28.44 | 1 |  | 0 |  | 0
328 | 448975082 | 448974469 | 277560491 | 109 | 1 | 1 | 1 | 4-100-00 |  | Затраты труда машинистов | 1191 | 1013 | чел.-ч. | чел.-ч. | 1 | 0 | -1417349443 | 0.04 | 0 | 0 | 0 | 0 | 0 | 0 | 0 | 0 | 1 | 1 | 1 | 1 | -2 | 0 | 0 | 1 | 1 | 0 | 0.04 |  | 2 | 2 | 448974480 | 1 | 0 | 817 | 1 | 0 | 0 | 0 | 0 | 0 | 0 | 0 | 0 | 0 | 0 | 0 | 0 | 0 | 0 | 0 | 0 | 0 | 0 | 0 | 0 | 0 |  | 0 | 0 | 0.0004 | 0 | 0 | 1 | 0 | 0 | 0 | 0 | 0 | 0 | 0 | 0 |  | 0 |  | 0
328 | 448975082 | 448974469 | 277944622 | 1 | 1 | 1 | 2 | 91.05.05-015 | ФСЭМ-2022, 91.05.05-015, приказ Минстроя России от 18.05.2022 г. № 378/пр | Краны на автомобильном ходу, грузоподъемность 16 т | 1368 | 1011 | маш.-ч | маш.-ч | 1 | 0 | -776243211 | 0.02 | 0 | 1626.29 | 724.95 | 0 | 0 | 1626.29 | 724.95 | 0 | 1 | 1 | 1 | 1 | -2 | 0 | 0 | 1 | 1 | 0 | 0.02 |  | 1 | 2 | 448974481 | 2 | 98304 | 818 | 1 | 0 | 0 | 0 | 0 | 0 | 0 | 0 | 0 | 32.5258 | 14.499 | 0 | 0 | 0.02 | 1 | 0 | 32.5258 | 14.499 | 0 | 0 | 0.02 | 1 |  | 0 | 0.0002 | 0.0002 | 1626.29 | 1626.29 | 1 | 32.53 | 14.5 | 0 | 0.33 | 0.14 | 0 | 0.47 | 1 | 4-100-060 | 6 | чел.-ч. | 1
328 | 448975082 | 448974469 | 277945805 | 1 | 1 | 1 | 2 | 91.14.02-001 | ФСЭМ-2022 доп.7, 91.14.02-001, приказ Минстроя России от 02.08.2023 г. № 551/пр | Автомобили бортовые, грузоподъемность до 5 т | 1368 | 1011 | маш.-ч | маш.-ч | 1 | 0 | 721652621 | 0.02 | 0 | 641.7 | 539.69 | 0 | 0 | 641.7 | 539.69 | 0 | 1 | 1 | 1 | 1 | -2 | 0 | 0 | 1 | 1 | 0 | 0.02 |  | 1 | 2 | 448974482 | 2 | 98304 | 819 | 1 | 0 | 0 | 0 | 0 | 0 | 0 | 0 | 0 | 12.834 | 10.7938 | 0 | 0 | 0.02 | 1 | 0 | 12.834 | 10.7938 | 0 | 0 | 0.02 | 1 |  | 0 | 0.0002 | 0.0002 | 641.7 | 641.7 | 1 | 12.83 | 10.79 | 0 | 0.13 | 0.11 | 0 | 0.24 | 1 | 4-100-040 | 4 | чел.-ч. | 1
328 | 448975082 | 448974469 | 277865757 | 1 | 1 | 1 | 3 | 01.7.06.05-0041 | ФСБЦ-2022, 01.7.06.05-0041, приказ Минстроя России от 18.05.2022 г. № 378/пр | Ленты изоляционные хлопчатобумажные прорезиненные для электромонтажных и ремонтных работ, цвет черный, ширина 20 мм, толщина 0,35 мм | 1301 | 1003 | м | м | 1 | 0 | -1339918502 | 0 | 5.17 | 0 | 0 | 0 | 5.87 | 0 | 0 | 0 | 0.88 | 1 | 1 | 1 | 2 | 0 | 0 | 1 | 1 | 0 | 13.33 | *0 | 0 | 2 | 448974483 | 1 | 0 | 820 | 1 | 0 | 0 | 0 | 0 | 0 | 0 | 0 | 78.2471 | 0 | 0 | 0 | 0 | 0 | 1 | 0 | 0 | 0 | 0 | 0 | 0 | 0 |  | 0 | 0 | 0 | 5.17 | 5.87 | 0.88 | 0 | 0 | 0 | 0 | 0 | 0 | 0 | 0 |  | 0 |  | 0
328 | 448975082 | 448974469 | 277866033 | 1 | 1 | 1 | 3 | 01.7.07.20-0002 | ФСБЦ-2022, 01.7.07.20-0002, приказ Минстроя России от 18.05.2022 г. № 378/пр | Тальк молотый, сорт I | 1348 | 1009 | т | т | 1000 | 0 | -263833780 | 0 | 57844.42 | 0 | 0 | 0 | 43821.53 | 0 | 0 | 0 | 1.32 | 1 | 1 | 1 | 2 | 0 | 0 | 1 | 1 | 0 | 0.0006 | *0 | 0 | 2 | 448974484 | 1 | 0 | 821 | 1 | 0 | 0 | 0 | 0 | 0 | 0 | 0 | 26.2929 | 0 | 0 | 0 | 0 | 0 | 1 | 0 | 0 | 0 | 0 | 0 | 0 | 0 |  | 0 | 0 | 0 | 57844.42 | 43821.53 | 1.32 | 0 | 0 | 0 | 0 | 0 | 0 | 0 | 0 |  | 0 |  | 0
328 | 448975082 | 448974469 | 277896271 | 1 | 1 | 1 | 3 | 14.4.02.04-0142 | ФСБЦ-2022, 14.4.02.04-0142, приказ Минстроя России от 18.05.2022 г. № 378/пр | Краска масляная МА-0115, мумия, сурик железный | 1346 | 1009 | кг | кг | 1 | 0 | 628117784 | 0 | 115.03 | 0 | 0 | 0 | 79.88 | 0 | 0 | 0 | 1.44 | 1 | 1 | 1 | 2 | 0 | 0 | 1 | 1 | 0 | 0.02 | *0 | 0 | 2 | 448974485 | 1 | 0 | 822 | 1 | 0 | 0 | 0 | 0 | 0 | 0 | 0 | 1.5976 | 0 | 0 | 0 | 0 | 0 | 1 | 0 | 0 | 0 | 0 | 0 | 0 | 0 |  | 0 | 0 | 0 | 115.03 | 79.88 | 1.44 | 0 | 0 | 0 | 0 | 0 | 0 | 0 | 0 |  | 0 |  | 0
328 | 448975082 | 448974469 | 277908137 | 1 | 1 | 1 | 3 | 20.2.01.05-0003 | ФСБЦ-2022, 20.2.01.05-0003, приказ Минстроя России от 18.05.2022 г. № 378/пр | Гильзы кабельные медные 6 мм | 1425 | 1013 | 100 ШТ | 100 ШТ | 1 | 0 | -1251242145 | 0 | 930.93 | 0 | 0 | 0 | 756.85 | 0 | 0 | 0 | 1.23 | 1 | 1 | 1 | 2 | 0 | 0 | 1 | 1 | 0 | 0.05 | *0 | 0 | 2 | 448974486 | 1 | 0 | 823 | 1 | 0 | 0 | 0 | 0 | 0 | 0 | 0 | 37.8425 | 0 | 0 | 0 | 0 | 0 | 1 | 0 | 0 | 0 | 0 | 0 | 0 | 0 |  | 0 | 0 | 0 | 930.93 | 756.85 | 1.23 | 0 | 0 | 0 | 0 | 0 | 0 | 0 | 0 |  | 0 |  | 0
328 | 448975082 | 448974469 | 277908221 | 1 | 1 | 1 | 3 | 20.2.02.01-0012 | ФСБЦ-2022 доп.9, 20.2.02.01-0012, приказ Минстроя России от 16.02.2024 г. № 102/пр | Втулки полипропиленовые, диаметр 22 мм | 1407 | 1013 | 1000 ШТ | 1000 ШТ | 1 | 0 | 1822657126 | 0 | 1996.81 | 0 | 0 | 0 | 1610.33 | 0 | 0 | 0 | 1.24 | 1 | 1 | 1 | 2 | 0 | 0 | 1 | 1 | 0 | 0.0122 | *0 | 0 | 2 | 448974487 | 1 | 0 | 824 | 1 | 0 | 0 | 0 | 0 | 0 | 0 | 0 | 19.646 | 0 | 0 | 0 | 0 | 0 | 1 | 0 | 0 | 0 | 0 | 0 | 0 | 0 |  | 0 | 0 | 0 | 1996.81 | 1610.33 | 1.24 | 0 | 0 | 0 | 0 | 0 | 0 | 0 | 0 |  | 0 |  | 0
329 | 448975082 | 448974489 | 277560299 | 109 | 1 | 1 | 1 | 1-100-38 |  | Затраты труда рабочих (Средний разряд - 3,8) | 1191 | 1013 | чел.-ч. | чел.-ч. | 1 | 0 | -2012709214 | 6.29 | 0 | 0 | 0 | 527.6 | 0 | 0 | 0 | 527.6 | 1 | 1 | 1 | 1 | -2 | 0 | 0 | 1 | 1 | 0 | 6.29 |  | 1 | 2 | 448974499 | 2 | 131072 | 826 | 1 | 0 | 0 | 0 | 0 | 0 | 0 | 0 | 0 | 0 | 0 | 3318.604 | 6.29 | 0 | 1 | 0 | 0 | 0 | 3318.604 | 6.29 | 0 | 1 | 33.19 | 0.0629 | 0 | 0.0629 | 527.6 | 527.6 | 1 | 3318.6 | 0 | 0 | 0 | 0 | 33.19 | 33.19 | 1 |  | 0 |  | 0
329 | 448975082 | 448974489 | 277560491 | 109 | 1 | 1 | 1 | 4-100-00 |  | Затраты труда машинистов | 1191 | 1013 | чел.-ч. | чел.-ч. | 1 | 0 | -1417349443 | 0.06 | 0 | 0 | 0 | 0 | 0 | 0 | 0 | 0 | 1 | 1 | 1 | 1 | -2 | 0 | 0 | 1 | 1 | 0 | 0.06 |  | 2 | 2 | 448974500 | 1 | 0 | 827 | 1 | 0 | 0 | 0 | 0 | 0 | 0 | 0 | 0 | 0 | 0 | 0 | 0 | 0 | 0 | 0 | 0 | 0 | 0 | 0 | 0 | 0 |  | 0 | 0 | 0.0006 | 0 | 0 | 1 | 0 | 0 | 0 | 0 | 0 | 0 | 0 | 0 |  | 0 |  | 0
329 | 448975082 | 448974489 | 277944622 | 1 | 1 | 1 | 2 | 91.05.05-015 | ФСЭМ-2022, 91.05.05-015, приказ Минстроя России от 18.05.2022 г. № 378/пр | Краны на автомобильном ходу, грузоподъемность 16 т | 1368 | 1011 | маш.-ч | маш.-ч | 1 | 0 | -776243211 | 0.03 | 0 | 1626.29 | 724.95 | 0 | 0 | 1626.29 | 724.95 | 0 | 1 | 1 | 1 | 1 | -2 | 0 | 0 | 1 | 1 | 0 | 0.03 |  | 1 | 2 | 448974501 | 2 | 98304 | 828 | 1 | 0 | 0 | 0 | 0 | 0 | 0 | 0 | 0 | 48.7887 | 21.7485 | 0 | 0 | 0.03 | 1 | 0 | 48.7887 | 21.7485 | 0 | 0 | 0.03 | 1 |  | 0 | 0.0003 | 0.0003 | 1626.29 | 1626.29 | 1 | 48.79 | 21.75 | 0 | 0.49 | 0.22 | 0 | 0.71 | 1 | 4-100-060 | 6 | чел.-ч. | 1
329 | 448975082 | 448974489 | 277945805 | 1 | 1 | 1 | 2 | 91.14.02-001 | ФСЭМ-2022 доп.7, 91.14.02-001, приказ Минстроя России от 02.08.2023 г. № 551/пр | Автомобили бортовые, грузоподъемность до 5 т | 1368 | 1011 | маш.-ч | маш.-ч | 1 | 0 | 721652621 | 0.03 | 0 | 641.7 | 539.69 | 0 | 0 | 641.7 | 539.69 | 0 | 1 | 1 | 1 | 1 | -2 | 0 | 0 | 1 | 1 | 0 | 0.03 |  | 1 | 2 | 448974502 | 2 | 98304 | 829 | 1 | 0 | 0 | 0 | 0 | 0 | 0 | 0 | 0 | 19.251 | 16.1907 | 0 | 0 | 0.03 | 1 | 0 | 19.251 | 16.1907 | 0 | 0 | 0.03 | 1 |  | 0 | 0.0003 | 0.0003 | 641.7 | 641.7 | 1 | 19.25 | 16.19 | 0 | 0.19 | 0.16 | 0 | 0.35 | 1 | 4-100-040 | 4 | чел.-ч. | 1
329 | 448975082 | 448974489 | 277865757 | 1 | 1 | 1 | 3 | 01.7.06.05-0041 | ФСБЦ-2022, 01.7.06.05-0041, приказ Минстроя России от 18.05.2022 г. № 378/пр | Ленты изоляционные хлопчатобумажные прорезиненные для электромонтажных и ремонтных работ, цвет черный, ширина 20 мм, толщина 0,35 мм | 1301 | 1003 | м | м | 1 | 0 | -1339918502 | 0 | 5.17 | 0 | 0 | 0 | 5.87 | 0 | 0 | 0 | 0.88 | 1 | 1 | 1 | 2 | 0 | 0 | 1 | 1 | 0 | 26.67 | *0 | 0 | 2 | 448974503 | 1 | 0 | 830 | 1 | 0 | 0 | 0 | 0 | 0 | 0 | 0 | 156.5529 | 0 | 0 | 0 | 0 | 0 | 1 | 0 | 0 | 0 | 0 | 0 | 0 | 0 |  | 0 | 0 | 0 | 5.17 | 5.87 | 0.88 | 0 | 0 | 0 | 0 | 0 | 0 | 0 | 0 |  | 0 |  | 0
329 | 448975082 | 448974489 | 277866033 | 1 | 1 | 1 | 3 | 01.7.07.20-0002 | ФСБЦ-2022, 01.7.07.20-0002, приказ Минстроя России от 18.05.2022 г. № 378/пр | Тальк молотый, сорт I | 1348 | 1009 | т | т | 1000 | 0 | -263833780 | 0 | 57844.42 | 0 | 0 | 0 | 43821.53 | 0 | 0 | 0 | 1.32 | 1 | 1 | 1 | 2 | 0 | 0 | 1 | 1 | 0 | 0.00105 | *0 | 0 | 2 | 448974504 | 1 | 0 | 831 | 1 | 0 | 0 | 0 | 0 | 0 | 0 | 0 | 46.0126 | 0 | 0 | 0 | 0 | 0 | 1 | 0 | 0 | 0 | 0 | 0 | 0 | 0 |  | 0 | 0 | 0 | 57844.42 | 43821.53 | 1.32 | 0 | 0 | 0 | 0 | 0 | 0 | 0 | 0 |  | 0 |  | 0
329 | 448975082 | 448974489 | 277896271 | 1 | 1 | 1 | 3 | 14.4.02.04-0142 | ФСБЦ-2022, 14.4.02.04-0142, приказ Минстроя России от 18.05.2022 г. № 378/пр | Краска масляная МА-0115, мумия, сурик железный | 1346 | 1009 | кг | кг | 1 | 0 | 628117784 | 0 | 115.03 | 0 | 0 | 0 | 79.88 | 0 | 0 | 0 | 1.44 | 1 | 1 | 1 | 2 | 0 | 0 | 1 | 1 | 0 | 0.02 | *0 | 0 | 2 | 448974505 | 1 | 0 | 832 | 1 | 0 | 0 | 0 | 0 | 0 | 0 | 0 | 1.5976 | 0 | 0 | 0 | 0 | 0 | 1 | 0 | 0 | 0 | 0 | 0 | 0 | 0 |  | 0 | 0 | 0 | 115.03 | 79.88 | 1.44 | 0 | 0 | 0 | 0 | 0 | 0 | 0 | 0 |  | 0 |  | 0
329 | 448975082 | 448974489 | 277908141 | 1 | 1 | 1 | 3 | 20.2.01.05-0005 | ФСБЦ-2022, 20.2.01.05-0005, приказ Минстроя России от 18.05.2022 г. № 378/пр | Гильзы кабельные медные 16 мм | 1425 | 1013 | 100 ШТ | 100 ШТ | 1 | 0 | 1472154075 | 0 | 1586.6 | 0 | 0 | 0 | 1289.92 | 0 | 0 | 0 | 1.23 | 1 | 1 | 1 | 2 | 0 | 0 | 1 | 1 | 0 | 0.05 | *0 | 0 | 2 | 448974506 | 1 | 0 | 833 | 1 | 0 | 0 | 0 | 0 | 0 | 0 | 0 | 64.496 | 0 | 0 | 0 | 0 | 0 | 1 | 0 | 0 | 0 | 0 | 0 | 0 | 0 |  | 0 | 0 | 0 | 1586.6 | 1289.92 | 1.23 | 0 | 0 | 0 | 0 | 0 | 0 | 0 | 0 |  | 0 |  | 0
329 | 448975082 | 448974489 | 277908223 | 1 | 1 | 1 | 3 | 20.2.02.01-0013 | ФСБЦ-2022 доп.9, 20.2.02.01-0013, приказ Минстроя России от 16.02.2024 г. № 102/пр | Втулки полипропиленовые, диаметр 28 мм | 1407 | 1013 | 1000 ШТ | 1000 ШТ | 1 | 0 | -1352850170 | 0 | 2872.81 | 0 | 0 | 0 | 2316.78 | 0 | 0 | 0 | 1.24 | 1 | 1 | 1 | 2 | 0 | 0 | 1 | 1 | 0 | 0.0122 | *0 | 0 | 2 | 448974507 | 1 | 0 | 834 | 1 | 0 | 0 | 0 | 0 | 0 | 0 | 0 | 28.2647 | 0 | 0 | 0 | 0 | 0 | 1 | 0 | 0 | 0 | 0 | 0 | 0 | 0 |  | 0 | 0 | 0 | 2872.81 | 2316.78 | 1.24 | 0 | 0 | 0 | 0 | 0 | 0 | 0 | 0 |  | 0 |  | 0
330 | 448975082 | 448974509 | 277560299 | 109 | 1 | 1 | 1 | 1-100-38 |  | Затраты труда рабочих (Средний разряд - 3,8) | 1191 | 1013 | чел.-ч. | чел.-ч. | 1 | 0 | -2012709214 | 0.309 | 0 | 0 | 0 | 527.6 | 0 | 0 | 0 | 527.6 | 1 | 1 | 1 | 1 | -2 | 0 | 0 | 1 | 1 | 0 | 1.03 | *0,3 | 1 | 2 | 448974517 | 2 | 131072 | 836 | 1 | 0 | 0 | 0 | 0 | 0 | 0 | 0 | 0 | 0 | 0 | 543.428 | 1.03 | 0 | 1 | 0 | 0 | 0 | 163.0284 | 0.309 | 0 | 1 | 5.43 | 0.00309 | 0 | 0.00309 | 527.6 | 527.6 | 1 | 163.029 | 0 | 0 | 0 | 0 | 1.63 | 1.63 | 1 |  | 0 |  | 0
330 | 448975082 | 448974509 | 277560491 | 109 | 1 | 1 | 1 | 4-100-00 |  | Затраты труда машинистов | 1191 | 1013 | чел.-ч. | чел.-ч. | 1 | 0 | -1417349443 | 0.006 | 0 | 0 | 0 | 0 | 0 | 0 | 0 | 0 | 1 | 1 | 1 | 1 | -2 | 0 | 0 | 1 | 1 | 0 | 0.02 | *0,3 | 2 | 2 | 448974518 | 1 | 0 | 837 | 1 | 0 | 0 | 0 | 0 | 0 | 0 | 0 | 0 | 0 | 0 | 0 | 0 | 0 | 0 | 0 | 0 | 0 | 0 | 0 | 0 | 0 |  | 0 | 0 | 6e-05 | 0 | 0 | 1 | 0 | 0 | 0 | 0 | 0 | 0 | 0 | 0 |  | 0 |  | 0
330 | 448975082 | 448974509 | 277944622 | 1 | 1 | 1 | 2 | 91.05.05-015 | ФСЭМ-2022, 91.05.05-015, приказ Минстроя России от 18.05.2022 г. № 378/пр | Краны на автомобильном ходу, грузоподъемность 16 т | 1368 | 1011 | маш.-ч | маш.-ч | 1 | 0 | -776243211 | 0.003 | 0 | 1626.29 | 724.95 | 0 | 0 | 1626.29 | 724.95 | 0 | 1 | 1 | 1 | 1 | -2 | 0 | 0 | 1 | 1 | 0 | 0.01 | *0,3 | 1 | 2 | 448974519 | 2 | 98304 | 838 | 1 | 0 | 0 | 0 | 0 | 0 | 0 | 0 | 0 | 16.2629 | 7.2495 | 0 | 0 | 0.01 | 1 | 0 | 4.8789 | 2.1749 | 0 | 0 | 0.003 | 1 |  | 0 | 3e-05 | 3e-05 | 1626.29 | 1626.29 | 1 | 4.878 | 2.175 | 0 | 0.05 | 0.02 | 0 | 0.07 | 1 | 4-100-060 | 6 | чел.-ч. | 1
330 | 448975082 | 448974509 | 277945805 | 1 | 1 | 1 | 2 | 91.14.02-001 | ФСЭМ-2022 доп.7, 91.14.02-001, приказ Минстроя России от 02.08.2023 г. № 551/пр | Автомобили бортовые, грузоподъемность до 5 т | 1368 | 1011 | маш.-ч | маш.-ч | 1 | 0 | 721652621 | 0.003 | 0 | 641.7 | 539.69 | 0 | 0 | 641.7 | 539.69 | 0 | 1 | 1 | 1 | 1 | -2 | 0 | 0 | 1 | 1 | 0 | 0.01 | *0,3 | 1 | 2 | 448974520 | 2 | 98304 | 839 | 1 | 0 | 0 | 0 | 0 | 0 | 0 | 0 | 0 | 6.417 | 5.3969 | 0 | 0 | 0.01 | 1 | 0 | 1.9251 | 1.6191 | 0 | 0 | 0.003 | 1 |  | 0 | 3e-05 | 3e-05 | 641.7 | 641.7 | 1 | 1.926 | 1.62 | 0 | 0.02 | 0.02 | 0 | 0.04 | 1 | 4-100-040 | 4 | чел.-ч. | 1
330 | 448975082 | 448974509 | 277865757 | 1 | 1 | 1 | 3 | 01.7.06.05-0041 | ФСБЦ-2022, 01.7.06.05-0041, приказ Минстроя России от 18.05.2022 г. № 378/пр | Ленты изоляционные хлопчатобумажные прорезиненные для электромонтажных и ремонтных работ, цвет черный, ширина 20 мм, толщина 0,35 мм | 1301 | 1003 | м | м | 1 | 0 | -1339918502 | 0 | 5.17 | 0 | 0 | 0 | 5.87 | 0 | 0 | 0 | 0.88 | 1 | 1 | 1 | 2 | 0 | 0 | 1 | 1 | 0 | 13.33 | *0)*0 | 0 | 2 | 448974521 | 1 | 0 | 840 | 1 | 0 | 0 | 0 | 0 | 0 | 0 | 0 | 78.2471 | 0 | 0 | 0 | 0 | 0 | 1 | 0 | 0 | 0 | 0 | 0 | 0 | 0 |  | 0 | 0 | 0 | 5.17 | 5.87 | 0.88 | 0 | 0 | 0 | 0 | 0 | 0 | 0 | 0 |  | 0 |  | 0
330 | 448975082 | 448974509 | 277865783 | 1 | 1 | 1 | 3 | 01.7.06.07-0002 | ФСБЦ-2022, 01.7.06.07-0002, приказ Минстроя России от 18.05.2022 г. № 378/пр | Ленты монтажные из пластмассы для бандажирования проводов, скрепляются пластмассовыми кнопками, ширина 10 мм | 1302 | 1003 | 10 м | 10 м | 10 | 0 | 153135899 | 0 | 57.7 | 0 | 0 | 0 | 37.71 | 0 | 0 | 0 | 1.53 | 1 | 1 | 1 | 2 | 0 | 0 | 1 | 1 | 0 | 0.5 | *0)*0 | 0 | 2 | 448974522 | 1 | 0 | 841 | 1 | 0 | 0 | 0 | 0 | 0 | 0 | 0 | 18.855 | 0 | 0 | 0 | 0 | 0 | 1 | 0 | 0 | 0 | 0 | 0 | 0 | 0 |  | 0 | 0 | 0 | 57.7 | 37.71 | 1.53 | 0 | 0 | 0 | 0 | 0 | 0 | 0 | 0 |  | 0 |  | 0
330 | 448975082 | 448974509 | 277896271 | 1 | 1 | 1 | 3 | 14.4.02.04-0142 | ФСБЦ-2022, 14.4.02.04-0142, приказ Минстроя России от 18.05.2022 г. № 378/пр | Краска масляная МА-0115, мумия, сурик железный | 1346 | 1009 | кг | кг | 1 | 0 | 628117784 | 0 | 115.03 | 0 | 0 | 0 | 79.88 | 0 | 0 | 0 | 1.44 | 1 | 1 | 1 | 2 | 0 | 0 | 1 | 1 | 0 | 0.05 | *0)*0 | 0 | 2 | 448974523 | 1 | 0 | 842 | 1 | 0 | 0 | 0 | 0 | 0 | 0 | 0 | 3.994 | 0 | 0 | 0 | 0 | 0 | 1 | 0 | 0 | 0 | 0 | 0 | 0 | 0 |  | 0 | 0 | 0 | 115.03 | 79.88 | 1.44 | 0 | 0 | 0 | 0 | 0 | 0 | 0 | 0 |  | 0 |  | 0
331 | 448975082 | 448974525 | 277560299 | 109 | 1 | 1 | 1 | 1-100-38 |  | Затраты труда рабочих (Средний разряд - 3,8) | 1191 | 1013 | чел.-ч. | чел.-ч. | 1 | 0 | -2012709214 | 0.618 | 0 | 0 | 0 | 527.6 | 0 | 0 | 0 | 527.6 | 1 | 1 | 1 | 1 | -2 | 0 | 0 | 1 | 1 | 0 | 2.06 | *0,3 | 1 | 2 | 448974533 | 2 | 131072 | 844 | 1 | 0 | 0 | 0 | 0 | 0 | 0 | 0 | 0 | 0 | 0 | 1086.856 | 2.06 | 0 | 1 | 0 | 0 | 0 | 326.0568 | 0.618 | 0 | 1 | 10.87 | 0.00618 | 0 | 0.00618 | 527.6 | 527.6 | 1 | 326.058 | 0 | 0 | 0 | 0 | 3.26 | 3.26 | 1 |  | 0 |  | 0
331 | 448975082 | 448974525 | 277560491 | 109 | 1 | 1 | 1 | 4-100-00 |  | Затраты труда машинистов | 1191 | 1013 | чел.-ч. | чел.-ч. | 1 | 0 | -1417349443 | 0.012 | 0 | 0 | 0 | 0 | 0 | 0 | 0 | 0 | 1 | 1 | 1 | 1 | -2 | 0 | 0 | 1 | 1 | 0 | 0.04 | *0,3 | 2 | 2 | 448974534 | 1 | 0 | 845 | 1 | 0 | 0 | 0 | 0 | 0 | 0 | 0 | 0 | 0 | 0 | 0 | 0 | 0 | 0 | 0 | 0 | 0 | 0 | 0 | 0 | 0 |  | 0 | 0 | 0.00012 | 0 | 0 | 1 | 0 | 0 | 0 | 0 | 0 | 0 | 0 | 0 |  | 0 |  | 0
331 | 448975082 | 448974525 | 277944622 | 1 | 1 | 1 | 2 | 91.05.05-015 | ФСЭМ-2022, 91.05.05-015, приказ Минстроя России от 18.05.2022 г. № 378/пр | Краны на автомобильном ходу, грузоподъемность 16 т | 1368 | 1011 | маш.-ч | маш.-ч | 1 | 0 | -776243211 | 0.006 | 0 | 1626.29 | 724.95 | 0 | 0 | 1626.29 | 724.95 | 0 | 1 | 1 | 1 | 1 | -2 | 0 | 0 | 1 | 1 | 0 | 0.02 | *0,3 | 1 | 2 | 448974535 | 2 | 98304 | 846 | 1 | 0 | 0 | 0 | 0 | 0 | 0 | 0 | 0 | 32.5258 | 14.499 | 0 | 0 | 0.02 | 1 | 0 | 9.7577 | 4.3497 | 0 | 0 | 0.006 | 1 |  | 0 | 6e-05 | 6e-05 | 1626.29 | 1626.29 | 1 | 9.759 | 4.35 | 0 | 0.1 | 0.04 | 0 | 0.14 | 1 | 4-100-060 | 6 | чел.-ч. | 1
331 | 448975082 | 448974525 | 277945805 | 1 | 1 | 1 | 2 | 91.14.02-001 | ФСЭМ-2022 доп.7, 91.14.02-001, приказ Минстроя России от 02.08.2023 г. № 551/пр | Автомобили бортовые, грузоподъемность до 5 т | 1368 | 1011 | маш.-ч | маш.-ч | 1 | 0 | 721652621 | 0.006 | 0 | 641.7 | 539.69 | 0 | 0 | 641.7 | 539.69 | 0 | 1 | 1 | 1 | 1 | -2 | 0 | 0 | 1 | 1 | 0 | 0.02 | *0,3 | 1 | 2 | 448974536 | 2 | 98304 | 847 | 1 | 0 | 0 | 0 | 0 | 0 | 0 | 0 | 0 | 12.834 | 10.7938 | 0 | 0 | 0.02 | 1 | 0 | 3.8502 | 3.2381 | 0 | 0 | 0.006 | 1 |  | 0 | 6e-05 | 6e-05 | 641.7 | 641.7 | 1 | 3.849 | 3.237 | 0 | 0.04 | 0.03 | 0 | 0.07 | 1 | 4-100-040 | 4 | чел.-ч. | 1
331 | 448975082 | 448974525 | 277865757 | 1 | 1 | 1 | 3 | 01.7.06.05-0041 | ФСБЦ-2022, 01.7.06.05-0041, приказ Минстроя России от 18.05.2022 г. № 378/пр | Ленты изоляционные хлопчатобумажные прорезиненные для электромонтажных и ремонтных работ, цвет черный, ширина 20 мм, толщина 0,35 мм | 1301 | 1003 | м | м | 1 | 0 | -1339918502 | 0 | 5.17 | 0 | 0 | 0 | 5.87 | 0 | 0 | 0 | 0.88 | 1 | 1 | 1 | 2 | 0 | 0 | 1 | 1 | 0 | 13.33 | *0)*0 | 0 | 2 | 448974537 | 1 | 0 | 848 | 1 | 0 | 0 | 0 | 0 | 0 | 0 | 0 | 78.2471 | 0 | 0 | 0 | 0 | 0 | 1 | 0 | 0 | 0 | 0 | 0 | 0 | 0 |  | 0 | 0 | 0 | 5.17 | 5.87 | 0.88 | 0 | 0 | 0 | 0 | 0 | 0 | 0 | 0 |  | 0 |  | 0
331 | 448975082 | 448974525 | 277865783 | 1 | 1 | 1 | 3 | 01.7.06.07-0002 | ФСБЦ-2022, 01.7.06.07-0002, приказ Минстроя России от 18.05.2022 г. № 378/пр | Ленты монтажные из пластмассы для бандажирования проводов, скрепляются пластмассовыми кнопками, ширина 10 мм | 1302 | 1003 | 10 м | 10 м | 10 | 0 | 153135899 | 0 | 57.7 | 0 | 0 | 0 | 37.71 | 0 | 0 | 0 | 1.53 | 1 | 1 | 1 | 2 | 0 | 0 | 1 | 1 | 0 | 0.55 | *0)*0 | 0 | 2 | 448974538 | 1 | 0 | 849 | 1 | 0 | 0 | 0 | 0 | 0 | 0 | 0 | 20.7405 | 0 | 0 | 0 | 0 | 0 | 1 | 0 | 0 | 0 | 0 | 0 | 0 | 0 |  | 0 | 0 | 0 | 57.7 | 37.71 | 1.53 | 0 | 0 | 0 | 0 | 0 | 0 | 0 | 0 |  | 0 |  | 0
331 | 448975082 | 448974525 | 277896271 | 1 | 1 | 1 | 3 | 14.4.02.04-0142 | ФСБЦ-2022, 14.4.02.04-0142, приказ Минстроя России от 18.05.2022 г. № 378/пр | Краска масляная МА-0115, мумия, сурик железный | 1346 | 1009 | кг | кг | 1 | 0 | 628117784 | 0 | 115.03 | 0 | 0 | 0 | 79.88 | 0 | 0 | 0 | 1.44 | 1 | 1 | 1 | 2 | 0 | 0 | 1 | 1 | 0 | 0.05 | *0)*0 | 0 | 2 | 448974539 | 1 | 0 | 850 | 1 | 0 | 0 | 0 | 0 | 0 | 0 | 0 | 3.994 | 0 | 0 | 0 | 0 | 0 | 1 | 0 | 0 | 0 | 0 | 0 | 0 | 0 |  | 0 | 0 | 0 | 115.03 | 79.88 | 1.44 | 0 | 0 | 0 | 0 | 0 | 0 | 0 | 0 |  | 0 |  | 0
332 | 448975082 | 448974541 | 277560299 | 109 | 1 | 1 | 1 | 1-100-38 |  | Затраты труда рабочих (Средний разряд - 3,8) | 1191 | 1013 | чел.-ч. | чел.-ч. | 1 | 0 | -2012709214 | 0.846 | 0 | 0 | 0 | 527.6 | 0 | 0 | 0 | 527.6 | 1 | 1 | 1 | 1 | -2 | 0 | 0 | 1 | 1 | 0 | 2.82 | *0,3 | 1 | 2 | 448974549 | 2 | 131072 | 852 | 1 | 0 | 0 | 0 | 0 | 0 | 0 | 0 | 0 | 0 | 0 | 1487.832 | 2.82 | 0 | 1 | 0 | 0 | 0 | 446.3496 | 0.846 | 0 | 1 | 14.88 | 0.00846 | 0 | 0.00846 | 527.6 | 527.6 | 1 | 446.349 | 0 | 0 | 0 | 0 | 4.46 | 4.46 | 1 |  | 0 |  | 0
332 | 448975082 | 448974541 | 277560491 | 109 | 1 | 1 | 1 | 4-100-00 |  | Затраты труда машинистов | 1191 | 1013 | чел.-ч. | чел.-ч. | 1 | 0 | -1417349443 | 0.054 | 0 | 0 | 0 | 0 | 0 | 0 | 0 | 0 | 1 | 1 | 1 | 1 | -2 | 0 | 0 | 1 | 1 | 0 | 0.18 | *0,3 | 2 | 2 | 448974550 | 1 | 0 | 853 | 1 | 0 | 0 | 0 | 0 | 0 | 0 | 0 | 0 | 0 | 0 | 0 | 0 | 0 | 0 | 0 | 0 | 0 | 0 | 0 | 0 | 0 |  | 0 | 0 | 0.00054 | 0 | 0 | 1 | 0 | 0 | 0 | 0 | 0 | 0 | 0 | 0 |  | 0 |  | 0
332 | 448975082 | 448974541 | 277944622 | 1 | 1 | 1 | 2 | 91.05.05-015 | ФСЭМ-2022, 91.05.05-015, приказ Минстроя России от 18.05.2022 г. № 378/пр | Краны на автомобильном ходу, грузоподъемность 16 т | 1368 | 1011 | маш.-ч | маш.-ч | 1 | 0 | -776243211 | 0.027 | 0 | 1626.29 | 724.95 | 0 | 0 | 1626.29 | 724.95 | 0 | 1 | 1 | 1 | 1 | -2 | 0 | 0 | 1 | 1 | 0 | 0.09 | *0,3 | 1 | 2 | 448974551 | 2 | 98304 | 854 | 1 | 0 | 0 | 0 | 0 | 0 | 0 | 0 | 0 | 146.3661 | 65.2455 | 0 | 0 | 0.09 | 1 | 0 | 43.9098 | 19.5737 | 0 | 0 | 0.027 | 1 |  | 0 | 0.00027 | 0.00027 | 1626.29 | 1626.29 | 1 | 43.911 | 19.575 | 0 | 0.44 | 0.2 | 0 | 0.64 | 1 | 4-100-060 | 6 | чел.-ч. | 1
332 | 448975082 | 448974541 | 277945805 | 1 | 1 | 1 | 2 | 91.14.02-001 | ФСЭМ-2022 доп.7, 91.14.02-001, приказ Минстроя России от 02.08.2023 г. № 551/пр | Автомобили бортовые, грузоподъемность до 5 т | 1368 | 1011 | маш.-ч | маш.-ч | 1 | 0 | 721652621 | 0.027 | 0 | 641.7 | 539.69 | 0 | 0 | 641.7 | 539.69 | 0 | 1 | 1 | 1 | 1 | -2 | 0 | 0 | 1 | 1 | 0 | 0.09 | *0,3 | 1 | 2 | 448974552 | 2 | 98304 | 855 | 1 | 0 | 0 | 0 | 0 | 0 | 0 | 0 | 0 | 57.753 | 48.5721 | 0 | 0 | 0.09 | 1 | 0 | 17.3259 | 14.5716 | 0 | 0 | 0.027 | 1 |  | 0 | 0.00027 | 0.00027 | 641.7 | 641.7 | 1 | 17.325 | 14.571 | 0 | 0.17 | 0.15 | 0 | 0.32 | 1 | 4-100-040 | 4 | чел.-ч. | 1
332 | 448975082 | 448974541 | 277865757 | 1 | 1 | 1 | 3 | 01.7.06.05-0041 | ФСБЦ-2022, 01.7.06.05-0041, приказ Минстроя России от 18.05.2022 г. № 378/пр | Ленты изоляционные хлопчатобумажные прорезиненные для электромонтажных и ремонтных работ, цвет черный, ширина 20 мм, толщина 0,35 мм | 1301 | 1003 | м | м | 1 | 0 | -1339918502 | 0 | 5.17 | 0 | 0 | 0 | 5.87 | 0 | 0 | 0 | 0.88 | 1 | 1 | 1 | 2 | 0 | 0 | 1 | 1 | 0 | 13.33 | *0)*0 | 0 | 2 | 448974553 | 1 | 0 | 856 | 1 | 0 | 0 | 0 | 0 | 0 | 0 | 0 | 78.2471 | 0 | 0 | 0 | 0 | 0 | 1 | 0 | 0 | 0 | 0 | 0 | 0 | 0 |  | 0 | 0 | 0 | 5.17 | 5.87 | 0.88 | 0 | 0 | 0 | 0 | 0 | 0 | 0 | 0 |  | 0 |  | 0
332 | 448975082 | 448974541 | 277865783 | 1 | 1 | 1 | 3 | 01.7.06.07-0002 | ФСБЦ-2022, 01.7.06.07-0002, приказ Минстроя России от 18.05.2022 г. № 378/пр | Ленты монтажные из пластмассы для бандажирования проводов, скрепляются пластмассовыми кнопками, ширина 10 мм | 1302 | 1003 | 10 м | 10 м | 10 | 0 | 153135899 | 0 | 57.7 | 0 | 0 | 0 | 37.71 | 0 | 0 | 0 | 1.53 | 1 | 1 | 1 | 2 | 0 | 0 | 1 | 1 | 0 | 0.6 | *0)*0 | 0 | 2 | 448974554 | 1 | 0 | 857 | 1 | 0 | 0 | 0 | 0 | 0 | 0 | 0 | 22.626 | 0 | 0 | 0 | 0 | 0 | 1 | 0 | 0 | 0 | 0 | 0 | 0 | 0 |  | 0 | 0 | 0 | 57.7 | 37.71 | 1.53 | 0 | 0 | 0 | 0 | 0 | 0 | 0 | 0 |  | 0 |  | 0
332 | 448975082 | 448974541 | 277896271 | 1 | 1 | 1 | 3 | 14.4.02.04-0142 | ФСБЦ-2022, 14.4.02.04-0142, приказ Минстроя России от 18.05.2022 г. № 378/пр | Краска масляная МА-0115, мумия, сурик железный | 1346 | 1009 | кг | кг | 1 | 0 | 628117784 | 0 | 115.03 | 0 | 0 | 0 | 79.88 | 0 | 0 | 0 | 1.44 | 1 | 1 | 1 | 2 | 0 | 0 | 1 | 1 | 0 | 0.05 | *0)*0 | 0 | 2 | 448974555 | 1 | 0 | 858 | 1 | 0 | 0 | 0 | 0 | 0 | 0 | 0 | 3.994 | 0 | 0 | 0 | 0 | 0 | 1 | 0 | 0 | 0 | 0 | 0 | 0 | 0 |  | 0 | 0 | 0 | 115.03 | 79.88 | 1.44 | 0 | 0 | 0 | 0 | 0 | 0 | 0 | 0 |  | 0 |  | 0
333 | 448975082 | 448974557 | 277560299 | 109 | 1 | 1 | 1 | 1-100-38 |  | Затраты труда рабочих (Средний разряд - 3,8) | 1191 | 1013 | чел.-ч. | чел.-ч. | 1 | 0 | -2012709214 | 1.03 | 0 | 0 | 0 | 527.6 | 0 | 0 | 0 | 527.6 | 1 | 1 | 1 | 1 | -2 | 0 | 0 | 1 | 1 | 0 | 1.03 |  | 1 | 2 | 448974565 | 2 | 131072 | 860 | 1 | 0 | 0 | 0 | 0 | 0 | 0 | 0 | 0 | 0 | 0 | 543.428 | 1.03 | 0 | 1 | 0 | 0 | 0 | 543.428 | 1.03 | 0 | 1 | 5.43 | 0.0103 | 0 | 0.0103 | 527.6 | 527.6 | 1 | 543.43 | 0 | 0 | 0 | 0 | 5.43 | 5.43 | 1 |  | 0 |  | 0
333 | 448975082 | 448974557 | 277560491 | 109 | 1 | 1 | 1 | 4-100-00 |  | Затраты труда машинистов | 1191 | 1013 | чел.-ч. | чел.-ч. | 1 | 0 | -1417349443 | 0.02 | 0 | 0 | 0 | 0 | 0 | 0 | 0 | 0 | 1 | 1 | 1 | 1 | -2 | 0 | 0 | 1 | 1 | 0 | 0.02 |  | 2 | 2 | 448974566 | 1 | 0 | 861 | 1 | 0 | 0 | 0 | 0 | 0 | 0 | 0 | 0 | 0 | 0 | 0 | 0 | 0 | 0 | 0 | 0 | 0 | 0 | 0 | 0 | 0 |  | 0 | 0 | 0.0002 | 0 | 0 | 1 | 0 | 0 | 0 | 0 | 0 | 0 | 0 | 0 |  | 0 |  | 0
333 | 448975082 | 448974557 | 277944622 | 1 | 1 | 1 | 2 | 91.05.05-015 | ФСЭМ-2022, 91.05.05-015, приказ Минстроя России от 18.05.2022 г. № 378/пр | Краны на автомобильном ходу, грузоподъемность 16 т | 1368 | 1011 | маш.-ч | маш.-ч | 1 | 0 | -776243211 | 0.01 | 0 | 1626.29 | 724.95 | 0 | 0 | 1626.29 | 724.95 | 0 | 1 | 1 | 1 | 1 | -2 | 0 | 0 | 1 | 1 | 0 | 0.01 |  | 1 | 2 | 448974567 | 2 | 98304 | 862 | 1 | 0 | 0 | 0 | 0 | 0 | 0 | 0 | 0 | 16.2629 | 7.2495 | 0 | 0 | 0.01 | 1 | 0 | 16.2629 | 7.2495 | 0 | 0 | 0.01 | 1 |  | 0 | 0.0001 | 0.0001 | 1626.29 | 1626.29 | 1 | 16.26 | 7.25 | 0 | 0.16 | 0.07 | 0 | 0.23 | 1 | 4-100-060 | 6 | чел.-ч. | 1
333 | 448975082 | 448974557 | 277945805 | 1 | 1 | 1 | 2 | 91.14.02-001 | ФСЭМ-2022 доп.7, 91.14.02-001, приказ Минстроя России от 02.08.2023 г. № 551/пр | Автомобили бортовые, грузоподъемность до 5 т | 1368 | 1011 | маш.-ч | маш.-ч | 1 | 0 | 721652621 | 0.01 | 0 | 641.7 | 539.69 | 0 | 0 | 641.7 | 539.69 | 0 | 1 | 1 | 1 | 1 | -2 | 0 | 0 | 1 | 1 | 0 | 0.01 |  | 1 | 2 | 448974568 | 2 | 98304 | 863 | 1 | 0 | 0 | 0 | 0 | 0 | 0 | 0 | 0 | 6.417 | 5.3969 | 0 | 0 | 0.01 | 1 | 0 | 6.417 | 5.3969 | 0 | 0 | 0.01 | 1 |  | 0 | 0.0001 | 0.0001 | 641.7 | 641.7 | 1 | 6.42 | 5.4 | 0 | 0.06 | 0.05 | 0 | 0.11 | 1 | 4-100-040 | 4 | чел.-ч. | 1
333 | 448975082 | 448974557 | 277865757 | 1 | 1 | 1 | 3 | 01.7.06.05-0041 | ФСБЦ-2022, 01.7.06.05-0041, приказ Минстроя России от 18.05.2022 г. № 378/пр | Ленты изоляционные хлопчатобумажные прорезиненные для электромонтажных и ремонтных работ, цвет черный, ширина 20 мм, толщина 0,35 мм | 1301 | 1003 | м | м | 1 | 0 | -1339918502 | 0 | 5.17 | 0 | 0 | 0 | 5.87 | 0 | 0 | 0 | 0.88 | 1 | 1 | 1 | 2 | 0 | 0 | 1 | 1 | 0 | 13.33 | *0 | 0 | 2 | 448974569 | 1 | 0 | 864 | 1 | 0 | 0 | 0 | 0 | 0 | 0 | 0 | 78.2471 | 0 | 0 | 0 | 0 | 0 | 1 | 0 | 0 | 0 | 0 | 0 | 0 | 0 |  | 0 | 0 | 0 | 5.17 | 5.87 | 0.88 | 0 | 0 | 0 | 0 | 0 | 0 | 0 | 0 |  | 0 |  | 0
333 | 448975082 | 448974557 | 277865783 | 1 | 1 | 1 | 3 | 01.7.06.07-0002 | ФСБЦ-2022, 01.7.06.07-0002, приказ Минстроя России от 18.05.2022 г. № 378/пр | Ленты монтажные из пластмассы для бандажирования проводов, скрепляются пластмассовыми кнопками, ширина 10 мм | 1302 | 1003 | 10 м | 10 м | 10 | 0 | 153135899 | 0 | 57.7 | 0 | 0 | 0 | 37.71 | 0 | 0 | 0 | 1.53 | 1 | 1 | 1 | 2 | 0 | 0 | 1 | 1 | 0 | 0.5 | *0 | 0 | 2 | 448974570 | 1 | 0 | 865 | 1 | 0 | 0 | 0 | 0 | 0 | 0 | 0 | 18.855 | 0 | 0 | 0 | 0 | 0 | 1 | 0 | 0 | 0 | 0 | 0 | 0 | 0 |  | 0 | 0 | 0 | 57.7 | 37.71 | 1.53 | 0 | 0 | 0 | 0 | 0 | 0 | 0 | 0 |  | 0 |  | 0
333 | 448975082 | 448974557 | 277896271 | 1 | 1 | 1 | 3 | 14.4.02.04-0142 | ФСБЦ-2022, 14.4.02.04-0142, приказ Минстроя России от 18.05.2022 г. № 378/пр | Краска масляная МА-0115, мумия, сурик железный | 1346 | 1009 | кг | кг | 1 | 0 | 628117784 | 0 | 115.03 | 0 | 0 | 0 | 79.88 | 0 | 0 | 0 | 1.44 | 1 | 1 | 1 | 2 | 0 | 0 | 1 | 1 | 0 | 0.05 | *0 | 0 | 2 | 448974571 | 1 | 0 | 866 | 1 | 0 | 0 | 0 | 0 | 0 | 0 | 0 | 3.994 | 0 | 0 | 0 | 0 | 0 | 1 | 0 | 0 | 0 | 0 | 0 | 0 | 0 |  | 0 | 0 | 0 | 115.03 | 79.88 | 1.44 | 0 | 0 | 0 | 0 | 0 | 0 | 0 | 0 |  | 0 |  | 0
334 | 448975082 | 448974573 | 277560299 | 109 | 1 | 1 | 1 | 1-100-38 |  | Затраты труда рабочих (Средний разряд - 3,8) | 1191 | 1013 | чел.-ч. | чел.-ч. | 1 | 0 | -2012709214 | 2.06 | 0 | 0 | 0 | 527.6 | 0 | 0 | 0 | 527.6 | 1 | 1 | 1 | 1 | -2 | 0 | 0 | 1 | 1 | 0 | 2.06 |  | 1 | 2 | 448974581 | 2 | 131072 | 868 | 1 | 0 | 0 | 0 | 0 | 0 | 0 | 0 | 0 | 0 | 0 | 1086.856 | 2.06 | 0 | 1 | 0 | 0 | 0 | 1086.856 | 2.06 | 0 | 1 | 10.87 | 0.0206 | 0 | 0.0206 | 527.6 | 527.6 | 1 | 1086.86 | 0 | 0 | 0 | 0 | 10.87 | 10.87 | 1 |  | 0 |  | 0
334 | 448975082 | 448974573 | 277560491 | 109 | 1 | 1 | 1 | 4-100-00 |  | Затраты труда машинистов | 1191 | 1013 | чел.-ч. | чел.-ч. | 1 | 0 | -1417349443 | 0.04 | 0 | 0 | 0 | 0 | 0 | 0 | 0 | 0 | 1 | 1 | 1 | 1 | -2 | 0 | 0 | 1 | 1 | 0 | 0.04 |  | 2 | 2 | 448974582 | 1 | 0 | 869 | 1 | 0 | 0 | 0 | 0 | 0 | 0 | 0 | 0 | 0 | 0 | 0 | 0 | 0 | 0 | 0 | 0 | 0 | 0 | 0 | 0 | 0 |  | 0 | 0 | 0.0004 | 0 | 0 | 1 | 0 | 0 | 0 | 0 | 0 | 0 | 0 | 0 |  | 0 |  | 0
334 | 448975082 | 448974573 | 277944622 | 1 | 1 | 1 | 2 | 91.05.05-015 | ФСЭМ-2022, 91.05.05-015, приказ Минстроя России от 18.05.2022 г. № 378/пр | Краны на автомобильном ходу, грузоподъемность 16 т | 1368 | 1011 | маш.-ч | маш.-ч | 1 | 0 | -776243211 | 0.02 | 0 | 1626.29 | 724.95 | 0 | 0 | 1626.29 | 724.95 | 0 | 1 | 1 | 1 | 1 | -2 | 0 | 0 | 1 | 1 | 0 | 0.02 |  | 1 | 2 | 448974583 | 2 | 98304 | 870 | 1 | 0 | 0 | 0 | 0 | 0 | 0 | 0 | 0 | 32.5258 | 14.499 | 0 | 0 | 0.02 | 1 | 0 | 32.5258 | 14.499 | 0 | 0 | 0.02 | 1 |  | 0 | 0.0002 | 0.0002 | 1626.29 | 1626.29 | 1 | 32.53 | 14.5 | 0 | 0.33 | 0.14 | 0 | 0.47 | 1 | 4-100-060 | 6 | чел.-ч. | 1
334 | 448975082 | 448974573 | 277945805 | 1 | 1 | 1 | 2 | 91.14.02-001 | ФСЭМ-2022 доп.7, 91.14.02-001, приказ Минстроя России от 02.08.2023 г. № 551/пр | Автомобили бортовые, грузоподъемность до 5 т | 1368 | 1011 | маш.-ч | маш.-ч | 1 | 0 | 721652621 | 0.02 | 0 | 641.7 | 539.69 | 0 | 0 | 641.7 | 539.69 | 0 | 1 | 1 | 1 | 1 | -2 | 0 | 0 | 1 | 1 | 0 | 0.02 |  | 1 | 2 | 448974584 | 2 | 98304 | 871 | 1 | 0 | 0 | 0 | 0 | 0 | 0 | 0 | 0 | 12.834 | 10.7938 | 0 | 0 | 0.02 | 1 | 0 | 12.834 | 10.7938 | 0 | 0 | 0.02 | 1 |  | 0 | 0.0002 | 0.0002 | 641.7 | 641.7 | 1 | 12.83 | 10.79 | 0 | 0.13 | 0.11 | 0 | 0.24 | 1 | 4-100-040 | 4 | чел.-ч. | 1
334 | 448975082 | 448974573 | 277865757 | 1 | 1 | 1 | 3 | 01.7.06.05-0041 | ФСБЦ-2022, 01.7.06.05-0041, приказ Минстроя России от 18.05.2022 г. № 378/пр | Ленты изоляционные хлопчатобумажные прорезиненные для электромонтажных и ремонтных работ, цвет черный, ширина 20 мм, толщина 0,35 мм | 1301 | 1003 | м | м | 1 | 0 | -1339918502 | 0 | 5.17 | 0 | 0 | 0 | 5.87 | 0 | 0 | 0 | 0.88 | 1 | 1 | 1 | 2 | 0 | 0 | 1 | 1 | 0 | 13.33 | *0 | 0 | 2 | 448974585 | 1 | 0 | 872 | 1 | 0 | 0 | 0 | 0 | 0 | 0 | 0 | 78.2471 | 0 | 0 | 0 | 0 | 0 | 1 | 0 | 0 | 0 | 0 | 0 | 0 | 0 |  | 0 | 0 | 0 | 5.17 | 5.87 | 0.88 | 0 | 0 | 0 | 0 | 0 | 0 | 0 | 0 |  | 0 |  | 0
334 | 448975082 | 448974573 | 277865783 | 1 | 1 | 1 | 3 | 01.7.06.07-0002 | ФСБЦ-2022, 01.7.06.07-0002, приказ Минстроя России от 18.05.2022 г. № 378/пр | Ленты монтажные из пластмассы для бандажирования проводов, скрепляются пластмассовыми кнопками, ширина 10 мм | 1302 | 1003 | 10 м | 10 м | 10 | 0 | 153135899 | 0 | 57.7 | 0 | 0 | 0 | 37.71 | 0 | 0 | 0 | 1.53 | 1 | 1 | 1 | 2 | 0 | 0 | 1 | 1 | 0 | 0.55 | *0 | 0 | 2 | 448974586 | 1 | 0 | 873 | 1 | 0 | 0 | 0 | 0 | 0 | 0 | 0 | 20.7405 | 0 | 0 | 0 | 0 | 0 | 1 | 0 | 0 | 0 | 0 | 0 | 0 | 0 |  | 0 | 0 | 0 | 57.7 | 37.71 | 1.53 | 0 | 0 | 0 | 0 | 0 | 0 | 0 | 0 |  | 0 |  | 0
334 | 448975082 | 448974573 | 277896271 | 1 | 1 | 1 | 3 | 14.4.02.04-0142 | ФСБЦ-2022, 14.4.02.04-0142, приказ Минстроя России от 18.05.2022 г. № 378/пр | Краска масляная МА-0115, мумия, сурик железный | 1346 | 1009 | кг | кг | 1 | 0 | 628117784 | 0 | 115.03 | 0 | 0 | 0 | 79.88 | 0 | 0 | 0 | 1.44 | 1 | 1 | 1 | 2 | 0 | 0 | 1 | 1 | 0 | 0.05 | *0 | 0 | 2 | 448974587 | 1 | 0 | 874 | 1 | 0 | 0 | 0 | 0 | 0 | 0 | 0 | 3.994 | 0 | 0 | 0 | 0 | 0 | 1 | 0 | 0 | 0 | 0 | 0 | 0 | 0 |  | 0 | 0 | 0 | 115.03 | 79.88 | 1.44 | 0 | 0 | 0 | 0 | 0 | 0 | 0 | 0 |  | 0 |  | 0
335 | 448975082 | 448974589 | 277560299 | 109 | 1 | 1 | 1 | 1-100-38 |  | Затраты труда рабочих (Средний разряд - 3,8) | 1191 | 1013 | чел.-ч. | чел.-ч. | 1 | 0 | -2012709214 | 2.82 | 0 | 0 | 0 | 527.6 | 0 | 0 | 0 | 527.6 | 1 | 1 | 1 | 1 | -2 | 0 | 0 | 1 | 1 | 0 | 2.82 |  | 1 | 2 | 448974597 | 2 | 131072 | 876 | 1 | 0 | 0 | 0 | 0 | 0 | 0 | 0 | 0 | 0 | 0 | 1487.832 | 2.82 | 0 | 1 | 0 | 0 | 0 | 1487.832 | 2.82 | 0 | 1 | 14.88 | 0.0282 | 0 | 0.0282 | 527.6 | 527.6 | 1 | 1487.83 | 0 | 0 | 0 | 0 | 14.88 | 14.88 | 1 |  | 0 |  | 0
335 | 448975082 | 448974589 | 277560491 | 109 | 1 | 1 | 1 | 4-100-00 |  | Затраты труда машинистов | 1191 | 1013 | чел.-ч. | чел.-ч. | 1 | 0 | -1417349443 | 0.18 | 0 | 0 | 0 | 0 | 0 | 0 | 0 | 0 | 1 | 1 | 1 | 1 | -2 | 0 | 0 | 1 | 1 | 0 | 0.18 |  | 2 | 2 | 448974598 | 1 | 0 | 877 | 1 | 0 | 0 | 0 | 0 | 0 | 0 | 0 | 0 | 0 | 0 | 0 | 0 | 0 | 0 | 0 | 0 | 0 | 0 | 0 | 0 | 0 |  | 0 | 0 | 0.0018 | 0 | 0 | 1 | 0 | 0 | 0 | 0 | 0 | 0 | 0 | 0 |  | 0 |  | 0
335 | 448975082 | 448974589 | 277944622 | 1 | 1 | 1 | 2 | 91.05.05-015 | ФСЭМ-2022, 91.05.05-015, приказ Минстроя России от 18.05.2022 г. № 378/пр | Краны на автомобильном ходу, грузоподъемность 16 т | 1368 | 1011 | маш.-ч | маш.-ч | 1 | 0 | -776243211 | 0.09 | 0 | 1626.29 | 724.95 | 0 | 0 | 1626.29 | 724.95 | 0 | 1 | 1 | 1 | 1 | -2 | 0 | 0 | 1 | 1 | 0 | 0.09 |  | 1 | 2 | 448974599 | 2 | 98304 | 878 | 1 | 0 | 0 | 0 | 0 | 0 | 0 | 0 | 0 | 146.3661 | 65.2455 | 0 | 0 | 0.09 | 1 | 0 | 146.3661 | 65.2455 | 0 | 0 | 0.09 | 1 |  | 0 | 0.0009 | 0.0009 | 1626.29 | 1626.29 | 1 | 146.37 | 65.25 | 0 | 1.46 | 0.65 | 0 | 2.11 | 1 | 4-100-060 | 6 | чел.-ч. | 1
335 | 448975082 | 448974589 | 277945805 | 1 | 1 | 1 | 2 | 91.14.02-001 | ФСЭМ-2022 доп.7, 91.14.02-001, приказ Минстроя России от 02.08.2023 г. № 551/пр | Автомобили бортовые, грузоподъемность до 5 т | 1368 | 1011 | маш.-ч | маш.-ч | 1 | 0 | 721652621 | 0.09 | 0 | 641.7 | 539.69 | 0 | 0 | 641.7 | 539.69 | 0 | 1 | 1 | 1 | 1 | -2 | 0 | 0 | 1 | 1 | 0 | 0.09 |  | 1 | 2 | 448974600 | 2 | 98304 | 879 | 1 | 0 | 0 | 0 | 0 | 0 | 0 | 0 | 0 | 57.753 | 48.5721 | 0 | 0 | 0.09 | 1 | 0 | 57.753 | 48.5721 | 0 | 0 | 0.09 | 1 |  | 0 | 0.0009 | 0.0009 | 641.7 | 641.7 | 1 | 57.75 | 48.57 | 0 | 0.58 | 0.49 | 0 | 1.07 | 1 | 4-100-040 | 4 | чел.-ч. | 1
335 | 448975082 | 448974589 | 277865757 | 1 | 1 | 1 | 3 | 01.7.06.05-0041 | ФСБЦ-2022, 01.7.06.05-0041, приказ Минстроя России от 18.05.2022 г. № 378/пр | Ленты изоляционные хлопчатобумажные прорезиненные для электромонтажных и ремонтных работ, цвет черный, ширина 20 мм, толщина 0,35 мм | 1301 | 1003 | м | м | 1 | 0 | -1339918502 | 0 | 5.17 | 0 | 0 | 0 | 5.87 | 0 | 0 | 0 | 0.88 | 1 | 1 | 1 | 2 | 0 | 0 | 1 | 1 | 0 | 13.33 | *0 | 0 | 2 | 448974601 | 1 | 0 | 880 | 1 | 0 | 0 | 0 | 0 | 0 | 0 | 0 | 78.2471 | 0 | 0 | 0 | 0 | 0 | 1 | 0 | 0 | 0 | 0 | 0 | 0 | 0 |  | 0 | 0 | 0 | 5.17 | 5.87 | 0.88 | 0 | 0 | 0 | 0 | 0 | 0 | 0 | 0 |  | 0 |  | 0
335 | 448975082 | 448974589 | 277865783 | 1 | 1 | 1 | 3 | 01.7.06.07-0002 | ФСБЦ-2022, 01.7.06.07-0002, приказ Минстроя России от 18.05.2022 г. № 378/пр | Ленты монтажные из пластмассы для бандажирования проводов, скрепляются пластмассовыми кнопками, ширина 10 мм | 1302 | 1003 | 10 м | 10 м | 10 | 0 | 153135899 | 0 | 57.7 | 0 | 0 | 0 | 37.71 | 0 | 0 | 0 | 1.53 | 1 | 1 | 1 | 2 | 0 | 0 | 1 | 1 | 0 | 0.6 | *0 | 0 | 2 | 448974602 | 1 | 0 | 881 | 1 | 0 | 0 | 0 | 0 | 0 | 0 | 0 | 22.626 | 0 | 0 | 0 | 0 | 0 | 1 | 0 | 0 | 0 | 0 | 0 | 0 | 0 |  | 0 | 0 | 0 | 57.7 | 37.71 | 1.53 | 0 | 0 | 0 | 0 | 0 | 0 | 0 | 0 |  | 0 |  | 0
335 | 448975082 | 448974589 | 277896271 | 1 | 1 | 1 | 3 | 14.4.02.04-0142 | ФСБЦ-2022, 14.4.02.04-0142, приказ Минстроя России от 18.05.2022 г. № 378/пр | Краска масляная МА-0115, мумия, сурик железный | 1346 | 1009 | кг | кг | 1 | 0 | 628117784 | 0 | 115.03 | 0 | 0 | 0 | 79.88 | 0 | 0 | 0 | 1.44 | 1 | 1 | 1 | 2 | 0 | 0 | 1 | 1 | 0 | 0.05 | *0 | 0 | 2 | 448974603 | 1 | 0 | 882 | 1 | 0 | 0 | 0 | 0 | 0 | 0 | 0 | 3.994 | 0 | 0 | 0 | 0 | 0 | 1 | 0 | 0 | 0 | 0 | 0 | 0 | 0 |  | 0 | 0 | 0 | 115.03 | 79.88 | 1.44 | 0 | 0 | 0 | 0 | 0 | 0 | 0 | 0 |  | 0 |  | 0
384 | 448975082 | 448974621 | 417090972 | 117 | 1 | 1 | 1 | 4-100-040 |  | Машинист 4 разряда | 1191 | 1013 | чел.-ч. | чел.-ч. | 1 | 0 | -1879100705 | 1 | 0 | 0 | 0 | 539.69 | 0 | 0 | 0 | 539.69 | 1 | 1 | 1 | 1 | -2 | 0 | 0 | 1 | 1 | 0 | 1 |  | 2 | 2 | 448981483 | 1 | 0 | 884 | 1 | 0 | 0 | 0 | 0 | 0 | 0 | 0 | 0 | 0 | 0 | 0 | 0 | 0 | 0 | 0 | 0 | 0 | 0 | 0 | 0 | 0 |  | 0 | 0 | 1 | 539.69 | 539.69 | 1 | 539.69 | 0 | 0 | 0 | 0 | 539.69 | 539.69 | 1 |  | 0 |  | 0

## EtalonRes
32 | 448972740 | 448972731 | 277560446 | 109 | 1 | 1 | 1 | 2-100-02 |  | Рабочий 2 разряда | 1369 | 1013 | чел.-ч | чел.-ч | 1 | 0.06 | 0 | 0 | 0 | 398.99 | 0 | 1 | 1 | *0,3 | 0.018 | 2 | 448972732 | 1 | 0 | 0 | 0 | 0 | 0 | 0 | 0 | 0
32 | 448972741 | 448972731 | 277560455 | 109 | 1 | 1 | 1 | 2-100-05 |  | Рабочий 5 разряда | 1369 | 1013 | чел.-ч | чел.-ч | 1 | 12.29 | 0 | 0 | 0 | 563.72 | 0 | 1 | 1 | *0,3 | 3.687 | 2 | 448972733 | 2 | 0 | 0 | 0 | 0 | 0 | 0 | 0 | 0
32 | 448972742 | 448972731 | 277560459 | 109 | 1 | 1 | 1 | 2-100-06 |  | Рабочий 6 разряда | 1369 | 1013 | чел.-ч | чел.-ч | 1 | 12.29 | 0 | 0 | 0 | 658.89 | 0 | 1 | 1 | *0,3 | 3.687 | 2 | 448972734 | 3 | 0 | 0 | 0 | 0 | 0 | 0 | 0 | 0
32 | 448972743 | 448972731 | 277560491 | 109 | 1 | 1 | 1 | 4-100-00 |  | Затраты труда машинистов | 1191 | 1013 | чел.-ч. | чел.-ч. | 1 | 0.02 | 0 | 0 | 0 | 0 | 0 | 1 | 2 | *0,3 | 0.006 | 2 | 448972735 | 4 | 0 | 0 | 0 | 0 | 0 | 0 | 0 | 0
32 | 448972744 | 448972731 | 277945805 | 1 | 1 | 1 | 2 | 91.14.02-001 | ФСЭМ-2022 доп.7, 91.14.02-001, приказ Минстроя России от 02.08.2023 г. № 551/пр | Автомобили бортовые, грузоподъемность до 5 т | 1368 | 1011 | маш.-ч | маш.-ч | 1 | 0.02 | 0 | 477.92 | 490.51 | 0 | 0 | 1 | 0 | *0,3 | 0.006 | 2 | 448972736 | 5 | 0 | 0 | 0 | 0 | 0 | 0 | 0 | 0
32 | 448972745 | 448972731 | 277865475 | 1 | 1 | 1 | 3 | 01.7.03.04-0001 | ФСБЦ-2022, 01.7.03.04-0001, приказ Минстроя России от 18.05.2022 г. № 378/пр | Электроэнергия | 1383 | 1013 | КВТ-Ч | КВТ-Ч | 1 | 0.68 | 5.89 | 0 | 0 | 0 | 0 | 1 | 0 | *0 | 0 | 2 | 448972737 | 6 | 0 | 0 | 0 | 0 | 0 | 0 | 0 | 0
32 | 448972746 | 448972731 | 277867841 | 1 | 1 | 1 | 3 | 01.7.15.07-0007 | ФСБЦ-2022, 01.7.15.07-0007, приказ Минстроя России от 18.05.2022 г. № 378/пр | Дюбели пластмассовые, диаметр 14 мм, длина 70 мм | 1425 | 1013 | 100 ШТ | 100 ШТ | 1 | 0.4 | 170.67 | 0 | 0 | 0 | 0 | 1 | 0 | *0 | 0 | 2 | 448972738 | 7 | 0 | 0 | 0 | 0 | 0 | 0 | 0 | 0
32 | 448972747 | 448972731 | 277868413 | 1 | 1 | 1 | 3 | 01.7.15.14-1054 | ФСБЦ-2022, 01.7.15.14-1054, приказ Минстроя России от 18.05.2022 г. № 378/пр | Шурупы самонарезающие стальные оксидированные с потайной головкой и крестообразным шлицем, наконечник сверло, диаметр 4,2 мм, длина 60 мм | 1425 | 1013 | 100 ШТ | 100 ШТ | 1 | 0.4 | 176.95 | 0 | 0 | 0 | 0 | 1 | 0 | *0 | 0 | 2 | 448972739 | 8 | 0 | 0 | 0 | 0 | 0 | 0 | 0 | 0
32 | 448972748 | 448972731 | 277566433 | 109 | 1 | 1 | 3 | 421/пр_2020_п.75_пп.а |  | Сметная стоимость вспомогательных ненормируемых материальных ресурсов, не учтенная в сметной норме, 2% | 3277935 | 1013 | % | % | 1 | 2 | 0 | 0 | 0 | 0 | 0 | 0 | 0 | *0 | 0 | 3 | -1 |  | 0 | 0 | 0 | 0 | 0 | 0 | 0 | 0
33 | 448972758 | 448972749 | 277560446 | 109 | 1 | 1 | 1 | 2-100-02 |  | Рабочий 2 разряда | 1369 | 1013 | чел.-ч | чел.-ч | 1 | 0.06 | 0 | 0 | 0 | 398.99 | 0 | 1 | 1 |  | 0.06 | 2 | 448972750 | 9 | 0 | 0 | 0 | 0 | 0 | 0 | 0 | 0
33 | 448972759 | 448972749 | 277560455 | 109 | 1 | 1 | 1 | 2-100-05 |  | Рабочий 5 разряда | 1369 | 1013 | чел.-ч | чел.-ч | 1 | 12.29 | 0 | 0 | 0 | 563.72 | 0 | 1 | 1 |  | 12.29 | 2 | 448972751 | 10 | 0 | 0 | 0 | 0 | 0 | 0 | 0 | 0
33 | 448972760 | 448972749 | 277560459 | 109 | 1 | 1 | 1 | 2-100-06 |  | Рабочий 6 разряда | 1369 | 1013 | чел.-ч | чел.-ч | 1 | 12.29 | 0 | 0 | 0 | 658.89 | 0 | 1 | 1 |  | 12.29 | 2 | 448972752 | 11 | 0 | 0 | 0 | 0 | 0 | 0 | 0 | 0
33 | 448972761 | 448972749 | 277560491 | 109 | 1 | 1 | 1 | 4-100-00 |  | Затраты труда машинистов | 1191 | 1013 | чел.-ч. | чел.-ч. | 1 | 0.02 | 0 | 0 | 0 | 0 | 0 | 1 | 2 |  | 0.02 | 2 | 448972753 | 12 | 0 | 0 | 0 | 0 | 0 | 0 | 0 | 0
33 | 448972762 | 448972749 | 277945805 | 1 | 1 | 1 | 2 | 91.14.02-001 | ФСЭМ-2022 доп.7, 91.14.02-001, приказ Минстроя России от 02.08.2023 г. № 551/пр | Автомобили бортовые, грузоподъемность до 5 т | 1368 | 1011 | маш.-ч | маш.-ч | 1 | 0.02 | 0 | 477.92 | 490.51 | 0 | 0 | 1 | 0 |  | 0.02 | 2 | 448972754 | 13 | 0 | 0 | 0 | 0 | 0 | 0 | 0 | 0
33 | 448972763 | 448972749 | 277865475 | 1 | 1 | 1 | 3 | 01.7.03.04-0001 | ФСБЦ-2022, 01.7.03.04-0001, приказ Минстроя России от 18.05.2022 г. № 378/пр | Электроэнергия | 1383 | 1013 | КВТ-Ч | КВТ-Ч | 1 | 0.68 | 5.89 | 0 | 0 | 0 | 0 | 1 | 0 | *0 | 0 | 2 | 448972755 | 14 | 0 | 0 | 0 | 0 | 0 | 0 | 0 | 0
33 | 448972764 | 448972749 | 277867841 | 1 | 1 | 1 | 3 | 01.7.15.07-0007 | ФСБЦ-2022, 01.7.15.07-0007, приказ Минстроя России от 18.05.2022 г. № 378/пр | Дюбели пластмассовые, диаметр 14 мм, длина 70 мм | 1425 | 1013 | 100 ШТ | 100 ШТ | 1 | 0.4 | 170.67 | 0 | 0 | 0 | 0 | 1 | 0 | *0 | 0 | 2 | 448972756 | 15 | 0 | 0 | 0 | 0 | 0 | 0 | 0 | 0
33 | 448972765 | 448972749 | 277868413 | 1 | 1 | 1 | 3 | 01.7.15.14-1054 | ФСБЦ-2022, 01.7.15.14-1054, приказ Минстроя России от 18.05.2022 г. № 378/пр | Шурупы самонарезающие стальные оксидированные с потайной головкой и крестообразным шлицем, наконечник сверло, диаметр 4,2 мм, длина 60 мм | 1425 | 1013 | 100 ШТ | 100 ШТ | 1 | 0.4 | 176.95 | 0 | 0 | 0 | 0 | 1 | 0 | *0 | 0 | 2 | 448972757 | 16 | 0 | 0 | 0 | 0 | 0 | 0 | 0 | 0
33 | 448972766 | 448972749 | 277566433 | 109 | 1 | 1 | 3 | 421/пр_2020_п.75_пп.а |  | Сметная стоимость вспомогательных ненормируемых материальных ресурсов, не учтенная в сметной норме, 2% | 3277935 | 1013 | % | % | 1 | 2 | 0 | 0 | 0 | 0 | 0 | 0 | 0 | *0 | 0 | 3 | -1 |  | 0 | 0 | 0 | 0 | 0 | 0 | 0 | 0
34 | 448972774 | 448972767 | 277560305 | 109 | 1 | 1 | 1 | 1-100-40 |  | Затраты труда рабочих (Средний разряд - 4) | 1191 | 1013 | чел.-ч. | чел.-ч. | 1 | 6.2 | 0 | 0 | 0 | 490.51 | 0 | 1 | 1 | *0,3 | 1.86 | 2 | 448972768 | 17 | 0 | 0 | 0 | 0 | 0 | 0 | 0 | 0
34 | 448972775 | 448972767 | 277560491 | 109 | 1 | 1 | 1 | 4-100-00 |  | Затраты труда машинистов | 1191 | 1013 | чел.-ч. | чел.-ч. | 1 | 0.25 | 0 | 0 | 0 | 0 | 0 | 1 | 2 | *0,3 | 0.075 | 2 | 448972769 | 18 | 0 | 0 | 0 | 0 | 0 | 0 | 0 | 0
34 | 448972776 | 448972767 | 277944840 | 1 | 1 | 1 | 2 | 91.06.05-011 | ФСЭМ-2022, 91.06.05-011, приказ Минстроя России от 18.05.2022 г. № 378/пр | Погрузчики одноковшовые универсальные фронтальные пневмоколесные, номинальная вместимость основного ковша 2,6 м3, грузоподъемность 5 т | 1368 | 1011 | маш.-ч | маш.-ч | 1 | 0.25 | 0 | 1558.39 | 563.72 | 0 | 0 | 1 | 0 | *0,3 | 0.075 | 2 | 448972770 | 19 | 0 | 0 | 0 | 0 | 0 | 0 | 0 | 0
34 | 448972777 | 448972767 | 277868351 | 1 | 1 | 1 | 3 | 01.7.15.14-0165 | ФСБЦ-2022 доп.2, 01.7.15.14-0165, приказ Минстроя России от 26.08.2022 г. № 703/пр | Шурупы самонарезающие стальные с полукруглой головкой и прямым шлицем, остроконечные, диаметр 4 мм, длина 40 мм | 1348 | 1009 | т | т | 1000 | 0.0011 | 99190.96 | 0 | 0 | 0 | 0 | 1 | 0 | *0 | 0 | 2 | 448972771 | 20 | 0 | 0 | 0 | 0 | 0 | 0 | 0 | 0
34 | 448972778 | 448972767 | 277881812 | 1 | 1 | 1 | 3 | 10.3.02.03-0012 | ФСБЦ-2022, 10.3.02.03-0012, приказ Минстроя России от 18.05.2022 г. № 378/пр | Припои оловянно-свинцовые бессурьмянистые, марка ПОС40 | 1346 | 1009 | кг | кг | 1 | 0.003 | 899.56 | 0 | 0 | 0 | 0 | 1 | 0 | *0 | 0 | 2 | 448972772 | 21 | 0 | 0 | 0 | 0 | 0 | 0 | 0 | 0
34 | 448972779 | 448972767 | 277922291 | 1 | 1 | 1 | 3 | 21.2.03.09-0101 | ФСБЦ-2022, 21.2.03.09-0101, приказ Минстроя России от 18.05.2022 г. № 378/пр | Провод силовой АПРН 1х35-660 | 1477 | 1013 | 1000 м | 1000 М | 1 | 0.0007 | 52187.89 | 0 | 0 | 0 | 0 | 1 | 0 | *0 | 0 | 2 | 448972773 | 22 | 0 | 0 | 0 | 0 | 0 | 0 | 0 | 0
34 | 448972780 | 448972767 | 277566433 | 109 | 1 | 1 | 3 | 421/пр_2020_п.75_пп.а |  | Сметная стоимость вспомогательных ненормируемых материальных ресурсов, не учтенная в сметной норме, 2% | 3277935 | 1013 | % | % | 1 | 2 | 0 | 0 | 0 | 0 | 0 | 0 | 0 | *0 | 0 | 3 | -1 |  | 0 | 0 | 0 | 0 | 0 | 0 | 0 | 0
35 | 448972788 | 448972781 | 277560305 | 109 | 1 | 1 | 1 | 1-100-40 |  | Затраты труда рабочих (Средний разряд - 4) | 1191 | 1013 | чел.-ч. | чел.-ч. | 1 | 6.2 | 0 | 0 | 0 | 490.51 | 0 | 1 | 1 |  | 6.2 | 2 | 448972782 | 23 | 0 | 0 | 0 | 0 | 0 | 0 | 0 | 0
35 | 448972789 | 448972781 | 277560491 | 109 | 1 | 1 | 1 | 4-100-00 |  | Затраты труда машинистов | 1191 | 1013 | чел.-ч. | чел.-ч. | 1 | 0.25 | 0 | 0 | 0 | 0 | 0 | 1 | 2 |  | 0.25 | 2 | 448972783 | 24 | 0 | 0 | 0 | 0 | 0 | 0 | 0 | 0
35 | 448972790 | 448972781 | 277944840 | 1 | 1 | 1 | 2 | 91.06.05-011 | ФСЭМ-2022, 91.06.05-011, приказ Минстроя России от 18.05.2022 г. № 378/пр | Погрузчики одноковшовые универсальные фронтальные пневмоколесные, номинальная вместимость основного ковша 2,6 м3, грузоподъемность 5 т | 1368 | 1011 | маш.-ч | маш.-ч | 1 | 0.25 | 0 | 1558.39 | 563.72 | 0 | 0 | 1 | 0 |  | 0.25 | 2 | 448972784 | 25 | 0 | 0 | 0 | 0 | 0 | 0 | 0 | 0
35 | 448972791 | 448972781 | 277868351 | 1 | 1 | 1 | 3 | 01.7.15.14-0165 | ФСБЦ-2022 доп.2, 01.7.15.14-0165, приказ Минстроя России от 26.08.2022 г. № 703/пр | Шурупы самонарезающие стальные с полукруглой головкой и прямым шлицем, остроконечные, диаметр 4 мм, длина 40 мм | 1348 | 1009 | т | т | 1000 | 0.0011 | 99190.96 | 0 | 0 | 0 | 0 | 1 | 0 |  | 0.0011 | 2 | 448972785 | 26 | 0 | 0 | 0 | 0 | 0 | 0 | 0 | 0
35 | 448972792 | 448972781 | 277881812 | 1 | 1 | 1 | 3 | 10.3.02.03-0012 | ФСБЦ-2022, 10.3.02.03-0012, приказ Минстроя России от 18.05.2022 г. № 378/пр | Припои оловянно-свинцовые бессурьмянистые, марка ПОС40 | 1346 | 1009 | кг | кг | 1 | 0.003 | 899.56 | 0 | 0 | 0 | 0 | 1 | 0 |  | 0.003 | 2 | 448972786 | 27 | 0 | 0 | 0 | 0 | 0 | 0 | 0 | 0
35 | 448972793 | 448972781 | 277922291 | 1 | 1 | 1 | 3 | 21.2.03.09-0101 | ФСБЦ-2022, 21.2.03.09-0101, приказ Минстроя России от 18.05.2022 г. № 378/пр | Провод силовой АПРН 1х35-660 | 1477 | 1013 | 1000 м | 1000 М | 1 | 0.0007 | 52187.89 | 0 | 0 | 0 | 0 | 1 | 0 |  | 0.0007 | 2 | 448972787 | 28 | 0 | 0 | 0 | 0 | 0 | 0 | 0 | 0
35 | 448972794 | 448972781 | 277566433 | 109 | 1 | 1 | 3 | 421/пр_2020_п.75_пп.а |  | Сметная стоимость вспомогательных ненормируемых материальных ресурсов, не учтенная в сметной норме, 2% | 3277935 | 1013 | % | % | 1 | 2 | 0 | 0 | 0 | 0 | 0 | 0 | 0 |  | 2 | 3 | -1 |  | 0 | 0 | 0 | 0 | 0 | 0 | 0 | 0
36 | 448972803 | 448972795 | 277560289 | 109 | 1 | 1 | 1 | 1-100-35 |  | Затраты труда рабочих (Средний разряд - 3,5) | 1191 | 1013 | чел.-ч. | чел.-ч. | 1 | 8 | 0 | 0 | 0 | 463.05 | 0 | 1 | 1 |  | 8 | 2 | 448972796 | 29 | 0 | 0 | 0 | 0 | 0 | 0 | 0 | 0
36 | 448972804 | 448972795 | 277869581 | 1 | 1 | 1 | 3 | 01.7.20.04-0003 | ФСБЦ-2022, 01.7.20.04-0003, приказ Минстроя России от 18.05.2022 г. № 378/пр | Нить мешкозашивочная прошивочная полиэфирная из штапельного лавсана (суровая) | 1346 | 1009 | кг | кг | 1 | 0.0005 | 373.74 | 0 | 0 | 0 | 0 | 1 | 0 | *0 | 0 | 2 | 448972797 | 30 | 0 | 0 | 0 | 0 | 0 | 0 | 0 | 0
36 | 448972805 | 448972795 | 277881811 | 1 | 1 | 1 | 3 | 10.3.02.03-0011 | ФСБЦ-2022, 10.3.02.03-0011, приказ Минстроя России от 18.05.2022 г. № 378/пр | Припои оловянно-свинцовые бессурьмянистые, марка ПОС30 | 1346 | 1009 | кг | кг | 1 | 0.01 | 931.11 | 0 | 0 | 0 | 0 | 1 | 0 | *0 | 0 | 2 | 448972798 | 31 | 0 | 0 | 0 | 0 | 0 | 0 | 0 | 0
36 | 448972806 | 448972795 | 277910731 | 1 | 1 | 1 | 3 | 20.2.10.03-0021 | ФСБЦ-2022, 20.2.10.03-0021, приказ Минстроя России от 18.05.2022 г. № 378/пр | Наконечники кабельные медные П 6-5 | 1425 | 1013 | 100 ШТ | 100 ШТ | 1 | 0.02 | 2094.82 | 0 | 0 | 0 | 0 | 1 | 0 | *0 | 0 | 2 | 448972799 | 32 | 0 | 0 | 0 | 0 | 0 | 0 | 0 | 0
36 | 448972807 | 448972795 | 277937841 | 1 | 1 | 1 | 3 | 25.2.01.01-0014 | ФСБЦ-2022, 25.2.01.01-0014, приказ Минстроя России от 18.05.2022 г. № 378/пр | Бирки кабельные маркировочные пластмассовые У136 | 1425 | 1013 | 100 ШТ | 100 ШТ | 1 | 0.02 | 235.73 | 0 | 0 | 0 | 0 | 1 | 0 | *0 | 0 | 2 | 448972800 | 33 | 0 | 0 | 0 | 0 | 0 | 0 | 0 | 0
36 | 448972808 | 448972795 | 277566433 | 109 | 1 | 1 | 3 | 421/пр_2020_п.75_пп.а |  | Сметная стоимость вспомогательных ненормируемых материальных ресурсов, не учтенная в сметной норме, 2% | 3277935 | 1013 | % | % | 1 | 2 | 0 | 0 | 0 | 0 | 0 | 0 | 0 | *0 | 0 | 2 | 448972801 | 34 | 0 | 0 | 0 | 0 | 0 | 0 | 0 | 0
36 | 448972809 | 448972795 | 277566436 | 109 | 1 | 1 | 3 | 999-0005 |  | Масса оборудования | 1348 | 1009 | т | т | 1000 | 0.034 | 0 | 0 | 0 | 0 | 0 | 0 | 0 | *0 | 0 | 2 | 448972802 | 35 | 0 | 0 | 0 | 0 | 0 | 0 | 0 | 0
39 | 448972821 | 448972812 | 277560446 | 109 | 1 | 1 | 1 | 2-100-02 |  | Рабочий 2 разряда | 1369 | 1013 | чел.-ч | чел.-ч | 1 | 0.42 | 0 | 0 | 0 | 398.99 | 0 | 1 | 1 | *0,6 | 0.252 | 2 | 448972813 | 36 | 0 | 0 | 0 | 0 | 0 | 0 | 0 | 0
39 | 448972822 | 448972812 | 277560452 | 109 | 1 | 1 | 1 | 2-100-04 |  | Рабочий 4 разряда | 1369 | 1013 | чел.-ч | чел.-ч | 1 | 1.05 | 0 | 0 | 0 | 490.51 | 0 | 1 | 1 | *0,6 | 0.63 | 2 | 448972814 | 37 | 0 | 0 | 0 | 0 | 0 | 0 | 0 | 0
39 | 448972823 | 448972812 | 277560455 | 109 | 1 | 1 | 1 | 2-100-05 |  | Рабочий 5 разряда | 1369 | 1013 | чел.-ч | чел.-ч | 1 | 6.2 | 0 | 0 | 0 | 563.72 | 0 | 1 | 1 | *0,6 | 3.72 | 2 | 448972815 | 38 | 0 | 0 | 0 | 0 | 0 | 0 | 0 | 0
39 | 448972824 | 448972812 | 277560459 | 109 | 1 | 1 | 1 | 2-100-06 |  | Рабочий 6 разряда | 1369 | 1013 | чел.-ч | чел.-ч | 1 | 6.2 | 0 | 0 | 0 | 658.89 | 0 | 1 | 1 | *0,6 | 3.72 | 2 | 448972816 | 39 | 0 | 0 | 0 | 0 | 0 | 0 | 0 | 0
39 | 448972825 | 448972812 | 277560491 | 109 | 1 | 1 | 1 | 4-100-00 |  | Затраты труда машинистов | 1191 | 1013 | чел.-ч. | чел.-ч. | 1 | 0.12 | 0 | 0 | 0 | 0 | 0 | 1 | 2 | *0,6 | 0.072 | 2 | 448972817 | 40 | 0 | 0 | 0 | 0 | 0 | 0 | 0 | 0
39 | 448972826 | 448972812 | 277945805 | 1 | 1 | 1 | 2 | 91.14.02-001 | ФСЭМ-2022 доп.7, 91.14.02-001, приказ Минстроя России от 02.08.2023 г. № 551/пр | Автомобили бортовые, грузоподъемность до 5 т | 1368 | 1011 | маш.-ч | маш.-ч | 1 | 0.12 | 0 | 477.92 | 490.51 | 0 | 0 | 1 | 0 | *0,6 | 0.072 | 2 | 448972818 | 41 | 0 | 0 | 0 | 0 | 0 | 0 | 0 | 0
39 | 448972827 | 448972812 | 277867738 | 1 | 1 | 1 | 3 | 01.7.15.04-0001 | ФСБЦ-2022, 01.7.15.04-0001, приказ Минстроя России от 18.05.2022 г. № 378/пр | Винты латунные с полукруглой головкой и прямым шлицем, диаметр резьбы М3, длина 12 мм | 1346 | 1009 | кг | кг | 1 | 0.34 | 2582.8 | 0 | 0 | 0 | 0 | 1 | 0 | *0 | 0 | 2 | 448972819 | 42 | 0 | 0 | 0 | 0 | 0 | 0 | 0 | 0
39 | 448972828 | 448972812 | 277881813 | 1 | 1 | 1 | 3 | 10.3.02.03-0013 | ФСБЦ-2022, 10.3.02.03-0013, приказ Минстроя России от 18.05.2022 г. № 378/пр | Припои оловянно-свинцовые бессурьмянистые, марка ПОС61 | 1346 | 1009 | кг | кг | 1 | 0.05 | 1562.87 | 0 | 0 | 0 | 0 | 1 | 0 | *0 | 0 | 2 | 448972820 | 43 | 0 | 0 | 0 | 0 | 0 | 0 | 0 | 0
39 | 448972829 | 448972812 | 277566433 | 109 | 1 | 1 | 3 | 421/пр_2020_п.75_пп.а |  | Сметная стоимость вспомогательных ненормируемых материальных ресурсов, не учтенная в сметной норме, 2% | 3277935 | 1013 | % | % | 1 | 2 | 0 | 0 | 0 | 0 | 0 | 0 | 0 | *0 | 0 | 3 | -1 |  | 0 | 0 | 0 | 0 | 0 | 0 | 0 | 0
40 | 448972839 | 448972830 | 277560446 | 109 | 1 | 1 | 1 | 2-100-02 |  | Рабочий 2 разряда | 1369 | 1013 | чел.-ч | чел.-ч | 1 | 0.42 | 0 | 0 | 0 | 398.99 | 0 | 1 | 1 | *0,3 | 0.126 | 2 | 448972831 | 44 | 0 | 0 | 0 | 0 | 0 | 0 | 0 | 0
40 | 448972840 | 448972830 | 277560452 | 109 | 1 | 1 | 1 | 2-100-04 |  | Рабочий 4 разряда | 1369 | 1013 | чел.-ч | чел.-ч | 1 | 1.05 | 0 | 0 | 0 | 490.51 | 0 | 1 | 1 | *0,3 | 0.315 | 2 | 448972832 | 45 | 0 | 0 | 0 | 0 | 0 | 0 | 0 | 0
40 | 448972841 | 448972830 | 277560455 | 109 | 1 | 1 | 1 | 2-100-05 |  | Рабочий 5 разряда | 1369 | 1013 | чел.-ч | чел.-ч | 1 | 6.2 | 0 | 0 | 0 | 563.72 | 0 | 1 | 1 | *0,3 | 1.86 | 2 | 448972833 | 46 | 0 | 0 | 0 | 0 | 0 | 0 | 0 | 0
40 | 448972842 | 448972830 | 277560459 | 109 | 1 | 1 | 1 | 2-100-06 |  | Рабочий 6 разряда | 1369 | 1013 | чел.-ч | чел.-ч | 1 | 6.2 | 0 | 0 | 0 | 658.89 | 0 | 1 | 1 | *0,3 | 1.86 | 2 | 448972834 | 47 | 0 | 0 | 0 | 0 | 0 | 0 | 0 | 0
40 | 448972843 | 448972830 | 277560491 | 109 | 1 | 1 | 1 | 4-100-00 |  | Затраты труда машинистов | 1191 | 1013 | чел.-ч. | чел.-ч. | 1 | 0.12 | 0 | 0 | 0 | 0 | 0 | 1 | 2 | *0,3 | 0.036 | 2 | 448972835 | 48 | 0 | 0 | 0 | 0 | 0 | 0 | 0 | 0
40 | 448972844 | 448972830 | 277945805 | 1 | 1 | 1 | 2 | 91.14.02-001 | ФСЭМ-2022 доп.7, 91.14.02-001, приказ Минстроя России от 02.08.2023 г. № 551/пр | Автомобили бортовые, грузоподъемность до 5 т | 1368 | 1011 | маш.-ч | маш.-ч | 1 | 0.12 | 0 | 477.92 | 490.51 | 0 | 0 | 1 | 0 | *0,3 | 0.036 | 2 | 448972836 | 49 | 0 | 0 | 0 | 0 | 0 | 0 | 0 | 0
40 | 448972845 | 448972830 | 277867738 | 1 | 1 | 1 | 3 | 01.7.15.04-0001 | ФСБЦ-2022, 01.7.15.04-0001, приказ Минстроя России от 18.05.2022 г. № 378/пр | Винты латунные с полукруглой головкой и прямым шлицем, диаметр резьбы М3, длина 12 мм | 1346 | 1009 | кг | кг | 1 | 0.34 | 2582.8 | 0 | 0 | 0 | 0 | 1 | 0 | *0 | 0 | 2 | 448972837 | 50 | 0 | 0 | 0 | 0 | 0 | 0 | 0 | 0
40 | 448972846 | 448972830 | 277881813 | 1 | 1 | 1 | 3 | 10.3.02.03-0013 | ФСБЦ-2022, 10.3.02.03-0013, приказ Минстроя России от 18.05.2022 г. № 378/пр | Припои оловянно-свинцовые бессурьмянистые, марка ПОС61 | 1346 | 1009 | кг | кг | 1 | 0.05 | 1562.87 | 0 | 0 | 0 | 0 | 1 | 0 | *0 | 0 | 2 | 448972838 | 51 | 0 | 0 | 0 | 0 | 0 | 0 | 0 | 0
40 | 448972847 | 448972830 | 277566433 | 109 | 1 | 1 | 3 | 421/пр_2020_п.75_пп.а |  | Сметная стоимость вспомогательных ненормируемых материальных ресурсов, не учтенная в сметной норме, 2% | 3277935 | 1013 | % | % | 1 | 2 | 0 | 0 | 0 | 0 | 0 | 0 | 0 | *0 | 0 | 3 | -1 |  | 0 | 0 | 0 | 0 | 0 | 0 | 0 | 0
41 | 448972857 | 448972848 | 277560446 | 109 | 1 | 1 | 1 | 2-100-02 |  | Рабочий 2 разряда | 1369 | 1013 | чел.-ч | чел.-ч | 1 | 0.42 | 0 | 0 | 0 | 398.99 | 0 | 1 | 1 |  | 0.42 | 2 | 448972849 | 52 | 0 | 0 | 0 | 0 | 0 | 0 | 0 | 0
41 | 448972858 | 448972848 | 277560452 | 109 | 1 | 1 | 1 | 2-100-04 |  | Рабочий 4 разряда | 1369 | 1013 | чел.-ч | чел.-ч | 1 | 1.05 | 0 | 0 | 0 | 490.51 | 0 | 1 | 1 |  | 1.05 | 2 | 448972850 | 53 | 0 | 0 | 0 | 0 | 0 | 0 | 0 | 0
41 | 448972859 | 448972848 | 277560455 | 109 | 1 | 1 | 1 | 2-100-05 |  | Рабочий 5 разряда | 1369 | 1013 | чел.-ч | чел.-ч | 1 | 6.2 | 0 | 0 | 0 | 563.72 | 0 | 1 | 1 |  | 6.2 | 2 | 448972851 | 54 | 0 | 0 | 0 | 0 | 0 | 0 | 0 | 0
41 | 448972860 | 448972848 | 277560459 | 109 | 1 | 1 | 1 | 2-100-06 |  | Рабочий 6 разряда | 1369 | 1013 | чел.-ч | чел.-ч | 1 | 6.2 | 0 | 0 | 0 | 658.89 | 0 | 1 | 1 |  | 6.2 | 2 | 448972852 | 55 | 0 | 0 | 0 | 0 | 0 | 0 | 0 | 0
41 | 448972861 | 448972848 | 277560491 | 109 | 1 | 1 | 1 | 4-100-00 |  | Затраты труда машинистов | 1191 | 1013 | чел.-ч. | чел.-ч. | 1 | 0.12 | 0 | 0 | 0 | 0 | 0 | 1 | 2 |  | 0.12 | 2 | 448972853 | 56 | 0 | 0 | 0 | 0 | 0 | 0 | 0 | 0
41 | 448972862 | 448972848 | 277945805 | 1 | 1 | 1 | 2 | 91.14.02-001 | ФСЭМ-2022 доп.7, 91.14.02-001, приказ Минстроя России от 02.08.2023 г. № 551/пр | Автомобили бортовые, грузоподъемность до 5 т | 1368 | 1011 | маш.-ч | маш.-ч | 1 | 0.12 | 0 | 477.92 | 490.51 | 0 | 0 | 1 | 0 |  | 0.12 | 2 | 448972854 | 57 | 0 | 0 | 0 | 0 | 0 | 0 | 0 | 0
41 | 448972863 | 448972848 | 277867738 | 1 | 1 | 1 | 3 | 01.7.15.04-0001 | ФСБЦ-2022, 01.7.15.04-0001, приказ Минстроя России от 18.05.2022 г. № 378/пр | Винты латунные с полукруглой головкой и прямым шлицем, диаметр резьбы М3, длина 12 мм | 1346 | 1009 | кг | кг | 1 | 0.34 | 2582.8 | 0 | 0 | 0 | 0 | 1 | 0 | *0 | 0 | 2 | 448972855 | 58 | 0 | 0 | 0 | 0 | 0 | 0 | 0 | 0
41 | 448972864 | 448972848 | 277881813 | 1 | 1 | 1 | 3 | 10.3.02.03-0013 | ФСБЦ-2022, 10.3.02.03-0013, приказ Минстроя России от 18.05.2022 г. № 378/пр | Припои оловянно-свинцовые бессурьмянистые, марка ПОС61 | 1346 | 1009 | кг | кг | 1 | 0.05 | 1562.87 | 0 | 0 | 0 | 0 | 1 | 0 | *0 | 0 | 2 | 448972856 | 59 | 0 | 0 | 0 | 0 | 0 | 0 | 0 | 0
41 | 448972865 | 448972848 | 277566433 | 109 | 1 | 1 | 3 | 421/пр_2020_п.75_пп.а |  | Сметная стоимость вспомогательных ненормируемых материальных ресурсов, не учтенная в сметной норме, 2% | 3277935 | 1013 | % | % | 1 | 2 | 0 | 0 | 0 | 0 | 0 | 0 | 0 | *0 | 0 | 3 | -1 |  | 0 | 0 | 0 | 0 | 0 | 0 | 0 | 0
42 | 448972874 | 448972866 | 327091362 | 112 | 1 | 1 | 1 | 2-100-01 |  | Рабочий 1 разряда | 1369 | 1013 | чел.-ч | чел.-ч | 1 | 0.01 | 0 | 0 | 0 | 366.05 | 0 | 1 | 1 | *0,6 | 0.006 | 2 | 448972867 | 60 | 0 | 0 | 0 | 0 | 0 | 0 | 0 | 0
42 | 448972875 | 448972866 | 327091374 | 112 | 1 | 1 | 1 | 2-100-05 |  | Рабочий 5 разряда | 1369 | 1013 | чел.-ч | чел.-ч | 1 | 1.88 | 0 | 0 | 0 | 563.72 | 0 | 1 | 1 | *0,6 | 1.128 | 2 | 448972868 | 61 | 0 | 0 | 0 | 0 | 0 | 0 | 0 | 0
42 | 448972876 | 448972866 | 327091378 | 112 | 1 | 1 | 1 | 2-100-06 |  | Рабочий 6 разряда | 1369 | 1013 | чел.-ч | чел.-ч | 1 | 1.88 | 0 | 0 | 0 | 658.89 | 0 | 1 | 1 | *0,6 | 1.128 | 2 | 448972869 | 62 | 0 | 0 | 0 | 0 | 0 | 0 | 0 | 0
42 | 448972877 | 448972866 | 327091406 | 112 | 1 | 1 | 1 | 4-100-00 |  | Затраты труда машинистов | 1191 | 1013 | чел.-ч. | чел.-ч. | 1 | 0.01 | 0 | 0 | 0 | 0 | 0 | 1 | 2 | *0,6 | 0.006 | 2 | 448972870 | 63 | 0 | 0 | 0 | 0 | 0 | 0 | 0 | 0
42 | 448972878 | 448972866 | 327212380 | 1 | 1 | 1 | 2 | 91.14.02-001 | ФСЭМ-2022 доп.7, 91.14.02-001, приказ Минстроя России от 02.08.2023 г. № 551/пр | Автомобили бортовые, грузоподъемность до 5 т | 1368 | 1011 | маш.-ч | маш.-ч | 1 | 0.01 | 0 | 477.92 | 490.51 | 0 | 0 | 1 | 0 | *0,6 | 0.006 | 2 | 448972871 | 64 | 0 | 0 | 0 | 0 | 0 | 0 | 0 | 0
42 | 448972879 | 448972866 | 327163488 | 1 | 1 | 1 | 3 | 01.7.03.04-0001 | ФСБЦ-2022, 01.7.03.04-0001, приказ Минстроя России от 18.05.2022 г. № 378/пр | Электроэнергия | 1383 | 1013 | КВТ-Ч | КВТ-Ч | 1 | 0.101 | 5.89 | 0 | 0 | 0 | 0 | 1 | 0 | *0 | 0 | 2 | 448972872 | 65 | 0 | 0 | 0 | 0 | 0 | 0 | 0 | 0
42 | 448972880 | 448972866 | 327165409 | 1 | 1 | 1 | 3 | 01.7.17.09-1090 | ФСБЦ-2022, 01.7.17.09-1090, приказ Минстроя России от 18.05.2022 г. № 378/пр | Сверло спиральное с цилиндрическим хвостовиком, оснащенное пластинами из твердого сплава карбида вольфрама, диаметр 8 мм, длина 120 мм | 1371 | 1013 | ШТ | ШТ | 1 | 0.00246 | 44.99 | 0 | 0 | 0 | 0 | 1 | 0 | *0 | 0 | 2 | 448972873 | 66 | 0 | 0 | 0 | 0 | 0 | 0 | 0 | 0
42 | 448972881 | 448972866 | 327097010 | 112 | 1 | 1 | 3 | 421/пр_2020_п.75_пп.а |  | Сметная стоимость вспомогательных ненормируемых материальных ресурсов, не учтенная в сметной норме, 2% | 3277935 | 1013 | % | % | 1 | 2 | 0 | 0 | 0 | 0 | 0 | 0 | 0 | *0 | 0 | 3 | -1 |  | 0 | 0 | 0 | 0 | 0 | 0 | 0 | 0
43 | 448972890 | 448972882 | 327091362 | 112 | 1 | 1 | 1 | 2-100-01 |  | Рабочий 1 разряда | 1369 | 1013 | чел.-ч | чел.-ч | 1 | 0.01 | 0 | 0 | 0 | 366.05 | 0 | 1 | 1 | *0,3 | 0.003 | 2 | 448972883 | 67 | 0 | 0 | 0 | 0 | 0 | 0 | 0 | 0
43 | 448972891 | 448972882 | 327091374 | 112 | 1 | 1 | 1 | 2-100-05 |  | Рабочий 5 разряда | 1369 | 1013 | чел.-ч | чел.-ч | 1 | 1.88 | 0 | 0 | 0 | 563.72 | 0 | 1 | 1 | *0,3 | 0.564 | 2 | 448972884 | 68 | 0 | 0 | 0 | 0 | 0 | 0 | 0 | 0
43 | 448972892 | 448972882 | 327091378 | 112 | 1 | 1 | 1 | 2-100-06 |  | Рабочий 6 разряда | 1369 | 1013 | чел.-ч | чел.-ч | 1 | 1.88 | 0 | 0 | 0 | 658.89 | 0 | 1 | 1 | *0,3 | 0.564 | 2 | 448972885 | 69 | 0 | 0 | 0 | 0 | 0 | 0 | 0 | 0
43 | 448972893 | 448972882 | 327091406 | 112 | 1 | 1 | 1 | 4-100-00 |  | Затраты труда машинистов | 1191 | 1013 | чел.-ч. | чел.-ч. | 1 | 0.01 | 0 | 0 | 0 | 0 | 0 | 1 | 2 | *0,3 | 0.003 | 2 | 448972886 | 70 | 0 | 0 | 0 | 0 | 0 | 0 | 0 | 0
43 | 448972894 | 448972882 | 327212380 | 1 | 1 | 1 | 2 | 91.14.02-001 | ФСЭМ-2022 доп.7, 91.14.02-001, приказ Минстроя России от 02.08.2023 г. № 551/пр | Автомобили бортовые, грузоподъемность до 5 т | 1368 | 1011 | маш.-ч | маш.-ч | 1 | 0.01 | 0 | 477.92 | 490.51 | 0 | 0 | 1 | 0 | *0,3 | 0.003 | 2 | 448972887 | 71 | 0 | 0 | 0 | 0 | 0 | 0 | 0 | 0
43 | 448972895 | 448972882 | 327163488 | 1 | 1 | 1 | 3 | 01.7.03.04-0001 | ФСБЦ-2022, 01.7.03.04-0001, приказ Минстроя России от 18.05.2022 г. № 378/пр | Электроэнергия | 1383 | 1013 | КВТ-Ч | КВТ-Ч | 1 | 0.101 | 5.89 | 0 | 0 | 0 | 0 | 1 | 0 | *0 | 0 | 2 | 448972888 | 72 | 0 | 0 | 0 | 0 | 0 | 0 | 0 | 0
43 | 448972896 | 448972882 | 327165409 | 1 | 1 | 1 | 3 | 01.7.17.09-1090 | ФСБЦ-2022, 01.7.17.09-1090, приказ Минстроя России от 18.05.2022 г. № 378/пр | Сверло спиральное с цилиндрическим хвостовиком, оснащенное пластинами из твердого сплава карбида вольфрама, диаметр 8 мм, длина 120 мм | 1371 | 1013 | ШТ | ШТ | 1 | 0.00246 | 44.99 | 0 | 0 | 0 | 0 | 1 | 0 | *0 | 0 | 2 | 448972889 | 73 | 0 | 0 | 0 | 0 | 0 | 0 | 0 | 0
43 | 448972897 | 448972882 | 327097010 | 112 | 1 | 1 | 3 | 421/пр_2020_п.75_пп.а |  | Сметная стоимость вспомогательных ненормируемых материальных ресурсов, не учтенная в сметной норме, 2% | 3277935 | 1013 | % | % | 1 | 2 | 0 | 0 | 0 | 0 | 0 | 0 | 0 | *0 | 0 | 3 | -1 |  | 0 | 0 | 0 | 0 | 0 | 0 | 0 | 0
44 | 448972906 | 448972898 | 327091362 | 112 | 1 | 1 | 1 | 2-100-01 |  | Рабочий 1 разряда | 1369 | 1013 | чел.-ч | чел.-ч | 1 | 0.01 | 0 | 0 | 0 | 366.05 | 0 | 1 | 1 |  | 0.01 | 2 | 448972899 | 74 | 0 | 0 | 0 | 0 | 0 | 0 | 0 | 0
44 | 448972907 | 448972898 | 327091374 | 112 | 1 | 1 | 1 | 2-100-05 |  | Рабочий 5 разряда | 1369 | 1013 | чел.-ч | чел.-ч | 1 | 1.88 | 0 | 0 | 0 | 563.72 | 0 | 1 | 1 |  | 1.88 | 2 | 448972900 | 75 | 0 | 0 | 0 | 0 | 0 | 0 | 0 | 0
44 | 448972908 | 448972898 | 327091378 | 112 | 1 | 1 | 1 | 2-100-06 |  | Рабочий 6 разряда | 1369 | 1013 | чел.-ч | чел.-ч | 1 | 1.88 | 0 | 0 | 0 | 658.89 | 0 | 1 | 1 |  | 1.88 | 2 | 448972901 | 76 | 0 | 0 | 0 | 0 | 0 | 0 | 0 | 0
44 | 448972909 | 448972898 | 327091406 | 112 | 1 | 1 | 1 | 4-100-00 |  | Затраты труда машинистов | 1191 | 1013 | чел.-ч. | чел.-ч. | 1 | 0.01 | 0 | 0 | 0 | 0 | 0 | 1 | 2 |  | 0.01 | 2 | 448972902 | 77 | 0 | 0 | 0 | 0 | 0 | 0 | 0 | 0
44 | 448972910 | 448972898 | 327212380 | 1 | 1 | 1 | 2 | 91.14.02-001 | ФСЭМ-2022 доп.7, 91.14.02-001, приказ Минстроя России от 02.08.2023 г. № 551/пр | Автомобили бортовые, грузоподъемность до 5 т | 1368 | 1011 | маш.-ч | маш.-ч | 1 | 0.01 | 0 | 477.92 | 490.51 | 0 | 0 | 1 | 0 |  | 0.01 | 2 | 448972903 | 78 | 0 | 0 | 0 | 0 | 0 | 0 | 0 | 0
44 | 448972911 | 448972898 | 327163488 | 1 | 1 | 1 | 3 | 01.7.03.04-0001 | ФСБЦ-2022, 01.7.03.04-0001, приказ Минстроя России от 18.05.2022 г. № 378/пр | Электроэнергия | 1383 | 1013 | КВТ-Ч | КВТ-Ч | 1 | 0.101 | 5.89 | 0 | 0 | 0 | 0 | 1 | 0 | *0 | 0 | 2 | 448972904 | 79 | 0 | 0 | 0 | 0 | 0 | 0 | 0 | 0
44 | 448972912 | 448972898 | 327165409 | 1 | 1 | 1 | 3 | 01.7.17.09-1090 | ФСБЦ-2022, 01.7.17.09-1090, приказ Минстроя России от 18.05.2022 г. № 378/пр | Сверло спиральное с цилиндрическим хвостовиком, оснащенное пластинами из твердого сплава карбида вольфрама, диаметр 8 мм, длина 120 мм | 1371 | 1013 | ШТ | ШТ | 1 | 0.00246 | 44.99 | 0 | 0 | 0 | 0 | 1 | 0 | *0 | 0 | 2 | 448972905 | 80 | 0 | 0 | 0 | 0 | 0 | 0 | 0 | 0
44 | 448972913 | 448972898 | 327097010 | 112 | 1 | 1 | 3 | 421/пр_2020_п.75_пп.а |  | Сметная стоимость вспомогательных ненормируемых материальных ресурсов, не учтенная в сметной норме, 2% | 3277935 | 1013 | % | % | 1 | 2 | 0 | 0 | 0 | 0 | 0 | 0 | 0 | *0 | 0 | 3 | -1 |  | 0 | 0 | 0 | 0 | 0 | 0 | 0 | 0
45 | 448972924 | 448972914 | 277560305 | 109 | 1 | 1 | 1 | 1-100-40 |  | Затраты труда рабочих (Средний разряд - 4) | 1191 | 1013 | чел.-ч. | чел.-ч. | 1 | 13.4 | 0 | 0 | 0 | 490.51 | 0 | 1 | 1 | *0,3 | 4.02 | 2 | 448972915 | 81 | 0 | 0 | 0 | 0 | 0 | 0 | 0 | 0
45 | 448972925 | 448972914 | 277560491 | 109 | 1 | 1 | 1 | 4-100-00 |  | Затраты труда машинистов | 1191 | 1013 | чел.-ч. | чел.-ч. | 1 | 1.46 | 0 | 0 | 0 | 0 | 0 | 1 | 2 | *0,3 | 0.438 | 2 | 448972916 | 82 | 0 | 0 | 0 | 0 | 0 | 0 | 0 | 0
45 | 448972926 | 448972914 | 277944622 | 1 | 1 | 1 | 2 | 91.05.05-015 | ФСЭМ-2022, 91.05.05-015, приказ Минстроя России от 18.05.2022 г. № 378/пр | Краны на автомобильном ходу, грузоподъемность 16 т | 1368 | 1011 | маш.-ч | маш.-ч | 1 | 0.73 | 0 | 1551.19 | 658.89 | 0 | 0 | 1 | 0 | *0,3 | 0.219 | 2 | 448972917 | 83 | 0 | 0 | 0 | 0 | 0 | 0 | 0 | 0
45 | 448972927 | 448972914 | 277945805 | 1 | 1 | 1 | 2 | 91.14.02-001 | ФСЭМ-2022 доп.7, 91.14.02-001, приказ Минстроя России от 02.08.2023 г. № 551/пр | Автомобили бортовые, грузоподъемность до 5 т | 1368 | 1011 | маш.-ч | маш.-ч | 1 | 0.73 | 0 | 477.92 | 490.51 | 0 | 0 | 1 | 0 | *0,3 | 0.219 | 2 | 448972918 | 84 | 0 | 0 | 0 | 0 | 0 | 0 | 0 | 0
45 | 448972928 | 448972914 | 277865783 | 1 | 1 | 1 | 3 | 01.7.06.07-0002 | ФСБЦ-2022, 01.7.06.07-0002, приказ Минстроя России от 18.05.2022 г. № 378/пр | Ленты монтажные из пластмассы для бандажирования проводов, скрепляются пластмассовыми кнопками, ширина 10 мм | 1302 | 1003 | 10 м | 10 м | 10 | 0.048 | 37.71 | 0 | 0 | 0 | 0 | 1 | 0 | *0 | 0 | 2 | 448972919 | 85 | 0 | 0 | 0 | 0 | 0 | 0 | 0 | 0
45 | 448972929 | 448972914 | 277867733 | 1 | 1 | 1 | 3 | 01.7.15.03-0042 | ФСБЦ-2022, 01.7.15.03-0042, приказ Минстроя России от 18.05.2022 г. № 378/пр | Болты с гайками и шайбами строительные | 1346 | 1009 | кг | кг | 1 | 0.77 | 174.93 | 0 | 0 | 0 | 0 | 1 | 0 | *0 | 0 | 2 | 448972920 | 86 | 0 | 0 | 0 | 0 | 0 | 0 | 0 | 0
45 | 448972930 | 448972914 | 277908024 | 1 | 1 | 1 | 3 | 20.1.02.23-0082 | ФСБЦ-2022, 20.1.02.23-0082, приказ Минстроя России от 18.05.2022 г. № 378/пр | Перемычки гибкие, тип ПГС-50 | 1455 | 1013 | 10 ШТ | 10 ШТ | 1 | 0.1 | 944.69 | 0 | 0 | 0 | 0 | 1 | 0 | *0 | 0 | 2 | 448972921 | 87 | 0 | 0 | 0 | 0 | 0 | 0 | 0 | 0
45 | 448972931 | 448972914 | 277910693 | 1 | 1 | 1 | 3 | 20.2.10.03-0002 | ФСБЦ-2022, 20.2.10.03-0002, приказ Минстроя России от 18.05.2022 г. № 378/пр | Наконечники кабельные медные для электротехнических установок | 1425 | 1013 | 100 ШТ | 100 ШТ | 1 | 0.0204 | 10102.23 | 0 | 0 | 0 | 0 | 1 | 0 | *0 | 0 | 2 | 448972922 | 88 | 0 | 0 | 0 | 0 | 0 | 0 | 0 | 0
45 | 448972932 | 448972914 | 277933472 | 1 | 1 | 1 | 3 | 24.3.01.01-0001 | ФСБЦ-2022, 24.3.01.01-0001, приказ Минстроя России от 18.05.2022 г. № 378/пр | Трубка ХВТ | 1346 | 1009 | кг | кг | 1 | 0.016 | 262.11 | 0 | 0 | 0 | 0 | 1 | 0 | *0 | 0 | 2 | 448972923 | 89 | 0 | 0 | 0 | 0 | 0 | 0 | 0 | 0
45 | 448972933 | 448972914 | 277566433 | 109 | 1 | 1 | 3 | 421/пр_2020_п.75_пп.а |  | Сметная стоимость вспомогательных ненормируемых материальных ресурсов, не учтенная в сметной норме, 2% | 3277935 | 1013 | % | % | 1 | 2 | 0 | 0 | 0 | 0 | 0 | 0 | 0 | *0 | 0 | 3 | -1 |  | 0 | 0 | 0 | 0 | 0 | 0 | 0 | 0
46 | 448972944 | 448972934 | 277560305 | 109 | 1 | 1 | 1 | 1-100-40 |  | Затраты труда рабочих (Средний разряд - 4) | 1191 | 1013 | чел.-ч. | чел.-ч. | 1 | 13.4 | 0 | 0 | 0 | 490.51 | 0 | 1 | 1 | *0,3 | 4.02 | 2 | 448972935 | 90 | 0 | 0 | 0 | 0 | 0 | 0 | 0 | 0
46 | 448972945 | 448972934 | 277560491 | 109 | 1 | 1 | 1 | 4-100-00 |  | Затраты труда машинистов | 1191 | 1013 | чел.-ч. | чел.-ч. | 1 | 1.46 | 0 | 0 | 0 | 0 | 0 | 1 | 2 | *0,3 | 0.438 | 2 | 448972936 | 91 | 0 | 0 | 0 | 0 | 0 | 0 | 0 | 0
46 | 448972946 | 448972934 | 277944622 | 1 | 1 | 1 | 2 | 91.05.05-015 | ФСЭМ-2022, 91.05.05-015, приказ Минстроя России от 18.05.2022 г. № 378/пр | Краны на автомобильном ходу, грузоподъемность 16 т | 1368 | 1011 | маш.-ч | маш.-ч | 1 | 0.73 | 0 | 1551.19 | 658.89 | 0 | 0 | 1 | 0 | *0,3 | 0.219 | 2 | 448972937 | 92 | 0 | 0 | 0 | 0 | 0 | 0 | 0 | 0
46 | 448972947 | 448972934 | 277945805 | 1 | 1 | 1 | 2 | 91.14.02-001 | ФСЭМ-2022 доп.7, 91.14.02-001, приказ Минстроя России от 02.08.2023 г. № 551/пр | Автомобили бортовые, грузоподъемность до 5 т | 1368 | 1011 | маш.-ч | маш.-ч | 1 | 0.73 | 0 | 477.92 | 490.51 | 0 | 0 | 1 | 0 | *0,3 | 0.219 | 2 | 448972938 | 93 | 0 | 0 | 0 | 0 | 0 | 0 | 0 | 0
46 | 448972948 | 448972934 | 277865783 | 1 | 1 | 1 | 3 | 01.7.06.07-0002 | ФСБЦ-2022, 01.7.06.07-0002, приказ Минстроя России от 18.05.2022 г. № 378/пр | Ленты монтажные из пластмассы для бандажирования проводов, скрепляются пластмассовыми кнопками, ширина 10 мм | 1302 | 1003 | 10 м | 10 м | 10 | 0.048 | 37.71 | 0 | 0 | 0 | 0 | 1 | 0 | *0 | 0 | 2 | 448972939 | 94 | 0 | 0 | 0 | 0 | 0 | 0 | 0 | 0
46 | 448972949 | 448972934 | 277867733 | 1 | 1 | 1 | 3 | 01.7.15.03-0042 | ФСБЦ-2022, 01.7.15.03-0042, приказ Минстроя России от 18.05.2022 г. № 378/пр | Болты с гайками и шайбами строительные | 1346 | 1009 | кг | кг | 1 | 0.77 | 174.93 | 0 | 0 | 0 | 0 | 1 | 0 | *0 | 0 | 2 | 448972940 | 95 | 0 | 0 | 0 | 0 | 0 | 0 | 0 | 0
46 | 448972950 | 448972934 | 277908024 | 1 | 1 | 1 | 3 | 20.1.02.23-0082 | ФСБЦ-2022, 20.1.02.23-0082, приказ Минстроя России от 18.05.2022 г. № 378/пр | Перемычки гибкие, тип ПГС-50 | 1455 | 1013 | 10 ШТ | 10 ШТ | 1 | 0.1 | 944.69 | 0 | 0 | 0 | 0 | 1 | 0 | *0 | 0 | 2 | 448972941 | 96 | 0 | 0 | 0 | 0 | 0 | 0 | 0 | 0
46 | 448972951 | 448972934 | 277910693 | 1 | 1 | 1 | 3 | 20.2.10.03-0002 | ФСБЦ-2022, 20.2.10.03-0002, приказ Минстроя России от 18.05.2022 г. № 378/пр | Наконечники кабельные медные для электротехнических установок | 1425 | 1013 | 100 ШТ | 100 ШТ | 1 | 0.0204 | 10102.23 | 0 | 0 | 0 | 0 | 1 | 0 | *0 | 0 | 2 | 448972942 | 97 | 0 | 0 | 0 | 0 | 0 | 0 | 0 | 0
46 | 448972952 | 448972934 | 277933472 | 1 | 1 | 1 | 3 | 24.3.01.01-0001 | ФСБЦ-2022, 24.3.01.01-0001, приказ Минстроя России от 18.05.2022 г. № 378/пр | Трубка ХВТ | 1346 | 1009 | кг | кг | 1 | 0.016 | 262.11 | 0 | 0 | 0 | 0 | 1 | 0 | *0 | 0 | 2 | 448972943 | 98 | 0 | 0 | 0 | 0 | 0 | 0 | 0 | 0
46 | 448972953 | 448972934 | 277566433 | 109 | 1 | 1 | 3 | 421/пр_2020_п.75_пп.а |  | Сметная стоимость вспомогательных ненормируемых материальных ресурсов, не учтенная в сметной норме, 2% | 3277935 | 1013 | % | % | 1 | 2 | 0 | 0 | 0 | 0 | 0 | 0 | 0 | *0 | 0 | 3 | -1 |  | 0 | 0 | 0 | 0 | 0 | 0 | 0 | 0
47 | 448972965 | 448972954 | 277560305 | 109 | 1 | 1 | 1 | 1-100-40 |  | Затраты труда рабочих (Средний разряд - 4) | 1191 | 1013 | чел.-ч. | чел.-ч. | 1 | 13.4 | 0 | 0 | 0 | 490.51 | 0 | 1 | 1 |  | 13.4 | 2 | 448972955 | 99 | 0 | 0 | 0 | 0 | 0 | 0 | 0 | 0
47 | 448972966 | 448972954 | 277560491 | 109 | 1 | 1 | 1 | 4-100-00 |  | Затраты труда машинистов | 1191 | 1013 | чел.-ч. | чел.-ч. | 1 | 1.46 | 0 | 0 | 0 | 0 | 0 | 1 | 2 |  | 1.46 | 2 | 448972956 | 100 | 0 | 0 | 0 | 0 | 0 | 0 | 0 | 0
47 | 448972967 | 448972954 | 277944622 | 1 | 1 | 1 | 2 | 91.05.05-015 | ФСЭМ-2022, 91.05.05-015, приказ Минстроя России от 18.05.2022 г. № 378/пр | Краны на автомобильном ходу, грузоподъемность 16 т | 1368 | 1011 | маш.-ч | маш.-ч | 1 | 0.73 | 0 | 1551.19 | 658.89 | 0 | 0 | 1 | 0 |  | 0.73 | 2 | 448972957 | 101 | 0 | 0 | 0 | 0 | 0 | 0 | 0 | 0
47 | 448972968 | 448972954 | 277945805 | 1 | 1 | 1 | 2 | 91.14.02-001 | ФСЭМ-2022 доп.7, 91.14.02-001, приказ Минстроя России от 02.08.2023 г. № 551/пр | Автомобили бортовые, грузоподъемность до 5 т | 1368 | 1011 | маш.-ч | маш.-ч | 1 | 0.73 | 0 | 477.92 | 490.51 | 0 | 0 | 1 | 0 |  | 0.73 | 2 | 448972958 | 102 | 0 | 0 | 0 | 0 | 0 | 0 | 0 | 0
47 | 448972969 | 448972954 | 277865783 | 1 | 1 | 1 | 3 | 01.7.06.07-0002 | ФСБЦ-2022, 01.7.06.07-0002, приказ Минстроя России от 18.05.2022 г. № 378/пр | Ленты монтажные из пластмассы для бандажирования проводов, скрепляются пластмассовыми кнопками, ширина 10 мм | 1302 | 1003 | 10 м | 10 м | 10 | 0.048 | 37.71 | 0 | 0 | 0 | 0 | 1 | 0 | *0 | 0 | 2 | 448972959 | 103 | 0 | 0 | 0 | 0 | 0 | 0 | 0 | 0
47 | 448972970 | 448972954 | 277867733 | 1 | 1 | 1 | 3 | 01.7.15.03-0042 | ФСБЦ-2022, 01.7.15.03-0042, приказ Минстроя России от 18.05.2022 г. № 378/пр | Болты с гайками и шайбами строительные | 1346 | 1009 | кг | кг | 1 | 0.77 | 174.93 | 0 | 0 | 0 | 0 | 1 | 0 | *0 | 0 | 2 | 448972960 | 104 | 0 | 0 | 0 | 0 | 0 | 0 | 0 | 0
47 | 448972971 | 448972954 | 277908024 | 1 | 1 | 1 | 3 | 20.1.02.23-0082 | ФСБЦ-2022, 20.1.02.23-0082, приказ Минстроя России от 18.05.2022 г. № 378/пр | Перемычки гибкие, тип ПГС-50 | 1455 | 1013 | 10 ШТ | 10 ШТ | 1 | 0.1 | 944.69 | 0 | 0 | 0 | 0 | 1 | 0 | *0 | 0 | 2 | 448972961 | 105 | 0 | 0 | 0 | 0 | 0 | 0 | 0 | 0
47 | 448972972 | 448972954 | 277910693 | 1 | 1 | 1 | 3 | 20.2.10.03-0002 | ФСБЦ-2022, 20.2.10.03-0002, приказ Минстроя России от 18.05.2022 г. № 378/пр | Наконечники кабельные медные для электротехнических установок | 1425 | 1013 | 100 ШТ | 100 ШТ | 1 | 0.0204 | 10102.23 | 0 | 0 | 0 | 0 | 1 | 0 | *0 | 0 | 2 | 448972962 | 106 | 0 | 0 | 0 | 0 | 0 | 0 | 0 | 0
47 | 448972973 | 448972954 | 277933472 | 1 | 1 | 1 | 3 | 24.3.01.01-0001 | ФСБЦ-2022, 24.3.01.01-0001, приказ Минстроя России от 18.05.2022 г. № 378/пр | Трубка ХВТ | 1346 | 1009 | кг | кг | 1 | 0.016 | 262.11 | 0 | 0 | 0 | 0 | 1 | 0 | *0 | 0 | 2 | 448972963 | 107 | 0 | 0 | 0 | 0 | 0 | 0 | 0 | 0
47 | 448972974 | 448972954 | 277566433 | 109 | 1 | 1 | 3 | 421/пр_2020_п.75_пп.а |  | Сметная стоимость вспомогательных ненормируемых материальных ресурсов, не учтенная в сметной норме, 2% | 3277935 | 1013 | % | % | 1 | 2 | 0 | 0 | 0 | 0 | 0 | 0 | 0 | *0 | 0 | 2 | 448972964 | 108 | 0 | 0 | 0 | 0 | 0 | 0 | 0 | 0
49 | 448972979 | 448972976 | 277560384 | 109 | 1 | 1 | 1 | 1-100-60 |  | Затраты труда рабочих (Средний разряд - 6) | 1191 | 1013 | чел.-ч. | чел.-ч. | 1 | 19 | 0 | 0 | 0 | 658.89 | 0 | 1 | 1 |  | 19 | 2 | 448972977 | 109 | 0 | 0 | 0 | 0 | 0 | 0 | 0 | 0
49 | 448972980 | 448972976 | 277566433 | 109 | 1 | 1 | 3 | 421/пр_2020_п.75_пп.а |  | Сметная стоимость вспомогательных ненормируемых материальных ресурсов, не учтенная в сметной норме, 2% | 3277935 | 1013 | % | % | 1 | 2 | 0 | 0 | 0 | 0 | 0 | 0 | 0 |  | 2 | 2 | 448972978 | 110 | 0 | 0 | 0 | 0 | 0 | 0 | 0 | 0
51 | 448972985 | 448972982 | 327091374 | 112 | 1 | 1 | 1 | 2-100-05 |  | Рабочий 5 разряда | 1369 | 1013 | чел.-ч | чел.-ч | 1 | 0.46 | 0 | 0 | 0 | 563.72 | 0 | 1 | 1 |  | 0.46 | 2 | 448972983 | 111 | 0 | 0 | 0 | 0 | 0 | 0 | 0 | 0
51 | 448972986 | 448972982 | 327091378 | 112 | 1 | 1 | 1 | 2-100-06 |  | Рабочий 6 разряда | 1369 | 1013 | чел.-ч | чел.-ч | 1 | 2.05 | 0 | 0 | 0 | 658.89 | 0 | 1 | 1 |  | 2.05 | 2 | 448972984 | 112 | 0 | 0 | 0 | 0 | 0 | 0 | 0 | 0
51 | 448972987 | 448972982 | 327097010 | 112 | 1 | 1 | 3 | 421/пр_2020_п.75_пп.а |  | Сметная стоимость вспомогательных ненормируемых материальных ресурсов, не учтенная в сметной норме, 2% | 3277935 | 1013 | % | % | 1 | 2 | 0 | 0 | 0 | 0 | 0 | 0 | 0 | *0 | 0 | 3 | -1 |  | 0 | 0 | 0 | 0 | 0 | 0 | 0 | 0
52 | 448972991 | 448972988 | 277560384 | 109 | 1 | 1 | 1 | 1-100-60 |  | Затраты труда рабочих (Средний разряд - 6) | 1191 | 1013 | чел.-ч. | чел.-ч. | 1 | 15.5 | 0 | 0 | 0 | 658.89 | 0 | 1 | 1 |  | 15.5 | 2 | 448972989 | 113 | 0 | 0 | 0 | 0 | 0 | 0 | 0 | 0
52 | 448972992 | 448972988 | 277566433 | 109 | 1 | 1 | 3 | 421/пр_2020_п.75_пп.а |  | Сметная стоимость вспомогательных ненормируемых материальных ресурсов, не учтенная в сметной норме, 2% | 3277935 | 1013 | % | % | 1 | 2 | 0 | 0 | 0 | 0 | 0 | 0 | 0 | *0 | 0 | 2 | 448972990 | 114 | 0 | 0 | 0 | 0 | 0 | 0 | 0 | 0
54 | 448972998 | 448972994 | 327091163 | 112 | 1 | 1 | 1 | 1-100-31 |  | Средний разряд работы 3,1 | 1191 | 1013 | чел.-ч. | чел.-ч. | 1 | 1.03 | 0 | 0 | 0 | 441.09 | 0 | 1 | 1 | *0,6 | 0.618 | 2 | 448972995 | 115 | 0 | 0 | 0 | 0 | 0 | 0 | 0 | 0
54 | 448972999 | 448972994 | 327091406 | 112 | 1 | 1 | 1 | 4-100-00 |  | Затраты труда машинистов | 1191 | 1013 | чел.-ч. | чел.-ч. | 1 | 0.01 | 0 | 0 | 0 | 0 | 0 | 1 | 2 | *0,6 | 0.006 | 2 | 448972996 | 116 | 0 | 0 | 0 | 0 | 0 | 0 | 0 | 0
54 | 448973000 | 448972994 | 327212380 | 1 | 1 | 1 | 2 | 91.14.02-001 | ФСЭМ-2022 доп.7, 91.14.02-001, приказ Минстроя России от 02.08.2023 г. № 551/пр | Автомобили бортовые, грузоподъемность до 5 т | 1368 | 1011 | маш.-ч | маш.-ч | 1 | 0.01 | 0 | 477.92 | 490.51 | 0 | 0 | 1 | 0 | *0,6 | 0.006 | 2 | 448972997 | 117 | 0 | 0 | 0 | 0 | 0 | 0 | 0 | 0
54 | 448973001 | 448972994 | 327097010 | 112 | 1 | 1 | 3 | 421/пр_2020_п.75_пп.а |  | Сметная стоимость вспомогательных ненормируемых материальных ресурсов, не учтенная в сметной норме, 2% | 3277935 | 1013 | % | % | 1 | 2 | 0 | 0 | 0 | 0 | 0 | 0 | 0 | *0 | 0 | 3 | -1 |  | 0 | 0 | 0 | 0 | 0 | 0 | 0 | 0
55 | 448973006 | 448973002 | 327091163 | 112 | 1 | 1 | 1 | 1-100-31 |  | Средний разряд работы 3,1 | 1191 | 1013 | чел.-ч. | чел.-ч. | 1 | 1.03 | 0 | 0 | 0 | 441.09 | 0 | 1 | 1 | *0,3 | 0.309 | 2 | 448973003 | 118 | 0 | 0 | 0 | 0 | 0 | 0 | 0 | 0
55 | 448973007 | 448973002 | 327091406 | 112 | 1 | 1 | 1 | 4-100-00 |  | Затраты труда машинистов | 1191 | 1013 | чел.-ч. | чел.-ч. | 1 | 0.01 | 0 | 0 | 0 | 0 | 0 | 1 | 2 | *0,3 | 0.003 | 2 | 448973004 | 119 | 0 | 0 | 0 | 0 | 0 | 0 | 0 | 0
55 | 448973008 | 448973002 | 327212380 | 1 | 1 | 1 | 2 | 91.14.02-001 | ФСЭМ-2022 доп.7, 91.14.02-001, приказ Минстроя России от 02.08.2023 г. № 551/пр | Автомобили бортовые, грузоподъемность до 5 т | 1368 | 1011 | маш.-ч | маш.-ч | 1 | 0.01 | 0 | 477.92 | 490.51 | 0 | 0 | 1 | 0 | *0,3 | 0.003 | 2 | 448973005 | 120 | 0 | 0 | 0 | 0 | 0 | 0 | 0 | 0
55 | 448973009 | 448973002 | 327097010 | 112 | 1 | 1 | 3 | 421/пр_2020_п.75_пп.а |  | Сметная стоимость вспомогательных ненормируемых материальных ресурсов, не учтенная в сметной норме, 2% | 3277935 | 1013 | % | % | 1 | 2 | 0 | 0 | 0 | 0 | 0 | 0 | 0 | *0 | 0 | 3 | -1 |  | 0 | 0 | 0 | 0 | 0 | 0 | 0 | 0
56 | 448973014 | 448973010 | 327091163 | 112 | 1 | 1 | 1 | 1-100-31 |  | Средний разряд работы 3,1 | 1191 | 1013 | чел.-ч. | чел.-ч. | 1 | 1.03 | 0 | 0 | 0 | 441.09 | 0 | 1 | 1 |  | 1.03 | 2 | 448973011 | 121 | 0 | 0 | 0 | 0 | 0 | 0 | 0 | 0
56 | 448973015 | 448973010 | 327091406 | 112 | 1 | 1 | 1 | 4-100-00 |  | Затраты труда машинистов | 1191 | 1013 | чел.-ч. | чел.-ч. | 1 | 0.01 | 0 | 0 | 0 | 0 | 0 | 1 | 2 |  | 0.01 | 2 | 448973012 | 122 | 0 | 0 | 0 | 0 | 0 | 0 | 0 | 0
56 | 448973016 | 448973010 | 327212380 | 1 | 1 | 1 | 2 | 91.14.02-001 | ФСЭМ-2022 доп.7, 91.14.02-001, приказ Минстроя России от 02.08.2023 г. № 551/пр | Автомобили бортовые, грузоподъемность до 5 т | 1368 | 1011 | маш.-ч | маш.-ч | 1 | 0.01 | 0 | 477.92 | 490.51 | 0 | 0 | 1 | 0 |  | 0.01 | 2 | 448973013 | 123 | 0 | 0 | 0 | 0 | 0 | 0 | 0 | 0
56 | 448973017 | 448973010 | 327097010 | 112 | 1 | 1 | 3 | 421/пр_2020_п.75_пп.а |  | Сметная стоимость вспомогательных ненормируемых материальных ресурсов, не учтенная в сметной норме, 2% | 3277935 | 1013 | % | % | 1 | 2 | 0 | 0 | 0 | 0 | 0 | 0 | 0 | *0 | 0 | 3 | -1 |  | 0 | 0 | 0 | 0 | 0 | 0 | 0 | 0
57 | 448973025 | 448973018 | 277560305 | 109 | 1 | 1 | 1 | 1-100-40 |  | Затраты труда рабочих (Средний разряд - 4) | 1191 | 1013 | чел.-ч. | чел.-ч. | 1 | 6.2 | 0 | 0 | 0 | 490.51 | 0 | 1 | 1 | *0,3 | 1.86 | 2 | 448973019 | 124 | 0 | 0 | 0 | 0 | 0 | 0 | 0 | 0
57 | 448973026 | 448973018 | 277560491 | 109 | 1 | 1 | 1 | 4-100-00 |  | Затраты труда машинистов | 1191 | 1013 | чел.-ч. | чел.-ч. | 1 | 0.25 | 0 | 0 | 0 | 0 | 0 | 1 | 2 | *0,3 | 0.075 | 2 | 448973020 | 125 | 0 | 0 | 0 | 0 | 0 | 0 | 0 | 0
57 | 448973027 | 448973018 | 277944840 | 1 | 1 | 1 | 2 | 91.06.05-011 | ФСЭМ-2022, 91.06.05-011, приказ Минстроя России от 18.05.2022 г. № 378/пр | Погрузчики одноковшовые универсальные фронтальные пневмоколесные, номинальная вместимость основного ковша 2,6 м3, грузоподъемность 5 т | 1368 | 1011 | маш.-ч | маш.-ч | 1 | 0.25 | 0 | 1558.39 | 563.72 | 0 | 0 | 1 | 0 | *0,3 | 0.075 | 2 | 448973021 | 126 | 0 | 0 | 0 | 0 | 0 | 0 | 0 | 0
57 | 448973028 | 448973018 | 277868351 | 1 | 1 | 1 | 3 | 01.7.15.14-0165 | ФСБЦ-2022 доп.2, 01.7.15.14-0165, приказ Минстроя России от 26.08.2022 г. № 703/пр | Шурупы самонарезающие стальные с полукруглой головкой и прямым шлицем, остроконечные, диаметр 4 мм, длина 40 мм | 1348 | 1009 | т | т | 1000 | 0.0011 | 99190.96 | 0 | 0 | 0 | 0 | 1 | 0 | *0 | 0 | 2 | 448973022 | 127 | 0 | 0 | 0 | 0 | 0 | 0 | 0 | 0
57 | 448973029 | 448973018 | 277881812 | 1 | 1 | 1 | 3 | 10.3.02.03-0012 | ФСБЦ-2022, 10.3.02.03-0012, приказ Минстроя России от 18.05.2022 г. № 378/пр | Припои оловянно-свинцовые бессурьмянистые, марка ПОС40 | 1346 | 1009 | кг | кг | 1 | 0.003 | 899.56 | 0 | 0 | 0 | 0 | 1 | 0 | *0 | 0 | 2 | 448973023 | 128 | 0 | 0 | 0 | 0 | 0 | 0 | 0 | 0
57 | 448973030 | 448973018 | 277922291 | 1 | 1 | 1 | 3 | 21.2.03.09-0101 | ФСБЦ-2022, 21.2.03.09-0101, приказ Минстроя России от 18.05.2022 г. № 378/пр | Провод силовой АПРН 1х35-660 | 1477 | 1013 | 1000 м | 1000 М | 1 | 0.0007 | 52187.89 | 0 | 0 | 0 | 0 | 1 | 0 | *0 | 0 | 2 | 448973024 | 129 | 0 | 0 | 0 | 0 | 0 | 0 | 0 | 0
57 | 448973031 | 448973018 | 277566433 | 109 | 1 | 1 | 3 | 421/пр_2020_п.75_пп.а |  | Сметная стоимость вспомогательных ненормируемых материальных ресурсов, не учтенная в сметной норме, 2% | 3277935 | 1013 | % | % | 1 | 2 | 0 | 0 | 0 | 0 | 0 | 0 | 0 | *0 | 0 | 3 | -1 |  | 0 | 0 | 0 | 0 | 0 | 0 | 0 | 0
58 | 448973040 | 448973032 | 277560305 | 109 | 1 | 1 | 1 | 1-100-40 |  | Затраты труда рабочих (Средний разряд - 4) | 1191 | 1013 | чел.-ч. | чел.-ч. | 1 | 6.2 | 0 | 0 | 0 | 490.51 | 0 | 1 | 1 | *0,3 | 1.86 | 2 | 448973033 | 130 | 0 | 0 | 0 | 0 | 0 | 0 | 0 | 0
58 | 448973041 | 448973032 | 277560491 | 109 | 1 | 1 | 1 | 4-100-00 |  | Затраты труда машинистов | 1191 | 1013 | чел.-ч. | чел.-ч. | 1 | 0.25 | 0 | 0 | 0 | 0 | 0 | 1 | 2 | *0,3 | 0.075 | 2 | 448973034 | 131 | 0 | 0 | 0 | 0 | 0 | 0 | 0 | 0
58 | 448973042 | 448973032 | 277944840 | 1 | 1 | 1 | 2 | 91.06.05-011 | ФСЭМ-2022, 91.06.05-011, приказ Минстроя России от 18.05.2022 г. № 378/пр | Погрузчики одноковшовые универсальные фронтальные пневмоколесные, номинальная вместимость основного ковша 2,6 м3, грузоподъемность 5 т | 1368 | 1011 | маш.-ч | маш.-ч | 1 | 0.25 | 0 | 1558.39 | 563.72 | 0 | 0 | 1 | 0 | *0,3 | 0.075 | 2 | 448973035 | 132 | 0 | 0 | 0 | 0 | 0 | 0 | 0 | 0
58 | 448973043 | 448973032 | 277868351 | 1 | 1 | 1 | 3 | 01.7.15.14-0165 | ФСБЦ-2022 доп.2, 01.7.15.14-0165, приказ Минстроя России от 26.08.2022 г. № 703/пр | Шурупы самонарезающие стальные с полукруглой головкой и прямым шлицем, остроконечные, диаметр 4 мм, длина 40 мм | 1348 | 1009 | т | т | 1000 | 0.0011 | 99190.96 | 0 | 0 | 0 | 0 | 1 | 0 | *0 | 0 | 2 | 448973036 | 133 | 0 | 0 | 0 | 0 | 0 | 0 | 0 | 0
58 | 448973044 | 448973032 | 277881812 | 1 | 1 | 1 | 3 | 10.3.02.03-0012 | ФСБЦ-2022, 10.3.02.03-0012, приказ Минстроя России от 18.05.2022 г. № 378/пр | Припои оловянно-свинцовые бессурьмянистые, марка ПОС40 | 1346 | 1009 | кг | кг | 1 | 0.003 | 899.56 | 0 | 0 | 0 | 0 | 1 | 0 | *0 | 0 | 2 | 448973037 | 134 | 0 | 0 | 0 | 0 | 0 | 0 | 0 | 0
58 | 448973045 | 448973032 | 277922291 | 1 | 1 | 1 | 3 | 21.2.03.09-0101 | ФСБЦ-2022, 21.2.03.09-0101, приказ Минстроя России от 18.05.2022 г. № 378/пр | Провод силовой АПРН 1х35-660 | 1477 | 1013 | 1000 м | 1000 М | 1 | 0.0007 | 52187.89 | 0 | 0 | 0 | 0 | 1 | 0 | *0 | 0 | 2 | 448973038 | 135 | 0 | 0 | 0 | 0 | 0 | 0 | 0 | 0
58 | 448973046 | 448973032 | 277566433 | 109 | 1 | 1 | 3 | 421/пр_2020_п.75_пп.а |  | Сметная стоимость вспомогательных ненормируемых материальных ресурсов, не учтенная в сметной норме, 2% | 3277935 | 1013 | % | % | 1 | 2 | 0 | 0 | 0 | 0 | 0 | 0 | 0 | *0 | 0 | 2 | 448973039 | 136 | 0 | 0 | 0 | 0 | 0 | 0 | 0 | 0
60 | 448973056 | 448973048 | 277560305 | 109 | 1 | 1 | 1 | 1-100-40 |  | Затраты труда рабочих (Средний разряд - 4) | 1191 | 1013 | чел.-ч. | чел.-ч. | 1 | 6.2 | 0 | 0 | 0 | 490.51 | 0 | 1 | 1 |  | 6.2 | 2 | 448973049 | 137 | 0 | 0 | 0 | 0 | 0 | 0 | 0 | 0
60 | 448973057 | 448973048 | 277560491 | 109 | 1 | 1 | 1 | 4-100-00 |  | Затраты труда машинистов | 1191 | 1013 | чел.-ч. | чел.-ч. | 1 | 0.25 | 0 | 0 | 0 | 0 | 0 | 1 | 2 |  | 0.25 | 2 | 448973050 | 138 | 0 | 0 | 0 | 0 | 0 | 0 | 0 | 0
60 | 448973058 | 448973048 | 277944840 | 1 | 1 | 1 | 2 | 91.06.05-011 | ФСЭМ-2022, 91.06.05-011, приказ Минстроя России от 18.05.2022 г. № 378/пр | Погрузчики одноковшовые универсальные фронтальные пневмоколесные, номинальная вместимость основного ковша 2,6 м3, грузоподъемность 5 т | 1368 | 1011 | маш.-ч | маш.-ч | 1 | 0.25 | 0 | 1558.39 | 563.72 | 0 | 0 | 1 | 0 |  | 0.25 | 2 | 448973051 | 139 | 0 | 0 | 0 | 0 | 0 | 0 | 0 | 0
60 | 448973059 | 448973048 | 277868351 | 1 | 1 | 1 | 3 | 01.7.15.14-0165 | ФСБЦ-2022 доп.2, 01.7.15.14-0165, приказ Минстроя России от 26.08.2022 г. № 703/пр | Шурупы самонарезающие стальные с полукруглой головкой и прямым шлицем, остроконечные, диаметр 4 мм, длина 40 мм | 1348 | 1009 | т | т | 1000 | 0.0011 | 99190.96 | 0 | 0 | 0 | 0 | 1 | 0 | *0 | 0 | 2 | 448973052 | 140 | 0 | 0 | 0 | 0 | 0 | 0 | 0 | 0
60 | 448973060 | 448973048 | 277881812 | 1 | 1 | 1 | 3 | 10.3.02.03-0012 | ФСБЦ-2022, 10.3.02.03-0012, приказ Минстроя России от 18.05.2022 г. № 378/пр | Припои оловянно-свинцовые бессурьмянистые, марка ПОС40 | 1346 | 1009 | кг | кг | 1 | 0.003 | 899.56 | 0 | 0 | 0 | 0 | 1 | 0 | *0 | 0 | 2 | 448973053 | 141 | 0 | 0 | 0 | 0 | 0 | 0 | 0 | 0
60 | 448973061 | 448973048 | 277922291 | 1 | 1 | 1 | 3 | 21.2.03.09-0101 | ФСБЦ-2022, 21.2.03.09-0101, приказ Минстроя России от 18.05.2022 г. № 378/пр | Провод силовой АПРН 1х35-660 | 1477 | 1013 | 1000 м | 1000 М | 1 | 0.0007 | 52187.89 | 0 | 0 | 0 | 0 | 1 | 0 | *0 | 0 | 2 | 448973054 | 142 | 0 | 0 | 0 | 0 | 0 | 0 | 0 | 0
60 | 448973062 | 448973048 | 277566433 | 109 | 1 | 1 | 3 | 421/пр_2020_п.75_пп.а |  | Сметная стоимость вспомогательных ненормируемых материальных ресурсов, не учтенная в сметной норме, 2% | 3277935 | 1013 | % | % | 1 | 2 | 0 | 0 | 0 | 0 | 0 | 0 | 0 | *0 | 0 | 2 | 448973055 | 143 | 0 | 0 | 0 | 0 | 0 | 0 | 0 | 0
62 | 448973070 | 448973064 | 327091163 | 112 | 1 | 1 | 1 | 1-100-31 |  | Средний разряд работы 3,1 | 1191 | 1013 | чел.-ч. | чел.-ч. | 1 | 4.12 | 0 | 0 | 0 | 441.09 | 0 | 1 | 1 | *0,3 | 1.236 | 2 | 448973068 | 144 | 0 | 0 | 0 | 0 | 0 | 0 | 0 | 0
62 | 448973071 | 448973064 | 327091406 | 112 | 1 | 1 | 1 | 4-100-00 |  | Затраты труда машинистов | 1191 | 1013 | чел.-ч. | чел.-ч. | 1 | 0.83 | 0 | 0 | 0 | 0 | 0 | 1 | 2 | *0,3 | 0.249 | 2 | 448973069 | 145 | 0 | 0 | 0 | 0 | 0 | 0 | 0 | 0
62 | 448973072 | 448973064 | 327211495 | 1 | 1 | 1 | 2 | 91.05.05-015 | ФСЭМ-2022, 91.05.05-015, приказ Минстроя России от 18.05.2022 г. № 378/пр | Краны на автомобильном ходу, грузоподъемность 16 т | 1368 | 1011 | маш.-ч | маш.-ч | 1 | 0.396 | 0 | 1551.19 | 658.89 | 0 | 0 | 1 | 0 | *0,3 | 0.1188 | 2 | 448973065 | 146 | 0 | 0 | 0 | 0 | 0 | 0 | 0 | 0
62 | 448973073 | 448973064 | 327211634 | 1 | 1 | 1 | 2 | 91.06.03-060 | ФСЭМ-2022, 91.06.03-060, приказ Минстроя России от 18.05.2022 г. № 378/пр | Лебедки электрические тяговым усилием до 5,79 кН (0,59 т) | 1368 | 1011 | маш.-ч | маш.-ч | 1 | 0.42 | 0 | 6.62 | 0 | 0 | 0 | 1 | 0 | *0,3 | 0.126 | 2 | 448973066 | 147 | 0 | 0 | 0 | 0 | 0 | 0 | 0 | 0
62 | 448973074 | 448973064 | 327212380 | 1 | 1 | 1 | 2 | 91.14.02-001 | ФСЭМ-2022 доп.7, 91.14.02-001, приказ Минстроя России от 02.08.2023 г. № 551/пр | Автомобили бортовые, грузоподъемность до 5 т | 1368 | 1011 | маш.-ч | маш.-ч | 1 | 0.434 | 0 | 477.92 | 490.51 | 0 | 0 | 1 | 0 | *0,3 | 0.1302 | 2 | 448973067 | 148 | 0 | 0 | 0 | 0 | 0 | 0 | 0 | 0
62 | 448973075 | 448973064 | 327097010 | 112 | 1 | 1 | 3 | 421/пр_2020_п.75_пп.а |  | Сметная стоимость вспомогательных ненормируемых материальных ресурсов, не учтенная в сметной норме, 2% | 3277935 | 1013 | % | % | 1 | 2 | 0 | 0 | 0 | 0 | 0 | 0 | 0 | *0 | 0 | 3 | -1 |  | 0 | 0 | 0 | 0 | 0 | 0 | 0 | 0
63 | 448973082 | 448973076 | 327091163 | 112 | 1 | 1 | 1 | 1-100-31 |  | Средний разряд работы 3,1 | 1191 | 1013 | чел.-ч. | чел.-ч. | 1 | 4.12 | 0 | 0 | 0 | 441.09 | 0 | 1 | 1 |  | 4.12 | 2 | 448973077 | 149 | 0 | 0 | 0 | 0 | 0 | 0 | 0 | 0
63 | 448973083 | 448973076 | 327091406 | 112 | 1 | 1 | 1 | 4-100-00 |  | Затраты труда машинистов | 1191 | 1013 | чел.-ч. | чел.-ч. | 1 | 0.83 | 0 | 0 | 0 | 0 | 0 | 1 | 2 |  | 0.83 | 2 | 448973078 | 150 | 0 | 0 | 0 | 0 | 0 | 0 | 0 | 0
63 | 448973084 | 448973076 | 327211495 | 1 | 1 | 1 | 2 | 91.05.05-015 | ФСЭМ-2022, 91.05.05-015, приказ Минстроя России от 18.05.2022 г. № 378/пр | Краны на автомобильном ходу, грузоподъемность 16 т | 1368 | 1011 | маш.-ч | маш.-ч | 1 | 0.396 | 0 | 1551.19 | 658.89 | 0 | 0 | 1 | 0 |  | 0.396 | 2 | 448973079 | 151 | 0 | 0 | 0 | 0 | 0 | 0 | 0 | 0
63 | 448973085 | 448973076 | 327211634 | 1 | 1 | 1 | 2 | 91.06.03-060 | ФСЭМ-2022, 91.06.03-060, приказ Минстроя России от 18.05.2022 г. № 378/пр | Лебедки электрические тяговым усилием до 5,79 кН (0,59 т) | 1368 | 1011 | маш.-ч | маш.-ч | 1 | 0.42 | 0 | 6.62 | 0 | 0 | 0 | 1 | 0 |  | 0.42 | 2 | 448973080 | 152 | 0 | 0 | 0 | 0 | 0 | 0 | 0 | 0
63 | 448973086 | 448973076 | 327212380 | 1 | 1 | 1 | 2 | 91.14.02-001 | ФСЭМ-2022 доп.7, 91.14.02-001, приказ Минстроя России от 02.08.2023 г. № 551/пр | Автомобили бортовые, грузоподъемность до 5 т | 1368 | 1011 | маш.-ч | маш.-ч | 1 | 0.434 | 0 | 477.92 | 490.51 | 0 | 0 | 1 | 0 |  | 0.434 | 2 | 448973081 | 153 | 0 | 0 | 0 | 0 | 0 | 0 | 0 | 0
63 | 448973087 | 448973076 | 327097010 | 112 | 1 | 1 | 3 | 421/пр_2020_п.75_пп.а |  | Сметная стоимость вспомогательных ненормируемых материальных ресурсов, не учтенная в сметной норме, 2% | 3277935 | 1013 | % | % | 1 | 2 | 0 | 0 | 0 | 0 | 0 | 0 | 0 | *0 | 0 | 3 | -1 |  | 0 | 0 | 0 | 0 | 0 | 0 | 0 | 0
64 | 448973106 | 448973088 | 277560343 | 109 | 1 | 1 | 1 | 1-100-50 |  | Затраты труда рабочих (Средний разряд - 5) | 1191 | 1013 | чел.-ч. | чел.-ч. | 1 | 9.3 | 0 | 0 | 0 | 563.72 | 0 | 1 | 1 | *0,3 | 2.79 | 2 | 448973089 | 154 | 0 | 0 | 0 | 0 | 0 | 0 | 0 | 0
64 | 448973107 | 448973088 | 277560491 | 109 | 1 | 1 | 1 | 4-100-00 |  | Затраты труда машинистов | 1191 | 1013 | чел.-ч. | чел.-ч. | 1 | 0.4 | 0 | 0 | 0 | 0 | 0 | 1 | 2 | *0,3 | 0.12 | 2 | 448973090 | 155 | 0 | 0 | 0 | 0 | 0 | 0 | 0 | 0
64 | 448973108 | 448973088 | 277944840 | 1 | 1 | 1 | 2 | 91.06.05-011 | ФСЭМ-2022, 91.06.05-011, приказ Минстроя России от 18.05.2022 г. № 378/пр | Погрузчики одноковшовые универсальные фронтальные пневмоколесные, номинальная вместимость основного ковша 2,6 м3, грузоподъемность 5 т | 1368 | 1011 | маш.-ч | маш.-ч | 1 | 0.4 | 0 | 1558.39 | 563.72 | 0 | 0 | 1 | 0 | *0,3 | 0.12 | 2 | 448973091 | 156 | 0 | 0 | 0 | 0 | 0 | 0 | 0 | 0
64 | 448973109 | 448973088 | 277862733 | 1 | 1 | 1 | 3 | 01.3.05.17-0002 | ФСБЦ-2022, 01.3.05.17-0002, приказ Минстроя России от 18.05.2022 г. № 378/пр | Канифоль сосновая | 1346 | 1009 | кг | кг | 1 | 0.01 | 284.15 | 0 | 0 | 0 | 0 | 1 | 0 | *0 | 0 | 2 | 448973092 | 157 | 0 | 0 | 0 | 0 | 0 | 0 | 0 | 0
64 | 448973110 | 448973088 | 277865759 | 1 | 1 | 1 | 3 | 01.7.06.05-0042 | ФСБЦ-2022, 01.7.06.05-0042, приказ Минстроя России от 18.05.2022 г. № 378/пр | Ленты изоляционные из ПВХ для электромонтажных и ремонтных работ, цвет черный, ширина 19 мм, толщина 0,18 мм | 1301 | 1003 | м | м | 1 | 4.21 | 2.27 | 0 | 0 | 0 | 0 | 1 | 0 | *0 | 0 | 2 | 448973093 | 158 | 0 | 0 | 0 | 0 | 0 | 0 | 0 | 0
64 | 448973111 | 448973088 | 277867733 | 1 | 1 | 1 | 3 | 01.7.15.03-0042 | ФСБЦ-2022, 01.7.15.03-0042, приказ Минстроя России от 18.05.2022 г. № 378/пр | Болты с гайками и шайбами строительные | 1346 | 1009 | кг | кг | 1 | 0.3 | 174.93 | 0 | 0 | 0 | 0 | 1 | 0 | *0 | 0 | 2 | 448973094 | 159 | 0 | 0 | 0 | 0 | 0 | 0 | 0 | 0
64 | 448973112 | 448973088 | 277867849 | 1 | 1 | 1 | 3 | 01.7.15.07-0012 | ФСБЦ-2022, 01.7.15.07-0012, приказ Минстроя России от 18.05.2022 г. № 378/пр | Дюбели пластмассовые с шурупами, диаметр 12 мм, длина 70 мм, диаметр шурупа 8 мм, длина шурупа 70 мм | 1425 | 1013 | 100 ШТ | 100 ШТ | 1 | 0.1 | 978.09 | 0 | 0 | 0 | 0 | 1 | 0 | *0 | 0 | 2 | 448973095 | 160 | 0 | 0 | 0 | 0 | 0 | 0 | 0 | 0
64 | 448973113 | 448973088 | 277870628 | 1 | 1 | 1 | 3 | 03.1.01.01-0002 | ФСБЦ-2022, 03.1.01.01-0002, приказ Минстроя России от 18.05.2022 г. № 378/пр | Гипс строительный Г-3 | 1348 | 1009 | т | т | 1000 | 0.0003 | 4338.27 | 0 | 0 | 0 | 0 | 1 | 0 | *0 | 0 | 2 | 448973096 | 161 | 0 | 0 | 0 | 0 | 0 | 0 | 0 | 0
64 | 448973114 | 448973088 | 277881757 | 1 | 1 | 1 | 3 | 10.2.02.08-0001 | ФСБЦ-2022, 10.2.02.08-0001, приказ Минстроя России от 18.05.2022 г. № 378/пр | Проволока медная круглая мягкая электротехническая, диаметр 1,0-3,0 мм и выше | 1348 | 1009 | т | т | 1000 | 0.0001 | 1050091.7 | 0 | 0 | 0 | 0 | 1 | 0 | *0 | 0 | 2 | 448973097 | 162 | 0 | 0 | 0 | 0 | 0 | 0 | 0 | 0
64 | 448973115 | 448973088 | 277881812 | 1 | 1 | 1 | 3 | 10.3.02.03-0012 | ФСБЦ-2022, 10.3.02.03-0012, приказ Минстроя России от 18.05.2022 г. № 378/пр | Припои оловянно-свинцовые бессурьмянистые, марка ПОС40 | 1346 | 1009 | кг | кг | 1 | 0.06 | 899.56 | 0 | 0 | 0 | 0 | 1 | 0 | *0 | 0 | 2 | 448973098 | 163 | 0 | 0 | 0 | 0 | 0 | 0 | 0 | 0
64 | 448973116 | 448973088 | 277896103 | 1 | 1 | 1 | 3 | 14.3.02.01-0371 | ФСБЦ-2022, 14.3.02.01-0371, приказ Минстроя России от 18.05.2022 г. № 378/пр | Краска водно-дисперсионная акрилатная ВД-АК-111 | 1348 | 1009 | т | т | 1000 | 2e-05 | 47961.85 | 0 | 0 | 0 | 0 | 1 | 0 | *0 | 0 | 2 | 448973099 | 164 | 0 | 0 | 0 | 0 | 0 | 0 | 0 | 0
64 | 448973117 | 448973088 | 277896329 | 1 | 1 | 1 | 3 | 14.4.03.06-0001 | ФСБЦ-2022 доп.9, 14.4.03.06-0001, приказ Минстроя России от 16.02.2024 г. № 102/пр | Лак электроизоляционный МЛ-92 | 1346 | 1009 | кг | кг | 1 | 0.03 | 157.44 | 0 | 0 | 0 | 0 | 1 | 0 | *0 | 0 | 2 | 448973100 | 165 | 0 | 0 | 0 | 0 | 0 | 0 | 0 | 0
64 | 448973118 | 448973088 | 277910729 | 1 | 1 | 1 | 3 | 20.2.10.03-0020 | ФСБЦ-2022, 20.2.10.03-0020, приказ Минстроя России от 18.05.2022 г. № 378/пр | Наконечники кабельные медные П 2,5-4 | 1425 | 1013 | 100 ШТ | 100 ШТ | 1 | 0.1 | 840.04 | 0 | 0 | 0 | 0 | 1 | 0 | *0 | 0 | 2 | 448973101 | 166 | 0 | 0 | 0 | 0 | 0 | 0 | 0 | 0
64 | 448973119 | 448973088 | 277922916 | 1 | 1 | 1 | 3 | 22.2.02.15-0001 | ФСБЦ-2022, 22.2.02.15-0001, приказ Минстроя России от 18.05.2022 г. № 378/пр | Скрепы фигурные СкФ-10 | 1346 | 1009 | кг | кг | 1 | 0.02 | 232.2 | 0 | 0 | 0 | 0 | 1 | 0 | *0 | 0 | 2 | 448973102 | 167 | 0 | 0 | 0 | 0 | 0 | 0 | 0 | 0
64 | 448973120 | 448973088 | 277933475 | 1 | 1 | 1 | 3 | 24.3.01.01-0004 | ФСБЦ-2022, 24.3.01.01-0004, приказ Минстроя России от 18.05.2022 г. № 378/пр | Трубка ПВХ-305 электроизоляционная, диаметр 6-10 мм | 1346 | 1009 | кг | кг | 1 | 0.08 | 189.97 | 0 | 0 | 0 | 0 | 1 | 0 | *0 | 0 | 2 | 448973103 | 168 | 0 | 0 | 0 | 0 | 0 | 0 | 0 | 0
64 | 448973121 | 448973088 | 277566433 | 109 | 1 | 1 | 3 | 421/пр_2020_п.75_пп.а |  | Сметная стоимость вспомогательных ненормируемых материальных ресурсов, не учтенная в сметной норме, 2% | 3277935 | 1013 | % | % | 1 | 2 | 0 | 0 | 0 | 0 | 0 | 0 | 0 | *0 | 0 | 2 | 448973104 | 169 | 0 | 0 | 0 | 0 | 0 | 0 | 0 | 0
64 | 448973122 | 448973088 | 277566436 | 109 | 1 | 1 | 3 | 999-0005 |  | Масса оборудования | 1348 | 1009 | т | т | 1000 | 0.001 | 0 | 0 | 0 | 0 | 0 | 0 | 0 | *0 | 0 | 2 | 448973105 | 170 | 0 | 0 | 0 | 0 | 0 | 0 | 0 | 0
67 | 448973143 | 448973125 | 277560343 | 109 | 1 | 1 | 1 | 1-100-50 |  | Затраты труда рабочих (Средний разряд - 5) | 1191 | 1013 | чел.-ч. | чел.-ч. | 1 | 9.3 | 0 | 0 | 0 | 563.72 | 0 | 1 | 1 |  | 9.3 | 2 | 448973126 | 171 | 0 | 0 | 0 | 0 | 0 | 0 | 0 | 0
67 | 448973144 | 448973125 | 277560491 | 109 | 1 | 1 | 1 | 4-100-00 |  | Затраты труда машинистов | 1191 | 1013 | чел.-ч. | чел.-ч. | 1 | 0.4 | 0 | 0 | 0 | 0 | 0 | 1 | 2 |  | 0.4 | 2 | 448973127 | 172 | 0 | 0 | 0 | 0 | 0 | 0 | 0 | 0
67 | 448973145 | 448973125 | 277944840 | 1 | 1 | 1 | 2 | 91.06.05-011 | ФСЭМ-2022, 91.06.05-011, приказ Минстроя России от 18.05.2022 г. № 378/пр | Погрузчики одноковшовые универсальные фронтальные пневмоколесные, номинальная вместимость основного ковша 2,6 м3, грузоподъемность 5 т | 1368 | 1011 | маш.-ч | маш.-ч | 1 | 0.4 | 0 | 1558.39 | 563.72 | 0 | 0 | 1 | 0 |  | 0.4 | 2 | 448973128 | 173 | 0 | 0 | 0 | 0 | 0 | 0 | 0 | 0
67 | 448973146 | 448973125 | 277862733 | 1 | 1 | 1 | 3 | 01.3.05.17-0002 | ФСБЦ-2022, 01.3.05.17-0002, приказ Минстроя России от 18.05.2022 г. № 378/пр | Канифоль сосновая | 1346 | 1009 | кг | кг | 1 | 0.01 | 284.15 | 0 | 0 | 0 | 0 | 1 | 0 | *0 | 0 | 2 | 448973129 | 174 | 0 | 0 | 0 | 0 | 0 | 0 | 0 | 0
67 | 448973147 | 448973125 | 277865759 | 1 | 1 | 1 | 3 | 01.7.06.05-0042 | ФСБЦ-2022, 01.7.06.05-0042, приказ Минстроя России от 18.05.2022 г. № 378/пр | Ленты изоляционные из ПВХ для электромонтажных и ремонтных работ, цвет черный, ширина 19 мм, толщина 0,18 мм | 1301 | 1003 | м | м | 1 | 4.21 | 2.27 | 0 | 0 | 0 | 0 | 1 | 0 | *0 | 0 | 2 | 448973130 | 175 | 0 | 0 | 0 | 0 | 0 | 0 | 0 | 0
67 | 448973148 | 448973125 | 277867733 | 1 | 1 | 1 | 3 | 01.7.15.03-0042 | ФСБЦ-2022, 01.7.15.03-0042, приказ Минстроя России от 18.05.2022 г. № 378/пр | Болты с гайками и шайбами строительные | 1346 | 1009 | кг | кг | 1 | 0.3 | 174.93 | 0 | 0 | 0 | 0 | 1 | 0 | *0 | 0 | 2 | 448973131 | 176 | 0 | 0 | 0 | 0 | 0 | 0 | 0 | 0
67 | 448973149 | 448973125 | 277867849 | 1 | 1 | 1 | 3 | 01.7.15.07-0012 | ФСБЦ-2022, 01.7.15.07-0012, приказ Минстроя России от 18.05.2022 г. № 378/пр | Дюбели пластмассовые с шурупами, диаметр 12 мм, длина 70 мм, диаметр шурупа 8 мм, длина шурупа 70 мм | 1425 | 1013 | 100 ШТ | 100 ШТ | 1 | 0.1 | 978.09 | 0 | 0 | 0 | 0 | 1 | 0 | *0 | 0 | 2 | 448973132 | 177 | 0 | 0 | 0 | 0 | 0 | 0 | 0 | 0
67 | 448973150 | 448973125 | 277870628 | 1 | 1 | 1 | 3 | 03.1.01.01-0002 | ФСБЦ-2022, 03.1.01.01-0002, приказ Минстроя России от 18.05.2022 г. № 378/пр | Гипс строительный Г-3 | 1348 | 1009 | т | т | 1000 | 0.0003 | 4338.27 | 0 | 0 | 0 | 0 | 1 | 0 | *0 | 0 | 2 | 448973133 | 178 | 0 | 0 | 0 | 0 | 0 | 0 | 0 | 0
67 | 448973151 | 448973125 | 277881757 | 1 | 1 | 1 | 3 | 10.2.02.08-0001 | ФСБЦ-2022, 10.2.02.08-0001, приказ Минстроя России от 18.05.2022 г. № 378/пр | Проволока медная круглая мягкая электротехническая, диаметр 1,0-3,0 мм и выше | 1348 | 1009 | т | т | 1000 | 0.0001 | 1050091.7 | 0 | 0 | 0 | 0 | 1 | 0 | *0 | 0 | 2 | 448973134 | 179 | 0 | 0 | 0 | 0 | 0 | 0 | 0 | 0
67 | 448973152 | 448973125 | 277881812 | 1 | 1 | 1 | 3 | 10.3.02.03-0012 | ФСБЦ-2022, 10.3.02.03-0012, приказ Минстроя России от 18.05.2022 г. № 378/пр | Припои оловянно-свинцовые бессурьмянистые, марка ПОС40 | 1346 | 1009 | кг | кг | 1 | 0.06 | 899.56 | 0 | 0 | 0 | 0 | 1 | 0 | *0 | 0 | 2 | 448973135 | 180 | 0 | 0 | 0 | 0 | 0 | 0 | 0 | 0
67 | 448973153 | 448973125 | 277896103 | 1 | 1 | 1 | 3 | 14.3.02.01-0371 | ФСБЦ-2022, 14.3.02.01-0371, приказ Минстроя России от 18.05.2022 г. № 378/пр | Краска водно-дисперсионная акрилатная ВД-АК-111 | 1348 | 1009 | т | т | 1000 | 2e-05 | 47961.85 | 0 | 0 | 0 | 0 | 1 | 0 | *0 | 0 | 2 | 448973136 | 181 | 0 | 0 | 0 | 0 | 0 | 0 | 0 | 0
67 | 448973154 | 448973125 | 277896329 | 1 | 1 | 1 | 3 | 14.4.03.06-0001 | ФСБЦ-2022 доп.9, 14.4.03.06-0001, приказ Минстроя России от 16.02.2024 г. № 102/пр | Лак электроизоляционный МЛ-92 | 1346 | 1009 | кг | кг | 1 | 0.03 | 157.44 | 0 | 0 | 0 | 0 | 1 | 0 | *0 | 0 | 2 | 448973137 | 182 | 0 | 0 | 0 | 0 | 0 | 0 | 0 | 0
67 | 448973155 | 448973125 | 277910729 | 1 | 1 | 1 | 3 | 20.2.10.03-0020 | ФСБЦ-2022, 20.2.10.03-0020, приказ Минстроя России от 18.05.2022 г. № 378/пр | Наконечники кабельные медные П 2,5-4 | 1425 | 1013 | 100 ШТ | 100 ШТ | 1 | 0.1 | 840.04 | 0 | 0 | 0 | 0 | 1 | 0 | *0 | 0 | 2 | 448973138 | 183 | 0 | 0 | 0 | 0 | 0 | 0 | 0 | 0
67 | 448973156 | 448973125 | 277922916 | 1 | 1 | 1 | 3 | 22.2.02.15-0001 | ФСБЦ-2022, 22.2.02.15-0001, приказ Минстроя России от 18.05.2022 г. № 378/пр | Скрепы фигурные СкФ-10 | 1346 | 1009 | кг | кг | 1 | 0.02 | 232.2 | 0 | 0 | 0 | 0 | 1 | 0 | *0 | 0 | 2 | 448973139 | 184 | 0 | 0 | 0 | 0 | 0 | 0 | 0 | 0
67 | 448973157 | 448973125 | 277933475 | 1 | 1 | 1 | 3 | 24.3.01.01-0004 | ФСБЦ-2022, 24.3.01.01-0004, приказ Минстроя России от 18.05.2022 г. № 378/пр | Трубка ПВХ-305 электроизоляционная, диаметр 6-10 мм | 1346 | 1009 | кг | кг | 1 | 0.08 | 189.97 | 0 | 0 | 0 | 0 | 1 | 0 | *0 | 0 | 2 | 448973140 | 185 | 0 | 0 | 0 | 0 | 0 | 0 | 0 | 0
67 | 448973158 | 448973125 | 277566433 | 109 | 1 | 1 | 3 | 421/пр_2020_п.75_пп.а |  | Сметная стоимость вспомогательных ненормируемых материальных ресурсов, не учтенная в сметной норме, 2% | 3277935 | 1013 | % | % | 1 | 2 | 0 | 0 | 0 | 0 | 0 | 0 | 0 | *0 | 0 | 2 | 448973141 | 186 | 0 | 0 | 0 | 0 | 0 | 0 | 0 | 0
67 | 448973159 | 448973125 | 277566436 | 109 | 1 | 1 | 3 | 999-0005 |  | Масса оборудования | 1348 | 1009 | т | т | 1000 | 0.001 | 0 | 0 | 0 | 0 | 0 | 0 | 0 | *0 | 0 | 2 | 448973142 | 187 | 0 | 0 | 0 | 0 | 0 | 0 | 0 | 0
70 | 448973166 | 448973162 | 327091160 | 112 | 1 | 1 | 1 | 1-100-30 |  | Средний разряд работы 3,0 | 1191 | 1013 | чел.-ч. | чел.-ч. | 1 | 1.03 | 0 | 0 | 0 | 435.6 | 0 | 1 | 1 | *0,3 | 0.309 | 2 | 448973163 | 188 | 0 | 0 | 0 | 0 | 0 | 0 | 0 | 0
70 | 448973167 | 448973162 | 327091406 | 112 | 1 | 1 | 1 | 4-100-00 |  | Затраты труда машинистов | 1191 | 1013 | чел.-ч. | чел.-ч. | 1 | 0.16 | 0 | 0 | 0 | 0 | 0 | 1 | 2 | *0,3 | 0.048 | 2 | 448973164 | 189 | 0 | 0 | 0 | 0 | 0 | 0 | 0 | 0
70 | 448973168 | 448973162 | 327212380 | 1 | 1 | 1 | 2 | 91.14.02-001 | ФСЭМ-2022 доп.7, 91.14.02-001, приказ Минстроя России от 02.08.2023 г. № 551/пр | Автомобили бортовые, грузоподъемность до 5 т | 1368 | 1011 | маш.-ч | маш.-ч | 1 | 0.16 | 0 | 477.92 | 490.51 | 0 | 0 | 1 | 0 | *0,3 | 0.048 | 2 | 448973165 | 190 | 0 | 0 | 0 | 0 | 0 | 0 | 0 | 0
70 | 448973169 | 448973162 | 327097010 | 112 | 1 | 1 | 3 | 421/пр_2020_п.75_пп.а |  | Сметная стоимость вспомогательных ненормируемых материальных ресурсов, не учтенная в сметной норме, 2% | 3277935 | 1013 | % | % | 1 | 2 | 0 | 0 | 0 | 0 | 0 | 0 | 0 | *0 | 0 | 3 | -1 |  | 0 | 0 | 0 | 0 | 0 | 0 | 0 | 0
71 | 448973174 | 448973170 | 327091160 | 112 | 1 | 1 | 1 | 1-100-30 |  | Средний разряд работы 3,0 | 1191 | 1013 | чел.-ч. | чел.-ч. | 1 | 1.03 | 0 | 0 | 0 | 435.6 | 0 | 1 | 1 |  | 1.03 | 2 | 448973171 | 191 | 0 | 0 | 0 | 0 | 0 | 0 | 0 | 0
71 | 448973175 | 448973170 | 327091406 | 112 | 1 | 1 | 1 | 4-100-00 |  | Затраты труда машинистов | 1191 | 1013 | чел.-ч. | чел.-ч. | 1 | 0.16 | 0 | 0 | 0 | 0 | 0 | 1 | 2 |  | 0.16 | 2 | 448973172 | 192 | 0 | 0 | 0 | 0 | 0 | 0 | 0 | 0
71 | 448973176 | 448973170 | 327212380 | 1 | 1 | 1 | 2 | 91.14.02-001 | ФСЭМ-2022 доп.7, 91.14.02-001, приказ Минстроя России от 02.08.2023 г. № 551/пр | Автомобили бортовые, грузоподъемность до 5 т | 1368 | 1011 | маш.-ч | маш.-ч | 1 | 0.16 | 0 | 477.92 | 490.51 | 0 | 0 | 1 | 0 |  | 0.16 | 2 | 448973173 | 193 | 0 | 0 | 0 | 0 | 0 | 0 | 0 | 0
71 | 448973177 | 448973170 | 327097010 | 112 | 1 | 1 | 3 | 421/пр_2020_п.75_пп.а |  | Сметная стоимость вспомогательных ненормируемых материальных ресурсов, не учтенная в сметной норме, 2% | 3277935 | 1013 | % | % | 1 | 2 | 0 | 0 | 0 | 0 | 0 | 0 | 0 | *0 | 0 | 3 | -1 |  | 0 | 0 | 0 | 0 | 0 | 0 | 0 | 0
72 | 448973182 | 448973178 | 327091160 | 112 | 1 | 1 | 1 | 1-100-30 |  | Средний разряд работы 3,0 | 1191 | 1013 | чел.-ч. | чел.-ч. | 1 | 1.03 | 0 | 0 | 0 | 435.6 | 0 | 1 | 1 | *0,3 | 0.309 | 2 | 448973179 | 194 | 0 | 0 | 0 | 0 | 0 | 0 | 0 | 0
72 | 448973183 | 448973178 | 327091406 | 112 | 1 | 1 | 1 | 4-100-00 |  | Затраты труда машинистов | 1191 | 1013 | чел.-ч. | чел.-ч. | 1 | 0.16 | 0 | 0 | 0 | 0 | 0 | 1 | 2 | *0,3 | 0.048 | 2 | 448973180 | 195 | 0 | 0 | 0 | 0 | 0 | 0 | 0 | 0
72 | 448973184 | 448973178 | 327212380 | 1 | 1 | 1 | 2 | 91.14.02-001 | ФСЭМ-2022 доп.7, 91.14.02-001, приказ Минстроя России от 02.08.2023 г. № 551/пр | Автомобили бортовые, грузоподъемность до 5 т | 1368 | 1011 | маш.-ч | маш.-ч | 1 | 0.16 | 0 | 477.92 | 490.51 | 0 | 0 | 1 | 0 | *0,3 | 0.048 | 2 | 448973181 | 196 | 0 | 0 | 0 | 0 | 0 | 0 | 0 | 0
72 | 448973185 | 448973178 | 327097010 | 112 | 1 | 1 | 3 | 421/пр_2020_п.75_пп.а |  | Сметная стоимость вспомогательных ненормируемых материальных ресурсов, не учтенная в сметной норме, 2% | 3277935 | 1013 | % | % | 1 | 2 | 0 | 0 | 0 | 0 | 0 | 0 | 0 | *0 | 0 | 3 | -1 |  | 0 | 0 | 0 | 0 | 0 | 0 | 0 | 0
73 | 448973190 | 448973186 | 327091160 | 112 | 1 | 1 | 1 | 1-100-30 |  | Средний разряд работы 3,0 | 1191 | 1013 | чел.-ч. | чел.-ч. | 1 | 1.03 | 0 | 0 | 0 | 435.6 | 0 | 1 | 1 |  | 1.03 | 2 | 448973187 | 197 | 0 | 0 | 0 | 0 | 0 | 0 | 0 | 0
73 | 448973191 | 448973186 | 327091406 | 112 | 1 | 1 | 1 | 4-100-00 |  | Затраты труда машинистов | 1191 | 1013 | чел.-ч. | чел.-ч. | 1 | 0.16 | 0 | 0 | 0 | 0 | 0 | 1 | 2 |  | 0.16 | 2 | 448973188 | 198 | 0 | 0 | 0 | 0 | 0 | 0 | 0 | 0
73 | 448973192 | 448973186 | 327212380 | 1 | 1 | 1 | 2 | 91.14.02-001 | ФСЭМ-2022 доп.7, 91.14.02-001, приказ Минстроя России от 02.08.2023 г. № 551/пр | Автомобили бортовые, грузоподъемность до 5 т | 1368 | 1011 | маш.-ч | маш.-ч | 1 | 0.16 | 0 | 477.92 | 490.51 | 0 | 0 | 1 | 0 |  | 0.16 | 2 | 448973189 | 199 | 0 | 0 | 0 | 0 | 0 | 0 | 0 | 0
73 | 448973193 | 448973186 | 327097010 | 112 | 1 | 1 | 3 | 421/пр_2020_п.75_пп.а |  | Сметная стоимость вспомогательных ненормируемых материальных ресурсов, не учтенная в сметной норме, 2% | 3277935 | 1013 | % | % | 1 | 2 | 0 | 0 | 0 | 0 | 0 | 0 | 0 | *0 | 0 | 3 | -1 |  | 0 | 0 | 0 | 0 | 0 | 0 | 0 | 0
74 | 448973198 | 448973194 | 327091160 | 112 | 1 | 1 | 1 | 1-100-30 |  | Средний разряд работы 3,0 | 1191 | 1013 | чел.-ч. | чел.-ч. | 1 | 1.03 | 0 | 0 | 0 | 435.6 | 0 | 1 | 1 | *0,3 | 0.309 | 2 | 448973195 | 200 | 0 | 0 | 0 | 0 | 0 | 0 | 0 | 0
74 | 448973199 | 448973194 | 327091406 | 112 | 1 | 1 | 1 | 4-100-00 |  | Затраты труда машинистов | 1191 | 1013 | чел.-ч. | чел.-ч. | 1 | 0.16 | 0 | 0 | 0 | 0 | 0 | 1 | 2 | *0,3 | 0.048 | 2 | 448973196 | 201 | 0 | 0 | 0 | 0 | 0 | 0 | 0 | 0
74 | 448973200 | 448973194 | 327212380 | 1 | 1 | 1 | 2 | 91.14.02-001 | ФСЭМ-2022 доп.7, 91.14.02-001, приказ Минстроя России от 02.08.2023 г. № 551/пр | Автомобили бортовые, грузоподъемность до 5 т | 1368 | 1011 | маш.-ч | маш.-ч | 1 | 0.16 | 0 | 477.92 | 490.51 | 0 | 0 | 1 | 0 | *0,3 | 0.048 | 2 | 448973197 | 202 | 0 | 0 | 0 | 0 | 0 | 0 | 0 | 0
74 | 448973201 | 448973194 | 327097010 | 112 | 1 | 1 | 3 | 421/пр_2020_п.75_пп.а |  | Сметная стоимость вспомогательных ненормируемых материальных ресурсов, не учтенная в сметной норме, 2% | 3277935 | 1013 | % | % | 1 | 2 | 0 | 0 | 0 | 0 | 0 | 0 | 0 | *0 | 0 | 3 | -1 |  | 0 | 0 | 0 | 0 | 0 | 0 | 0 | 0
75 | 448973206 | 448973202 | 327091160 | 112 | 1 | 1 | 1 | 1-100-30 |  | Средний разряд работы 3,0 | 1191 | 1013 | чел.-ч. | чел.-ч. | 1 | 1.03 | 0 | 0 | 0 | 435.6 | 0 | 1 | 1 |  | 1.03 | 2 | 448973203 | 203 | 0 | 0 | 0 | 0 | 0 | 0 | 0 | 0
75 | 448973207 | 448973202 | 327091406 | 112 | 1 | 1 | 1 | 4-100-00 |  | Затраты труда машинистов | 1191 | 1013 | чел.-ч. | чел.-ч. | 1 | 0.16 | 0 | 0 | 0 | 0 | 0 | 1 | 2 |  | 0.16 | 2 | 448973204 | 204 | 0 | 0 | 0 | 0 | 0 | 0 | 0 | 0
75 | 448973208 | 448973202 | 327212380 | 1 | 1 | 1 | 2 | 91.14.02-001 | ФСЭМ-2022 доп.7, 91.14.02-001, приказ Минстроя России от 02.08.2023 г. № 551/пр | Автомобили бортовые, грузоподъемность до 5 т | 1368 | 1011 | маш.-ч | маш.-ч | 1 | 0.16 | 0 | 477.92 | 490.51 | 0 | 0 | 1 | 0 |  | 0.16 | 2 | 448973205 | 205 | 0 | 0 | 0 | 0 | 0 | 0 | 0 | 0
75 | 448973209 | 448973202 | 327097010 | 112 | 1 | 1 | 3 | 421/пр_2020_п.75_пп.а |  | Сметная стоимость вспомогательных ненормируемых материальных ресурсов, не учтенная в сметной норме, 2% | 3277935 | 1013 | % | % | 1 | 2 | 0 | 0 | 0 | 0 | 0 | 0 | 0 | *0 | 0 | 3 | -1 |  | 0 | 0 | 0 | 0 | 0 | 0 | 0 | 0
76 | 448973228 | 448973210 | 277560343 | 109 | 1 | 1 | 1 | 1-100-50 |  | Затраты труда рабочих (Средний разряд - 5) | 1191 | 1013 | чел.-ч. | чел.-ч. | 1 | 9.3 | 0 | 0 | 0 | 563.72 | 0 | 1 | 1 | *0,3 | 2.79 | 2 | 448973211 | 206 | 0 | 0 | 0 | 0 | 0 | 0 | 0 | 0
76 | 448973229 | 448973210 | 277560491 | 109 | 1 | 1 | 1 | 4-100-00 |  | Затраты труда машинистов | 1191 | 1013 | чел.-ч. | чел.-ч. | 1 | 0.4 | 0 | 0 | 0 | 0 | 0 | 1 | 2 | *0,3 | 0.12 | 2 | 448973212 | 207 | 0 | 0 | 0 | 0 | 0 | 0 | 0 | 0
76 | 448973230 | 448973210 | 277944840 | 1 | 1 | 1 | 2 | 91.06.05-011 | ФСЭМ-2022, 91.06.05-011, приказ Минстроя России от 18.05.2022 г. № 378/пр | Погрузчики одноковшовые универсальные фронтальные пневмоколесные, номинальная вместимость основного ковша 2,6 м3, грузоподъемность 5 т | 1368 | 1011 | маш.-ч | маш.-ч | 1 | 0.4 | 0 | 1558.39 | 563.72 | 0 | 0 | 1 | 0 | *0,3 | 0.12 | 2 | 448973213 | 208 | 0 | 0 | 0 | 0 | 0 | 0 | 0 | 0
76 | 448973231 | 448973210 | 277862733 | 1 | 1 | 1 | 3 | 01.3.05.17-0002 | ФСБЦ-2022, 01.3.05.17-0002, приказ Минстроя России от 18.05.2022 г. № 378/пр | Канифоль сосновая | 1346 | 1009 | кг | кг | 1 | 0.01 | 284.15 | 0 | 0 | 0 | 0 | 1 | 0 | *0 | 0 | 2 | 448973214 | 209 | 0 | 0 | 0 | 0 | 0 | 0 | 0 | 0
76 | 448973232 | 448973210 | 277865759 | 1 | 1 | 1 | 3 | 01.7.06.05-0042 | ФСБЦ-2022, 01.7.06.05-0042, приказ Минстроя России от 18.05.2022 г. № 378/пр | Ленты изоляционные из ПВХ для электромонтажных и ремонтных работ, цвет черный, ширина 19 мм, толщина 0,18 мм | 1301 | 1003 | м | м | 1 | 4.21 | 2.27 | 0 | 0 | 0 | 0 | 1 | 0 | *0 | 0 | 2 | 448973215 | 210 | 0 | 0 | 0 | 0 | 0 | 0 | 0 | 0
76 | 448973233 | 448973210 | 277867733 | 1 | 1 | 1 | 3 | 01.7.15.03-0042 | ФСБЦ-2022, 01.7.15.03-0042, приказ Минстроя России от 18.05.2022 г. № 378/пр | Болты с гайками и шайбами строительные | 1346 | 1009 | кг | кг | 1 | 0.3 | 174.93 | 0 | 0 | 0 | 0 | 1 | 0 | *0 | 0 | 2 | 448973216 | 211 | 0 | 0 | 0 | 0 | 0 | 0 | 0 | 0
76 | 448973234 | 448973210 | 277867849 | 1 | 1 | 1 | 3 | 01.7.15.07-0012 | ФСБЦ-2022, 01.7.15.07-0012, приказ Минстроя России от 18.05.2022 г. № 378/пр | Дюбели пластмассовые с шурупами, диаметр 12 мм, длина 70 мм, диаметр шурупа 8 мм, длина шурупа 70 мм | 1425 | 1013 | 100 ШТ | 100 ШТ | 1 | 0.1 | 978.09 | 0 | 0 | 0 | 0 | 1 | 0 | *0 | 0 | 2 | 448973217 | 212 | 0 | 0 | 0 | 0 | 0 | 0 | 0 | 0
76 | 448973235 | 448973210 | 277870628 | 1 | 1 | 1 | 3 | 03.1.01.01-0002 | ФСБЦ-2022, 03.1.01.01-0002, приказ Минстроя России от 18.05.2022 г. № 378/пр | Гипс строительный Г-3 | 1348 | 1009 | т | т | 1000 | 0.0003 | 4338.27 | 0 | 0 | 0 | 0 | 1 | 0 | *0 | 0 | 2 | 448973218 | 213 | 0 | 0 | 0 | 0 | 0 | 0 | 0 | 0
76 | 448973236 | 448973210 | 277881757 | 1 | 1 | 1 | 3 | 10.2.02.08-0001 | ФСБЦ-2022, 10.2.02.08-0001, приказ Минстроя России от 18.05.2022 г. № 378/пр | Проволока медная круглая мягкая электротехническая, диаметр 1,0-3,0 мм и выше | 1348 | 1009 | т | т | 1000 | 0.0001 | 1050091.7 | 0 | 0 | 0 | 0 | 1 | 0 | *0 | 0 | 2 | 448973219 | 214 | 0 | 0 | 0 | 0 | 0 | 0 | 0 | 0
76 | 448973237 | 448973210 | 277881812 | 1 | 1 | 1 | 3 | 10.3.02.03-0012 | ФСБЦ-2022, 10.3.02.03-0012, приказ Минстроя России от 18.05.2022 г. № 378/пр | Припои оловянно-свинцовые бессурьмянистые, марка ПОС40 | 1346 | 1009 | кг | кг | 1 | 0.06 | 899.56 | 0 | 0 | 0 | 0 | 1 | 0 | *0 | 0 | 2 | 448973220 | 215 | 0 | 0 | 0 | 0 | 0 | 0 | 0 | 0
76 | 448973238 | 448973210 | 277896103 | 1 | 1 | 1 | 3 | 14.3.02.01-0371 | ФСБЦ-2022, 14.3.02.01-0371, приказ Минстроя России от 18.05.2022 г. № 378/пр | Краска водно-дисперсионная акрилатная ВД-АК-111 | 1348 | 1009 | т | т | 1000 | 2e-05 | 47961.85 | 0 | 0 | 0 | 0 | 1 | 0 | *0 | 0 | 2 | 448973221 | 216 | 0 | 0 | 0 | 0 | 0 | 0 | 0 | 0
76 | 448973239 | 448973210 | 277896329 | 1 | 1 | 1 | 3 | 14.4.03.06-0001 | ФСБЦ-2022 доп.9, 14.4.03.06-0001, приказ Минстроя России от 16.02.2024 г. № 102/пр | Лак электроизоляционный МЛ-92 | 1346 | 1009 | кг | кг | 1 | 0.03 | 157.44 | 0 | 0 | 0 | 0 | 1 | 0 | *0 | 0 | 2 | 448973222 | 217 | 0 | 0 | 0 | 0 | 0 | 0 | 0 | 0
76 | 448973240 | 448973210 | 277910729 | 1 | 1 | 1 | 3 | 20.2.10.03-0020 | ФСБЦ-2022, 20.2.10.03-0020, приказ Минстроя России от 18.05.2022 г. № 378/пр | Наконечники кабельные медные П 2,5-4 | 1425 | 1013 | 100 ШТ | 100 ШТ | 1 | 0.1 | 840.04 | 0 | 0 | 0 | 0 | 1 | 0 | *0 | 0 | 2 | 448973223 | 218 | 0 | 0 | 0 | 0 | 0 | 0 | 0 | 0
76 | 448973241 | 448973210 | 277922916 | 1 | 1 | 1 | 3 | 22.2.02.15-0001 | ФСБЦ-2022, 22.2.02.15-0001, приказ Минстроя России от 18.05.2022 г. № 378/пр | Скрепы фигурные СкФ-10 | 1346 | 1009 | кг | кг | 1 | 0.02 | 232.2 | 0 | 0 | 0 | 0 | 1 | 0 | *0 | 0 | 2 | 448973224 | 219 | 0 | 0 | 0 | 0 | 0 | 0 | 0 | 0
76 | 448973242 | 448973210 | 277933475 | 1 | 1 | 1 | 3 | 24.3.01.01-0004 | ФСБЦ-2022, 24.3.01.01-0004, приказ Минстроя России от 18.05.2022 г. № 378/пр | Трубка ПВХ-305 электроизоляционная, диаметр 6-10 мм | 1346 | 1009 | кг | кг | 1 | 0.08 | 189.97 | 0 | 0 | 0 | 0 | 1 | 0 | *0 | 0 | 2 | 448973225 | 220 | 0 | 0 | 0 | 0 | 0 | 0 | 0 | 0
76 | 448973243 | 448973210 | 277566433 | 109 | 1 | 1 | 3 | 421/пр_2020_п.75_пп.а |  | Сметная стоимость вспомогательных ненормируемых материальных ресурсов, не учтенная в сметной норме, 2% | 3277935 | 1013 | % | % | 1 | 2 | 0 | 0 | 0 | 0 | 0 | 0 | 0 | *0 | 0 | 2 | 448973226 | 221 | 0 | 0 | 0 | 0 | 0 | 0 | 0 | 0
76 | 448973244 | 448973210 | 277566436 | 109 | 1 | 1 | 3 | 999-0005 |  | Масса оборудования | 1348 | 1009 | т | т | 1000 | 0.001 | 0 | 0 | 0 | 0 | 0 | 0 | 0 | *0 | 0 | 2 | 448973227 | 222 | 0 | 0 | 0 | 0 | 0 | 0 | 0 | 0
79 | 448973265 | 448973247 | 277560343 | 109 | 1 | 1 | 1 | 1-100-50 |  | Затраты труда рабочих (Средний разряд - 5) | 1191 | 1013 | чел.-ч. | чел.-ч. | 1 | 9.3 | 0 | 0 | 0 | 563.72 | 0 | 1 | 1 |  | 9.3 | 2 | 448973248 | 223 | 0 | 0 | 0 | 0 | 0 | 0 | 0 | 0
79 | 448973266 | 448973247 | 277560491 | 109 | 1 | 1 | 1 | 4-100-00 |  | Затраты труда машинистов | 1191 | 1013 | чел.-ч. | чел.-ч. | 1 | 0.4 | 0 | 0 | 0 | 0 | 0 | 1 | 2 |  | 0.4 | 2 | 448973249 | 224 | 0 | 0 | 0 | 0 | 0 | 0 | 0 | 0
79 | 448973267 | 448973247 | 277944840 | 1 | 1 | 1 | 2 | 91.06.05-011 | ФСЭМ-2022, 91.06.05-011, приказ Минстроя России от 18.05.2022 г. № 378/пр | Погрузчики одноковшовые универсальные фронтальные пневмоколесные, номинальная вместимость основного ковша 2,6 м3, грузоподъемность 5 т | 1368 | 1011 | маш.-ч | маш.-ч | 1 | 0.4 | 0 | 1558.39 | 563.72 | 0 | 0 | 1 | 0 |  | 0.4 | 2 | 448973250 | 225 | 0 | 0 | 0 | 0 | 0 | 0 | 0 | 0
79 | 448973268 | 448973247 | 277862733 | 1 | 1 | 1 | 3 | 01.3.05.17-0002 | ФСБЦ-2022, 01.3.05.17-0002, приказ Минстроя России от 18.05.2022 г. № 378/пр | Канифоль сосновая | 1346 | 1009 | кг | кг | 1 | 0.01 | 284.15 | 0 | 0 | 0 | 0 | 1 | 0 | *0 | 0 | 2 | 448973251 | 226 | 0 | 0 | 0 | 0 | 0 | 0 | 0 | 0
79 | 448973269 | 448973247 | 277865759 | 1 | 1 | 1 | 3 | 01.7.06.05-0042 | ФСБЦ-2022, 01.7.06.05-0042, приказ Минстроя России от 18.05.2022 г. № 378/пр | Ленты изоляционные из ПВХ для электромонтажных и ремонтных работ, цвет черный, ширина 19 мм, толщина 0,18 мм | 1301 | 1003 | м | м | 1 | 4.21 | 2.27 | 0 | 0 | 0 | 0 | 1 | 0 | *0 | 0 | 2 | 448973252 | 227 | 0 | 0 | 0 | 0 | 0 | 0 | 0 | 0
79 | 448973270 | 448973247 | 277867733 | 1 | 1 | 1 | 3 | 01.7.15.03-0042 | ФСБЦ-2022, 01.7.15.03-0042, приказ Минстроя России от 18.05.2022 г. № 378/пр | Болты с гайками и шайбами строительные | 1346 | 1009 | кг | кг | 1 | 0.3 | 174.93 | 0 | 0 | 0 | 0 | 1 | 0 | *0 | 0 | 2 | 448973253 | 228 | 0 | 0 | 0 | 0 | 0 | 0 | 0 | 0
79 | 448973271 | 448973247 | 277867849 | 1 | 1 | 1 | 3 | 01.7.15.07-0012 | ФСБЦ-2022, 01.7.15.07-0012, приказ Минстроя России от 18.05.2022 г. № 378/пр | Дюбели пластмассовые с шурупами, диаметр 12 мм, длина 70 мм, диаметр шурупа 8 мм, длина шурупа 70 мм | 1425 | 1013 | 100 ШТ | 100 ШТ | 1 | 0.1 | 978.09 | 0 | 0 | 0 | 0 | 1 | 0 | *0 | 0 | 2 | 448973254 | 229 | 0 | 0 | 0 | 0 | 0 | 0 | 0 | 0
79 | 448973272 | 448973247 | 277870628 | 1 | 1 | 1 | 3 | 03.1.01.01-0002 | ФСБЦ-2022, 03.1.01.01-0002, приказ Минстроя России от 18.05.2022 г. № 378/пр | Гипс строительный Г-3 | 1348 | 1009 | т | т | 1000 | 0.0003 | 4338.27 | 0 | 0 | 0 | 0 | 1 | 0 | *0 | 0 | 2 | 448973255 | 230 | 0 | 0 | 0 | 0 | 0 | 0 | 0 | 0
79 | 448973273 | 448973247 | 277881757 | 1 | 1 | 1 | 3 | 10.2.02.08-0001 | ФСБЦ-2022, 10.2.02.08-0001, приказ Минстроя России от 18.05.2022 г. № 378/пр | Проволока медная круглая мягкая электротехническая, диаметр 1,0-3,0 мм и выше | 1348 | 1009 | т | т | 1000 | 0.0001 | 1050091.7 | 0 | 0 | 0 | 0 | 1 | 0 | *0 | 0 | 2 | 448973256 | 231 | 0 | 0 | 0 | 0 | 0 | 0 | 0 | 0
79 | 448973274 | 448973247 | 277881812 | 1 | 1 | 1 | 3 | 10.3.02.03-0012 | ФСБЦ-2022, 10.3.02.03-0012, приказ Минстроя России от 18.05.2022 г. № 378/пр | Припои оловянно-свинцовые бессурьмянистые, марка ПОС40 | 1346 | 1009 | кг | кг | 1 | 0.06 | 899.56 | 0 | 0 | 0 | 0 | 1 | 0 | *0 | 0 | 2 | 448973257 | 232 | 0 | 0 | 0 | 0 | 0 | 0 | 0 | 0
79 | 448973275 | 448973247 | 277896103 | 1 | 1 | 1 | 3 | 14.3.02.01-0371 | ФСБЦ-2022, 14.3.02.01-0371, приказ Минстроя России от 18.05.2022 г. № 378/пр | Краска водно-дисперсионная акрилатная ВД-АК-111 | 1348 | 1009 | т | т | 1000 | 2e-05 | 47961.85 | 0 | 0 | 0 | 0 | 1 | 0 | *0 | 0 | 2 | 448973258 | 233 | 0 | 0 | 0 | 0 | 0 | 0 | 0 | 0
79 | 448973276 | 448973247 | 277896329 | 1 | 1 | 1 | 3 | 14.4.03.06-0001 | ФСБЦ-2022 доп.9, 14.4.03.06-0001, приказ Минстроя России от 16.02.2024 г. № 102/пр | Лак электроизоляционный МЛ-92 | 1346 | 1009 | кг | кг | 1 | 0.03 | 157.44 | 0 | 0 | 0 | 0 | 1 | 0 | *0 | 0 | 2 | 448973259 | 234 | 0 | 0 | 0 | 0 | 0 | 0 | 0 | 0
79 | 448973277 | 448973247 | 277910729 | 1 | 1 | 1 | 3 | 20.2.10.03-0020 | ФСБЦ-2022, 20.2.10.03-0020, приказ Минстроя России от 18.05.2022 г. № 378/пр | Наконечники кабельные медные П 2,5-4 | 1425 | 1013 | 100 ШТ | 100 ШТ | 1 | 0.1 | 840.04 | 0 | 0 | 0 | 0 | 1 | 0 | *0 | 0 | 2 | 448973260 | 235 | 0 | 0 | 0 | 0 | 0 | 0 | 0 | 0
79 | 448973278 | 448973247 | 277922916 | 1 | 1 | 1 | 3 | 22.2.02.15-0001 | ФСБЦ-2022, 22.2.02.15-0001, приказ Минстроя России от 18.05.2022 г. № 378/пр | Скрепы фигурные СкФ-10 | 1346 | 1009 | кг | кг | 1 | 0.02 | 232.2 | 0 | 0 | 0 | 0 | 1 | 0 | *0 | 0 | 2 | 448973261 | 236 | 0 | 0 | 0 | 0 | 0 | 0 | 0 | 0
79 | 448973279 | 448973247 | 277933475 | 1 | 1 | 1 | 3 | 24.3.01.01-0004 | ФСБЦ-2022, 24.3.01.01-0004, приказ Минстроя России от 18.05.2022 г. № 378/пр | Трубка ПВХ-305 электроизоляционная, диаметр 6-10 мм | 1346 | 1009 | кг | кг | 1 | 0.08 | 189.97 | 0 | 0 | 0 | 0 | 1 | 0 | *0 | 0 | 2 | 448973262 | 237 | 0 | 0 | 0 | 0 | 0 | 0 | 0 | 0
79 | 448973280 | 448973247 | 277566433 | 109 | 1 | 1 | 3 | 421/пр_2020_п.75_пп.а |  | Сметная стоимость вспомогательных ненормируемых материальных ресурсов, не учтенная в сметной норме, 2% | 3277935 | 1013 | % | % | 1 | 2 | 0 | 0 | 0 | 0 | 0 | 0 | 0 | *0 | 0 | 2 | 448973263 | 238 | 0 | 0 | 0 | 0 | 0 | 0 | 0 | 0
79 | 448973281 | 448973247 | 277566436 | 109 | 1 | 1 | 3 | 999-0005 |  | Масса оборудования | 1348 | 1009 | т | т | 1000 | 0.001 | 0 | 0 | 0 | 0 | 0 | 0 | 0 | *0 | 0 | 2 | 448973264 | 239 | 0 | 0 | 0 | 0 | 0 | 0 | 0 | 0
82 | 448973302 | 448973284 | 277560343 | 109 | 1 | 1 | 1 | 1-100-50 |  | Затраты труда рабочих (Средний разряд - 5) | 1191 | 1013 | чел.-ч. | чел.-ч. | 1 | 9.3 | 0 | 0 | 0 | 563.72 | 0 | 1 | 1 | *0,3 | 2.79 | 2 | 448973285 | 240 | 0 | 0 | 0 | 0 | 0 | 0 | 0 | 0
82 | 448973303 | 448973284 | 277560491 | 109 | 1 | 1 | 1 | 4-100-00 |  | Затраты труда машинистов | 1191 | 1013 | чел.-ч. | чел.-ч. | 1 | 0.4 | 0 | 0 | 0 | 0 | 0 | 1 | 2 | *0,3 | 0.12 | 2 | 448973286 | 241 | 0 | 0 | 0 | 0 | 0 | 0 | 0 | 0
82 | 448973304 | 448973284 | 277944840 | 1 | 1 | 1 | 2 | 91.06.05-011 | ФСЭМ-2022, 91.06.05-011, приказ Минстроя России от 18.05.2022 г. № 378/пр | Погрузчики одноковшовые универсальные фронтальные пневмоколесные, номинальная вместимость основного ковша 2,6 м3, грузоподъемность 5 т | 1368 | 1011 | маш.-ч | маш.-ч | 1 | 0.4 | 0 | 1558.39 | 563.72 | 0 | 0 | 1 | 0 | *0,3 | 0.12 | 2 | 448973287 | 242 | 0 | 0 | 0 | 0 | 0 | 0 | 0 | 0
82 | 448973305 | 448973284 | 277862733 | 1 | 1 | 1 | 3 | 01.3.05.17-0002 | ФСБЦ-2022, 01.3.05.17-0002, приказ Минстроя России от 18.05.2022 г. № 378/пр | Канифоль сосновая | 1346 | 1009 | кг | кг | 1 | 0.01 | 284.15 | 0 | 0 | 0 | 0 | 1 | 0 | *0 | 0 | 2 | 448973288 | 243 | 0 | 0 | 0 | 0 | 0 | 0 | 0 | 0
82 | 448973306 | 448973284 | 277865759 | 1 | 1 | 1 | 3 | 01.7.06.05-0042 | ФСБЦ-2022, 01.7.06.05-0042, приказ Минстроя России от 18.05.2022 г. № 378/пр | Ленты изоляционные из ПВХ для электромонтажных и ремонтных работ, цвет черный, ширина 19 мм, толщина 0,18 мм | 1301 | 1003 | м | м | 1 | 4.21 | 2.27 | 0 | 0 | 0 | 0 | 1 | 0 | *0 | 0 | 2 | 448973289 | 244 | 0 | 0 | 0 | 0 | 0 | 0 | 0 | 0
82 | 448973307 | 448973284 | 277867733 | 1 | 1 | 1 | 3 | 01.7.15.03-0042 | ФСБЦ-2022, 01.7.15.03-0042, приказ Минстроя России от 18.05.2022 г. № 378/пр | Болты с гайками и шайбами строительные | 1346 | 1009 | кг | кг | 1 | 0.3 | 174.93 | 0 | 0 | 0 | 0 | 1 | 0 | *0 | 0 | 2 | 448973290 | 245 | 0 | 0 | 0 | 0 | 0 | 0 | 0 | 0
82 | 448973308 | 448973284 | 277867849 | 1 | 1 | 1 | 3 | 01.7.15.07-0012 | ФСБЦ-2022, 01.7.15.07-0012, приказ Минстроя России от 18.05.2022 г. № 378/пр | Дюбели пластмассовые с шурупами, диаметр 12 мм, длина 70 мм, диаметр шурупа 8 мм, длина шурупа 70 мм | 1425 | 1013 | 100 ШТ | 100 ШТ | 1 | 0.1 | 978.09 | 0 | 0 | 0 | 0 | 1 | 0 | *0 | 0 | 2 | 448973291 | 246 | 0 | 0 | 0 | 0 | 0 | 0 | 0 | 0
82 | 448973309 | 448973284 | 277870628 | 1 | 1 | 1 | 3 | 03.1.01.01-0002 | ФСБЦ-2022, 03.1.01.01-0002, приказ Минстроя России от 18.05.2022 г. № 378/пр | Гипс строительный Г-3 | 1348 | 1009 | т | т | 1000 | 0.0003 | 4338.27 | 0 | 0 | 0 | 0 | 1 | 0 | *0 | 0 | 2 | 448973292 | 247 | 0 | 0 | 0 | 0 | 0 | 0 | 0 | 0
82 | 448973310 | 448973284 | 277881757 | 1 | 1 | 1 | 3 | 10.2.02.08-0001 | ФСБЦ-2022, 10.2.02.08-0001, приказ Минстроя России от 18.05.2022 г. № 378/пр | Проволока медная круглая мягкая электротехническая, диаметр 1,0-3,0 мм и выше | 1348 | 1009 | т | т | 1000 | 0.0001 | 1050091.7 | 0 | 0 | 0 | 0 | 1 | 0 | *0 | 0 | 2 | 448973293 | 248 | 0 | 0 | 0 | 0 | 0 | 0 | 0 | 0
82 | 448973311 | 448973284 | 277881812 | 1 | 1 | 1 | 3 | 10.3.02.03-0012 | ФСБЦ-2022, 10.3.02.03-0012, приказ Минстроя России от 18.05.2022 г. № 378/пр | Припои оловянно-свинцовые бессурьмянистые, марка ПОС40 | 1346 | 1009 | кг | кг | 1 | 0.06 | 899.56 | 0 | 0 | 0 | 0 | 1 | 0 | *0 | 0 | 2 | 448973294 | 249 | 0 | 0 | 0 | 0 | 0 | 0 | 0 | 0
82 | 448973312 | 448973284 | 277896103 | 1 | 1 | 1 | 3 | 14.3.02.01-0371 | ФСБЦ-2022, 14.3.02.01-0371, приказ Минстроя России от 18.05.2022 г. № 378/пр | Краска водно-дисперсионная акрилатная ВД-АК-111 | 1348 | 1009 | т | т | 1000 | 2e-05 | 47961.85 | 0 | 0 | 0 | 0 | 1 | 0 | *0 | 0 | 2 | 448973295 | 250 | 0 | 0 | 0 | 0 | 0 | 0 | 0 | 0
82 | 448973313 | 448973284 | 277896329 | 1 | 1 | 1 | 3 | 14.4.03.06-0001 | ФСБЦ-2022 доп.9, 14.4.03.06-0001, приказ Минстроя России от 16.02.2024 г. № 102/пр | Лак электроизоляционный МЛ-92 | 1346 | 1009 | кг | кг | 1 | 0.03 | 157.44 | 0 | 0 | 0 | 0 | 1 | 0 | *0 | 0 | 2 | 448973296 | 251 | 0 | 0 | 0 | 0 | 0 | 0 | 0 | 0
82 | 448973314 | 448973284 | 277910729 | 1 | 1 | 1 | 3 | 20.2.10.03-0020 | ФСБЦ-2022, 20.2.10.03-0020, приказ Минстроя России от 18.05.2022 г. № 378/пр | Наконечники кабельные медные П 2,5-4 | 1425 | 1013 | 100 ШТ | 100 ШТ | 1 | 0.1 | 840.04 | 0 | 0 | 0 | 0 | 1 | 0 | *0 | 0 | 2 | 448973297 | 252 | 0 | 0 | 0 | 0 | 0 | 0 | 0 | 0
82 | 448973315 | 448973284 | 277922916 | 1 | 1 | 1 | 3 | 22.2.02.15-0001 | ФСБЦ-2022, 22.2.02.15-0001, приказ Минстроя России от 18.05.2022 г. № 378/пр | Скрепы фигурные СкФ-10 | 1346 | 1009 | кг | кг | 1 | 0.02 | 232.2 | 0 | 0 | 0 | 0 | 1 | 0 | *0 | 0 | 2 | 448973298 | 253 | 0 | 0 | 0 | 0 | 0 | 0 | 0 | 0
82 | 448973316 | 448973284 | 277933475 | 1 | 1 | 1 | 3 | 24.3.01.01-0004 | ФСБЦ-2022, 24.3.01.01-0004, приказ Минстроя России от 18.05.2022 г. № 378/пр | Трубка ПВХ-305 электроизоляционная, диаметр 6-10 мм | 1346 | 1009 | кг | кг | 1 | 0.08 | 189.97 | 0 | 0 | 0 | 0 | 1 | 0 | *0 | 0 | 2 | 448973299 | 254 | 0 | 0 | 0 | 0 | 0 | 0 | 0 | 0
82 | 448973317 | 448973284 | 277566433 | 109 | 1 | 1 | 3 | 421/пр_2020_п.75_пп.а |  | Сметная стоимость вспомогательных ненормируемых материальных ресурсов, не учтенная в сметной норме, 2% | 3277935 | 1013 | % | % | 1 | 2 | 0 | 0 | 0 | 0 | 0 | 0 | 0 | *0 | 0 | 2 | 448973300 | 255 | 0 | 0 | 0 | 0 | 0 | 0 | 0 | 0
82 | 448973318 | 448973284 | 277566436 | 109 | 1 | 1 | 3 | 999-0005 |  | Масса оборудования | 1348 | 1009 | т | т | 1000 | 0.001 | 0 | 0 | 0 | 0 | 0 | 0 | 0 | *0 | 0 | 2 | 448973301 | 256 | 0 | 0 | 0 | 0 | 0 | 0 | 0 | 0
85 | 448973339 | 448973321 | 277560343 | 109 | 1 | 1 | 1 | 1-100-50 |  | Затраты труда рабочих (Средний разряд - 5) | 1191 | 1013 | чел.-ч. | чел.-ч. | 1 | 9.3 | 0 | 0 | 0 | 563.72 | 0 | 1 | 1 |  | 9.3 | 2 | 448973322 | 257 | 0 | 0 | 0 | 0 | 0 | 0 | 0 | 0
85 | 448973340 | 448973321 | 277560491 | 109 | 1 | 1 | 1 | 4-100-00 |  | Затраты труда машинистов | 1191 | 1013 | чел.-ч. | чел.-ч. | 1 | 0.4 | 0 | 0 | 0 | 0 | 0 | 1 | 2 |  | 0.4 | 2 | 448973323 | 258 | 0 | 0 | 0 | 0 | 0 | 0 | 0 | 0
85 | 448973341 | 448973321 | 277944840 | 1 | 1 | 1 | 2 | 91.06.05-011 | ФСЭМ-2022, 91.06.05-011, приказ Минстроя России от 18.05.2022 г. № 378/пр | Погрузчики одноковшовые универсальные фронтальные пневмоколесные, номинальная вместимость основного ковша 2,6 м3, грузоподъемность 5 т | 1368 | 1011 | маш.-ч | маш.-ч | 1 | 0.4 | 0 | 1558.39 | 563.72 | 0 | 0 | 1 | 0 |  | 0.4 | 2 | 448973324 | 259 | 0 | 0 | 0 | 0 | 0 | 0 | 0 | 0
85 | 448973342 | 448973321 | 277862733 | 1 | 1 | 1 | 3 | 01.3.05.17-0002 | ФСБЦ-2022, 01.3.05.17-0002, приказ Минстроя России от 18.05.2022 г. № 378/пр | Канифоль сосновая | 1346 | 1009 | кг | кг | 1 | 0.01 | 284.15 | 0 | 0 | 0 | 0 | 1 | 0 | *0 | 0 | 2 | 448973325 | 260 | 0 | 0 | 0 | 0 | 0 | 0 | 0 | 0
85 | 448973343 | 448973321 | 277865759 | 1 | 1 | 1 | 3 | 01.7.06.05-0042 | ФСБЦ-2022, 01.7.06.05-0042, приказ Минстроя России от 18.05.2022 г. № 378/пр | Ленты изоляционные из ПВХ для электромонтажных и ремонтных работ, цвет черный, ширина 19 мм, толщина 0,18 мм | 1301 | 1003 | м | м | 1 | 4.21 | 2.27 | 0 | 0 | 0 | 0 | 1 | 0 | *0 | 0 | 2 | 448973326 | 261 | 0 | 0 | 0 | 0 | 0 | 0 | 0 | 0
85 | 448973344 | 448973321 | 277867733 | 1 | 1 | 1 | 3 | 01.7.15.03-0042 | ФСБЦ-2022, 01.7.15.03-0042, приказ Минстроя России от 18.05.2022 г. № 378/пр | Болты с гайками и шайбами строительные | 1346 | 1009 | кг | кг | 1 | 0.3 | 174.93 | 0 | 0 | 0 | 0 | 1 | 0 | *0 | 0 | 2 | 448973327 | 262 | 0 | 0 | 0 | 0 | 0 | 0 | 0 | 0
85 | 448973345 | 448973321 | 277867849 | 1 | 1 | 1 | 3 | 01.7.15.07-0012 | ФСБЦ-2022, 01.7.15.07-0012, приказ Минстроя России от 18.05.2022 г. № 378/пр | Дюбели пластмассовые с шурупами, диаметр 12 мм, длина 70 мм, диаметр шурупа 8 мм, длина шурупа 70 мм | 1425 | 1013 | 100 ШТ | 100 ШТ | 1 | 0.1 | 978.09 | 0 | 0 | 0 | 0 | 1 | 0 | *0 | 0 | 2 | 448973328 | 263 | 0 | 0 | 0 | 0 | 0 | 0 | 0 | 0
85 | 448973346 | 448973321 | 277870628 | 1 | 1 | 1 | 3 | 03.1.01.01-0002 | ФСБЦ-2022, 03.1.01.01-0002, приказ Минстроя России от 18.05.2022 г. № 378/пр | Гипс строительный Г-3 | 1348 | 1009 | т | т | 1000 | 0.0003 | 4338.27 | 0 | 0 | 0 | 0 | 1 | 0 | *0 | 0 | 2 | 448973329 | 264 | 0 | 0 | 0 | 0 | 0 | 0 | 0 | 0
85 | 448973347 | 448973321 | 277881757 | 1 | 1 | 1 | 3 | 10.2.02.08-0001 | ФСБЦ-2022, 10.2.02.08-0001, приказ Минстроя России от 18.05.2022 г. № 378/пр | Проволока медная круглая мягкая электротехническая, диаметр 1,0-3,0 мм и выше | 1348 | 1009 | т | т | 1000 | 0.0001 | 1050091.7 | 0 | 0 | 0 | 0 | 1 | 0 | *0 | 0 | 2 | 448973330 | 265 | 0 | 0 | 0 | 0 | 0 | 0 | 0 | 0
85 | 448973348 | 448973321 | 277881812 | 1 | 1 | 1 | 3 | 10.3.02.03-0012 | ФСБЦ-2022, 10.3.02.03-0012, приказ Минстроя России от 18.05.2022 г. № 378/пр | Припои оловянно-свинцовые бессурьмянистые, марка ПОС40 | 1346 | 1009 | кг | кг | 1 | 0.06 | 899.56 | 0 | 0 | 0 | 0 | 1 | 0 | *0 | 0 | 2 | 448973331 | 266 | 0 | 0 | 0 | 0 | 0 | 0 | 0 | 0
85 | 448973349 | 448973321 | 277896103 | 1 | 1 | 1 | 3 | 14.3.02.01-0371 | ФСБЦ-2022, 14.3.02.01-0371, приказ Минстроя России от 18.05.2022 г. № 378/пр | Краска водно-дисперсионная акрилатная ВД-АК-111 | 1348 | 1009 | т | т | 1000 | 2e-05 | 47961.85 | 0 | 0 | 0 | 0 | 1 | 0 | *0 | 0 | 2 | 448973332 | 267 | 0 | 0 | 0 | 0 | 0 | 0 | 0 | 0
85 | 448973350 | 448973321 | 277896329 | 1 | 1 | 1 | 3 | 14.4.03.06-0001 | ФСБЦ-2022 доп.9, 14.4.03.06-0001, приказ Минстроя России от 16.02.2024 г. № 102/пр | Лак электроизоляционный МЛ-92 | 1346 | 1009 | кг | кг | 1 | 0.03 | 157.44 | 0 | 0 | 0 | 0 | 1 | 0 | *0 | 0 | 2 | 448973333 | 268 | 0 | 0 | 0 | 0 | 0 | 0 | 0 | 0
85 | 448973351 | 448973321 | 277910729 | 1 | 1 | 1 | 3 | 20.2.10.03-0020 | ФСБЦ-2022, 20.2.10.03-0020, приказ Минстроя России от 18.05.2022 г. № 378/пр | Наконечники кабельные медные П 2,5-4 | 1425 | 1013 | 100 ШТ | 100 ШТ | 1 | 0.1 | 840.04 | 0 | 0 | 0 | 0 | 1 | 0 | *0 | 0 | 2 | 448973334 | 269 | 0 | 0 | 0 | 0 | 0 | 0 | 0 | 0
85 | 448973352 | 448973321 | 277922916 | 1 | 1 | 1 | 3 | 22.2.02.15-0001 | ФСБЦ-2022, 22.2.02.15-0001, приказ Минстроя России от 18.05.2022 г. № 378/пр | Скрепы фигурные СкФ-10 | 1346 | 1009 | кг | кг | 1 | 0.02 | 232.2 | 0 | 0 | 0 | 0 | 1 | 0 | *0 | 0 | 2 | 448973335 | 270 | 0 | 0 | 0 | 0 | 0 | 0 | 0 | 0
85 | 448973353 | 448973321 | 277933475 | 1 | 1 | 1 | 3 | 24.3.01.01-0004 | ФСБЦ-2022, 24.3.01.01-0004, приказ Минстроя России от 18.05.2022 г. № 378/пр | Трубка ПВХ-305 электроизоляционная, диаметр 6-10 мм | 1346 | 1009 | кг | кг | 1 | 0.08 | 189.97 | 0 | 0 | 0 | 0 | 1 | 0 | *0 | 0 | 2 | 448973336 | 271 | 0 | 0 | 0 | 0 | 0 | 0 | 0 | 0
85 | 448973354 | 448973321 | 277566433 | 109 | 1 | 1 | 3 | 421/пр_2020_п.75_пп.а |  | Сметная стоимость вспомогательных ненормируемых материальных ресурсов, не учтенная в сметной норме, 2% | 3277935 | 1013 | % | % | 1 | 2 | 0 | 0 | 0 | 0 | 0 | 0 | 0 | *0 | 0 | 2 | 448973337 | 272 | 0 | 0 | 0 | 0 | 0 | 0 | 0 | 0
85 | 448973355 | 448973321 | 277566436 | 109 | 1 | 1 | 3 | 999-0005 |  | Масса оборудования | 1348 | 1009 | т | т | 1000 | 0.001 | 0 | 0 | 0 | 0 | 0 | 0 | 0 | *0 | 0 | 2 | 448973338 | 273 | 0 | 0 | 0 | 0 | 0 | 0 | 0 | 0
88 | 448973364 | 448973358 | 277560305 | 109 | 1 | 1 | 1 | 1-100-40 |  | Затраты труда рабочих (Средний разряд - 4) | 1191 | 1013 | чел.-ч. | чел.-ч. | 1 | 9.2 | 0 | 0 | 0 | 490.51 | 0 | 1 | 1 | *0,3 | 2.76 | 2 | 448973359 | 274 | 0 | 0 | 0 | 0 | 0 | 0 | 0 | 0
88 | 448973365 | 448973358 | 277560491 | 109 | 1 | 1 | 1 | 4-100-00 |  | Затраты труда машинистов | 1191 | 1013 | чел.-ч. | чел.-ч. | 1 | 0.37 | 0 | 0 | 0 | 0 | 0 | 1 | 2 | *0,3 | 0.111 | 2 | 448973360 | 275 | 0 | 0 | 0 | 0 | 0 | 0 | 0 | 0
88 | 448973366 | 448973358 | 277944814 | 1 | 1 | 1 | 2 | 91.06.03-060 | ФСЭМ-2022, 91.06.03-060, приказ Минстроя России от 18.05.2022 г. № 378/пр | Лебедки электрические тяговым усилием до 5,79 кН (0,59 т) | 1368 | 1011 | маш.-ч | маш.-ч | 1 | 3.1 | 0 | 6.62 | 0 | 0 | 0 | 1 | 0 | *0,3 | 0.93 | 2 | 448973361 | 276 | 0 | 0 | 0 | 0 | 0 | 0 | 0 | 0
88 | 448973367 | 448973358 | 277944840 | 1 | 1 | 1 | 2 | 91.06.05-011 | ФСЭМ-2022, 91.06.05-011, приказ Минстроя России от 18.05.2022 г. № 378/пр | Погрузчики одноковшовые универсальные фронтальные пневмоколесные, номинальная вместимость основного ковша 2,6 м3, грузоподъемность 5 т | 1368 | 1011 | маш.-ч | маш.-ч | 1 | 0.37 | 0 | 1558.39 | 563.72 | 0 | 0 | 1 | 0 | *0,3 | 0.111 | 2 | 448973362 | 277 | 0 | 0 | 0 | 0 | 0 | 0 | 0 | 0
88 | 448973368 | 448973358 | 277566433 | 109 | 1 | 1 | 3 | 421/пр_2020_п.75_пп.а |  | Сметная стоимость вспомогательных ненормируемых материальных ресурсов, не учтенная в сметной норме, 2% | 3277935 | 1013 | % | % | 1 | 2 | 0 | 0 | 0 | 0 | 0 | 0 | 0 | *0 | 0 | 2 | 448973363 | 278 | 0 | 0 | 0 | 0 | 0 | 0 | 0 | 0
90 | 448973376 | 448973370 | 277560305 | 109 | 1 | 1 | 1 | 1-100-40 |  | Затраты труда рабочих (Средний разряд - 4) | 1191 | 1013 | чел.-ч. | чел.-ч. | 1 | 9.2 | 0 | 0 | 0 | 490.51 | 0 | 1 | 1 |  | 9.2 | 2 | 448973371 | 279 | 0 | 0 | 0 | 0 | 0 | 0 | 0 | 0
90 | 448973377 | 448973370 | 277560491 | 109 | 1 | 1 | 1 | 4-100-00 |  | Затраты труда машинистов | 1191 | 1013 | чел.-ч. | чел.-ч. | 1 | 0.37 | 0 | 0 | 0 | 0 | 0 | 1 | 2 |  | 0.37 | 2 | 448973372 | 280 | 0 | 0 | 0 | 0 | 0 | 0 | 0 | 0
90 | 448973378 | 448973370 | 277944814 | 1 | 1 | 1 | 2 | 91.06.03-060 | ФСЭМ-2022, 91.06.03-060, приказ Минстроя России от 18.05.2022 г. № 378/пр | Лебедки электрические тяговым усилием до 5,79 кН (0,59 т) | 1368 | 1011 | маш.-ч | маш.-ч | 1 | 3.1 | 0 | 6.62 | 0 | 0 | 0 | 1 | 0 |  | 3.1 | 2 | 448973373 | 281 | 0 | 0 | 0 | 0 | 0 | 0 | 0 | 0
90 | 448973379 | 448973370 | 277944840 | 1 | 1 | 1 | 2 | 91.06.05-011 | ФСЭМ-2022, 91.06.05-011, приказ Минстроя России от 18.05.2022 г. № 378/пр | Погрузчики одноковшовые универсальные фронтальные пневмоколесные, номинальная вместимость основного ковша 2,6 м3, грузоподъемность 5 т | 1368 | 1011 | маш.-ч | маш.-ч | 1 | 0.37 | 0 | 1558.39 | 563.72 | 0 | 0 | 1 | 0 |  | 0.37 | 2 | 448973374 | 282 | 0 | 0 | 0 | 0 | 0 | 0 | 0 | 0
90 | 448973380 | 448973370 | 277566433 | 109 | 1 | 1 | 3 | 421/пр_2020_п.75_пп.а |  | Сметная стоимость вспомогательных ненормируемых материальных ресурсов, не учтенная в сметной норме, 2% | 3277935 | 1013 | % | % | 1 | 2 | 0 | 0 | 0 | 0 | 0 | 0 | 0 | *0 | 0 | 2 | 448973375 | 283 | 0 | 0 | 0 | 0 | 0 | 0 | 0 | 0
92 | 448973393 | 448973382 | 327091202 | 112 | 1 | 1 | 1 | 1-100-42 |  | Средний разряд работы 4,2 | 1191 | 1013 | чел.-ч. | чел.-ч. | 1 | 2.06 | 0 | 0 | 0 | 505.15 | 0 | 1 | 1 | *0,3 | 0.618 | 2 | 448973383 | 284 | 0 | 0 | 0 | 0 | 0 | 0 | 0 | 0
92 | 448973394 | 448973382 | 327091406 | 112 | 1 | 1 | 1 | 4-100-00 |  | Затраты труда машинистов | 1191 | 1013 | чел.-ч. | чел.-ч. | 1 | 0.31 | 0 | 0 | 0 | 0 | 0 | 1 | 2 | *0,3 | 0.093 | 2 | 448973384 | 285 | 0 | 0 | 0 | 0 | 0 | 0 | 0 | 0
92 | 448973395 | 448973382 | 327211387 | 1 | 1 | 1 | 2 | 91.04.01-041 | ФСЭМ-2022 доп.11, 91.04.01-041, приказ Минстроя России от 07.11.2024 г. № 747/пр | Молотки бурильные легкие при работе от передвижных компрессорных установок | 1368 | 1011 | маш.-ч | маш.-ч | 1 | 0.19 | 0 | 10.23 | 0 | 0 | 0 | 1 | 0 | *0,3 | 0.057 | 2 | 448973385 | 286 | 0 | 0 | 0 | 0 | 0 | 0 | 0 | 0
92 | 448973396 | 448973382 | 327211495 | 1 | 1 | 1 | 2 | 91.05.05-015 | ФСЭМ-2022, 91.05.05-015, приказ Минстроя России от 18.05.2022 г. № 378/пр | Краны на автомобильном ходу, грузоподъемность 16 т | 1368 | 1011 | маш.-ч | маш.-ч | 1 | 0.06 | 0 | 1551.19 | 658.89 | 0 | 0 | 1 | 0 | *0,3 | 0.018 | 2 | 448973386 | 287 | 0 | 0 | 0 | 0 | 0 | 0 | 0 | 0
92 | 448973397 | 448973382 | 327212380 | 1 | 1 | 1 | 2 | 91.14.02-001 | ФСЭМ-2022 доп.7, 91.14.02-001, приказ Минстроя России от 02.08.2023 г. № 551/пр | Автомобили бортовые, грузоподъемность до 5 т | 1368 | 1011 | маш.-ч | маш.-ч | 1 | 0.06 | 0 | 477.92 | 490.51 | 0 | 0 | 1 | 0 | *0,3 | 0.018 | 2 | 448973387 | 288 | 0 | 0 | 0 | 0 | 0 | 0 | 0 | 0
92 | 448973398 | 448973382 | 327212572 | 1 | 1 | 1 | 2 | 91.17.04-233 | ФСЭМ-2022, 91.17.04-233, приказ Минстроя России от 18.05.2022 г. № 378/пр | Аппараты сварочные для ручной дуговой сварки, сварочный ток до 350 А | 1368 | 1011 | маш.-ч | маш.-ч | 1 | 0.61 | 0 | 27.77 | 0 | 0 | 0 | 1 | 0 | *0,3 | 0.183 | 2 | 448973388 | 289 | 0 | 0 | 0 | 0 | 0 | 0 | 0 | 0
92 | 448973399 | 448973382 | 327212584 | 1 | 1 | 1 | 2 | 91.18.01-007 | ФСЭМ-2022, 91.18.01-007, приказ Минстроя России от 18.05.2022 г. № 378/пр | Компрессоры винтовые передвижные с двигателем внутреннего сгорания, давление до 0,7 МПа (7 атм), производительность до 5,4 м3/мин | 1368 | 1011 | маш.-ч | маш.-ч | 1 | 0.19 | 0 | 357 | 490.51 | 0 | 0 | 1 | 0 | *0,3 | 0.057 | 2 | 448973389 | 290 | 0 | 0 | 0 | 0 | 0 | 0 | 0 | 0
92 | 448973400 | 448973382 | 327164209 | 1 | 1 | 1 | 3 | 01.7.11.07-0227 | ФСБЦ-2022, 01.7.11.07-0227, приказ Минстроя России от 18.05.2022 г. № 378/пр | Электроды сварочные для сварки низколегированных и углеродистых сталей УОНИ 13/45, Э42А, диаметр 4-5 мм | 1346 | 1009 | кг | кг | 1 | 0.1 | 155.63 | 0 | 0 | 0 | 0 | 1 | 0 | *0 | 0 | 2 | 448973390 | 291 | 0 | 0 | 0 | 0 | 0 | 0 | 0 | 0
92 | 448973401 | 448973382 | 327164851 | 1 | 1 | 1 | 3 | 01.7.15.03-0042 | ФСБЦ-2022, 01.7.15.03-0042, приказ Минстроя России от 18.05.2022 г. № 378/пр | Болты с гайками и шайбами строительные | 1346 | 1009 | кг | кг | 1 | 0.1 | 174.93 | 0 | 0 | 0 | 0 | 1 | 0 | *0 | 0 | 2 | 448973391 | 292 | 0 | 0 | 0 | 0 | 0 | 0 | 0 | 0
92 | 448973402 | 448973382 | 327181313 | 1 | 1 | 1 | 3 | 14.4.02.04-0142 | ФСБЦ-2022, 14.4.02.04-0142, приказ Минстроя России от 18.05.2022 г. № 378/пр | Краска масляная МА-0115, мумия, сурик железный | 1346 | 1009 | кг | кг | 1 | 0.02 | 79.88 | 0 | 0 | 0 | 0 | 1 | 0 | *0 | 0 | 2 | 448973392 | 293 | 0 | 0 | 0 | 0 | 0 | 0 | 0 | 0
92 | 448973403 | 448973382 | 327097010 | 112 | 1 | 1 | 3 | 421/пр_2020_п.75_пп.а |  | Сметная стоимость вспомогательных ненормируемых материальных ресурсов, не учтенная в сметной норме, 2% | 3277935 | 1013 | % | % | 1 | 2 | 0 | 0 | 0 | 0 | 0 | 0 | 0 | *0 | 0 | 3 | -1 |  | 0 | 0 | 0 | 0 | 0 | 0 | 0 | 0
93 | 448973415 | 448973404 | 327091202 | 112 | 1 | 1 | 1 | 1-100-42 |  | Средний разряд работы 4,2 | 1191 | 1013 | чел.-ч. | чел.-ч. | 1 | 2.06 | 0 | 0 | 0 | 505.15 | 0 | 1 | 1 |  | 2.06 | 2 | 448973405 | 294 | 0 | 0 | 0 | 0 | 0 | 0 | 0 | 0
93 | 448973416 | 448973404 | 327091406 | 112 | 1 | 1 | 1 | 4-100-00 |  | Затраты труда машинистов | 1191 | 1013 | чел.-ч. | чел.-ч. | 1 | 0.31 | 0 | 0 | 0 | 0 | 0 | 1 | 2 |  | 0.31 | 2 | 448973406 | 295 | 0 | 0 | 0 | 0 | 0 | 0 | 0 | 0
93 | 448973417 | 448973404 | 327211387 | 1 | 1 | 1 | 2 | 91.04.01-041 | ФСЭМ-2022 доп.11, 91.04.01-041, приказ Минстроя России от 07.11.2024 г. № 747/пр | Молотки бурильные легкие при работе от передвижных компрессорных установок | 1368 | 1011 | маш.-ч | маш.-ч | 1 | 0.19 | 0 | 10.23 | 0 | 0 | 0 | 1 | 0 |  | 0.19 | 2 | 448973407 | 296 | 0 | 0 | 0 | 0 | 0 | 0 | 0 | 0
93 | 448973418 | 448973404 | 327211495 | 1 | 1 | 1 | 2 | 91.05.05-015 | ФСЭМ-2022, 91.05.05-015, приказ Минстроя России от 18.05.2022 г. № 378/пр | Краны на автомобильном ходу, грузоподъемность 16 т | 1368 | 1011 | маш.-ч | маш.-ч | 1 | 0.06 | 0 | 1551.19 | 658.89 | 0 | 0 | 1 | 0 |  | 0.06 | 2 | 448973408 | 297 | 0 | 0 | 0 | 0 | 0 | 0 | 0 | 0
93 | 448973419 | 448973404 | 327212380 | 1 | 1 | 1 | 2 | 91.14.02-001 | ФСЭМ-2022 доп.7, 91.14.02-001, приказ Минстроя России от 02.08.2023 г. № 551/пр | Автомобили бортовые, грузоподъемность до 5 т | 1368 | 1011 | маш.-ч | маш.-ч | 1 | 0.06 | 0 | 477.92 | 490.51 | 0 | 0 | 1 | 0 |  | 0.06 | 2 | 448973409 | 298 | 0 | 0 | 0 | 0 | 0 | 0 | 0 | 0
93 | 448973420 | 448973404 | 327212572 | 1 | 1 | 1 | 2 | 91.17.04-233 | ФСЭМ-2022, 91.17.04-233, приказ Минстроя России от 18.05.2022 г. № 378/пр | Аппараты сварочные для ручной дуговой сварки, сварочный ток до 350 А | 1368 | 1011 | маш.-ч | маш.-ч | 1 | 0.61 | 0 | 27.77 | 0 | 0 | 0 | 1 | 0 |  | 0.61 | 2 | 448973410 | 299 | 0 | 0 | 0 | 0 | 0 | 0 | 0 | 0
93 | 448973421 | 448973404 | 327212584 | 1 | 1 | 1 | 2 | 91.18.01-007 | ФСЭМ-2022, 91.18.01-007, приказ Минстроя России от 18.05.2022 г. № 378/пр | Компрессоры винтовые передвижные с двигателем внутреннего сгорания, давление до 0,7 МПа (7 атм), производительность до 5,4 м3/мин | 1368 | 1011 | маш.-ч | маш.-ч | 1 | 0.19 | 0 | 357 | 490.51 | 0 | 0 | 1 | 0 |  | 0.19 | 2 | 448973411 | 300 | 0 | 0 | 0 | 0 | 0 | 0 | 0 | 0
93 | 448973422 | 448973404 | 327164209 | 1 | 1 | 1 | 3 | 01.7.11.07-0227 | ФСБЦ-2022, 01.7.11.07-0227, приказ Минстроя России от 18.05.2022 г. № 378/пр | Электроды сварочные для сварки низколегированных и углеродистых сталей УОНИ 13/45, Э42А, диаметр 4-5 мм | 1346 | 1009 | кг | кг | 1 | 0.1 | 155.63 | 0 | 0 | 0 | 0 | 1 | 0 | *0 | 0 | 2 | 448973412 | 301 | 0 | 0 | 0 | 0 | 0 | 0 | 0 | 0
93 | 448973423 | 448973404 | 327164851 | 1 | 1 | 1 | 3 | 01.7.15.03-0042 | ФСБЦ-2022, 01.7.15.03-0042, приказ Минстроя России от 18.05.2022 г. № 378/пр | Болты с гайками и шайбами строительные | 1346 | 1009 | кг | кг | 1 | 0.1 | 174.93 | 0 | 0 | 0 | 0 | 1 | 0 | *0 | 0 | 2 | 448973413 | 302 | 0 | 0 | 0 | 0 | 0 | 0 | 0 | 0
93 | 448973424 | 448973404 | 327181313 | 1 | 1 | 1 | 3 | 14.4.02.04-0142 | ФСБЦ-2022, 14.4.02.04-0142, приказ Минстроя России от 18.05.2022 г. № 378/пр | Краска масляная МА-0115, мумия, сурик железный | 1346 | 1009 | кг | кг | 1 | 0.02 | 79.88 | 0 | 0 | 0 | 0 | 1 | 0 | *0 | 0 | 2 | 448973414 | 303 | 0 | 0 | 0 | 0 | 0 | 0 | 0 | 0
93 | 448973425 | 448973404 | 327097010 | 112 | 1 | 1 | 3 | 421/пр_2020_п.75_пп.а |  | Сметная стоимость вспомогательных ненормируемых материальных ресурсов, не учтенная в сметной норме, 2% | 3277935 | 1013 | % | % | 1 | 2 | 0 | 0 | 0 | 0 | 0 | 0 | 0 | *0 | 0 | 3 | -1 |  | 0 | 0 | 0 | 0 | 0 | 0 | 0 | 0
94 | 448973430 | 448973426 | 327091163 | 112 | 1 | 1 | 1 | 1-100-31 |  | Средний разряд работы 3,1 | 1191 | 1013 | чел.-ч. | чел.-ч. | 1 | 1.03 | 0 | 0 | 0 | 441.09 | 0 | 1 | 1 | *0,3 | 0.309 | 2 | 448973427 | 304 | 0 | 0 | 0 | 0 | 0 | 0 | 0 | 0
94 | 448973431 | 448973426 | 327091406 | 112 | 1 | 1 | 1 | 4-100-00 |  | Затраты труда машинистов | 1191 | 1013 | чел.-ч. | чел.-ч. | 1 | 0.01 | 0 | 0 | 0 | 0 | 0 | 1 | 2 | *0,3 | 0.003 | 2 | 448973428 | 305 | 0 | 0 | 0 | 0 | 0 | 0 | 0 | 0
94 | 448973432 | 448973426 | 327212380 | 1 | 1 | 1 | 2 | 91.14.02-001 | ФСЭМ-2022 доп.7, 91.14.02-001, приказ Минстроя России от 02.08.2023 г. № 551/пр | Автомобили бортовые, грузоподъемность до 5 т | 1368 | 1011 | маш.-ч | маш.-ч | 1 | 0.01 | 0 | 477.92 | 490.51 | 0 | 0 | 1 | 0 | *0,3 | 0.003 | 2 | 448973429 | 306 | 0 | 0 | 0 | 0 | 0 | 0 | 0 | 0
94 | 448973433 | 448973426 | 327097010 | 112 | 1 | 1 | 3 | 421/пр_2020_п.75_пп.а |  | Сметная стоимость вспомогательных ненормируемых материальных ресурсов, не учтенная в сметной норме, 2% | 3277935 | 1013 | % | % | 1 | 2 | 0 | 0 | 0 | 0 | 0 | 0 | 0 | *0 | 0 | 3 | -1 |  | 0 | 0 | 0 | 0 | 0 | 0 | 0 | 0
95 | 448973438 | 448973434 | 327091163 | 112 | 1 | 1 | 1 | 1-100-31 |  | Средний разряд работы 3,1 | 1191 | 1013 | чел.-ч. | чел.-ч. | 1 | 1.03 | 0 | 0 | 0 | 441.09 | 0 | 1 | 1 |  | 1.03 | 2 | 448973435 | 307 | 0 | 0 | 0 | 0 | 0 | 0 | 0 | 0
95 | 448973439 | 448973434 | 327091406 | 112 | 1 | 1 | 1 | 4-100-00 |  | Затраты труда машинистов | 1191 | 1013 | чел.-ч. | чел.-ч. | 1 | 0.01 | 0 | 0 | 0 | 0 | 0 | 1 | 2 |  | 0.01 | 2 | 448973436 | 308 | 0 | 0 | 0 | 0 | 0 | 0 | 0 | 0
95 | 448973440 | 448973434 | 327212380 | 1 | 1 | 1 | 2 | 91.14.02-001 | ФСЭМ-2022 доп.7, 91.14.02-001, приказ Минстроя России от 02.08.2023 г. № 551/пр | Автомобили бортовые, грузоподъемность до 5 т | 1368 | 1011 | маш.-ч | маш.-ч | 1 | 0.01 | 0 | 477.92 | 490.51 | 0 | 0 | 1 | 0 |  | 0.01 | 2 | 448973437 | 309 | 0 | 0 | 0 | 0 | 0 | 0 | 0 | 0
95 | 448973441 | 448973434 | 327097010 | 112 | 1 | 1 | 3 | 421/пр_2020_п.75_пп.а |  | Сметная стоимость вспомогательных ненормируемых материальных ресурсов, не учтенная в сметной норме, 2% | 3277935 | 1013 | % | % | 1 | 2 | 0 | 0 | 0 | 0 | 0 | 0 | 0 | *0 | 0 | 3 | -1 |  | 0 | 0 | 0 | 0 | 0 | 0 | 0 | 0
96 | 448973454 | 448973442 | 277560309 | 109 | 1 | 1 | 1 | 1-100-42 |  | Затраты труда рабочих (Средний разряд - 4,2) | 1191 | 1013 | чел.-ч. | чел.-ч. | 1 | 5.15 | 0 | 0 | 0 | 505.15 | 0 | 1 | 1 | *0,3 | 1.545 | 2 | 448973443 | 310 | 0 | 0 | 0 | 0 | 0 | 0 | 0 | 0
96 | 448973455 | 448973442 | 277560491 | 109 | 1 | 1 | 1 | 4-100-00 |  | Затраты труда машинистов | 1191 | 1013 | чел.-ч. | чел.-ч. | 1 | 1.54 | 0 | 0 | 0 | 0 | 0 | 1 | 2 | *0,3 | 0.462 | 2 | 448973444 | 311 | 0 | 0 | 0 | 0 | 0 | 0 | 0 | 0
96 | 448973456 | 448973442 | 277944622 | 1 | 1 | 1 | 2 | 91.05.05-015 | ФСЭМ-2022, 91.05.05-015, приказ Минстроя России от 18.05.2022 г. № 378/пр | Краны на автомобильном ходу, грузоподъемность 16 т | 1368 | 1011 | маш.-ч | маш.-ч | 1 | 0.77 | 0 | 1551.19 | 658.89 | 0 | 0 | 1 | 0 | *0,3 | 0.231 | 2 | 448973445 | 312 | 0 | 0 | 0 | 0 | 0 | 0 | 0 | 0
96 | 448973457 | 448973442 | 277945805 | 1 | 1 | 1 | 2 | 91.14.02-001 | ФСЭМ-2022 доп.7, 91.14.02-001, приказ Минстроя России от 02.08.2023 г. № 551/пр | Автомобили бортовые, грузоподъемность до 5 т | 1368 | 1011 | маш.-ч | маш.-ч | 1 | 0.77 | 0 | 477.92 | 490.51 | 0 | 0 | 1 | 0 | *0,3 | 0.231 | 2 | 448973446 | 313 | 0 | 0 | 0 | 0 | 0 | 0 | 0 | 0
96 | 448973458 | 448973442 | 277946072 | 1 | 1 | 1 | 2 | 91.17.04-233 | ФСЭМ-2022, 91.17.04-233, приказ Минстроя России от 18.05.2022 г. № 378/пр | Аппараты сварочные для ручной дуговой сварки, сварочный ток до 350 А | 1368 | 1011 | маш.-ч | маш.-ч | 1 | 1.9 | 0 | 27.77 | 0 | 0 | 0 | 1 | 0 | *0,3 | 0.57 | 2 | 448973447 | 314 | 0 | 0 | 0 | 0 | 0 | 0 | 0 | 0
96 | 448973459 | 448973442 | 277866682 | 1 | 1 | 1 | 3 | 01.7.11.07-0227 | ФСБЦ-2022, 01.7.11.07-0227, приказ Минстроя России от 18.05.2022 г. № 378/пр | Электроды сварочные для сварки низколегированных и углеродистых сталей УОНИ 13/45, Э42А, диаметр 4-5 мм | 1346 | 1009 | кг | кг | 1 | 0.15 | 155.63 | 0 | 0 | 0 | 0 | 1 | 0 | *0 | 0 | 2 | 448973448 | 315 | 0 | 0 | 0 | 0 | 0 | 0 | 0 | 0
96 | 448973460 | 448973442 | 277867733 | 1 | 1 | 1 | 3 | 01.7.15.03-0042 | ФСБЦ-2022, 01.7.15.03-0042, приказ Минстроя России от 18.05.2022 г. № 378/пр | Болты с гайками и шайбами строительные | 1346 | 1009 | кг | кг | 1 | 0.51 | 174.93 | 0 | 0 | 0 | 0 | 1 | 0 | *0 | 0 | 2 | 448973449 | 316 | 0 | 0 | 0 | 0 | 0 | 0 | 0 | 0
96 | 448973461 | 448973442 | 277879488 | 1 | 1 | 1 | 3 | 08.3.07.01-0052 | ФСБЦ-2022 доп.4, 08.3.07.01-0052, приказ Минстроя России от 27.12.2022 г. № 1133/пр | Прокат стальной горячекатаный полосовой, марки стали Ст3сп, Ст3пс, размеры 50х5 мм | 1348 | 1009 | т | т | 1000 | 0.0004 | 70310.45 | 0 | 0 | 0 | 0 | 1 | 0 | *0 | 0 | 2 | 448973450 | 317 | 0 | 0 | 0 | 0 | 0 | 0 | 0 | 0
96 | 448973462 | 448973442 | 277896271 | 1 | 1 | 1 | 3 | 14.4.02.04-0142 | ФСБЦ-2022, 14.4.02.04-0142, приказ Минстроя России от 18.05.2022 г. № 378/пр | Краска масляная МА-0115, мумия, сурик железный | 1346 | 1009 | кг | кг | 1 | 0.15 | 79.88 | 0 | 0 | 0 | 0 | 1 | 0 | *0 | 0 | 2 | 448973451 | 318 | 0 | 0 | 0 | 0 | 0 | 0 | 0 | 0
96 | 448973463 | 448973442 | 277908024 | 1 | 1 | 1 | 3 | 20.1.02.23-0082 | ФСБЦ-2022, 20.1.02.23-0082, приказ Минстроя России от 18.05.2022 г. № 378/пр | Перемычки гибкие, тип ПГС-50 | 1455 | 1013 | 10 ШТ | 10 ШТ | 1 | 0.1 | 944.69 | 0 | 0 | 0 | 0 | 1 | 0 | *0 | 0 | 2 | 448973452 | 319 | 0 | 0 | 0 | 0 | 0 | 0 | 0 | 0
96 | 448973464 | 448973442 | 277566433 | 109 | 1 | 1 | 3 | 421/пр_2020_п.75_пп.а |  | Сметная стоимость вспомогательных ненормируемых материальных ресурсов, не учтенная в сметной норме, 2% | 3277935 | 1013 | % | % | 1 | 2 | 0 | 0 | 0 | 0 | 0 | 0 | 0 | *0 | 0 | 2 | 448973453 | 320 | 0 | 0 | 0 | 0 | 0 | 0 | 0 | 0
98 | 448973478 | 448973466 | 277560309 | 109 | 1 | 1 | 1 | 1-100-42 |  | Затраты труда рабочих (Средний разряд - 4,2) | 1191 | 1013 | чел.-ч. | чел.-ч. | 1 | 5.15 | 0 | 0 | 0 | 505.15 | 0 | 1 | 1 |  | 5.15 | 2 | 448973467 | 321 | 0 | 0 | 0 | 0 | 0 | 0 | 0 | 0
98 | 448973479 | 448973466 | 277560491 | 109 | 1 | 1 | 1 | 4-100-00 |  | Затраты труда машинистов | 1191 | 1013 | чел.-ч. | чел.-ч. | 1 | 1.54 | 0 | 0 | 0 | 0 | 0 | 1 | 2 |  | 1.54 | 2 | 448973468 | 322 | 0 | 0 | 0 | 0 | 0 | 0 | 0 | 0
98 | 448973480 | 448973466 | 277944622 | 1 | 1 | 1 | 2 | 91.05.05-015 | ФСЭМ-2022, 91.05.05-015, приказ Минстроя России от 18.05.2022 г. № 378/пр | Краны на автомобильном ходу, грузоподъемность 16 т | 1368 | 1011 | маш.-ч | маш.-ч | 1 | 0.77 | 0 | 1551.19 | 658.89 | 0 | 0 | 1 | 0 |  | 0.77 | 2 | 448973469 | 323 | 0 | 0 | 0 | 0 | 0 | 0 | 0 | 0
98 | 448973481 | 448973466 | 277945805 | 1 | 1 | 1 | 2 | 91.14.02-001 | ФСЭМ-2022 доп.7, 91.14.02-001, приказ Минстроя России от 02.08.2023 г. № 551/пр | Автомобили бортовые, грузоподъемность до 5 т | 1368 | 1011 | маш.-ч | маш.-ч | 1 | 0.77 | 0 | 477.92 | 490.51 | 0 | 0 | 1 | 0 |  | 0.77 | 2 | 448973470 | 324 | 0 | 0 | 0 | 0 | 0 | 0 | 0 | 0
98 | 448973482 | 448973466 | 277946072 | 1 | 1 | 1 | 2 | 91.17.04-233 | ФСЭМ-2022, 91.17.04-233, приказ Минстроя России от 18.05.2022 г. № 378/пр | Аппараты сварочные для ручной дуговой сварки, сварочный ток до 350 А | 1368 | 1011 | маш.-ч | маш.-ч | 1 | 1.9 | 0 | 27.77 | 0 | 0 | 0 | 1 | 0 |  | 1.9 | 2 | 448973471 | 325 | 0 | 0 | 0 | 0 | 0 | 0 | 0 | 0
98 | 448973483 | 448973466 | 277866682 | 1 | 1 | 1 | 3 | 01.7.11.07-0227 | ФСБЦ-2022, 01.7.11.07-0227, приказ Минстроя России от 18.05.2022 г. № 378/пр | Электроды сварочные для сварки низколегированных и углеродистых сталей УОНИ 13/45, Э42А, диаметр 4-5 мм | 1346 | 1009 | кг | кг | 1 | 0.15 | 155.63 | 0 | 0 | 0 | 0 | 1 | 0 | *0 | 0 | 2 | 448973472 | 326 | 0 | 0 | 0 | 0 | 0 | 0 | 0 | 0
98 | 448973484 | 448973466 | 277867733 | 1 | 1 | 1 | 3 | 01.7.15.03-0042 | ФСБЦ-2022, 01.7.15.03-0042, приказ Минстроя России от 18.05.2022 г. № 378/пр | Болты с гайками и шайбами строительные | 1346 | 1009 | кг | кг | 1 | 0.51 | 174.93 | 0 | 0 | 0 | 0 | 1 | 0 | *0 | 0 | 2 | 448973473 | 327 | 0 | 0 | 0 | 0 | 0 | 0 | 0 | 0
98 | 448973485 | 448973466 | 277879488 | 1 | 1 | 1 | 3 | 08.3.07.01-0052 | ФСБЦ-2022 доп.4, 08.3.07.01-0052, приказ Минстроя России от 27.12.2022 г. № 1133/пр | Прокат стальной горячекатаный полосовой, марки стали Ст3сп, Ст3пс, размеры 50х5 мм | 1348 | 1009 | т | т | 1000 | 0.0004 | 70310.45 | 0 | 0 | 0 | 0 | 1 | 0 | *0 | 0 | 2 | 448973474 | 328 | 0 | 0 | 0 | 0 | 0 | 0 | 0 | 0
98 | 448973486 | 448973466 | 277896271 | 1 | 1 | 1 | 3 | 14.4.02.04-0142 | ФСБЦ-2022, 14.4.02.04-0142, приказ Минстроя России от 18.05.2022 г. № 378/пр | Краска масляная МА-0115, мумия, сурик железный | 1346 | 1009 | кг | кг | 1 | 0.15 | 79.88 | 0 | 0 | 0 | 0 | 1 | 0 | *0 | 0 | 2 | 448973475 | 329 | 0 | 0 | 0 | 0 | 0 | 0 | 0 | 0
98 | 448973487 | 448973466 | 277908024 | 1 | 1 | 1 | 3 | 20.1.02.23-0082 | ФСБЦ-2022, 20.1.02.23-0082, приказ Минстроя России от 18.05.2022 г. № 378/пр | Перемычки гибкие, тип ПГС-50 | 1455 | 1013 | 10 ШТ | 10 ШТ | 1 | 0.1 | 944.69 | 0 | 0 | 0 | 0 | 1 | 0 | *0 | 0 | 2 | 448973476 | 330 | 0 | 0 | 0 | 0 | 0 | 0 | 0 | 0
98 | 448973488 | 448973466 | 277566433 | 109 | 1 | 1 | 3 | 421/пр_2020_п.75_пп.а |  | Сметная стоимость вспомогательных ненормируемых материальных ресурсов, не учтенная в сметной норме, 2% | 3277935 | 1013 | % | % | 1 | 2 | 0 | 0 | 0 | 0 | 0 | 0 | 0 | *0 | 0 | 2 | 448973477 | 331 | 0 | 0 | 0 | 0 | 0 | 0 | 0 | 0
100 | 448973508 | 448973490 | 277560343 | 109 | 1 | 1 | 1 | 1-100-50 |  | Затраты труда рабочих (Средний разряд - 5) | 1191 | 1013 | чел.-ч. | чел.-ч. | 1 | 9.3 | 0 | 0 | 0 | 563.72 | 0 | 1 | 1 | *0,3 | 2.79 | 2 | 448973491 | 332 | 0 | 0 | 0 | 0 | 0 | 0 | 0 | 0
100 | 448973509 | 448973490 | 277560491 | 109 | 1 | 1 | 1 | 4-100-00 |  | Затраты труда машинистов | 1191 | 1013 | чел.-ч. | чел.-ч. | 1 | 0.4 | 0 | 0 | 0 | 0 | 0 | 1 | 2 | *0,3 | 0.12 | 2 | 448973492 | 333 | 0 | 0 | 0 | 0 | 0 | 0 | 0 | 0
100 | 448973510 | 448973490 | 277944840 | 1 | 1 | 1 | 2 | 91.06.05-011 | ФСЭМ-2022, 91.06.05-011, приказ Минстроя России от 18.05.2022 г. № 378/пр | Погрузчики одноковшовые универсальные фронтальные пневмоколесные, номинальная вместимость основного ковша 2,6 м3, грузоподъемность 5 т | 1368 | 1011 | маш.-ч | маш.-ч | 1 | 0.4 | 0 | 1558.39 | 563.72 | 0 | 0 | 1 | 0 | *0,3 | 0.12 | 2 | 448973493 | 334 | 0 | 0 | 0 | 0 | 0 | 0 | 0 | 0
100 | 448973511 | 448973490 | 277862733 | 1 | 1 | 1 | 3 | 01.3.05.17-0002 | ФСБЦ-2022, 01.3.05.17-0002, приказ Минстроя России от 18.05.2022 г. № 378/пр | Канифоль сосновая | 1346 | 1009 | кг | кг | 1 | 0.01 | 284.15 | 0 | 0 | 0 | 0 | 1 | 0 | *0)*0 | 0 | 2 | 448973494 | 335 | 0 | 0 | 0 | 0 | 0 | 0 | 0 | 0
100 | 448973512 | 448973490 | 277865759 | 1 | 1 | 1 | 3 | 01.7.06.05-0042 | ФСБЦ-2022, 01.7.06.05-0042, приказ Минстроя России от 18.05.2022 г. № 378/пр | Ленты изоляционные из ПВХ для электромонтажных и ремонтных работ, цвет черный, ширина 19 мм, толщина 0,18 мм | 1301 | 1003 | м | м | 1 | 4.21 | 2.27 | 0 | 0 | 0 | 0 | 1 | 0 | *0)*0 | 0 | 2 | 448973495 | 336 | 0 | 0 | 0 | 0 | 0 | 0 | 0 | 0
100 | 448973513 | 448973490 | 277867733 | 1 | 1 | 1 | 3 | 01.7.15.03-0042 | ФСБЦ-2022, 01.7.15.03-0042, приказ Минстроя России от 18.05.2022 г. № 378/пр | Болты с гайками и шайбами строительные | 1346 | 1009 | кг | кг | 1 | 0.3 | 174.93 | 0 | 0 | 0 | 0 | 1 | 0 | *0)*0 | 0 | 2 | 448973496 | 337 | 0 | 0 | 0 | 0 | 0 | 0 | 0 | 0
100 | 448973514 | 448973490 | 277867849 | 1 | 1 | 1 | 3 | 01.7.15.07-0012 | ФСБЦ-2022, 01.7.15.07-0012, приказ Минстроя России от 18.05.2022 г. № 378/пр | Дюбели пластмассовые с шурупами, диаметр 12 мм, длина 70 мм, диаметр шурупа 8 мм, длина шурупа 70 мм | 1425 | 1013 | 100 ШТ | 100 ШТ | 1 | 0.1 | 978.09 | 0 | 0 | 0 | 0 | 1 | 0 | *0)*0 | 0 | 2 | 448973497 | 338 | 0 | 0 | 0 | 0 | 0 | 0 | 0 | 0
100 | 448973515 | 448973490 | 277870628 | 1 | 1 | 1 | 3 | 03.1.01.01-0002 | ФСБЦ-2022, 03.1.01.01-0002, приказ Минстроя России от 18.05.2022 г. № 378/пр | Гипс строительный Г-3 | 1348 | 1009 | т | т | 1000 | 0.0003 | 4338.27 | 0 | 0 | 0 | 0 | 1 | 0 | *0)*0 | 0 | 2 | 448973498 | 339 | 0 | 0 | 0 | 0 | 0 | 0 | 0 | 0
100 | 448973516 | 448973490 | 277881757 | 1 | 1 | 1 | 3 | 10.2.02.08-0001 | ФСБЦ-2022, 10.2.02.08-0001, приказ Минстроя России от 18.05.2022 г. № 378/пр | Проволока медная круглая мягкая электротехническая, диаметр 1,0-3,0 мм и выше | 1348 | 1009 | т | т | 1000 | 0.0001 | 1050091.7 | 0 | 0 | 0 | 0 | 1 | 0 | *0)*0 | 0 | 2 | 448973499 | 340 | 0 | 0 | 0 | 0 | 0 | 0 | 0 | 0
100 | 448973517 | 448973490 | 277881812 | 1 | 1 | 1 | 3 | 10.3.02.03-0012 | ФСБЦ-2022, 10.3.02.03-0012, приказ Минстроя России от 18.05.2022 г. № 378/пр | Припои оловянно-свинцовые бессурьмянистые, марка ПОС40 | 1346 | 1009 | кг | кг | 1 | 0.06 | 899.56 | 0 | 0 | 0 | 0 | 1 | 0 | *0)*0 | 0 | 2 | 448973500 | 341 | 0 | 0 | 0 | 0 | 0 | 0 | 0 | 0
100 | 448973518 | 448973490 | 277896103 | 1 | 1 | 1 | 3 | 14.3.02.01-0371 | ФСБЦ-2022, 14.3.02.01-0371, приказ Минстроя России от 18.05.2022 г. № 378/пр | Краска водно-дисперсионная акрилатная ВД-АК-111 | 1348 | 1009 | т | т | 1000 | 2e-05 | 47961.85 | 0 | 0 | 0 | 0 | 1 | 0 | *0)*0 | 0 | 2 | 448973501 | 342 | 0 | 0 | 0 | 0 | 0 | 0 | 0 | 0
100 | 448973519 | 448973490 | 277896329 | 1 | 1 | 1 | 3 | 14.4.03.06-0001 | ФСБЦ-2022 доп.9, 14.4.03.06-0001, приказ Минстроя России от 16.02.2024 г. № 102/пр | Лак электроизоляционный МЛ-92 | 1346 | 1009 | кг | кг | 1 | 0.03 | 157.44 | 0 | 0 | 0 | 0 | 1 | 0 | *0)*0 | 0 | 2 | 448973502 | 343 | 0 | 0 | 0 | 0 | 0 | 0 | 0 | 0
100 | 448973520 | 448973490 | 277910729 | 1 | 1 | 1 | 3 | 20.2.10.03-0020 | ФСБЦ-2022, 20.2.10.03-0020, приказ Минстроя России от 18.05.2022 г. № 378/пр | Наконечники кабельные медные П 2,5-4 | 1425 | 1013 | 100 ШТ | 100 ШТ | 1 | 0.1 | 840.04 | 0 | 0 | 0 | 0 | 1 | 0 | *0)*0 | 0 | 2 | 448973503 | 344 | 0 | 0 | 0 | 0 | 0 | 0 | 0 | 0
100 | 448973521 | 448973490 | 277922916 | 1 | 1 | 1 | 3 | 22.2.02.15-0001 | ФСБЦ-2022, 22.2.02.15-0001, приказ Минстроя России от 18.05.2022 г. № 378/пр | Скрепы фигурные СкФ-10 | 1346 | 1009 | кг | кг | 1 | 0.02 | 232.2 | 0 | 0 | 0 | 0 | 1 | 0 | *0)*0 | 0 | 2 | 448973504 | 345 | 0 | 0 | 0 | 0 | 0 | 0 | 0 | 0
100 | 448973522 | 448973490 | 277933475 | 1 | 1 | 1 | 3 | 24.3.01.01-0004 | ФСБЦ-2022, 24.3.01.01-0004, приказ Минстроя России от 18.05.2022 г. № 378/пр | Трубка ПВХ-305 электроизоляционная, диаметр 6-10 мм | 1346 | 1009 | кг | кг | 1 | 0.08 | 189.97 | 0 | 0 | 0 | 0 | 1 | 0 | *0)*0 | 0 | 2 | 448973505 | 346 | 0 | 0 | 0 | 0 | 0 | 0 | 0 | 0
100 | 448973523 | 448973490 | 277566433 | 109 | 1 | 1 | 3 | 421/пр_2020_п.75_пп.а |  | Сметная стоимость вспомогательных ненормируемых материальных ресурсов, не учтенная в сметной норме, 2% | 3277935 | 1013 | % | % | 1 | 2 | 0 | 0 | 0 | 0 | 0 | 0 | 0 | *0)*0 | 0 | 2 | 448973506 | 347 | 0 | 0 | 0 | 0 | 0 | 0 | 0 | 0
100 | 448973524 | 448973490 | 277566436 | 109 | 1 | 1 | 3 | 999-0005 |  | Масса оборудования | 1348 | 1009 | т | т | 1000 | 0.001 | 0 | 0 | 0 | 0 | 0 | 0 | 0 | *0)*0 | 0 | 2 | 448973507 | 348 | 0 | 0 | 0 | 0 | 0 | 0 | 0 | 0
103 | 448973545 | 448973527 | 277560343 | 109 | 1 | 1 | 1 | 1-100-50 |  | Затраты труда рабочих (Средний разряд - 5) | 1191 | 1013 | чел.-ч. | чел.-ч. | 1 | 9.3 | 0 | 0 | 0 | 563.72 | 0 | 1 | 1 |  | 9.3 | 2 | 448973528 | 349 | 0 | 0 | 0 | 0 | 0 | 0 | 0 | 0
103 | 448973546 | 448973527 | 277560491 | 109 | 1 | 1 | 1 | 4-100-00 |  | Затраты труда машинистов | 1191 | 1013 | чел.-ч. | чел.-ч. | 1 | 0.4 | 0 | 0 | 0 | 0 | 0 | 1 | 2 |  | 0.4 | 2 | 448973529 | 350 | 0 | 0 | 0 | 0 | 0 | 0 | 0 | 0
103 | 448973547 | 448973527 | 277944840 | 1 | 1 | 1 | 2 | 91.06.05-011 | ФСЭМ-2022, 91.06.05-011, приказ Минстроя России от 18.05.2022 г. № 378/пр | Погрузчики одноковшовые универсальные фронтальные пневмоколесные, номинальная вместимость основного ковша 2,6 м3, грузоподъемность 5 т | 1368 | 1011 | маш.-ч | маш.-ч | 1 | 0.4 | 0 | 1558.39 | 563.72 | 0 | 0 | 1 | 0 |  | 0.4 | 2 | 448973530 | 351 | 0 | 0 | 0 | 0 | 0 | 0 | 0 | 0
103 | 448973548 | 448973527 | 277862733 | 1 | 1 | 1 | 3 | 01.3.05.17-0002 | ФСБЦ-2022, 01.3.05.17-0002, приказ Минстроя России от 18.05.2022 г. № 378/пр | Канифоль сосновая | 1346 | 1009 | кг | кг | 1 | 0.01 | 284.15 | 0 | 0 | 0 | 0 | 1 | 0 | *0 | 0 | 2 | 448973531 | 352 | 0 | 0 | 0 | 0 | 0 | 0 | 0 | 0
103 | 448973549 | 448973527 | 277865759 | 1 | 1 | 1 | 3 | 01.7.06.05-0042 | ФСБЦ-2022, 01.7.06.05-0042, приказ Минстроя России от 18.05.2022 г. № 378/пр | Ленты изоляционные из ПВХ для электромонтажных и ремонтных работ, цвет черный, ширина 19 мм, толщина 0,18 мм | 1301 | 1003 | м | м | 1 | 4.21 | 2.27 | 0 | 0 | 0 | 0 | 1 | 0 | *0 | 0 | 2 | 448973532 | 353 | 0 | 0 | 0 | 0 | 0 | 0 | 0 | 0
103 | 448973550 | 448973527 | 277867733 | 1 | 1 | 1 | 3 | 01.7.15.03-0042 | ФСБЦ-2022, 01.7.15.03-0042, приказ Минстроя России от 18.05.2022 г. № 378/пр | Болты с гайками и шайбами строительные | 1346 | 1009 | кг | кг | 1 | 0.3 | 174.93 | 0 | 0 | 0 | 0 | 1 | 0 | *0 | 0 | 2 | 448973533 | 354 | 0 | 0 | 0 | 0 | 0 | 0 | 0 | 0
103 | 448973551 | 448973527 | 277867849 | 1 | 1 | 1 | 3 | 01.7.15.07-0012 | ФСБЦ-2022, 01.7.15.07-0012, приказ Минстроя России от 18.05.2022 г. № 378/пр | Дюбели пластмассовые с шурупами, диаметр 12 мм, длина 70 мм, диаметр шурупа 8 мм, длина шурупа 70 мм | 1425 | 1013 | 100 ШТ | 100 ШТ | 1 | 0.1 | 978.09 | 0 | 0 | 0 | 0 | 1 | 0 | *0 | 0 | 2 | 448973534 | 355 | 0 | 0 | 0 | 0 | 0 | 0 | 0 | 0
103 | 448973552 | 448973527 | 277870628 | 1 | 1 | 1 | 3 | 03.1.01.01-0002 | ФСБЦ-2022, 03.1.01.01-0002, приказ Минстроя России от 18.05.2022 г. № 378/пр | Гипс строительный Г-3 | 1348 | 1009 | т | т | 1000 | 0.0003 | 4338.27 | 0 | 0 | 0 | 0 | 1 | 0 | *0 | 0 | 2 | 448973535 | 356 | 0 | 0 | 0 | 0 | 0 | 0 | 0 | 0
103 | 448973553 | 448973527 | 277881757 | 1 | 1 | 1 | 3 | 10.2.02.08-0001 | ФСБЦ-2022, 10.2.02.08-0001, приказ Минстроя России от 18.05.2022 г. № 378/пр | Проволока медная круглая мягкая электротехническая, диаметр 1,0-3,0 мм и выше | 1348 | 1009 | т | т | 1000 | 0.0001 | 1050091.7 | 0 | 0 | 0 | 0 | 1 | 0 | *0 | 0 | 2 | 448973536 | 357 | 0 | 0 | 0 | 0 | 0 | 0 | 0 | 0
103 | 448973554 | 448973527 | 277881812 | 1 | 1 | 1 | 3 | 10.3.02.03-0012 | ФСБЦ-2022, 10.3.02.03-0012, приказ Минстроя России от 18.05.2022 г. № 378/пр | Припои оловянно-свинцовые бессурьмянистые, марка ПОС40 | 1346 | 1009 | кг | кг | 1 | 0.06 | 899.56 | 0 | 0 | 0 | 0 | 1 | 0 | *0 | 0 | 2 | 448973537 | 358 | 0 | 0 | 0 | 0 | 0 | 0 | 0 | 0
103 | 448973555 | 448973527 | 277896103 | 1 | 1 | 1 | 3 | 14.3.02.01-0371 | ФСБЦ-2022, 14.3.02.01-0371, приказ Минстроя России от 18.05.2022 г. № 378/пр | Краска водно-дисперсионная акрилатная ВД-АК-111 | 1348 | 1009 | т | т | 1000 | 2e-05 | 47961.85 | 0 | 0 | 0 | 0 | 1 | 0 | *0 | 0 | 2 | 448973538 | 359 | 0 | 0 | 0 | 0 | 0 | 0 | 0 | 0
103 | 448973556 | 448973527 | 277896329 | 1 | 1 | 1 | 3 | 14.4.03.06-0001 | ФСБЦ-2022 доп.9, 14.4.03.06-0001, приказ Минстроя России от 16.02.2024 г. № 102/пр | Лак электроизоляционный МЛ-92 | 1346 | 1009 | кг | кг | 1 | 0.03 | 157.44 | 0 | 0 | 0 | 0 | 1 | 0 | *0 | 0 | 2 | 448973539 | 360 | 0 | 0 | 0 | 0 | 0 | 0 | 0 | 0
103 | 448973557 | 448973527 | 277910729 | 1 | 1 | 1 | 3 | 20.2.10.03-0020 | ФСБЦ-2022, 20.2.10.03-0020, приказ Минстроя России от 18.05.2022 г. № 378/пр | Наконечники кабельные медные П 2,5-4 | 1425 | 1013 | 100 ШТ | 100 ШТ | 1 | 0.1 | 840.04 | 0 | 0 | 0 | 0 | 1 | 0 | *0 | 0 | 2 | 448973540 | 361 | 0 | 0 | 0 | 0 | 0 | 0 | 0 | 0
103 | 448973558 | 448973527 | 277922916 | 1 | 1 | 1 | 3 | 22.2.02.15-0001 | ФСБЦ-2022, 22.2.02.15-0001, приказ Минстроя России от 18.05.2022 г. № 378/пр | Скрепы фигурные СкФ-10 | 1346 | 1009 | кг | кг | 1 | 0.02 | 232.2 | 0 | 0 | 0 | 0 | 1 | 0 | *0 | 0 | 2 | 448973541 | 362 | 0 | 0 | 0 | 0 | 0 | 0 | 0 | 0
103 | 448973559 | 448973527 | 277933475 | 1 | 1 | 1 | 3 | 24.3.01.01-0004 | ФСБЦ-2022, 24.3.01.01-0004, приказ Минстроя России от 18.05.2022 г. № 378/пр | Трубка ПВХ-305 электроизоляционная, диаметр 6-10 мм | 1346 | 1009 | кг | кг | 1 | 0.08 | 189.97 | 0 | 0 | 0 | 0 | 1 | 0 | *0 | 0 | 2 | 448973542 | 363 | 0 | 0 | 0 | 0 | 0 | 0 | 0 | 0
103 | 448973560 | 448973527 | 277566433 | 109 | 1 | 1 | 3 | 421/пр_2020_п.75_пп.а |  | Сметная стоимость вспомогательных ненормируемых материальных ресурсов, не учтенная в сметной норме, 2% | 3277935 | 1013 | % | % | 1 | 2 | 0 | 0 | 0 | 0 | 0 | 0 | 0 | *0 | 0 | 2 | 448973543 | 364 | 0 | 0 | 0 | 0 | 0 | 0 | 0 | 0
103 | 448973561 | 448973527 | 277566436 | 109 | 1 | 1 | 3 | 999-0005 |  | Масса оборудования | 1348 | 1009 | т | т | 1000 | 0.001 | 0 | 0 | 0 | 0 | 0 | 0 | 0 | *0 | 0 | 2 | 448973544 | 365 | 0 | 0 | 0 | 0 | 0 | 0 | 0 | 0
106 | 448973567 | 448973564 | 327091202 | 112 | 1 | 1 | 1 | 1-100-42 |  | Средний разряд работы 4,2 | 1191 | 1013 | чел.-ч. | чел.-ч. | 1 | 1.03 | 0 | 0 | 0 | 505.15 | 0 | 1 | 1 | *0,3 | 0.309 | 2 | 448973565 | 366 | 0 | 0 | 0 | 0 | 0 | 0 | 0 | 0
106 | 448973568 | 448973564 | 327164851 | 1 | 1 | 1 | 3 | 01.7.15.03-0042 | ФСБЦ-2022, 01.7.15.03-0042, приказ Минстроя России от 18.05.2022 г. № 378/пр | Болты с гайками и шайбами строительные | 1346 | 1009 | кг | кг | 1 | 0.02 | 174.93 | 0 | 0 | 0 | 0 | 1 | 0 | *0 | 0 | 2 | 448973566 | 367 | 0 | 0 | 0 | 0 | 0 | 0 | 0 | 0
106 | 448973569 | 448973564 | 327097010 | 112 | 1 | 1 | 3 | 421/пр_2020_п.75_пп.а |  | Сметная стоимость вспомогательных ненормируемых материальных ресурсов, не учтенная в сметной норме, 2% | 3277935 | 1013 | % | % | 1 | 2 | 0 | 0 | 0 | 0 | 0 | 0 | 0 | *0 | 0 | 3 | -1 |  | 0 | 0 | 0 | 0 | 0 | 0 | 0 | 0
107 | 448973573 | 448973570 | 327091202 | 112 | 1 | 1 | 1 | 1-100-42 |  | Средний разряд работы 4,2 | 1191 | 1013 | чел.-ч. | чел.-ч. | 1 | 1.03 | 0 | 0 | 0 | 505.15 | 0 | 1 | 1 |  | 1.03 | 2 | 448973571 | 368 | 0 | 0 | 0 | 0 | 0 | 0 | 0 | 0
107 | 448973574 | 448973570 | 327164851 | 1 | 1 | 1 | 3 | 01.7.15.03-0042 | ФСБЦ-2022, 01.7.15.03-0042, приказ Минстроя России от 18.05.2022 г. № 378/пр | Болты с гайками и шайбами строительные | 1346 | 1009 | кг | кг | 1 | 0.02 | 174.93 | 0 | 0 | 0 | 0 | 1 | 0 | *0 | 0 | 2 | 448973572 | 369 | 0 | 0 | 0 | 0 | 0 | 0 | 0 | 0
107 | 448973575 | 448973570 | 327097010 | 112 | 1 | 1 | 3 | 421/пр_2020_п.75_пп.а |  | Сметная стоимость вспомогательных ненормируемых материальных ресурсов, не учтенная в сметной норме, 2% | 3277935 | 1013 | % | % | 1 | 2 | 0 | 0 | 0 | 0 | 0 | 0 | 0 | *0 | 0 | 3 | -1 |  | 0 | 0 | 0 | 0 | 0 | 0 | 0 | 0
108 | 448973596 | 448973576 | 277560301 | 109 | 1 | 1 | 1 | 1-100-39 |  | Затраты труда рабочих (Средний разряд - 3,9) | 1191 | 1013 | чел.-ч. | чел.-ч. | 1 | 2 | 0 | 0 | 0 | 485.02 | 0 | 1 | 1 | *0,3 | 0.6 | 2 | 448973577 | 370 | 0 | 0 | 0 | 0 | 0 | 0 | 0 | 0
108 | 448973597 | 448973576 | 277560491 | 109 | 1 | 1 | 1 | 4-100-00 |  | Затраты труда машинистов | 1191 | 1013 | чел.-ч. | чел.-ч. | 1 | 0.02 | 0 | 0 | 0 | 0 | 0 | 1 | 2 | *0,3 | 0.006 | 2 | 448973578 | 371 | 0 | 0 | 0 | 0 | 0 | 0 | 0 | 0
108 | 448973598 | 448973576 | 277944622 | 1 | 1 | 1 | 2 | 91.05.05-015 | ФСЭМ-2022, 91.05.05-015, приказ Минстроя России от 18.05.2022 г. № 378/пр | Краны на автомобильном ходу, грузоподъемность 16 т | 1368 | 1011 | маш.-ч | маш.-ч | 1 | 0.01 | 0 | 1551.19 | 658.89 | 0 | 0 | 1 | 0 | *0,3 | 0.003 | 2 | 448973579 | 372 | 0 | 0 | 0 | 0 | 0 | 0 | 0 | 0
108 | 448973599 | 448973576 | 277945805 | 1 | 1 | 1 | 2 | 91.14.02-001 | ФСЭМ-2022 доп.7, 91.14.02-001, приказ Минстроя России от 02.08.2023 г. № 551/пр | Автомобили бортовые, грузоподъемность до 5 т | 1368 | 1011 | маш.-ч | маш.-ч | 1 | 0.01 | 0 | 477.92 | 490.51 | 0 | 0 | 1 | 0 | *0,3 | 0.003 | 2 | 448973580 | 373 | 0 | 0 | 0 | 0 | 0 | 0 | 0 | 0
108 | 448973600 | 448973576 | 277946072 | 1 | 1 | 1 | 2 | 91.17.04-233 | ФСЭМ-2022, 91.17.04-233, приказ Минстроя России от 18.05.2022 г. № 378/пр | Аппараты сварочные для ручной дуговой сварки, сварочный ток до 350 А | 1368 | 1011 | маш.-ч | маш.-ч | 1 | 0.108 | 0 | 27.77 | 0 | 0 | 0 | 1 | 0 | *0,3 | 0.0324 | 2 | 448973581 | 374 | 0 | 0 | 0 | 0 | 0 | 0 | 0 | 0
108 | 448973601 | 448973576 | 277946622 | 1 | 1 | 1 | 2 | 91.21.16-012 | ФСЭМ-2022, 91.21.16-012, приказ Минстроя России от 18.05.2022 г. № 378/пр | Прессы гидравлические с электроприводом | 1368 | 1011 | маш.-ч | маш.-ч | 1 | 0.175 | 0 | 17.93 | 0 | 0 | 0 | 1 | 0 | *0,3 | 0.0525 | 2 | 448973582 | 375 | 0 | 0 | 0 | 0 | 0 | 0 | 0 | 0
108 | 448973602 | 448973576 | 277862508 | 1 | 1 | 1 | 3 | 01.3.01.02-0002 | ФСБЦ-2022 доп.8, 01.3.01.02-0002, приказ Минстроя России от 14.11.2023 г. № 817/пр | Вазелин технический | 1346 | 1009 | кг | кг | 1 | 0.009 | 150.04 | 0 | 0 | 0 | 0 | 1 | 0 | *0 | 0 | 2 | 448973583 | 376 | 0 | 0 | 0 | 0 | 0 | 0 | 0 | 0
108 | 448973603 | 448973576 | 277865450 | 1 | 1 | 1 | 3 | 01.7.02.09-0002 | ФСБЦ-2022, 01.7.02.09-0002, приказ Минстроя России от 18.05.2022 г. № 378/пр | Шпагат бумажный, диаметр 2,5 мм | 1346 | 1009 | кг | кг | 1 | 0.004 | 187.38 | 0 | 0 | 0 | 0 | 1 | 0 | *0 | 0 | 2 | 448973584 | 377 | 0 | 0 | 0 | 0 | 0 | 0 | 0 | 0
108 | 448973604 | 448973576 | 277865475 | 1 | 1 | 1 | 3 | 01.7.03.04-0001 | ФСБЦ-2022, 01.7.03.04-0001, приказ Минстроя России от 18.05.2022 г. № 378/пр | Электроэнергия | 1383 | 1013 | КВТ-Ч | КВТ-Ч | 1 | 0.0208 | 5.89 | 0 | 0 | 0 | 0 | 1 | 0 | *0 | 0 | 2 | 448973585 | 378 | 0 | 0 | 0 | 0 | 0 | 0 | 0 | 0
108 | 448973605 | 448973576 | 277865757 | 1 | 1 | 1 | 3 | 01.7.06.05-0041 | ФСБЦ-2022, 01.7.06.05-0041, приказ Минстроя России от 18.05.2022 г. № 378/пр | Ленты изоляционные хлопчатобумажные прорезиненные для электромонтажных и ремонтных работ, цвет черный, ширина 20 мм, толщина 0,35 мм | 1301 | 1003 | м | м | 1 | 3 | 5.87 | 0 | 0 | 0 | 0 | 1 | 0 | *0 | 0 | 2 | 448973586 | 379 | 0 | 0 | 0 | 0 | 0 | 0 | 0 | 0
108 | 448973606 | 448973576 | 277866682 | 1 | 1 | 1 | 3 | 01.7.11.07-0227 | ФСБЦ-2022, 01.7.11.07-0227, приказ Минстроя России от 18.05.2022 г. № 378/пр | Электроды сварочные для сварки низколегированных и углеродистых сталей УОНИ 13/45, Э42А, диаметр 4-5 мм | 1346 | 1009 | кг | кг | 1 | 0.07 | 155.63 | 0 | 0 | 0 | 0 | 1 | 0 | *0 | 0 | 2 | 448973587 | 380 | 0 | 0 | 0 | 0 | 0 | 0 | 0 | 0
108 | 448973607 | 448973576 | 277867733 | 1 | 1 | 1 | 3 | 01.7.15.03-0042 | ФСБЦ-2022, 01.7.15.03-0042, приказ Минстроя России от 18.05.2022 г. № 378/пр | Болты с гайками и шайбами строительные | 1346 | 1009 | кг | кг | 1 | 0.38 | 174.93 | 0 | 0 | 0 | 0 | 1 | 0 | *0 | 0 | 2 | 448973588 | 381 | 0 | 0 | 0 | 0 | 0 | 0 | 0 | 0
108 | 448973608 | 448973576 | 277867852 | 1 | 1 | 1 | 3 | 01.7.15.07-0014 | ФСБЦ-2022, 01.7.15.07-0014, приказ Минстроя России от 18.05.2022 г. № 378/пр | Дюбели распорные полипропиленовые | 1425 | 1013 | 100 ШТ | 100 ШТ | 1 | 0.014 | 41.71 | 0 | 0 | 0 | 0 | 1 | 0 | *0 | 0 | 2 | 448973589 | 382 | 0 | 0 | 0 | 0 | 0 | 0 | 0 | 0
108 | 448973609 | 448973576 | 277869585 | 1 | 1 | 1 | 3 | 01.7.20.04-0005 | ФСБЦ-2022, 01.7.20.04-0005, приказ Минстроя России от 18.05.2022 г. № 378/пр | Нитки швейные армированные | 1346 | 1009 | кг | кг | 1 | 0.002 | 395.65 | 0 | 0 | 0 | 0 | 1 | 0 | *0 | 0 | 2 | 448973590 | 383 | 0 | 0 | 0 | 0 | 0 | 0 | 0 | 0
108 | 448973610 | 448973576 | 277875611 | 1 | 1 | 1 | 3 | 07.2.07.04-0007 | ФСБЦ-2022, 07.2.07.04-0007, приказ Минстроя России от 18.05.2022 г. № 378/пр | Конструкции стальные индивидуального изготовления из сортового проката | 1348 | 1009 | т | т | 1000 | 0.002 | 105278.81 | 0 | 0 | 0 | 0 | 1 | 0 | *0 | 0 | 2 | 448973591 | 384 | 0 | 0 | 0 | 0 | 0 | 0 | 0 | 0
108 | 448973611 | 448973576 | 277896271 | 1 | 1 | 1 | 3 | 14.4.02.04-0142 | ФСБЦ-2022, 14.4.02.04-0142, приказ Минстроя России от 18.05.2022 г. № 378/пр | Краска масляная МА-0115, мумия, сурик железный | 1346 | 1009 | кг | кг | 1 | 0.047 | 79.88 | 0 | 0 | 0 | 0 | 1 | 0 | *0 | 0 | 2 | 448973592 | 385 | 0 | 0 | 0 | 0 | 0 | 0 | 0 | 0
108 | 448973612 | 448973576 | 277896329 | 1 | 1 | 1 | 3 | 14.4.03.06-0001 | ФСБЦ-2022 доп.9, 14.4.03.06-0001, приказ Минстроя России от 16.02.2024 г. № 102/пр | Лак электроизоляционный МЛ-92 | 1346 | 1009 | кг | кг | 1 | 0.014 | 157.44 | 0 | 0 | 0 | 0 | 1 | 0 | *0 | 0 | 2 | 448973593 | 386 | 0 | 0 | 0 | 0 | 0 | 0 | 0 | 0
108 | 448973613 | 448973576 | 277908024 | 1 | 1 | 1 | 3 | 20.1.02.23-0082 | ФСБЦ-2022, 20.1.02.23-0082, приказ Минстроя России от 18.05.2022 г. № 378/пр | Перемычки гибкие, тип ПГС-50 | 1455 | 1013 | 10 ШТ | 10 ШТ | 1 | 0.1 | 944.69 | 0 | 0 | 0 | 0 | 1 | 0 | *0 | 0 | 2 | 448973594 | 387 | 0 | 0 | 0 | 0 | 0 | 0 | 0 | 0
108 | 448973614 | 448973576 | 277566433 | 109 | 1 | 1 | 3 | 421/пр_2020_п.75_пп.а |  | Сметная стоимость вспомогательных ненормируемых материальных ресурсов, не учтенная в сметной норме, 2% | 3277935 | 1013 | % | % | 1 | 2 | 0 | 0 | 0 | 0 | 0 | 0 | 0 | *0 | 0 | 2 | 448973595 | 388 | 0 | 0 | 0 | 0 | 0 | 0 | 0 | 0
110 | 448973636 | 448973616 | 277560301 | 109 | 1 | 1 | 1 | 1-100-39 |  | Затраты труда рабочих (Средний разряд - 3,9) | 1191 | 1013 | чел.-ч. | чел.-ч. | 1 | 2 | 0 | 0 | 0 | 485.02 | 0 | 1 | 1 |  | 2 | 2 | 448973617 | 389 | 0 | 0 | 0 | 0 | 0 | 0 | 0 | 0
110 | 448973637 | 448973616 | 277560491 | 109 | 1 | 1 | 1 | 4-100-00 |  | Затраты труда машинистов | 1191 | 1013 | чел.-ч. | чел.-ч. | 1 | 0.02 | 0 | 0 | 0 | 0 | 0 | 1 | 2 |  | 0.02 | 2 | 448973618 | 390 | 0 | 0 | 0 | 0 | 0 | 0 | 0 | 0
110 | 448973638 | 448973616 | 277944622 | 1 | 1 | 1 | 2 | 91.05.05-015 | ФСЭМ-2022, 91.05.05-015, приказ Минстроя России от 18.05.2022 г. № 378/пр | Краны на автомобильном ходу, грузоподъемность 16 т | 1368 | 1011 | маш.-ч | маш.-ч | 1 | 0.01 | 0 | 1551.19 | 658.89 | 0 | 0 | 1 | 0 |  | 0.01 | 2 | 448973619 | 391 | 0 | 0 | 0 | 0 | 0 | 0 | 0 | 0
110 | 448973639 | 448973616 | 277945805 | 1 | 1 | 1 | 2 | 91.14.02-001 | ФСЭМ-2022 доп.7, 91.14.02-001, приказ Минстроя России от 02.08.2023 г. № 551/пр | Автомобили бортовые, грузоподъемность до 5 т | 1368 | 1011 | маш.-ч | маш.-ч | 1 | 0.01 | 0 | 477.92 | 490.51 | 0 | 0 | 1 | 0 |  | 0.01 | 2 | 448973620 | 392 | 0 | 0 | 0 | 0 | 0 | 0 | 0 | 0
110 | 448973640 | 448973616 | 277946072 | 1 | 1 | 1 | 2 | 91.17.04-233 | ФСЭМ-2022, 91.17.04-233, приказ Минстроя России от 18.05.2022 г. № 378/пр | Аппараты сварочные для ручной дуговой сварки, сварочный ток до 350 А | 1368 | 1011 | маш.-ч | маш.-ч | 1 | 0.108 | 0 | 27.77 | 0 | 0 | 0 | 1 | 0 |  | 0.108 | 2 | 448973621 | 393 | 0 | 0 | 0 | 0 | 0 | 0 | 0 | 0
110 | 448973641 | 448973616 | 277946622 | 1 | 1 | 1 | 2 | 91.21.16-012 | ФСЭМ-2022, 91.21.16-012, приказ Минстроя России от 18.05.2022 г. № 378/пр | Прессы гидравлические с электроприводом | 1368 | 1011 | маш.-ч | маш.-ч | 1 | 0.175 | 0 | 17.93 | 0 | 0 | 0 | 1 | 0 |  | 0.175 | 2 | 448973622 | 394 | 0 | 0 | 0 | 0 | 0 | 0 | 0 | 0
110 | 448973642 | 448973616 | 277862508 | 1 | 1 | 1 | 3 | 01.3.01.02-0002 | ФСБЦ-2022 доп.8, 01.3.01.02-0002, приказ Минстроя России от 14.11.2023 г. № 817/пр | Вазелин технический | 1346 | 1009 | кг | кг | 1 | 0.009 | 150.04 | 0 | 0 | 0 | 0 | 1 | 0 | *0 | 0 | 2 | 448973623 | 395 | 0 | 0 | 0 | 0 | 0 | 0 | 0 | 0
110 | 448973643 | 448973616 | 277865450 | 1 | 1 | 1 | 3 | 01.7.02.09-0002 | ФСБЦ-2022, 01.7.02.09-0002, приказ Минстроя России от 18.05.2022 г. № 378/пр | Шпагат бумажный, диаметр 2,5 мм | 1346 | 1009 | кг | кг | 1 | 0.004 | 187.38 | 0 | 0 | 0 | 0 | 1 | 0 | *0 | 0 | 2 | 448973624 | 396 | 0 | 0 | 0 | 0 | 0 | 0 | 0 | 0
110 | 448973644 | 448973616 | 277865475 | 1 | 1 | 1 | 3 | 01.7.03.04-0001 | ФСБЦ-2022, 01.7.03.04-0001, приказ Минстроя России от 18.05.2022 г. № 378/пр | Электроэнергия | 1383 | 1013 | КВТ-Ч | КВТ-Ч | 1 | 0.0208 | 5.89 | 0 | 0 | 0 | 0 | 1 | 0 | *0 | 0 | 2 | 448973625 | 397 | 0 | 0 | 0 | 0 | 0 | 0 | 0 | 0
110 | 448973645 | 448973616 | 277865757 | 1 | 1 | 1 | 3 | 01.7.06.05-0041 | ФСБЦ-2022, 01.7.06.05-0041, приказ Минстроя России от 18.05.2022 г. № 378/пр | Ленты изоляционные хлопчатобумажные прорезиненные для электромонтажных и ремонтных работ, цвет черный, ширина 20 мм, толщина 0,35 мм | 1301 | 1003 | м | м | 1 | 3 | 5.87 | 0 | 0 | 0 | 0 | 1 | 0 | *0 | 0 | 2 | 448973626 | 398 | 0 | 0 | 0 | 0 | 0 | 0 | 0 | 0
110 | 448973646 | 448973616 | 277866682 | 1 | 1 | 1 | 3 | 01.7.11.07-0227 | ФСБЦ-2022, 01.7.11.07-0227, приказ Минстроя России от 18.05.2022 г. № 378/пр | Электроды сварочные для сварки низколегированных и углеродистых сталей УОНИ 13/45, Э42А, диаметр 4-5 мм | 1346 | 1009 | кг | кг | 1 | 0.07 | 155.63 | 0 | 0 | 0 | 0 | 1 | 0 | *0 | 0 | 2 | 448973627 | 399 | 0 | 0 | 0 | 0 | 0 | 0 | 0 | 0
110 | 448973647 | 448973616 | 277867733 | 1 | 1 | 1 | 3 | 01.7.15.03-0042 | ФСБЦ-2022, 01.7.15.03-0042, приказ Минстроя России от 18.05.2022 г. № 378/пр | Болты с гайками и шайбами строительные | 1346 | 1009 | кг | кг | 1 | 0.38 | 174.93 | 0 | 0 | 0 | 0 | 1 | 0 | *0 | 0 | 2 | 448973628 | 400 | 0 | 0 | 0 | 0 | 0 | 0 | 0 | 0
110 | 448973648 | 448973616 | 277867852 | 1 | 1 | 1 | 3 | 01.7.15.07-0014 | ФСБЦ-2022, 01.7.15.07-0014, приказ Минстроя России от 18.05.2022 г. № 378/пр | Дюбели распорные полипропиленовые | 1425 | 1013 | 100 ШТ | 100 ШТ | 1 | 0.014 | 41.71 | 0 | 0 | 0 | 0 | 1 | 0 | *0 | 0 | 2 | 448973629 | 401 | 0 | 0 | 0 | 0 | 0 | 0 | 0 | 0
110 | 448973649 | 448973616 | 277869585 | 1 | 1 | 1 | 3 | 01.7.20.04-0005 | ФСБЦ-2022, 01.7.20.04-0005, приказ Минстроя России от 18.05.2022 г. № 378/пр | Нитки швейные армированные | 1346 | 1009 | кг | кг | 1 | 0.002 | 395.65 | 0 | 0 | 0 | 0 | 1 | 0 | *0 | 0 | 2 | 448973630 | 402 | 0 | 0 | 0 | 0 | 0 | 0 | 0 | 0
110 | 448973650 | 448973616 | 277875611 | 1 | 1 | 1 | 3 | 07.2.07.04-0007 | ФСБЦ-2022, 07.2.07.04-0007, приказ Минстроя России от 18.05.2022 г. № 378/пр | Конструкции стальные индивидуального изготовления из сортового проката | 1348 | 1009 | т | т | 1000 | 0.002 | 105278.81 | 0 | 0 | 0 | 0 | 1 | 0 | *0 | 0 | 2 | 448973631 | 403 | 0 | 0 | 0 | 0 | 0 | 0 | 0 | 0
110 | 448973651 | 448973616 | 277896271 | 1 | 1 | 1 | 3 | 14.4.02.04-0142 | ФСБЦ-2022, 14.4.02.04-0142, приказ Минстроя России от 18.05.2022 г. № 378/пр | Краска масляная МА-0115, мумия, сурик железный | 1346 | 1009 | кг | кг | 1 | 0.047 | 79.88 | 0 | 0 | 0 | 0 | 1 | 0 | *0 | 0 | 2 | 448973632 | 404 | 0 | 0 | 0 | 0 | 0 | 0 | 0 | 0
110 | 448973652 | 448973616 | 277896329 | 1 | 1 | 1 | 3 | 14.4.03.06-0001 | ФСБЦ-2022 доп.9, 14.4.03.06-0001, приказ Минстроя России от 16.02.2024 г. № 102/пр | Лак электроизоляционный МЛ-92 | 1346 | 1009 | кг | кг | 1 | 0.014 | 157.44 | 0 | 0 | 0 | 0 | 1 | 0 | *0 | 0 | 2 | 448973633 | 405 | 0 | 0 | 0 | 0 | 0 | 0 | 0 | 0
110 | 448973653 | 448973616 | 277908024 | 1 | 1 | 1 | 3 | 20.1.02.23-0082 | ФСБЦ-2022, 20.1.02.23-0082, приказ Минстроя России от 18.05.2022 г. № 378/пр | Перемычки гибкие, тип ПГС-50 | 1455 | 1013 | 10 ШТ | 10 ШТ | 1 | 0.1 | 944.69 | 0 | 0 | 0 | 0 | 1 | 0 | *0 | 0 | 2 | 448973634 | 406 | 0 | 0 | 0 | 0 | 0 | 0 | 0 | 0
110 | 448973654 | 448973616 | 277566433 | 109 | 1 | 1 | 3 | 421/пр_2020_п.75_пп.а |  | Сметная стоимость вспомогательных ненормируемых материальных ресурсов, не учтенная в сметной норме, 2% | 3277935 | 1013 | % | % | 1 | 2 | 0 | 0 | 0 | 0 | 0 | 0 | 0 | *0 | 0 | 2 | 448973635 | 407 | 0 | 0 | 0 | 0 | 0 | 0 | 0 | 0
112 | 448973664 | 448973656 | 277560289 | 109 | 1 | 1 | 1 | 1-100-35 |  | Затраты труда рабочих (Средний разряд - 3,5) | 1191 | 1013 | чел.-ч. | чел.-ч. | 1 | 8 | 0 | 0 | 0 | 463.05 | 0 | 1 | 1 |  | 8 | 2 | 448973657 | 408 | 0 | 0 | 0 | 0 | 0 | 0 | 0 | 0
112 | 448973665 | 448973656 | 277869581 | 1 | 1 | 1 | 3 | 01.7.20.04-0003 | ФСБЦ-2022, 01.7.20.04-0003, приказ Минстроя России от 18.05.2022 г. № 378/пр | Нить мешкозашивочная прошивочная полиэфирная из штапельного лавсана (суровая) | 1346 | 1009 | кг | кг | 1 | 0.0005 | 373.74 | 0 | 0 | 0 | 0 | 1 | 0 | *0 | 0 | 2 | 448973658 | 409 | 0 | 0 | 0 | 0 | 0 | 0 | 0 | 0
112 | 448973666 | 448973656 | 277881811 | 1 | 1 | 1 | 3 | 10.3.02.03-0011 | ФСБЦ-2022, 10.3.02.03-0011, приказ Минстроя России от 18.05.2022 г. № 378/пр | Припои оловянно-свинцовые бессурьмянистые, марка ПОС30 | 1346 | 1009 | кг | кг | 1 | 0.01 | 931.11 | 0 | 0 | 0 | 0 | 1 | 0 | *0 | 0 | 2 | 448973659 | 410 | 0 | 0 | 0 | 0 | 0 | 0 | 0 | 0
112 | 448973667 | 448973656 | 277910731 | 1 | 1 | 1 | 3 | 20.2.10.03-0021 | ФСБЦ-2022, 20.2.10.03-0021, приказ Минстроя России от 18.05.2022 г. № 378/пр | Наконечники кабельные медные П 6-5 | 1425 | 1013 | 100 ШТ | 100 ШТ | 1 | 0.02 | 2094.82 | 0 | 0 | 0 | 0 | 1 | 0 | *0 | 0 | 2 | 448973660 | 411 | 0 | 0 | 0 | 0 | 0 | 0 | 0 | 0
112 | 448973668 | 448973656 | 277937841 | 1 | 1 | 1 | 3 | 25.2.01.01-0014 | ФСБЦ-2022, 25.2.01.01-0014, приказ Минстроя России от 18.05.2022 г. № 378/пр | Бирки кабельные маркировочные пластмассовые У136 | 1425 | 1013 | 100 ШТ | 100 ШТ | 1 | 0.02 | 235.73 | 0 | 0 | 0 | 0 | 1 | 0 | *0 | 0 | 2 | 448973661 | 412 | 0 | 0 | 0 | 0 | 0 | 0 | 0 | 0
112 | 448973669 | 448973656 | 277566433 | 109 | 1 | 1 | 3 | 421/пр_2020_п.75_пп.а |  | Сметная стоимость вспомогательных ненормируемых материальных ресурсов, не учтенная в сметной норме, 2% | 3277935 | 1013 | % | % | 1 | 2 | 0 | 0 | 0 | 0 | 0 | 0 | 0 | *0 | 0 | 2 | 448973662 | 413 | 0 | 0 | 0 | 0 | 0 | 0 | 0 | 0
112 | 448973670 | 448973656 | 277566436 | 109 | 1 | 1 | 3 | 999-0005 |  | Масса оборудования | 1348 | 1009 | т | т | 1000 | 0.034 | 0 | 0 | 0 | 0 | 0 | 0 | 0 | *0 | 0 | 2 | 448973663 | 414 | 0 | 0 | 0 | 0 | 0 | 0 | 0 | 0
150 | 448973680 | 448973673 | 277560305 | 109 | 1 | 1 | 1 | 1-100-40 |  | Затраты труда рабочих (Средний разряд - 4) | 1191 | 1013 | чел.-ч. | чел.-ч. | 1 | 1.68 | 0 | 0 | 0 | 490.51 | 0 | 1 | 1 | *0,3 | 0.504 | 2 | 448973674 | 415 | 0 | 0 | 0 | 0 | 0 | 0 | 0 | 0
150 | 448973681 | 448973673 | 277862733 | 1 | 1 | 1 | 3 | 01.3.05.17-0002 | ФСБЦ-2022, 01.3.05.17-0002, приказ Минстроя России от 18.05.2022 г. № 378/пр | Канифоль сосновая | 1346 | 1009 | кг | кг | 1 | 0.0005 | 284.15 | 0 | 0 | 0 | 0 | 1 | 0 | *0 | 0 | 2 | 448973675 | 416 | 0 | 0 | 0 | 0 | 0 | 0 | 0 | 0
150 | 448973682 | 448973673 | 277865475 | 1 | 1 | 1 | 3 | 01.7.03.04-0001 | ФСБЦ-2022, 01.7.03.04-0001, приказ Минстроя России от 18.05.2022 г. № 378/пр | Электроэнергия | 1383 | 1013 | КВТ-Ч | КВТ-Ч | 1 | 0.0832 | 5.89 | 0 | 0 | 0 | 0 | 1 | 0 | *0 | 0 | 2 | 448973676 | 417 | 0 | 0 | 0 | 0 | 0 | 0 | 0 | 0
150 | 448973683 | 448973673 | 277867849 | 1 | 1 | 1 | 3 | 01.7.15.07-0012 | ФСБЦ-2022, 01.7.15.07-0012, приказ Минстроя России от 18.05.2022 г. № 378/пр | Дюбели пластмассовые с шурупами, диаметр 12 мм, длина 70 мм, диаметр шурупа 8 мм, длина шурупа 70 мм | 1425 | 1013 | 100 ШТ | 100 ШТ | 1 | 0.025 | 978.09 | 0 | 0 | 0 | 0 | 1 | 0 | *0 | 0 | 2 | 448973677 | 418 | 0 | 0 | 0 | 0 | 0 | 0 | 0 | 0
150 | 448973684 | 448973673 | 277870628 | 1 | 1 | 1 | 3 | 03.1.01.01-0002 | ФСБЦ-2022, 03.1.01.01-0002, приказ Минстроя России от 18.05.2022 г. № 378/пр | Гипс строительный Г-3 | 1348 | 1009 | т | т | 1000 | 1e-05 | 4338.27 | 0 | 0 | 0 | 0 | 1 | 0 | *0 | 0 | 2 | 448973678 | 419 | 0 | 0 | 0 | 0 | 0 | 0 | 0 | 0
150 | 448973685 | 448973673 | 277881812 | 1 | 1 | 1 | 3 | 10.3.02.03-0012 | ФСБЦ-2022, 10.3.02.03-0012, приказ Минстроя России от 18.05.2022 г. № 378/пр | Припои оловянно-свинцовые бессурьмянистые, марка ПОС40 | 1346 | 1009 | кг | кг | 1 | 0.01 | 899.56 | 0 | 0 | 0 | 0 | 1 | 0 | *0 | 0 | 2 | 448973679 | 420 | 0 | 0 | 0 | 0 | 0 | 0 | 0 | 0
150 | 448973686 | 448973673 | 277566433 | 109 | 1 | 1 | 3 | 421/пр_2020_п.75_пп.а |  | Сметная стоимость вспомогательных ненормируемых материальных ресурсов, не учтенная в сметной норме, 2% | 3277935 | 1013 | % | % | 1 | 2 | 0 | 0 | 0 | 0 | 0 | 0 | 0 | *0 | 0 | 3 | -1 |  | 0 | 0 | 0 | 0 | 0 | 0 | 0 | 0
151 | 448973694 | 448973687 | 277560305 | 109 | 1 | 1 | 1 | 1-100-40 |  | Затраты труда рабочих (Средний разряд - 4) | 1191 | 1013 | чел.-ч. | чел.-ч. | 1 | 1.68 | 0 | 0 | 0 | 490.51 | 0 | 1 | 1 |  | 1.68 | 2 | 448973688 | 421 | 0 | 0 | 0 | 0 | 0 | 0 | 0 | 0
151 | 448973695 | 448973687 | 277862733 | 1 | 1 | 1 | 3 | 01.3.05.17-0002 | ФСБЦ-2022, 01.3.05.17-0002, приказ Минстроя России от 18.05.2022 г. № 378/пр | Канифоль сосновая | 1346 | 1009 | кг | кг | 1 | 0.0005 | 284.15 | 0 | 0 | 0 | 0 | 1 | 0 | *0 | 0 | 2 | 448973689 | 422 | 0 | 0 | 0 | 0 | 0 | 0 | 0 | 0
151 | 448973696 | 448973687 | 277865475 | 1 | 1 | 1 | 3 | 01.7.03.04-0001 | ФСБЦ-2022, 01.7.03.04-0001, приказ Минстроя России от 18.05.2022 г. № 378/пр | Электроэнергия | 1383 | 1013 | КВТ-Ч | КВТ-Ч | 1 | 0.0832 | 5.89 | 0 | 0 | 0 | 0 | 1 | 0 | *0 | 0 | 2 | 448973690 | 423 | 0 | 0 | 0 | 0 | 0 | 0 | 0 | 0
151 | 448973697 | 448973687 | 277867849 | 1 | 1 | 1 | 3 | 01.7.15.07-0012 | ФСБЦ-2022, 01.7.15.07-0012, приказ Минстроя России от 18.05.2022 г. № 378/пр | Дюбели пластмассовые с шурупами, диаметр 12 мм, длина 70 мм, диаметр шурупа 8 мм, длина шурупа 70 мм | 1425 | 1013 | 100 ШТ | 100 ШТ | 1 | 0.025 | 978.09 | 0 | 0 | 0 | 0 | 1 | 0 | *0 | 0 | 2 | 448973691 | 424 | 0 | 0 | 0 | 0 | 0 | 0 | 0 | 0
151 | 448973698 | 448973687 | 277870628 | 1 | 1 | 1 | 3 | 03.1.01.01-0002 | ФСБЦ-2022, 03.1.01.01-0002, приказ Минстроя России от 18.05.2022 г. № 378/пр | Гипс строительный Г-3 | 1348 | 1009 | т | т | 1000 | 1e-05 | 4338.27 | 0 | 0 | 0 | 0 | 1 | 0 | *0 | 0 | 2 | 448973692 | 425 | 0 | 0 | 0 | 0 | 0 | 0 | 0 | 0
151 | 448973699 | 448973687 | 277881812 | 1 | 1 | 1 | 3 | 10.3.02.03-0012 | ФСБЦ-2022, 10.3.02.03-0012, приказ Минстроя России от 18.05.2022 г. № 378/пр | Припои оловянно-свинцовые бессурьмянистые, марка ПОС40 | 1346 | 1009 | кг | кг | 1 | 0.01 | 899.56 | 0 | 0 | 0 | 0 | 1 | 0 | *0 | 0 | 2 | 448973693 | 426 | 0 | 0 | 0 | 0 | 0 | 0 | 0 | 0
151 | 448973700 | 448973687 | 277566433 | 109 | 1 | 1 | 3 | 421/пр_2020_п.75_пп.а |  | Сметная стоимость вспомогательных ненормируемых материальных ресурсов, не учтенная в сметной норме, 2% | 3277935 | 1013 | % | % | 1 | 2 | 0 | 0 | 0 | 0 | 0 | 0 | 0 | *0 | 0 | 3 | -1 |  | 0 | 0 | 0 | 0 | 0 | 0 | 0 | 0
152 | 448973709 | 448973701 | 277560305 | 109 | 1 | 1 | 1 | 1-100-40 |  | Затраты труда рабочих (Средний разряд - 4) | 1191 | 1013 | чел.-ч. | чел.-ч. | 1 | 0.84 | 0 | 0 | 0 | 490.51 | 0 | 1 | 1 | *0,3 | 0.252 | 2 | 448973702 | 427 | 0 | 0 | 0 | 0 | 0 | 0 | 0 | 0
152 | 448973710 | 448973701 | 277862733 | 1 | 1 | 1 | 3 | 01.3.05.17-0002 | ФСБЦ-2022, 01.3.05.17-0002, приказ Минстроя России от 18.05.2022 г. № 378/пр | Канифоль сосновая | 1346 | 1009 | кг | кг | 1 | 0.0002 | 284.15 | 0 | 0 | 0 | 0 | 1 | 0 | *0 | 0 | 2 | 448973703 | 428 | 0 | 0 | 0 | 0 | 0 | 0 | 0 | 0
152 | 448973711 | 448973701 | 277865475 | 1 | 1 | 1 | 3 | 01.7.03.04-0001 | ФСБЦ-2022, 01.7.03.04-0001, приказ Минстроя России от 18.05.2022 г. № 378/пр | Электроэнергия | 1383 | 1013 | КВТ-Ч | КВТ-Ч | 1 | 0.0312 | 5.89 | 0 | 0 | 0 | 0 | 1 | 0 | *0 | 0 | 2 | 448973704 | 429 | 0 | 0 | 0 | 0 | 0 | 0 | 0 | 0
152 | 448973712 | 448973701 | 277867849 | 1 | 1 | 1 | 3 | 01.7.15.07-0012 | ФСБЦ-2022, 01.7.15.07-0012, приказ Минстроя России от 18.05.2022 г. № 378/пр | Дюбели пластмассовые с шурупами, диаметр 12 мм, длина 70 мм, диаметр шурупа 8 мм, длина шурупа 70 мм | 1425 | 1013 | 100 ШТ | 100 ШТ | 1 | 0.01 | 978.09 | 0 | 0 | 0 | 0 | 1 | 0 | *0 | 0 | 2 | 448973705 | 430 | 0 | 0 | 0 | 0 | 0 | 0 | 0 | 0
152 | 448973713 | 448973701 | 277870628 | 1 | 1 | 1 | 3 | 03.1.01.01-0002 | ФСБЦ-2022, 03.1.01.01-0002, приказ Минстроя России от 18.05.2022 г. № 378/пр | Гипс строительный Г-3 | 1348 | 1009 | т | т | 1000 | 1e-05 | 4338.27 | 0 | 0 | 0 | 0 | 1 | 0 | *0 | 0 | 2 | 448973706 | 431 | 0 | 0 | 0 | 0 | 0 | 0 | 0 | 0
152 | 448973714 | 448973701 | 277881812 | 1 | 1 | 1 | 3 | 10.3.02.03-0012 | ФСБЦ-2022, 10.3.02.03-0012, приказ Минстроя России от 18.05.2022 г. № 378/пр | Припои оловянно-свинцовые бессурьмянистые, марка ПОС40 | 1346 | 1009 | кг | кг | 1 | 0.002 | 899.56 | 0 | 0 | 0 | 0 | 1 | 0 | *0 | 0 | 2 | 448973707 | 432 | 0 | 0 | 0 | 0 | 0 | 0 | 0 | 0
152 | 448973715 | 448973701 | 277895623 | 1 | 1 | 1 | 3 | 14.1.04.02-0002 | ФСБЦ-2022, 14.1.04.02-0002, приказ Минстроя России от 18.05.2022 г. № 378/пр | Клей, марка 88-СА | 1346 | 1009 | кг | кг | 1 | 0.005 | 303.48 | 0 | 0 | 0 | 0 | 1 | 0 | *0 | 0 | 2 | 448973708 | 433 | 0 | 0 | 0 | 0 | 0 | 0 | 0 | 0
152 | 448973716 | 448973701 | 277566433 | 109 | 1 | 1 | 3 | 421/пр_2020_п.75_пп.а |  | Сметная стоимость вспомогательных ненормируемых материальных ресурсов, не учтенная в сметной норме, 2% | 3277935 | 1013 | % | % | 1 | 2 | 0 | 0 | 0 | 0 | 0 | 0 | 0 | *0 | 0 | 3 | -1 |  | 0 | 0 | 0 | 0 | 0 | 0 | 0 | 0
153 | 448973725 | 448973717 | 277560305 | 109 | 1 | 1 | 1 | 1-100-40 |  | Затраты труда рабочих (Средний разряд - 4) | 1191 | 1013 | чел.-ч. | чел.-ч. | 1 | 0.84 | 0 | 0 | 0 | 490.51 | 0 | 1 | 1 |  | 0.84 | 2 | 448973718 | 434 | 0 | 0 | 0 | 0 | 0 | 0 | 0 | 0
153 | 448973726 | 448973717 | 277862733 | 1 | 1 | 1 | 3 | 01.3.05.17-0002 | ФСБЦ-2022, 01.3.05.17-0002, приказ Минстроя России от 18.05.2022 г. № 378/пр | Канифоль сосновая | 1346 | 1009 | кг | кг | 1 | 0.0002 | 284.15 | 0 | 0 | 0 | 0 | 1 | 0 | *0 | 0 | 2 | 448973719 | 435 | 0 | 0 | 0 | 0 | 0 | 0 | 0 | 0
153 | 448973727 | 448973717 | 277865475 | 1 | 1 | 1 | 3 | 01.7.03.04-0001 | ФСБЦ-2022, 01.7.03.04-0001, приказ Минстроя России от 18.05.2022 г. № 378/пр | Электроэнергия | 1383 | 1013 | КВТ-Ч | КВТ-Ч | 1 | 0.0312 | 5.89 | 0 | 0 | 0 | 0 | 1 | 0 | *0 | 0 | 2 | 448973720 | 436 | 0 | 0 | 0 | 0 | 0 | 0 | 0 | 0
153 | 448973728 | 448973717 | 277867849 | 1 | 1 | 1 | 3 | 01.7.15.07-0012 | ФСБЦ-2022, 01.7.15.07-0012, приказ Минстроя России от 18.05.2022 г. № 378/пр | Дюбели пластмассовые с шурупами, диаметр 12 мм, длина 70 мм, диаметр шурупа 8 мм, длина шурупа 70 мм | 1425 | 1013 | 100 ШТ | 100 ШТ | 1 | 0.01 | 978.09 | 0 | 0 | 0 | 0 | 1 | 0 | *0 | 0 | 2 | 448973721 | 437 | 0 | 0 | 0 | 0 | 0 | 0 | 0 | 0
153 | 448973729 | 448973717 | 277870628 | 1 | 1 | 1 | 3 | 03.1.01.01-0002 | ФСБЦ-2022, 03.1.01.01-0002, приказ Минстроя России от 18.05.2022 г. № 378/пр | Гипс строительный Г-3 | 1348 | 1009 | т | т | 1000 | 1e-05 | 4338.27 | 0 | 0 | 0 | 0 | 1 | 0 | *0 | 0 | 2 | 448973722 | 438 | 0 | 0 | 0 | 0 | 0 | 0 | 0 | 0
153 | 448973730 | 448973717 | 277881812 | 1 | 1 | 1 | 3 | 10.3.02.03-0012 | ФСБЦ-2022, 10.3.02.03-0012, приказ Минстроя России от 18.05.2022 г. № 378/пр | Припои оловянно-свинцовые бессурьмянистые, марка ПОС40 | 1346 | 1009 | кг | кг | 1 | 0.002 | 899.56 | 0 | 0 | 0 | 0 | 1 | 0 | *0 | 0 | 2 | 448973723 | 439 | 0 | 0 | 0 | 0 | 0 | 0 | 0 | 0
153 | 448973731 | 448973717 | 277895623 | 1 | 1 | 1 | 3 | 14.1.04.02-0002 | ФСБЦ-2022, 14.1.04.02-0002, приказ Минстроя России от 18.05.2022 г. № 378/пр | Клей, марка 88-СА | 1346 | 1009 | кг | кг | 1 | 0.005 | 303.48 | 0 | 0 | 0 | 0 | 1 | 0 | *0 | 0 | 2 | 448973724 | 440 | 0 | 0 | 0 | 0 | 0 | 0 | 0 | 0
153 | 448973732 | 448973717 | 277566433 | 109 | 1 | 1 | 3 | 421/пр_2020_п.75_пп.а |  | Сметная стоимость вспомогательных ненормируемых материальных ресурсов, не учтенная в сметной норме, 2% | 3277935 | 1013 | % | % | 1 | 2 | 0 | 0 | 0 | 0 | 0 | 0 | 0 | *0 | 0 | 3 | -1 |  | 0 | 0 | 0 | 0 | 0 | 0 | 0 | 0
154 | 448973744 | 448973733 | 277560305 | 109 | 1 | 1 | 1 | 1-100-40 |  | Затраты труда рабочих (Средний разряд - 4) | 1191 | 1013 | чел.-ч. | чел.-ч. | 1 | 68 | 0 | 0 | 0 | 490.51 | 0 | 1 | 1 | *0,3 | 20.4 | 2 | 448973734 | 441 | 0 | 0 | 0 | 0 | 0 | 0 | 0 | 0
154 | 448973745 | 448973733 | 277560491 | 109 | 1 | 1 | 1 | 4-100-00 |  | Затраты труда машинистов | 1191 | 1013 | чел.-ч. | чел.-ч. | 1 | 3.4 | 0 | 0 | 0 | 0 | 0 | 1 | 2 | *0,3 | 1.02 | 2 | 448973735 | 442 | 0 | 0 | 0 | 0 | 0 | 0 | 0 | 0
154 | 448973746 | 448973733 | 277944840 | 1 | 1 | 1 | 2 | 91.06.05-011 | ФСЭМ-2022, 91.06.05-011, приказ Минстроя России от 18.05.2022 г. № 378/пр | Погрузчики одноковшовые универсальные фронтальные пневмоколесные, номинальная вместимость основного ковша 2,6 м3, грузоподъемность 5 т | 1368 | 1011 | маш.-ч | маш.-ч | 1 | 3.4 | 0 | 1558.39 | 563.72 | 0 | 0 | 1 | 0 | *0,3 | 1.02 | 2 | 448973736 | 443 | 0 | 0 | 0 | 0 | 0 | 0 | 0 | 0
154 | 448973747 | 448973733 | 277869504 | 1 | 1 | 1 | 3 | 01.7.19.11-0012 | ФСБЦ-2022, 01.7.19.11-0012, приказ Минстроя России от 18.05.2022 г. № 378/пр | Трубки резиновые технические | 1346 | 1009 | кг | кг | 1 | 0.02 | 285.97 | 0 | 0 | 0 | 0 | 1 | 0 | *0 | 0 | 2 | 448973737 | 444 | 0 | 0 | 0 | 0 | 0 | 0 | 0 | 0
154 | 448973748 | 448973733 | 277869581 | 1 | 1 | 1 | 3 | 01.7.20.04-0003 | ФСБЦ-2022, 01.7.20.04-0003, приказ Минстроя России от 18.05.2022 г. № 378/пр | Нить мешкозашивочная прошивочная полиэфирная из штапельного лавсана (суровая) | 1346 | 1009 | кг | кг | 1 | 0.001 | 373.74 | 0 | 0 | 0 | 0 | 1 | 0 | *0 | 0 | 2 | 448973738 | 445 | 0 | 0 | 0 | 0 | 0 | 0 | 0 | 0
154 | 448973749 | 448973733 | 277881811 | 1 | 1 | 1 | 3 | 10.3.02.03-0011 | ФСБЦ-2022, 10.3.02.03-0011, приказ Минстроя России от 18.05.2022 г. № 378/пр | Припои оловянно-свинцовые бессурьмянистые, марка ПОС30 | 1346 | 1009 | кг | кг | 1 | 0.16 | 931.11 | 0 | 0 | 0 | 0 | 1 | 0 | *0 | 0 | 2 | 448973739 | 446 | 0 | 0 | 0 | 0 | 0 | 0 | 0 | 0
154 | 448973750 | 448973733 | 277910731 | 1 | 1 | 1 | 3 | 20.2.10.03-0021 | ФСБЦ-2022, 20.2.10.03-0021, приказ Минстроя России от 18.05.2022 г. № 378/пр | Наконечники кабельные медные П 6-5 | 1425 | 1013 | 100 ШТ | 100 ШТ | 1 | 0.16 | 2094.82 | 0 | 0 | 0 | 0 | 1 | 0 | *0 | 0 | 2 | 448973740 | 447 | 0 | 0 | 0 | 0 | 0 | 0 | 0 | 0
154 | 448973751 | 448973733 | 277937841 | 1 | 1 | 1 | 3 | 25.2.01.01-0014 | ФСБЦ-2022, 25.2.01.01-0014, приказ Минстроя России от 18.05.2022 г. № 378/пр | Бирки кабельные маркировочные пластмассовые У136 | 1425 | 1013 | 100 ШТ | 100 ШТ | 1 | 0.16 | 235.73 | 0 | 0 | 0 | 0 | 1 | 0 | *0 | 0 | 2 | 448973741 | 448 | 0 | 0 | 0 | 0 | 0 | 0 | 0 | 0
154 | 448973752 | 448973733 | 277566433 | 109 | 1 | 1 | 3 | 421/пр_2020_п.75_пп.а |  | Сметная стоимость вспомогательных ненормируемых материальных ресурсов, не учтенная в сметной норме, 2% | 3277935 | 1013 | % | % | 1 | 2 | 0 | 0 | 0 | 0 | 0 | 0 | 0 | *0 | 0 | 2 | 448973742 | 449 | 0 | 0 | 0 | 0 | 0 | 0 | 0 | 0
154 | 448973753 | 448973733 | 277566436 | 109 | 1 | 1 | 3 | 999-0005 |  | Масса оборудования | 1348 | 1009 | т | т | 1000 | 0.5 | 0 | 0 | 0 | 0 | 0 | 0 | 0 | *0 | 0 | 2 | 448973743 | 450 | 0 | 0 | 0 | 0 | 0 | 0 | 0 | 0
157 | 448973760 | 448973756 | 327091163 | 112 | 1 | 1 | 1 | 1-100-31 |  | Средний разряд работы 3,1 | 1191 | 1013 | чел.-ч. | чел.-ч. | 1 | 1.03 | 0 | 0 | 0 | 441.09 | 0 | 1 | 1 | *0,3 | 0.309 | 2 | 448973757 | 451 | 0 | 0 | 0 | 0 | 0 | 0 | 0 | 0
157 | 448973761 | 448973756 | 327091406 | 112 | 1 | 1 | 1 | 4-100-00 |  | Затраты труда машинистов | 1191 | 1013 | чел.-ч. | чел.-ч. | 1 | 0.01 | 0 | 0 | 0 | 0 | 0 | 1 | 2 | *0,3 | 0.003 | 2 | 448973758 | 452 | 0 | 0 | 0 | 0 | 0 | 0 | 0 | 0
157 | 448973762 | 448973756 | 327212380 | 1 | 1 | 1 | 2 | 91.14.02-001 | ФСЭМ-2022 доп.7, 91.14.02-001, приказ Минстроя России от 02.08.2023 г. № 551/пр | Автомобили бортовые, грузоподъемность до 5 т | 1368 | 1011 | маш.-ч | маш.-ч | 1 | 0.01 | 0 | 477.92 | 490.51 | 0 | 0 | 1 | 0 | *0,3 | 0.003 | 2 | 448973759 | 453 | 0 | 0 | 0 | 0 | 0 | 0 | 0 | 0
157 | 448973763 | 448973756 | 327097010 | 112 | 1 | 1 | 3 | 421/пр_2020_п.75_пп.а |  | Сметная стоимость вспомогательных ненормируемых материальных ресурсов, не учтенная в сметной норме, 2% | 3277935 | 1013 | % | % | 1 | 2 | 0 | 0 | 0 | 0 | 0 | 0 | 0 | *0 | 0 | 3 | -1 |  | 0 | 0 | 0 | 0 | 0 | 0 | 0 | 0
158 | 448973768 | 448973764 | 327091163 | 112 | 1 | 1 | 1 | 1-100-31 |  | Средний разряд работы 3,1 | 1191 | 1013 | чел.-ч. | чел.-ч. | 1 | 1.03 | 0 | 0 | 0 | 441.09 | 0 | 1 | 1 |  | 1.03 | 2 | 448973765 | 454 | 0 | 0 | 0 | 0 | 0 | 0 | 0 | 0
158 | 448973769 | 448973764 | 327091406 | 112 | 1 | 1 | 1 | 4-100-00 |  | Затраты труда машинистов | 1191 | 1013 | чел.-ч. | чел.-ч. | 1 | 0.01 | 0 | 0 | 0 | 0 | 0 | 1 | 2 |  | 0.01 | 2 | 448973766 | 455 | 0 | 0 | 0 | 0 | 0 | 0 | 0 | 0
158 | 448973770 | 448973764 | 327212380 | 1 | 1 | 1 | 2 | 91.14.02-001 | ФСЭМ-2022 доп.7, 91.14.02-001, приказ Минстроя России от 02.08.2023 г. № 551/пр | Автомобили бортовые, грузоподъемность до 5 т | 1368 | 1011 | маш.-ч | маш.-ч | 1 | 0.01 | 0 | 477.92 | 490.51 | 0 | 0 | 1 | 0 |  | 0.01 | 2 | 448973767 | 456 | 0 | 0 | 0 | 0 | 0 | 0 | 0 | 0
158 | 448973771 | 448973764 | 327097010 | 112 | 1 | 1 | 3 | 421/пр_2020_п.75_пп.а |  | Сметная стоимость вспомогательных ненормируемых материальных ресурсов, не учтенная в сметной норме, 2% | 3277935 | 1013 | % | % | 1 | 2 | 0 | 0 | 0 | 0 | 0 | 0 | 0 | *0 | 0 | 3 | -1 |  | 0 | 0 | 0 | 0 | 0 | 0 | 0 | 0
159 | 448973776 | 448973772 | 277560281 | 109 | 1 | 1 | 1 | 1-100-32 |  | Затраты труда рабочих (Средний разряд - 3,2) | 1191 | 1013 | чел.-ч. | чел.-ч. | 1 | 4 | 0 | 0 | 0 | 446.58 | 0 | 1 | 1 | *0,3 | 1.2 | 2 | 448973773 | 457 | 0 | 0 | 0 | 0 | 0 | 0 | 0 | 0
159 | 448973777 | 448973772 | 277867841 | 1 | 1 | 1 | 3 | 01.7.15.07-0007 | ФСБЦ-2022, 01.7.15.07-0007, приказ Минстроя России от 18.05.2022 г. № 378/пр | Дюбели пластмассовые, диаметр 14 мм, длина 70 мм | 1425 | 1013 | 100 ШТ | 100 ШТ | 1 | 0.02 | 170.67 | 0 | 0 | 0 | 0 | 1 | 0 | *0 | 0 | 2 | 448973774 | 458 | 0 | 0 | 0 | 0 | 0 | 0 | 0 | 0
159 | 448973778 | 448973772 | 277566433 | 109 | 1 | 1 | 3 | 421/пр_2020_п.75_пп.а |  | Сметная стоимость вспомогательных ненормируемых материальных ресурсов, не учтенная в сметной норме, 2% | 3277935 | 1013 | % | % | 1 | 2 | 0 | 0 | 0 | 0 | 0 | 0 | 0 | *0 | 0 | 2 | 448973775 | 459 | 0 | 0 | 0 | 0 | 0 | 0 | 0 | 0
161 | 448973784 | 448973780 | 277560281 | 109 | 1 | 1 | 1 | 1-100-32 |  | Затраты труда рабочих (Средний разряд - 3,2) | 1191 | 1013 | чел.-ч. | чел.-ч. | 1 | 4 | 0 | 0 | 0 | 446.58 | 0 | 1 | 1 |  | 4 | 2 | 448973781 | 460 | 0 | 0 | 0 | 0 | 0 | 0 | 0 | 0
161 | 448973785 | 448973780 | 277867841 | 1 | 1 | 1 | 3 | 01.7.15.07-0007 | ФСБЦ-2022, 01.7.15.07-0007, приказ Минстроя России от 18.05.2022 г. № 378/пр | Дюбели пластмассовые, диаметр 14 мм, длина 70 мм | 1425 | 1013 | 100 ШТ | 100 ШТ | 1 | 0.02 | 170.67 | 0 | 0 | 0 | 0 | 1 | 0 | *0 | 0 | 2 | 448973782 | 461 | 0 | 0 | 0 | 0 | 0 | 0 | 0 | 0
161 | 448973786 | 448973780 | 277566433 | 109 | 1 | 1 | 3 | 421/пр_2020_п.75_пп.а |  | Сметная стоимость вспомогательных ненормируемых материальных ресурсов, не учтенная в сметной норме, 2% | 3277935 | 1013 | % | % | 1 | 2 | 0 | 0 | 0 | 0 | 0 | 0 | 0 | *0 | 0 | 2 | 448973783 | 462 | 0 | 0 | 0 | 0 | 0 | 0 | 0 | 0
163 | 448973799 | 448973788 | 327091202 | 112 | 1 | 1 | 1 | 1-100-42 |  | Средний разряд работы 4,2 | 1191 | 1013 | чел.-ч. | чел.-ч. | 1 | 2.06 | 0 | 0 | 0 | 505.15 | 0 | 1 | 1 | *0,3 | 0.618 | 2 | 448973789 | 463 | 0 | 0 | 0 | 0 | 0 | 0 | 0 | 0
163 | 448973800 | 448973788 | 327091406 | 112 | 1 | 1 | 1 | 4-100-00 |  | Затраты труда машинистов | 1191 | 1013 | чел.-ч. | чел.-ч. | 1 | 0.31 | 0 | 0 | 0 | 0 | 0 | 1 | 2 | *0,3 | 0.093 | 2 | 448973790 | 464 | 0 | 0 | 0 | 0 | 0 | 0 | 0 | 0
163 | 448973801 | 448973788 | 327211387 | 1 | 1 | 1 | 2 | 91.04.01-041 | ФСЭМ-2022 доп.11, 91.04.01-041, приказ Минстроя России от 07.11.2024 г. № 747/пр | Молотки бурильные легкие при работе от передвижных компрессорных установок | 1368 | 1011 | маш.-ч | маш.-ч | 1 | 0.19 | 0 | 10.23 | 0 | 0 | 0 | 1 | 0 | *0,3 | 0.057 | 2 | 448973791 | 465 | 0 | 0 | 0 | 0 | 0 | 0 | 0 | 0
163 | 448973802 | 448973788 | 327211495 | 1 | 1 | 1 | 2 | 91.05.05-015 | ФСЭМ-2022, 91.05.05-015, приказ Минстроя России от 18.05.2022 г. № 378/пр | Краны на автомобильном ходу, грузоподъемность 16 т | 1368 | 1011 | маш.-ч | маш.-ч | 1 | 0.06 | 0 | 1551.19 | 658.89 | 0 | 0 | 1 | 0 | *0,3 | 0.018 | 2 | 448973792 | 466 | 0 | 0 | 0 | 0 | 0 | 0 | 0 | 0
163 | 448973803 | 448973788 | 327212380 | 1 | 1 | 1 | 2 | 91.14.02-001 | ФСЭМ-2022 доп.7, 91.14.02-001, приказ Минстроя России от 02.08.2023 г. № 551/пр | Автомобили бортовые, грузоподъемность до 5 т | 1368 | 1011 | маш.-ч | маш.-ч | 1 | 0.06 | 0 | 477.92 | 490.51 | 0 | 0 | 1 | 0 | *0,3 | 0.018 | 2 | 448973793 | 467 | 0 | 0 | 0 | 0 | 0 | 0 | 0 | 0
163 | 448973804 | 448973788 | 327212572 | 1 | 1 | 1 | 2 | 91.17.04-233 | ФСЭМ-2022, 91.17.04-233, приказ Минстроя России от 18.05.2022 г. № 378/пр | Аппараты сварочные для ручной дуговой сварки, сварочный ток до 350 А | 1368 | 1011 | маш.-ч | маш.-ч | 1 | 0.61 | 0 | 27.77 | 0 | 0 | 0 | 1 | 0 | *0,3 | 0.183 | 2 | 448973794 | 468 | 0 | 0 | 0 | 0 | 0 | 0 | 0 | 0
163 | 448973805 | 448973788 | 327212584 | 1 | 1 | 1 | 2 | 91.18.01-007 | ФСЭМ-2022, 91.18.01-007, приказ Минстроя России от 18.05.2022 г. № 378/пр | Компрессоры винтовые передвижные с двигателем внутреннего сгорания, давление до 0,7 МПа (7 атм), производительность до 5,4 м3/мин | 1368 | 1011 | маш.-ч | маш.-ч | 1 | 0.19 | 0 | 357 | 490.51 | 0 | 0 | 1 | 0 | *0,3 | 0.057 | 2 | 448973795 | 469 | 0 | 0 | 0 | 0 | 0 | 0 | 0 | 0
163 | 448973806 | 448973788 | 327164209 | 1 | 1 | 1 | 3 | 01.7.11.07-0227 | ФСБЦ-2022, 01.7.11.07-0227, приказ Минстроя России от 18.05.2022 г. № 378/пр | Электроды сварочные для сварки низколегированных и углеродистых сталей УОНИ 13/45, Э42А, диаметр 4-5 мм | 1346 | 1009 | кг | кг | 1 | 0.1 | 155.63 | 0 | 0 | 0 | 0 | 1 | 0 | *0 | 0 | 2 | 448973796 | 470 | 0 | 0 | 0 | 0 | 0 | 0 | 0 | 0
163 | 448973807 | 448973788 | 327164851 | 1 | 1 | 1 | 3 | 01.7.15.03-0042 | ФСБЦ-2022, 01.7.15.03-0042, приказ Минстроя России от 18.05.2022 г. № 378/пр | Болты с гайками и шайбами строительные | 1346 | 1009 | кг | кг | 1 | 0.1 | 174.93 | 0 | 0 | 0 | 0 | 1 | 0 | *0 | 0 | 2 | 448973797 | 471 | 0 | 0 | 0 | 0 | 0 | 0 | 0 | 0
163 | 448973808 | 448973788 | 327181313 | 1 | 1 | 1 | 3 | 14.4.02.04-0142 | ФСБЦ-2022, 14.4.02.04-0142, приказ Минстроя России от 18.05.2022 г. № 378/пр | Краска масляная МА-0115, мумия, сурик железный | 1346 | 1009 | кг | кг | 1 | 0.02 | 79.88 | 0 | 0 | 0 | 0 | 1 | 0 | *0 | 0 | 2 | 448973798 | 472 | 0 | 0 | 0 | 0 | 0 | 0 | 0 | 0
163 | 448973809 | 448973788 | 327097010 | 112 | 1 | 1 | 3 | 421/пр_2020_п.75_пп.а |  | Сметная стоимость вспомогательных ненормируемых материальных ресурсов, не учтенная в сметной норме, 2% | 3277935 | 1013 | % | % | 1 | 2 | 0 | 0 | 0 | 0 | 0 | 0 | 0 | *0 | 0 | 3 | -1 |  | 0 | 0 | 0 | 0 | 0 | 0 | 0 | 0
164 | 448973821 | 448973810 | 327091202 | 112 | 1 | 1 | 1 | 1-100-42 |  | Средний разряд работы 4,2 | 1191 | 1013 | чел.-ч. | чел.-ч. | 1 | 2.06 | 0 | 0 | 0 | 505.15 | 0 | 1 | 1 |  | 2.06 | 2 | 448973811 | 473 | 0 | 0 | 0 | 0 | 0 | 0 | 0 | 0
164 | 448973822 | 448973810 | 327091406 | 112 | 1 | 1 | 1 | 4-100-00 |  | Затраты труда машинистов | 1191 | 1013 | чел.-ч. | чел.-ч. | 1 | 0.31 | 0 | 0 | 0 | 0 | 0 | 1 | 2 |  | 0.31 | 2 | 448973812 | 474 | 0 | 0 | 0 | 0 | 0 | 0 | 0 | 0
164 | 448973823 | 448973810 | 327211387 | 1 | 1 | 1 | 2 | 91.04.01-041 | ФСЭМ-2022 доп.11, 91.04.01-041, приказ Минстроя России от 07.11.2024 г. № 747/пр | Молотки бурильные легкие при работе от передвижных компрессорных установок | 1368 | 1011 | маш.-ч | маш.-ч | 1 | 0.19 | 0 | 10.23 | 0 | 0 | 0 | 1 | 0 |  | 0.19 | 2 | 448973813 | 475 | 0 | 0 | 0 | 0 | 0 | 0 | 0 | 0
164 | 448973824 | 448973810 | 327211495 | 1 | 1 | 1 | 2 | 91.05.05-015 | ФСЭМ-2022, 91.05.05-015, приказ Минстроя России от 18.05.2022 г. № 378/пр | Краны на автомобильном ходу, грузоподъемность 16 т | 1368 | 1011 | маш.-ч | маш.-ч | 1 | 0.06 | 0 | 1551.19 | 658.89 | 0 | 0 | 1 | 0 |  | 0.06 | 2 | 448973814 | 476 | 0 | 0 | 0 | 0 | 0 | 0 | 0 | 0
164 | 448973825 | 448973810 | 327212380 | 1 | 1 | 1 | 2 | 91.14.02-001 | ФСЭМ-2022 доп.7, 91.14.02-001, приказ Минстроя России от 02.08.2023 г. № 551/пр | Автомобили бортовые, грузоподъемность до 5 т | 1368 | 1011 | маш.-ч | маш.-ч | 1 | 0.06 | 0 | 477.92 | 490.51 | 0 | 0 | 1 | 0 |  | 0.06 | 2 | 448973815 | 477 | 0 | 0 | 0 | 0 | 0 | 0 | 0 | 0
164 | 448973826 | 448973810 | 327212572 | 1 | 1 | 1 | 2 | 91.17.04-233 | ФСЭМ-2022, 91.17.04-233, приказ Минстроя России от 18.05.2022 г. № 378/пр | Аппараты сварочные для ручной дуговой сварки, сварочный ток до 350 А | 1368 | 1011 | маш.-ч | маш.-ч | 1 | 0.61 | 0 | 27.77 | 0 | 0 | 0 | 1 | 0 |  | 0.61 | 2 | 448973816 | 478 | 0 | 0 | 0 | 0 | 0 | 0 | 0 | 0
164 | 448973827 | 448973810 | 327212584 | 1 | 1 | 1 | 2 | 91.18.01-007 | ФСЭМ-2022, 91.18.01-007, приказ Минстроя России от 18.05.2022 г. № 378/пр | Компрессоры винтовые передвижные с двигателем внутреннего сгорания, давление до 0,7 МПа (7 атм), производительность до 5,4 м3/мин | 1368 | 1011 | маш.-ч | маш.-ч | 1 | 0.19 | 0 | 357 | 490.51 | 0 | 0 | 1 | 0 |  | 0.19 | 2 | 448973817 | 479 | 0 | 0 | 0 | 0 | 0 | 0 | 0 | 0
164 | 448973828 | 448973810 | 327164209 | 1 | 1 | 1 | 3 | 01.7.11.07-0227 | ФСБЦ-2022, 01.7.11.07-0227, приказ Минстроя России от 18.05.2022 г. № 378/пр | Электроды сварочные для сварки низколегированных и углеродистых сталей УОНИ 13/45, Э42А, диаметр 4-5 мм | 1346 | 1009 | кг | кг | 1 | 0.1 | 155.63 | 0 | 0 | 0 | 0 | 1 | 0 | *0 | 0 | 2 | 448973818 | 480 | 0 | 0 | 0 | 0 | 0 | 0 | 0 | 0
164 | 448973829 | 448973810 | 327164851 | 1 | 1 | 1 | 3 | 01.7.15.03-0042 | ФСБЦ-2022, 01.7.15.03-0042, приказ Минстроя России от 18.05.2022 г. № 378/пр | Болты с гайками и шайбами строительные | 1346 | 1009 | кг | кг | 1 | 0.1 | 174.93 | 0 | 0 | 0 | 0 | 1 | 0 | *0 | 0 | 2 | 448973819 | 481 | 0 | 0 | 0 | 0 | 0 | 0 | 0 | 0
164 | 448973830 | 448973810 | 327181313 | 1 | 1 | 1 | 3 | 14.4.02.04-0142 | ФСБЦ-2022, 14.4.02.04-0142, приказ Минстроя России от 18.05.2022 г. № 378/пр | Краска масляная МА-0115, мумия, сурик железный | 1346 | 1009 | кг | кг | 1 | 0.02 | 79.88 | 0 | 0 | 0 | 0 | 1 | 0 | *0 | 0 | 2 | 448973820 | 482 | 0 | 0 | 0 | 0 | 0 | 0 | 0 | 0
164 | 448973831 | 448973810 | 327097010 | 112 | 1 | 1 | 3 | 421/пр_2020_п.75_пп.а |  | Сметная стоимость вспомогательных ненормируемых материальных ресурсов, не учтенная в сметной норме, 2% | 3277935 | 1013 | % | % | 1 | 2 | 0 | 0 | 0 | 0 | 0 | 0 | 0 | *0 | 0 | 3 | -1 |  | 0 | 0 | 0 | 0 | 0 | 0 | 0 | 0
165 | 448973844 | 448973832 | 277560309 | 109 | 1 | 1 | 1 | 1-100-42 |  | Затраты труда рабочих (Средний разряд - 4,2) | 1191 | 1013 | чел.-ч. | чел.-ч. | 1 | 5.15 | 0 | 0 | 0 | 505.15 | 0 | 1 | 1 | *0,3 | 1.545 | 2 | 448973833 | 483 | 0 | 0 | 0 | 0 | 0 | 0 | 0 | 0
165 | 448973845 | 448973832 | 277560491 | 109 | 1 | 1 | 1 | 4-100-00 |  | Затраты труда машинистов | 1191 | 1013 | чел.-ч. | чел.-ч. | 1 | 1.54 | 0 | 0 | 0 | 0 | 0 | 1 | 2 | *0,3 | 0.462 | 2 | 448973834 | 484 | 0 | 0 | 0 | 0 | 0 | 0 | 0 | 0
165 | 448973846 | 448973832 | 277944622 | 1 | 1 | 1 | 2 | 91.05.05-015 | ФСЭМ-2022, 91.05.05-015, приказ Минстроя России от 18.05.2022 г. № 378/пр | Краны на автомобильном ходу, грузоподъемность 16 т | 1368 | 1011 | маш.-ч | маш.-ч | 1 | 0.77 | 0 | 1551.19 | 658.89 | 0 | 0 | 1 | 0 | *0,3 | 0.231 | 2 | 448973835 | 485 | 0 | 0 | 0 | 0 | 0 | 0 | 0 | 0
165 | 448973847 | 448973832 | 277945805 | 1 | 1 | 1 | 2 | 91.14.02-001 | ФСЭМ-2022 доп.7, 91.14.02-001, приказ Минстроя России от 02.08.2023 г. № 551/пр | Автомобили бортовые, грузоподъемность до 5 т | 1368 | 1011 | маш.-ч | маш.-ч | 1 | 0.77 | 0 | 477.92 | 490.51 | 0 | 0 | 1 | 0 | *0,3 | 0.231 | 2 | 448973836 | 486 | 0 | 0 | 0 | 0 | 0 | 0 | 0 | 0
165 | 448973848 | 448973832 | 277946072 | 1 | 1 | 1 | 2 | 91.17.04-233 | ФСЭМ-2022, 91.17.04-233, приказ Минстроя России от 18.05.2022 г. № 378/пр | Аппараты сварочные для ручной дуговой сварки, сварочный ток до 350 А | 1368 | 1011 | маш.-ч | маш.-ч | 1 | 1.9 | 0 | 27.77 | 0 | 0 | 0 | 1 | 0 | *0,3 | 0.57 | 2 | 448973837 | 487 | 0 | 0 | 0 | 0 | 0 | 0 | 0 | 0
165 | 448973849 | 448973832 | 277866682 | 1 | 1 | 1 | 3 | 01.7.11.07-0227 | ФСБЦ-2022, 01.7.11.07-0227, приказ Минстроя России от 18.05.2022 г. № 378/пр | Электроды сварочные для сварки низколегированных и углеродистых сталей УОНИ 13/45, Э42А, диаметр 4-5 мм | 1346 | 1009 | кг | кг | 1 | 0.15 | 155.63 | 0 | 0 | 0 | 0 | 1 | 0 | *0 | 0 | 2 | 448973838 | 488 | 0 | 0 | 0 | 0 | 0 | 0 | 0 | 0
165 | 448973850 | 448973832 | 277867733 | 1 | 1 | 1 | 3 | 01.7.15.03-0042 | ФСБЦ-2022, 01.7.15.03-0042, приказ Минстроя России от 18.05.2022 г. № 378/пр | Болты с гайками и шайбами строительные | 1346 | 1009 | кг | кг | 1 | 0.51 | 174.93 | 0 | 0 | 0 | 0 | 1 | 0 | *0 | 0 | 2 | 448973839 | 489 | 0 | 0 | 0 | 0 | 0 | 0 | 0 | 0
165 | 448973851 | 448973832 | 277879488 | 1 | 1 | 1 | 3 | 08.3.07.01-0052 | ФСБЦ-2022 доп.4, 08.3.07.01-0052, приказ Минстроя России от 27.12.2022 г. № 1133/пр | Прокат стальной горячекатаный полосовой, марки стали Ст3сп, Ст3пс, размеры 50х5 мм | 1348 | 1009 | т | т | 1000 | 0.0004 | 70310.45 | 0 | 0 | 0 | 0 | 1 | 0 | *0 | 0 | 2 | 448973840 | 490 | 0 | 0 | 0 | 0 | 0 | 0 | 0 | 0
165 | 448973852 | 448973832 | 277896271 | 1 | 1 | 1 | 3 | 14.4.02.04-0142 | ФСБЦ-2022, 14.4.02.04-0142, приказ Минстроя России от 18.05.2022 г. № 378/пр | Краска масляная МА-0115, мумия, сурик железный | 1346 | 1009 | кг | кг | 1 | 0.15 | 79.88 | 0 | 0 | 0 | 0 | 1 | 0 | *0 | 0 | 2 | 448973841 | 491 | 0 | 0 | 0 | 0 | 0 | 0 | 0 | 0
165 | 448973853 | 448973832 | 277908024 | 1 | 1 | 1 | 3 | 20.1.02.23-0082 | ФСБЦ-2022, 20.1.02.23-0082, приказ Минстроя России от 18.05.2022 г. № 378/пр | Перемычки гибкие, тип ПГС-50 | 1455 | 1013 | 10 ШТ | 10 ШТ | 1 | 0.1 | 944.69 | 0 | 0 | 0 | 0 | 1 | 0 | *0 | 0 | 2 | 448973842 | 492 | 0 | 0 | 0 | 0 | 0 | 0 | 0 | 0
165 | 448973854 | 448973832 | 277566433 | 109 | 1 | 1 | 3 | 421/пр_2020_п.75_пп.а |  | Сметная стоимость вспомогательных ненормируемых материальных ресурсов, не учтенная в сметной норме, 2% | 3277935 | 1013 | % | % | 1 | 2 | 0 | 0 | 0 | 0 | 0 | 0 | 0 | *0 | 0 | 2 | 448973843 | 493 | 0 | 0 | 0 | 0 | 0 | 0 | 0 | 0
167 | 448973868 | 448973856 | 277560309 | 109 | 1 | 1 | 1 | 1-100-42 |  | Затраты труда рабочих (Средний разряд - 4,2) | 1191 | 1013 | чел.-ч. | чел.-ч. | 1 | 5.15 | 0 | 0 | 0 | 505.15 | 0 | 1 | 1 |  | 5.15 | 2 | 448973857 | 494 | 0 | 0 | 0 | 0 | 0 | 0 | 0 | 0
167 | 448973869 | 448973856 | 277560491 | 109 | 1 | 1 | 1 | 4-100-00 |  | Затраты труда машинистов | 1191 | 1013 | чел.-ч. | чел.-ч. | 1 | 1.54 | 0 | 0 | 0 | 0 | 0 | 1 | 2 |  | 1.54 | 2 | 448973858 | 495 | 0 | 0 | 0 | 0 | 0 | 0 | 0 | 0
167 | 448973870 | 448973856 | 277944622 | 1 | 1 | 1 | 2 | 91.05.05-015 | ФСЭМ-2022, 91.05.05-015, приказ Минстроя России от 18.05.2022 г. № 378/пр | Краны на автомобильном ходу, грузоподъемность 16 т | 1368 | 1011 | маш.-ч | маш.-ч | 1 | 0.77 | 0 | 1551.19 | 658.89 | 0 | 0 | 1 | 0 |  | 0.77 | 2 | 448973859 | 496 | 0 | 0 | 0 | 0 | 0 | 0 | 0 | 0
167 | 448973871 | 448973856 | 277945805 | 1 | 1 | 1 | 2 | 91.14.02-001 | ФСЭМ-2022 доп.7, 91.14.02-001, приказ Минстроя России от 02.08.2023 г. № 551/пр | Автомобили бортовые, грузоподъемность до 5 т | 1368 | 1011 | маш.-ч | маш.-ч | 1 | 0.77 | 0 | 477.92 | 490.51 | 0 | 0 | 1 | 0 |  | 0.77 | 2 | 448973860 | 497 | 0 | 0 | 0 | 0 | 0 | 0 | 0 | 0
167 | 448973872 | 448973856 | 277946072 | 1 | 1 | 1 | 2 | 91.17.04-233 | ФСЭМ-2022, 91.17.04-233, приказ Минстроя России от 18.05.2022 г. № 378/пр | Аппараты сварочные для ручной дуговой сварки, сварочный ток до 350 А | 1368 | 1011 | маш.-ч | маш.-ч | 1 | 1.9 | 0 | 27.77 | 0 | 0 | 0 | 1 | 0 |  | 1.9 | 2 | 448973861 | 498 | 0 | 0 | 0 | 0 | 0 | 0 | 0 | 0
167 | 448973873 | 448973856 | 277866682 | 1 | 1 | 1 | 3 | 01.7.11.07-0227 | ФСБЦ-2022, 01.7.11.07-0227, приказ Минстроя России от 18.05.2022 г. № 378/пр | Электроды сварочные для сварки низколегированных и углеродистых сталей УОНИ 13/45, Э42А, диаметр 4-5 мм | 1346 | 1009 | кг | кг | 1 | 0.15 | 155.63 | 0 | 0 | 0 | 0 | 1 | 0 | *0 | 0 | 2 | 448973862 | 499 | 0 | 0 | 0 | 0 | 0 | 0 | 0 | 0
167 | 448973874 | 448973856 | 277867733 | 1 | 1 | 1 | 3 | 01.7.15.03-0042 | ФСБЦ-2022, 01.7.15.03-0042, приказ Минстроя России от 18.05.2022 г. № 378/пр | Болты с гайками и шайбами строительные | 1346 | 1009 | кг | кг | 1 | 0.51 | 174.93 | 0 | 0 | 0 | 0 | 1 | 0 | *0 | 0 | 2 | 448973863 | 500 | 0 | 0 | 0 | 0 | 0 | 0 | 0 | 0
167 | 448973875 | 448973856 | 277879488 | 1 | 1 | 1 | 3 | 08.3.07.01-0052 | ФСБЦ-2022 доп.4, 08.3.07.01-0052, приказ Минстроя России от 27.12.2022 г. № 1133/пр | Прокат стальной горячекатаный полосовой, марки стали Ст3сп, Ст3пс, размеры 50х5 мм | 1348 | 1009 | т | т | 1000 | 0.0004 | 70310.45 | 0 | 0 | 0 | 0 | 1 | 0 | *0 | 0 | 2 | 448973864 | 501 | 0 | 0 | 0 | 0 | 0 | 0 | 0 | 0
167 | 448973876 | 448973856 | 277896271 | 1 | 1 | 1 | 3 | 14.4.02.04-0142 | ФСБЦ-2022, 14.4.02.04-0142, приказ Минстроя России от 18.05.2022 г. № 378/пр | Краска масляная МА-0115, мумия, сурик железный | 1346 | 1009 | кг | кг | 1 | 0.15 | 79.88 | 0 | 0 | 0 | 0 | 1 | 0 | *0 | 0 | 2 | 448973865 | 502 | 0 | 0 | 0 | 0 | 0 | 0 | 0 | 0
167 | 448973877 | 448973856 | 277908024 | 1 | 1 | 1 | 3 | 20.1.02.23-0082 | ФСБЦ-2022, 20.1.02.23-0082, приказ Минстроя России от 18.05.2022 г. № 378/пр | Перемычки гибкие, тип ПГС-50 | 1455 | 1013 | 10 ШТ | 10 ШТ | 1 | 0.1 | 944.69 | 0 | 0 | 0 | 0 | 1 | 0 | *0 | 0 | 2 | 448973866 | 503 | 0 | 0 | 0 | 0 | 0 | 0 | 0 | 0
167 | 448973878 | 448973856 | 277566433 | 109 | 1 | 1 | 3 | 421/пр_2020_п.75_пп.а |  | Сметная стоимость вспомогательных ненормируемых материальных ресурсов, не учтенная в сметной норме, 2% | 3277935 | 1013 | % | % | 1 | 2 | 0 | 0 | 0 | 0 | 0 | 0 | 0 | *0 | 0 | 2 | 448973867 | 504 | 0 | 0 | 0 | 0 | 0 | 0 | 0 | 0
169 | 448973884 | 448973880 | 327091163 | 112 | 1 | 1 | 1 | 1-100-31 |  | Средний разряд работы 3,1 | 1191 | 1013 | чел.-ч. | чел.-ч. | 1 | 1.03 | 0 | 0 | 0 | 441.09 | 0 | 1 | 1 | *0,3 | 0.309 | 2 | 448973881 | 505 | 0 | 0 | 0 | 0 | 0 | 0 | 0 | 0
169 | 448973885 | 448973880 | 327091406 | 112 | 1 | 1 | 1 | 4-100-00 |  | Затраты труда машинистов | 1191 | 1013 | чел.-ч. | чел.-ч. | 1 | 0.01 | 0 | 0 | 0 | 0 | 0 | 1 | 2 | *0,3 | 0.003 | 2 | 448973882 | 506 | 0 | 0 | 0 | 0 | 0 | 0 | 0 | 0
169 | 448973886 | 448973880 | 327212380 | 1 | 1 | 1 | 2 | 91.14.02-001 | ФСЭМ-2022 доп.7, 91.14.02-001, приказ Минстроя России от 02.08.2023 г. № 551/пр | Автомобили бортовые, грузоподъемность до 5 т | 1368 | 1011 | маш.-ч | маш.-ч | 1 | 0.01 | 0 | 477.92 | 490.51 | 0 | 0 | 1 | 0 | *0,3 | 0.003 | 2 | 448973883 | 507 | 0 | 0 | 0 | 0 | 0 | 0 | 0 | 0
169 | 448973887 | 448973880 | 327097010 | 112 | 1 | 1 | 3 | 421/пр_2020_п.75_пп.а |  | Сметная стоимость вспомогательных ненормируемых материальных ресурсов, не учтенная в сметной норме, 2% | 3277935 | 1013 | % | % | 1 | 2 | 0 | 0 | 0 | 0 | 0 | 0 | 0 | *0 | 0 | 3 | -1 |  | 0 | 0 | 0 | 0 | 0 | 0 | 0 | 0
170 | 448973892 | 448973888 | 327091163 | 112 | 1 | 1 | 1 | 1-100-31 |  | Средний разряд работы 3,1 | 1191 | 1013 | чел.-ч. | чел.-ч. | 1 | 1.03 | 0 | 0 | 0 | 441.09 | 0 | 1 | 1 |  | 1.03 | 2 | 448973889 | 508 | 0 | 0 | 0 | 0 | 0 | 0 | 0 | 0
170 | 448973893 | 448973888 | 327091406 | 112 | 1 | 1 | 1 | 4-100-00 |  | Затраты труда машинистов | 1191 | 1013 | чел.-ч. | чел.-ч. | 1 | 0.01 | 0 | 0 | 0 | 0 | 0 | 1 | 2 |  | 0.01 | 2 | 448973890 | 509 | 0 | 0 | 0 | 0 | 0 | 0 | 0 | 0
170 | 448973894 | 448973888 | 327212380 | 1 | 1 | 1 | 2 | 91.14.02-001 | ФСЭМ-2022 доп.7, 91.14.02-001, приказ Минстроя России от 02.08.2023 г. № 551/пр | Автомобили бортовые, грузоподъемность до 5 т | 1368 | 1011 | маш.-ч | маш.-ч | 1 | 0.01 | 0 | 477.92 | 490.51 | 0 | 0 | 1 | 0 |  | 0.01 | 2 | 448973891 | 510 | 0 | 0 | 0 | 0 | 0 | 0 | 0 | 0
170 | 448973895 | 448973888 | 327097010 | 112 | 1 | 1 | 3 | 421/пр_2020_п.75_пп.а |  | Сметная стоимость вспомогательных ненормируемых материальных ресурсов, не учтенная в сметной норме, 2% | 3277935 | 1013 | % | % | 1 | 2 | 0 | 0 | 0 | 0 | 0 | 0 | 0 | *0 | 0 | 3 | -1 |  | 0 | 0 | 0 | 0 | 0 | 0 | 0 | 0
171 | 448973900 | 448973896 | 327091163 | 112 | 1 | 1 | 1 | 1-100-31 |  | Средний разряд работы 3,1 | 1191 | 1013 | чел.-ч. | чел.-ч. | 1 | 1.03 | 0 | 0 | 0 | 441.09 | 0 | 1 | 1 | *0,3 | 0.309 | 2 | 448973897 | 511 | 0 | 0 | 0 | 0 | 0 | 0 | 0 | 0
171 | 448973901 | 448973896 | 327091406 | 112 | 1 | 1 | 1 | 4-100-00 |  | Затраты труда машинистов | 1191 | 1013 | чел.-ч. | чел.-ч. | 1 | 0.01 | 0 | 0 | 0 | 0 | 0 | 1 | 2 | *0,3 | 0.003 | 2 | 448973898 | 512 | 0 | 0 | 0 | 0 | 0 | 0 | 0 | 0
171 | 448973902 | 448973896 | 327212380 | 1 | 1 | 1 | 2 | 91.14.02-001 | ФСЭМ-2022 доп.7, 91.14.02-001, приказ Минстроя России от 02.08.2023 г. № 551/пр | Автомобили бортовые, грузоподъемность до 5 т | 1368 | 1011 | маш.-ч | маш.-ч | 1 | 0.01 | 0 | 477.92 | 490.51 | 0 | 0 | 1 | 0 | *0,3 | 0.003 | 2 | 448973899 | 513 | 0 | 0 | 0 | 0 | 0 | 0 | 0 | 0
171 | 448973903 | 448973896 | 327097010 | 112 | 1 | 1 | 3 | 421/пр_2020_п.75_пп.а |  | Сметная стоимость вспомогательных ненормируемых материальных ресурсов, не учтенная в сметной норме, 2% | 3277935 | 1013 | % | % | 1 | 2 | 0 | 0 | 0 | 0 | 0 | 0 | 0 | *0 | 0 | 3 | -1 |  | 0 | 0 | 0 | 0 | 0 | 0 | 0 | 0
172 | 448973908 | 448973904 | 327091163 | 112 | 1 | 1 | 1 | 1-100-31 |  | Средний разряд работы 3,1 | 1191 | 1013 | чел.-ч. | чел.-ч. | 1 | 1.03 | 0 | 0 | 0 | 441.09 | 0 | 1 | 1 |  | 1.03 | 2 | 448973905 | 514 | 0 | 0 | 0 | 0 | 0 | 0 | 0 | 0
172 | 448973909 | 448973904 | 327091406 | 112 | 1 | 1 | 1 | 4-100-00 |  | Затраты труда машинистов | 1191 | 1013 | чел.-ч. | чел.-ч. | 1 | 0.01 | 0 | 0 | 0 | 0 | 0 | 1 | 2 |  | 0.01 | 2 | 448973906 | 515 | 0 | 0 | 0 | 0 | 0 | 0 | 0 | 0
172 | 448973910 | 448973904 | 327212380 | 1 | 1 | 1 | 2 | 91.14.02-001 | ФСЭМ-2022 доп.7, 91.14.02-001, приказ Минстроя России от 02.08.2023 г. № 551/пр | Автомобили бортовые, грузоподъемность до 5 т | 1368 | 1011 | маш.-ч | маш.-ч | 1 | 0.01 | 0 | 477.92 | 490.51 | 0 | 0 | 1 | 0 |  | 0.01 | 2 | 448973907 | 516 | 0 | 0 | 0 | 0 | 0 | 0 | 0 | 0
172 | 448973911 | 448973904 | 327097010 | 112 | 1 | 1 | 3 | 421/пр_2020_п.75_пп.а |  | Сметная стоимость вспомогательных ненормируемых материальных ресурсов, не учтенная в сметной норме, 2% | 3277935 | 1013 | % | % | 1 | 2 | 0 | 0 | 0 | 0 | 0 | 0 | 0 | *0 | 0 | 3 | -1 |  | 0 | 0 | 0 | 0 | 0 | 0 | 0 | 0
173 | 448973919 | 448973912 | 277560299 | 109 | 1 | 1 | 1 | 1-100-38 |  | Затраты труда рабочих (Средний разряд - 3,8) | 1191 | 1013 | чел.-ч. | чел.-ч. | 1 | 25.53 | 0 | 0 | 0 | 479.53 | 0 | 1 | 1 | *0,3 | 7.659 | 2 | 448973913 | 517 | 0 | 0 | 0 | 0 | 0 | 0 | 0 | 0
173 | 448973920 | 448973912 | 277560491 | 109 | 1 | 1 | 1 | 4-100-00 |  | Затраты труда машинистов | 1191 | 1013 | чел.-ч. | чел.-ч. | 1 | 1.26 | 0 | 0 | 0 | 0 | 0 | 1 | 2 | *0,3 | 0.378 | 2 | 448973914 | 518 | 0 | 0 | 0 | 0 | 0 | 0 | 0 | 0
173 | 448973921 | 448973912 | 277944586 | 1 | 1 | 1 | 2 | 91.05.02-769 | ФСЭМ-2022, 91.05.02-769, приказ Минстроя России от 18.05.2022 г. № 378/пр | Краны козловые передвижные, грузоподъемность до 3 т, высота подъема 3 м, пролет 3 м | 1368 | 1011 | маш.-ч | маш.-ч | 1 | 0.15 | 0 | 21.01 | 435.6 | 0 | 0 | 1 | 0 | *0,3 | 0.045 | 2 | 448973915 | 519 | 0 | 0 | 0 | 0 | 0 | 0 | 0 | 0
173 | 448973922 | 448973912 | 277944731 | 1 | 1 | 1 | 2 | 91.05.13-001 | ФСЭМ-2022, 91.05.13-001, приказ Минстроя России от 18.05.2022 г. № 378/пр | Автомобили бортовые, грузоподъемность до 6 т, с краном-манипулятором, грузоподъемность 4 т | 1368 | 1011 | маш.-ч | маш.-ч | 1 | 1.11 | 0 | 789.17 | 490.51 | 0 | 0 | 1 | 0 | *0,3 | 0.333 | 2 | 448973916 | 520 | 0 | 0 | 0 | 0 | 0 | 0 | 0 | 0
173 | 448973923 | 448973912 | 277865475 | 1 | 1 | 1 | 3 | 01.7.03.04-0001 | ФСБЦ-2022, 01.7.03.04-0001, приказ Минстроя России от 18.05.2022 г. № 378/пр | Электроэнергия | 1383 | 1013 | КВТ-Ч | КВТ-Ч | 1 | 0.0728 | 5.89 | 0 | 0 | 0 | 0 | 1 | 0 | *0 | 0 | 2 | 448973917 | 521 | 0 | 0 | 0 | 0 | 0 | 0 | 0 | 0
173 | 448973924 | 448973912 | 277566433 | 109 | 1 | 1 | 3 | 421/пр_2020_п.75_пп.а |  | Сметная стоимость вспомогательных ненормируемых материальных ресурсов, не учтенная в сметной норме, 2% | 3277935 | 1013 | % | % | 1 | 2 | 0 | 0 | 0 | 0 | 0 | 0 | 0 | *0 | 0 | 2 | 448973918 | 522 | 0 | 0 | 0 | 0 | 0 | 0 | 0 | 0
175 | 448973933 | 448973926 | 277560299 | 109 | 1 | 1 | 1 | 1-100-38 |  | Затраты труда рабочих (Средний разряд - 3,8) | 1191 | 1013 | чел.-ч. | чел.-ч. | 1 | 25.53 | 0 | 0 | 0 | 479.53 | 0 | 1 | 1 |  | 25.53 | 2 | 448973927 | 523 | 0 | 0 | 0 | 0 | 0 | 0 | 0 | 0
175 | 448973934 | 448973926 | 277560491 | 109 | 1 | 1 | 1 | 4-100-00 |  | Затраты труда машинистов | 1191 | 1013 | чел.-ч. | чел.-ч. | 1 | 1.26 | 0 | 0 | 0 | 0 | 0 | 1 | 2 |  | 1.26 | 2 | 448973928 | 524 | 0 | 0 | 0 | 0 | 0 | 0 | 0 | 0
175 | 448973935 | 448973926 | 277944586 | 1 | 1 | 1 | 2 | 91.05.02-769 | ФСЭМ-2022, 91.05.02-769, приказ Минстроя России от 18.05.2022 г. № 378/пр | Краны козловые передвижные, грузоподъемность до 3 т, высота подъема 3 м, пролет 3 м | 1368 | 1011 | маш.-ч | маш.-ч | 1 | 0.15 | 0 | 21.01 | 435.6 | 0 | 0 | 1 | 0 |  | 0.15 | 2 | 448973929 | 525 | 0 | 0 | 0 | 0 | 0 | 0 | 0 | 0
175 | 448973936 | 448973926 | 277944731 | 1 | 1 | 1 | 2 | 91.05.13-001 | ФСЭМ-2022, 91.05.13-001, приказ Минстроя России от 18.05.2022 г. № 378/пр | Автомобили бортовые, грузоподъемность до 6 т, с краном-манипулятором, грузоподъемность 4 т | 1368 | 1011 | маш.-ч | маш.-ч | 1 | 1.11 | 0 | 789.17 | 490.51 | 0 | 0 | 1 | 0 |  | 1.11 | 2 | 448973930 | 526 | 0 | 0 | 0 | 0 | 0 | 0 | 0 | 0
175 | 448973937 | 448973926 | 277865475 | 1 | 1 | 1 | 3 | 01.7.03.04-0001 | ФСБЦ-2022, 01.7.03.04-0001, приказ Минстроя России от 18.05.2022 г. № 378/пр | Электроэнергия | 1383 | 1013 | КВТ-Ч | КВТ-Ч | 1 | 0.0728 | 5.89 | 0 | 0 | 0 | 0 | 1 | 0 | *0 | 0 | 2 | 448973931 | 527 | 0 | 0 | 0 | 0 | 0 | 0 | 0 | 0
175 | 448973938 | 448973926 | 277566433 | 109 | 1 | 1 | 3 | 421/пр_2020_п.75_пп.а |  | Сметная стоимость вспомогательных ненормируемых материальных ресурсов, не учтенная в сметной норме, 2% | 3277935 | 1013 | % | % | 1 | 2 | 0 | 0 | 0 | 0 | 0 | 0 | 0 | *0 | 0 | 2 | 448973932 | 528 | 0 | 0 | 0 | 0 | 0 | 0 | 0 | 0
212 | 448973952 | 448973940 | 277560309 | 109 | 1 | 1 | 1 | 1-100-42 |  | Затраты труда рабочих (Средний разряд - 4,2) | 1191 | 1013 | чел.-ч. | чел.-ч. | 1 | 1.78 | 0 | 0 | 0 | 505.15 | 0 | 1 | 1 | *0,3 | 0.534 | 2 | 448973941 | 529 | 0 | 0 | 0 | 0 | 0 | 0 | 0 | 0
212 | 448973953 | 448973940 | 277560491 | 109 | 1 | 1 | 1 | 4-100-00 |  | Затраты труда машинистов | 1191 | 1013 | чел.-ч. | чел.-ч. | 1 | 0.02 | 0 | 0 | 0 | 0 | 0 | 1 | 2 | *0,3 | 0.006 | 2 | 448973942 | 530 | 0 | 0 | 0 | 0 | 0 | 0 | 0 | 0
212 | 448973954 | 448973940 | 277944622 | 1 | 1 | 1 | 2 | 91.05.05-015 | ФСЭМ-2022, 91.05.05-015, приказ Минстроя России от 18.05.2022 г. № 378/пр | Краны на автомобильном ходу, грузоподъемность 16 т | 1368 | 1011 | маш.-ч | маш.-ч | 1 | 0.009 | 0 | 1551.19 | 658.89 | 0 | 0 | 1 | 0 | *0,3 | 0.0027 | 2 | 448973943 | 531 | 0 | 0 | 0 | 0 | 0 | 0 | 0 | 0
212 | 448973955 | 448973940 | 277945805 | 1 | 1 | 1 | 2 | 91.14.02-001 | ФСЭМ-2022 доп.7, 91.14.02-001, приказ Минстроя России от 02.08.2023 г. № 551/пр | Автомобили бортовые, грузоподъемность до 5 т | 1368 | 1011 | маш.-ч | маш.-ч | 1 | 0.009 | 0 | 477.92 | 490.51 | 0 | 0 | 1 | 0 | *0,3 | 0.0027 | 2 | 448973944 | 532 | 0 | 0 | 0 | 0 | 0 | 0 | 0 | 0
212 | 448973956 | 448973940 | 277865475 | 1 | 1 | 1 | 3 | 01.7.03.04-0001 | ФСБЦ-2022, 01.7.03.04-0001, приказ Минстроя России от 18.05.2022 г. № 378/пр | Электроэнергия | 1383 | 1013 | КВТ-Ч | КВТ-Ч | 1 | 0.0288 | 5.89 | 0 | 0 | 0 | 0 | 1 | 0 | *0 | 0 | 2 | 448973945 | 533 | 0 | 0 | 0 | 0 | 0 | 0 | 0 | 0
212 | 448973957 | 448973940 | 277865757 | 1 | 1 | 1 | 3 | 01.7.06.05-0041 | ФСБЦ-2022, 01.7.06.05-0041, приказ Минстроя России от 18.05.2022 г. № 378/пр | Ленты изоляционные хлопчатобумажные прорезиненные для электромонтажных и ремонтных работ, цвет черный, ширина 20 мм, толщина 0,35 мм | 1301 | 1003 | м | м | 1 | 1.33 | 5.87 | 0 | 0 | 0 | 0 | 1 | 0 | *0 | 0 | 2 | 448973946 | 534 | 0 | 0 | 0 | 0 | 0 | 0 | 0 | 0
212 | 448973958 | 448973940 | 277867852 | 1 | 1 | 1 | 3 | 01.7.15.07-0014 | ФСБЦ-2022, 01.7.15.07-0014, приказ Минстроя России от 18.05.2022 г. № 378/пр | Дюбели распорные полипропиленовые | 1425 | 1013 | 100 ШТ | 100 ШТ | 1 | 0.04 | 41.71 | 0 | 0 | 0 | 0 | 1 | 0 | *0 | 0 | 2 | 448973947 | 535 | 0 | 0 | 0 | 0 | 0 | 0 | 0 | 0
212 | 448973959 | 448973940 | 277896271 | 1 | 1 | 1 | 3 | 14.4.02.04-0142 | ФСБЦ-2022, 14.4.02.04-0142, приказ Минстроя России от 18.05.2022 г. № 378/пр | Краска масляная МА-0115, мумия, сурик железный | 1346 | 1009 | кг | кг | 1 | 0.1 | 79.88 | 0 | 0 | 0 | 0 | 1 | 0 | *0 | 0 | 2 | 448973948 | 536 | 0 | 0 | 0 | 0 | 0 | 0 | 0 | 0
212 | 448973960 | 448973940 | 277908024 | 1 | 1 | 1 | 3 | 20.1.02.23-0082 | ФСБЦ-2022, 20.1.02.23-0082, приказ Минстроя России от 18.05.2022 г. № 378/пр | Перемычки гибкие, тип ПГС-50 | 1455 | 1013 | 10 ШТ | 10 ШТ | 1 | 0.1 | 944.69 | 0 | 0 | 0 | 0 | 1 | 0 | *0 | 0 | 2 | 448973949 | 537 | 0 | 0 | 0 | 0 | 0 | 0 | 0 | 0
212 | 448973961 | 448973940 | 277913659 | 1 | 1 | 1 | 3 | 20.5.04.09-0002 | ФСБЦ-2022, 20.5.04.09-0002, приказ Минстроя России от 18.05.2022 г. № 378/пр | Сжимы типа У731М для магистральных и ответвительных проводов и кабелей | 1425 | 1013 | 100 ШТ | 100 ШТ | 1 | 0.04 | 1991.74 | 0 | 0 | 0 | 0 | 1 | 0 | *0 | 0 | 2 | 448973950 | 538 | 0 | 0 | 0 | 0 | 0 | 0 | 0 | 0
212 | 448973962 | 448973940 | 277933476 | 1 | 1 | 1 | 3 | 24.3.01.01-0005 | ФСБЦ-2022, 24.3.01.01-0005, приказ Минстроя России от 18.05.2022 г. № 378/пр | Трубка полихлорвиниловая электромонтажная, толщина стенки 0,6 мм | 1346 | 1009 | кг | кг | 1 | 0.124 | 196.41 | 0 | 0 | 0 | 0 | 1 | 0 | *0 | 0 | 2 | 448973951 | 539 | 0 | 0 | 0 | 0 | 0 | 0 | 0 | 0
212 | 448973963 | 448973940 | 277566433 | 109 | 1 | 1 | 3 | 421/пр_2020_п.75_пп.а |  | Сметная стоимость вспомогательных ненормируемых материальных ресурсов, не учтенная в сметной норме, 2% | 3277935 | 1013 | % | % | 1 | 2 | 0 | 0 | 0 | 0 | 0 | 0 | 0 | *0 | 0 | 3 | -1 |  | 0 | 0 | 0 | 0 | 0 | 0 | 0 | 0
213 | 448973982 | 448973964 | 277560309 | 109 | 1 | 1 | 1 | 1-100-42 |  | Затраты труда рабочих (Средний разряд - 4,2) | 1191 | 1013 | чел.-ч. | чел.-ч. | 1 | 1.78 | 0 | 0 | 0 | 505.15 | 0 | 1 | 1 |  | 1.78 | 2 | 448973966 | 540 | 0 | 0 | 0 | 0 | 0 | 0 | 0 | 0
213 | 448973983 | 448973964 | 277560491 | 109 | 1 | 1 | 1 | 4-100-00 |  | Затраты труда машинистов | 1191 | 1013 | чел.-ч. | чел.-ч. | 1 | 0.02 | 0 | 0 | 0 | 0 | 0 | 1 | 2 |  | 0.02 | 2 | 448973967 | 541 | 0 | 0 | 0 | 0 | 0 | 0 | 0 | 0
213 | 448973984 | 448973964 | 277944622 | 1 | 1 | 1 | 2 | 91.05.05-015 | ФСЭМ-2022, 91.05.05-015, приказ Минстроя России от 18.05.2022 г. № 378/пр | Краны на автомобильном ходу, грузоподъемность 16 т | 1368 | 1011 | маш.-ч | маш.-ч | 1 | 0.009 | 0 | 1551.19 | 658.89 | 0 | 0 | 1 | 0 |  | 0.009 | 2 | 448973969 | 542 | 0 | 0 | 0 | 0 | 0 | 0 | 0 | 0
213 | 448973985 | 448973964 | 277945805 | 1 | 1 | 1 | 2 | 91.14.02-001 | ФСЭМ-2022 доп.7, 91.14.02-001, приказ Минстроя России от 02.08.2023 г. № 551/пр | Автомобили бортовые, грузоподъемность до 5 т | 1368 | 1011 | маш.-ч | маш.-ч | 1 | 0.009 | 0 | 477.92 | 490.51 | 0 | 0 | 1 | 0 |  | 0.009 | 2 | 448973971 | 543 | 0 | 0 | 0 | 0 | 0 | 0 | 0 | 0
213 | 448973986 | 448973964 | 277865475 | 1 | 1 | 1 | 3 | 01.7.03.04-0001 | ФСБЦ-2022, 01.7.03.04-0001, приказ Минстроя России от 18.05.2022 г. № 378/пр | Электроэнергия | 1383 | 1013 | КВТ-Ч | КВТ-Ч | 1 | 0.0288 | 5.89 | 0 | 0 | 0 | 0 | 1 | 0 | *0 | 0 | 2 | 448973972 | 544 | 0 | 0 | 0 | 0 | 0 | 0 | 0 | 0
213 | 448973987 | 448973964 | 277865757 | 1 | 1 | 1 | 3 | 01.7.06.05-0041 | ФСБЦ-2022, 01.7.06.05-0041, приказ Минстроя России от 18.05.2022 г. № 378/пр | Ленты изоляционные хлопчатобумажные прорезиненные для электромонтажных и ремонтных работ, цвет черный, ширина 20 мм, толщина 0,35 мм | 1301 | 1003 | м | м | 1 | 1.33 | 5.87 | 0 | 0 | 0 | 0 | 1 | 0 | *0 | 0 | 2 | 448973974 | 545 | 0 | 0 | 0 | 0 | 0 | 0 | 0 | 0
213 | 448973988 | 448973964 | 277867852 | 1 | 1 | 1 | 3 | 01.7.15.07-0014 | ФСБЦ-2022, 01.7.15.07-0014, приказ Минстроя России от 18.05.2022 г. № 378/пр | Дюбели распорные полипропиленовые | 1425 | 1013 | 100 ШТ | 100 ШТ | 1 | 0.04 | 41.71 | 0 | 0 | 0 | 0 | 1 | 0 | *0 | 0 | 2 | 448973975 | 546 | 0 | 0 | 0 | 0 | 0 | 0 | 0 | 0
213 | 448973989 | 448973964 | 277896271 | 1 | 1 | 1 | 3 | 14.4.02.04-0142 | ФСБЦ-2022, 14.4.02.04-0142, приказ Минстроя России от 18.05.2022 г. № 378/пр | Краска масляная МА-0115, мумия, сурик железный | 1346 | 1009 | кг | кг | 1 | 0.1 | 79.88 | 0 | 0 | 0 | 0 | 1 | 0 | *0 | 0 | 2 | 448973977 | 547 | 0 | 0 | 0 | 0 | 0 | 0 | 0 | 0
213 | 448973990 | 448973964 | 277908024 | 1 | 1 | 1 | 3 | 20.1.02.23-0082 | ФСБЦ-2022, 20.1.02.23-0082, приказ Минстроя России от 18.05.2022 г. № 378/пр | Перемычки гибкие, тип ПГС-50 | 1455 | 1013 | 10 ШТ | 10 ШТ | 1 | 0.1 | 944.69 | 0 | 0 | 0 | 0 | 1 | 0 | *0 | 0 | 2 | 448973978 | 548 | 0 | 0 | 0 | 0 | 0 | 0 | 0 | 0
213 | 448973991 | 448973964 | 277913659 | 1 | 1 | 1 | 3 | 20.5.04.09-0002 | ФСБЦ-2022, 20.5.04.09-0002, приказ Минстроя России от 18.05.2022 г. № 378/пр | Сжимы типа У731М для магистральных и ответвительных проводов и кабелей | 1425 | 1013 | 100 ШТ | 100 ШТ | 1 | 0.04 | 1991.74 | 0 | 0 | 0 | 0 | 1 | 0 | *0 | 0 | 2 | 448973979 | 549 | 0 | 0 | 0 | 0 | 0 | 0 | 0 | 0
213 | 448973992 | 448973964 | 277933476 | 1 | 1 | 1 | 3 | 24.3.01.01-0005 | ФСБЦ-2022, 24.3.01.01-0005, приказ Минстроя России от 18.05.2022 г. № 378/пр | Трубка полихлорвиниловая электромонтажная, толщина стенки 0,6 мм | 1346 | 1009 | кг | кг | 1 | 0.124 | 196.41 | 0 | 0 | 0 | 0 | 1 | 0 | *0 | 0 | 2 | 448973980 | 550 | 0 | 0 | 0 | 0 | 0 | 0 | 0 | 0
213 | 448973993 | 448973964 | 277566433 | 109 | 1 | 1 | 3 | 421/пр_2020_п.75_пп.а |  | Сметная стоимость вспомогательных ненормируемых материальных ресурсов, не учтенная в сметной норме, 2% | 3277935 | 1013 | % | % | 1 | 2 | 0 | 0 | 0 | 0 | 0 | 0 | 0 | *0 | 0 | 3 | -1 |  | 0 | 0 | 0 | 0 | 0 | 0 | 0 | 0
214 | 448973998 | 448973994 | 327091110 | 112 | 1 | 1 | 1 | 1-100-20 |  | Средний разряд работы 2,0 | 1191 | 1013 | чел.-ч. | чел.-ч. | 1 | 6.32 | 0 | 0 | 0 | 398.99 | 0 | 1 | 1 |  | 6.32 | 2 | 448973995 | 551 | 0 | 0 | 0 | 0 | 0 | 0 | 0 | 0
214 | 448973999 | 448973994 | 327091406 | 112 | 1 | 1 | 1 | 4-100-00 |  | Затраты труда машинистов | 1191 | 1013 | чел.-ч. | чел.-ч. | 1 | 0.03 | 0 | 0 | 0 | 0 | 0 | 1 | 2 |  | 0.03 | 2 | 448973996 | 552 | 0 | 0 | 0 | 0 | 0 | 0 | 0 | 0
214 | 448974000 | 448973994 | 327211681 | 1 | 1 | 1 | 2 | 91.06.06-048 | ФСЭМ-2022, 91.06.06-048, приказ Минстроя России от 18.05.2022 г. № 378/пр | Подъемники одномачтовые, грузоподъемность до 500 кг, высота подъема 45 м | 1368 | 1011 | маш.-ч | маш.-ч | 1 | 0.03 | 0 | 37.32 | 435.6 | 0 | 0 | 1 | 0 |  | 0.03 | 2 | 448973997 | 553 | 0 | 0 | 0 | 0 | 0 | 0 | 0 | 0
215 | 448974009 | 448974001 | 277560309 | 109 | 1 | 1 | 1 | 1-100-42 |  | Затраты труда рабочих (Средний разряд - 4,2) | 1191 | 1013 | чел.-ч. | чел.-ч. | 1 | 70.4 | 0 | 0 | 0 | 505.15 | 0 | 1 | 1 | *0,3 | 21.12 | 2 | 448974002 | 554 | 0 | 0 | 0 | 0 | 0 | 0 | 0 | 0
215 | 448974010 | 448974001 | 277560491 | 109 | 1 | 1 | 1 | 4-100-00 |  | Затраты труда машинистов | 1191 | 1013 | чел.-ч. | чел.-ч. | 1 | 0.4 | 0 | 0 | 0 | 0 | 0 | 1 | 2 | *0,3 | 0.12 | 2 | 448974003 | 555 | 0 | 0 | 0 | 0 | 0 | 0 | 0 | 0
215 | 448974011 | 448974001 | 277944622 | 1 | 1 | 1 | 2 | 91.05.05-015 | ФСЭМ-2022, 91.05.05-015, приказ Минстроя России от 18.05.2022 г. № 378/пр | Краны на автомобильном ходу, грузоподъемность 16 т | 1368 | 1011 | маш.-ч | маш.-ч | 1 | 0.2 | 0 | 1551.19 | 658.89 | 0 | 0 | 1 | 0 | *0,3 | 0.06 | 2 | 448974004 | 556 | 0 | 0 | 0 | 0 | 0 | 0 | 0 | 0
215 | 448974012 | 448974001 | 277945805 | 1 | 1 | 1 | 2 | 91.14.02-001 | ФСЭМ-2022 доп.7, 91.14.02-001, приказ Минстроя России от 02.08.2023 г. № 551/пр | Автомобили бортовые, грузоподъемность до 5 т | 1368 | 1011 | маш.-ч | маш.-ч | 1 | 0.2 | 0 | 477.92 | 490.51 | 0 | 0 | 1 | 0 | *0,3 | 0.06 | 2 | 448974005 | 557 | 0 | 0 | 0 | 0 | 0 | 0 | 0 | 0
215 | 448974013 | 448974001 | 277870628 | 1 | 1 | 1 | 3 | 03.1.01.01-0002 | ФСБЦ-2022, 03.1.01.01-0002, приказ Минстроя России от 18.05.2022 г. № 378/пр | Гипс строительный Г-3 | 1348 | 1009 | т | т | 1000 | 0.00315 | 4338.27 | 0 | 0 | 0 | 0 | 1 | 0 | *0 | 0 | 2 | 448974006 | 558 | 0 | 0 | 0 | 0 | 0 | 0 | 0 | 0
215 | 448974014 | 448974001 | 277933476 | 1 | 1 | 1 | 3 | 24.3.01.01-0005 | ФСБЦ-2022, 24.3.01.01-0005, приказ Минстроя России от 18.05.2022 г. № 378/пр | Трубка полихлорвиниловая электромонтажная, толщина стенки 0,6 мм | 1346 | 1009 | кг | кг | 1 | 2.8 | 196.41 | 0 | 0 | 0 | 0 | 1 | 0 | *0 | 0 | 2 | 448974007 | 559 | 0 | 0 | 0 | 0 | 0 | 0 | 0 | 0
215 | 448974015 | 448974001 | 277566433 | 109 | 1 | 1 | 3 | 421/пр_2020_п.75_пп.а |  | Сметная стоимость вспомогательных ненормируемых материальных ресурсов, не учтенная в сметной норме, 2% | 3277935 | 1013 | % | % | 1 | 2 | 0 | 0 | 0 | 0 | 0 | 0 | 0 | *0 | 0 | 2 | 448974008 | 560 | 0 | 0 | 0 | 0 | 0 | 0 | 0 | 0
217 | 448974024 | 448974017 | 327091202 | 112 | 1 | 1 | 1 | 1-100-42 |  | Средний разряд работы 4,2 | 1191 | 1013 | чел.-ч. | чел.-ч. | 1 | 127.2 | 0 | 0 | 0 | 505.15 | 0 | 1 | 1 |  | 127.2 | 2 | 448974018 | 561 | 0 | 0 | 0 | 0 | 0 | 0 | 0 | 0
217 | 448974025 | 448974017 | 327091406 | 112 | 1 | 1 | 1 | 4-100-00 |  | Затраты труда машинистов | 1191 | 1013 | чел.-ч. | чел.-ч. | 1 | 0.4 | 0 | 0 | 0 | 0 | 0 | 1 | 2 |  | 0.4 | 2 | 448974019 | 562 | 0 | 0 | 0 | 0 | 0 | 0 | 0 | 0
217 | 448974026 | 448974017 | 327211495 | 1 | 1 | 1 | 2 | 91.05.05-015 | ФСЭМ-2022, 91.05.05-015, приказ Минстроя России от 18.05.2022 г. № 378/пр | Краны на автомобильном ходу, грузоподъемность 16 т | 1368 | 1011 | маш.-ч | маш.-ч | 1 | 0.2 | 0 | 1551.19 | 658.89 | 0 | 0 | 1 | 0 |  | 0.2 | 2 | 448974020 | 563 | 0 | 0 | 0 | 0 | 0 | 0 | 0 | 0
217 | 448974027 | 448974017 | 327212380 | 1 | 1 | 1 | 2 | 91.14.02-001 | ФСЭМ-2022 доп.7, 91.14.02-001, приказ Минстроя России от 02.08.2023 г. № 551/пр | Автомобили бортовые, грузоподъемность до 5 т | 1368 | 1011 | маш.-ч | маш.-ч | 1 | 0.2 | 0 | 477.92 | 490.51 | 0 | 0 | 1 | 0 |  | 0.2 | 2 | 448974021 | 564 | 0 | 0 | 0 | 0 | 0 | 0 | 0 | 0
217 | 448974028 | 448974017 | 327164851 | 1 | 1 | 1 | 3 | 01.7.15.03-0042 | ФСБЦ-2022, 01.7.15.03-0042, приказ Минстроя России от 18.05.2022 г. № 378/пр | Болты с гайками и шайбами строительные | 1346 | 1009 | кг | кг | 1 | 1.87 | 174.93 | 0 | 0 | 0 | 0 | 1 | 0 | *0 | 0 | 2 | 448974022 | 565 | 0 | 0 | 0 | 0 | 0 | 0 | 0 | 0
217 | 448974029 | 448974017 | 327171766 | 1 | 1 | 1 | 3 | 08.3.07.01-0052 | ФСБЦ-2022 доп.4, 08.3.07.01-0052, приказ Минстроя России от 27.12.2022 г. № 1133/пр | Прокат стальной горячекатаный полосовой, марки стали Ст3сп, Ст3пс, размеры 50х5 мм | 1348 | 1009 | т | т | 1000 | 0.0066 | 70310.45 | 0 | 0 | 0 | 0 | 1 | 0 | *0 | 0 | 2 | 448974023 | 566 | 0 | 0 | 0 | 0 | 0 | 0 | 0 | 0
217 | 448974030 | 448974017 | 327097010 | 112 | 1 | 1 | 3 | 421/пр_2020_п.75_пп.а |  | Сметная стоимость вспомогательных ненормируемых материальных ресурсов, не учтенная в сметной норме, 2% | 3277935 | 1013 | % | % | 1 | 2 | 0 | 0 | 0 | 0 | 0 | 0 | 0 | *0 | 0 | 3 | -1 |  | 0 | 0 | 0 | 0 | 0 | 0 | 0 | 0
218 | 448974039 | 448974031 | 277560309 | 109 | 1 | 1 | 1 | 1-100-42 |  | Затраты труда рабочих (Средний разряд - 4,2) | 1191 | 1013 | чел.-ч. | чел.-ч. | 1 | 70.4 | 0 | 0 | 0 | 505.15 | 0 | 1 | 1 |  | 70.4 | 2 | 448974032 | 567 | 0 | 0 | 0 | 0 | 0 | 0 | 0 | 0
218 | 448974040 | 448974031 | 277560491 | 109 | 1 | 1 | 1 | 4-100-00 |  | Затраты труда машинистов | 1191 | 1013 | чел.-ч. | чел.-ч. | 1 | 0.4 | 0 | 0 | 0 | 0 | 0 | 1 | 2 |  | 0.4 | 2 | 448974033 | 568 | 0 | 0 | 0 | 0 | 0 | 0 | 0 | 0
218 | 448974041 | 448974031 | 277944622 | 1 | 1 | 1 | 2 | 91.05.05-015 | ФСЭМ-2022, 91.05.05-015, приказ Минстроя России от 18.05.2022 г. № 378/пр | Краны на автомобильном ходу, грузоподъемность 16 т | 1368 | 1011 | маш.-ч | маш.-ч | 1 | 0.2 | 0 | 1551.19 | 658.89 | 0 | 0 | 1 | 0 |  | 0.2 | 2 | 448974034 | 569 | 0 | 0 | 0 | 0 | 0 | 0 | 0 | 0
218 | 448974042 | 448974031 | 277945805 | 1 | 1 | 1 | 2 | 91.14.02-001 | ФСЭМ-2022 доп.7, 91.14.02-001, приказ Минстроя России от 02.08.2023 г. № 551/пр | Автомобили бортовые, грузоподъемность до 5 т | 1368 | 1011 | маш.-ч | маш.-ч | 1 | 0.2 | 0 | 477.92 | 490.51 | 0 | 0 | 1 | 0 |  | 0.2 | 2 | 448974035 | 570 | 0 | 0 | 0 | 0 | 0 | 0 | 0 | 0
218 | 448974043 | 448974031 | 277870628 | 1 | 1 | 1 | 3 | 03.1.01.01-0002 | ФСБЦ-2022, 03.1.01.01-0002, приказ Минстроя России от 18.05.2022 г. № 378/пр | Гипс строительный Г-3 | 1348 | 1009 | т | т | 1000 | 0.00315 | 4338.27 | 0 | 0 | 0 | 0 | 1 | 0 | *0 | 0 | 2 | 448974036 | 571 | 0 | 0 | 0 | 0 | 0 | 0 | 0 | 0
218 | 448974044 | 448974031 | 277933476 | 1 | 1 | 1 | 3 | 24.3.01.01-0005 | ФСБЦ-2022, 24.3.01.01-0005, приказ Минстроя России от 18.05.2022 г. № 378/пр | Трубка полихлорвиниловая электромонтажная, толщина стенки 0,6 мм | 1346 | 1009 | кг | кг | 1 | 2.8 | 196.41 | 0 | 0 | 0 | 0 | 1 | 0 | *0 | 0 | 2 | 448974037 | 572 | 0 | 0 | 0 | 0 | 0 | 0 | 0 | 0
218 | 448974045 | 448974031 | 277566433 | 109 | 1 | 1 | 3 | 421/пр_2020_п.75_пп.а |  | Сметная стоимость вспомогательных ненормируемых материальных ресурсов, не учтенная в сметной норме, 2% | 3277935 | 1013 | % | % | 1 | 2 | 0 | 0 | 0 | 0 | 0 | 0 | 0 | *0 | 0 | 2 | 448974038 | 573 | 0 | 0 | 0 | 0 | 0 | 0 | 0 | 0
220 | 448974062 | 448974047 | 277560343 | 109 | 1 | 1 | 1 | 1-100-50 |  | Затраты труда рабочих (Средний разряд - 5) | 1191 | 1013 | чел.-ч. | чел.-ч. | 1 | 5.1 | 0 | 0 | 0 | 563.72 | 0 | 1 | 1 |  | 5.1 | 2 | 448974048 | 574 | 0 | 0 | 0 | 0 | 0 | 0 | 0 | 0
220 | 448974063 | 448974047 | 277560491 | 109 | 1 | 1 | 1 | 4-100-00 |  | Затраты труда машинистов | 1191 | 1013 | чел.-ч. | чел.-ч. | 1 | 0.2 | 0 | 0 | 0 | 0 | 0 | 1 | 2 |  | 0.2 | 2 | 448974049 | 575 | 0 | 0 | 0 | 0 | 0 | 0 | 0 | 0
220 | 448974064 | 448974047 | 277944840 | 1 | 1 | 1 | 2 | 91.06.05-011 | ФСЭМ-2022, 91.06.05-011, приказ Минстроя России от 18.05.2022 г. № 378/пр | Погрузчики одноковшовые универсальные фронтальные пневмоколесные, номинальная вместимость основного ковша 2,6 м3, грузоподъемность 5 т | 1368 | 1011 | маш.-ч | маш.-ч | 1 | 0.2 | 0 | 1558.39 | 563.72 | 0 | 0 | 1 | 0 |  | 0.2 | 2 | 448974050 | 576 | 0 | 0 | 0 | 0 | 0 | 0 | 0 | 0
220 | 448974065 | 448974047 | 277862554 | 1 | 1 | 1 | 3 | 01.3.01.07-0009 | ФСБЦ-2022, 01.3.01.07-0009, приказ Минстроя России от 18.05.2022 г. № 378/пр | Спирт этиловый ректификованный технический, сорт I | 1346 | 1009 | кг | кг | 1 | 0.004 | 596.81 | 0 | 0 | 0 | 0 | 1 | 0 |  | 0.004 | 2 | 448974051 | 577 | 0 | 0 | 0 | 0 | 0 | 0 | 0 | 0
220 | 448974066 | 448974047 | 277862733 | 1 | 1 | 1 | 3 | 01.3.05.17-0002 | ФСБЦ-2022, 01.3.05.17-0002, приказ Минстроя России от 18.05.2022 г. № 378/пр | Канифоль сосновая | 1346 | 1009 | кг | кг | 1 | 0.005 | 284.15 | 0 | 0 | 0 | 0 | 1 | 0 |  | 0.005 | 2 | 448974052 | 578 | 0 | 0 | 0 | 0 | 0 | 0 | 0 | 0
220 | 448974067 | 448974047 | 277865759 | 1 | 1 | 1 | 3 | 01.7.06.05-0042 | ФСБЦ-2022, 01.7.06.05-0042, приказ Минстроя России от 18.05.2022 г. № 378/пр | Ленты изоляционные из ПВХ для электромонтажных и ремонтных работ, цвет черный, ширина 19 мм, толщина 0,18 мм | 1301 | 1003 | м | м | 1 | 4.21 | 2.27 | 0 | 0 | 0 | 0 | 1 | 0 |  | 4.21 | 2 | 448974053 | 579 | 0 | 0 | 0 | 0 | 0 | 0 | 0 | 0
220 | 448974068 | 448974047 | 277867733 | 1 | 1 | 1 | 3 | 01.7.15.03-0042 | ФСБЦ-2022, 01.7.15.03-0042, приказ Минстроя России от 18.05.2022 г. № 378/пр | Болты с гайками и шайбами строительные | 1346 | 1009 | кг | кг | 1 | 0.1 | 174.93 | 0 | 0 | 0 | 0 | 1 | 0 |  | 0.1 | 2 | 448974054 | 580 | 0 | 0 | 0 | 0 | 0 | 0 | 0 | 0
220 | 448974069 | 448974047 | 277867849 | 1 | 1 | 1 | 3 | 01.7.15.07-0012 | ФСБЦ-2022, 01.7.15.07-0012, приказ Минстроя России от 18.05.2022 г. № 378/пр | Дюбели пластмассовые с шурупами, диаметр 12 мм, длина 70 мм, диаметр шурупа 8 мм, длина шурупа 70 мм | 1425 | 1013 | 100 ШТ | 100 ШТ | 1 | 0.05 | 978.09 | 0 | 0 | 0 | 0 | 1 | 0 |  | 0.05 | 2 | 448974055 | 581 | 0 | 0 | 0 | 0 | 0 | 0 | 0 | 0
220 | 448974070 | 448974047 | 277869581 | 1 | 1 | 1 | 3 | 01.7.20.04-0003 | ФСБЦ-2022, 01.7.20.04-0003, приказ Минстроя России от 18.05.2022 г. № 378/пр | Нить мешкозашивочная прошивочная полиэфирная из штапельного лавсана (суровая) | 1346 | 1009 | кг | кг | 1 | 0.001 | 373.74 | 0 | 0 | 0 | 0 | 1 | 0 |  | 0.001 | 2 | 448974056 | 582 | 0 | 0 | 0 | 0 | 0 | 0 | 0 | 0
220 | 448974071 | 448974047 | 277881812 | 1 | 1 | 1 | 3 | 10.3.02.03-0012 | ФСБЦ-2022, 10.3.02.03-0012, приказ Минстроя России от 18.05.2022 г. № 378/пр | Припои оловянно-свинцовые бессурьмянистые, марка ПОС40 | 1346 | 1009 | кг | кг | 1 | 0.01 | 899.56 | 0 | 0 | 0 | 0 | 1 | 0 |  | 0.01 | 2 | 448974057 | 583 | 0 | 0 | 0 | 0 | 0 | 0 | 0 | 0
220 | 448974072 | 448974047 | 277896103 | 1 | 1 | 1 | 3 | 14.3.02.01-0371 | ФСБЦ-2022, 14.3.02.01-0371, приказ Минстроя России от 18.05.2022 г. № 378/пр | Краска водно-дисперсионная акрилатная ВД-АК-111 | 1348 | 1009 | т | т | 1000 | 1e-05 | 47961.85 | 0 | 0 | 0 | 0 | 1 | 0 |  | 1e-05 | 2 | 448974058 | 584 | 0 | 0 | 0 | 0 | 0 | 0 | 0 | 0
220 | 448974073 | 448974047 | 277934913 | 1 | 1 | 1 | 3 | 24.3.04.11-0002 | ФСБЦ-2022, 24.3.04.11-0002, приказ Минстроя России от 18.05.2022 г. № 378/пр | Трубка изоляционная ТПВ | 1346 | 1009 | кг | кг | 1 | 0.05 | 489.19 | 0 | 0 | 0 | 0 | 1 | 0 |  | 0.05 | 2 | 448974059 | 585 | 0 | 0 | 0 | 0 | 0 | 0 | 0 | 0
220 | 448974074 | 448974047 | 277566433 | 109 | 1 | 1 | 3 | 421/пр_2020_п.75_пп.а |  | Сметная стоимость вспомогательных ненормируемых материальных ресурсов, не учтенная в сметной норме, 2% | 3277935 | 1013 | % | % | 1 | 2 | 0 | 0 | 0 | 0 | 0 | 0 | 0 |  | 2 | 2 | 448974060 | 586 | 0 | 0 | 0 | 0 | 0 | 0 | 0 | 0
220 | 448974075 | 448974047 | 277566436 | 109 | 1 | 1 | 3 | 999-0005 |  | Масса оборудования | 1348 | 1009 | т | т | 1000 | 0.007 | 0 | 0 | 0 | 0 | 0 | 0 | 0 |  | 0.007 | 2 | 448974061 | 587 | 0 | 0 | 0 | 0 | 0 | 0 | 0 | 0
223 | 448974081 | 448974078 | 327091202 | 112 | 1 | 1 | 1 | 1-100-42 |  | Средний разряд работы 4,2 | 1191 | 1013 | чел.-ч. | чел.-ч. | 1 | 1.03 | 0 | 0 | 0 | 505.15 | 0 | 1 | 1 | *0,3 | 0.309 | 2 | 448974079 | 588 | 0 | 0 | 0 | 0 | 0 | 0 | 0 | 0
223 | 448974082 | 448974078 | 327164851 | 1 | 1 | 1 | 3 | 01.7.15.03-0042 | ФСБЦ-2022, 01.7.15.03-0042, приказ Минстроя России от 18.05.2022 г. № 378/пр | Болты с гайками и шайбами строительные | 1346 | 1009 | кг | кг | 1 | 0.02 | 174.93 | 0 | 0 | 0 | 0 | 1 | 0 | *0 | 0 | 2 | 448974080 | 589 | 0 | 0 | 0 | 0 | 0 | 0 | 0 | 0
223 | 448974083 | 448974078 | 327097010 | 112 | 1 | 1 | 3 | 421/пр_2020_п.75_пп.а |  | Сметная стоимость вспомогательных ненормируемых материальных ресурсов, не учтенная в сметной норме, 2% | 3277935 | 1013 | % | % | 1 | 2 | 0 | 0 | 0 | 0 | 0 | 0 | 0 | *0 | 0 | 3 | -1 |  | 0 | 0 | 0 | 0 | 0 | 0 | 0 | 0
224 | 448974087 | 448974084 | 327091202 | 112 | 1 | 1 | 1 | 1-100-42 |  | Средний разряд работы 4,2 | 1191 | 1013 | чел.-ч. | чел.-ч. | 1 | 1.03 | 0 | 0 | 0 | 505.15 | 0 | 1 | 1 |  | 1.03 | 2 | 448974085 | 590 | 0 | 0 | 0 | 0 | 0 | 0 | 0 | 0
224 | 448974088 | 448974084 | 327164851 | 1 | 1 | 1 | 3 | 01.7.15.03-0042 | ФСБЦ-2022, 01.7.15.03-0042, приказ Минстроя России от 18.05.2022 г. № 378/пр | Болты с гайками и шайбами строительные | 1346 | 1009 | кг | кг | 1 | 0.02 | 174.93 | 0 | 0 | 0 | 0 | 1 | 0 | *0 | 0 | 2 | 448974086 | 591 | 0 | 0 | 0 | 0 | 0 | 0 | 0 | 0
224 | 448974089 | 448974084 | 327097010 | 112 | 1 | 1 | 3 | 421/пр_2020_п.75_пп.а |  | Сметная стоимость вспомогательных ненормируемых материальных ресурсов, не учтенная в сметной норме, 2% | 3277935 | 1013 | % | % | 1 | 2 | 0 | 0 | 0 | 0 | 0 | 0 | 0 | *0 | 0 | 3 | -1 |  | 0 | 0 | 0 | 0 | 0 | 0 | 0 | 0
225 | 448974093 | 448974090 | 327091202 | 112 | 1 | 1 | 1 | 1-100-42 |  | Средний разряд работы 4,2 | 1191 | 1013 | чел.-ч. | чел.-ч. | 1 | 1.03 | 0 | 0 | 0 | 505.15 | 0 | 1 | 1 | *0,3 | 0.309 | 2 | 448974091 | 592 | 0 | 0 | 0 | 0 | 0 | 0 | 0 | 0
225 | 448974094 | 448974090 | 327164851 | 1 | 1 | 1 | 3 | 01.7.15.03-0042 | ФСБЦ-2022, 01.7.15.03-0042, приказ Минстроя России от 18.05.2022 г. № 378/пр | Болты с гайками и шайбами строительные | 1346 | 1009 | кг | кг | 1 | 0.02 | 174.93 | 0 | 0 | 0 | 0 | 1 | 0 | *0 | 0 | 2 | 448974092 | 593 | 0 | 0 | 0 | 0 | 0 | 0 | 0 | 0
225 | 448974095 | 448974090 | 327097010 | 112 | 1 | 1 | 3 | 421/пр_2020_п.75_пп.а |  | Сметная стоимость вспомогательных ненормируемых материальных ресурсов, не учтенная в сметной норме, 2% | 3277935 | 1013 | % | % | 1 | 2 | 0 | 0 | 0 | 0 | 0 | 0 | 0 | *0 | 0 | 3 | -1 |  | 0 | 0 | 0 | 0 | 0 | 0 | 0 | 0
226 | 448974099 | 448974096 | 327091202 | 112 | 1 | 1 | 1 | 1-100-42 |  | Средний разряд работы 4,2 | 1191 | 1013 | чел.-ч. | чел.-ч. | 1 | 1.03 | 0 | 0 | 0 | 505.15 | 0 | 1 | 1 |  | 1.03 | 2 | 448974097 | 594 | 0 | 0 | 0 | 0 | 0 | 0 | 0 | 0
226 | 448974100 | 448974096 | 327164851 | 1 | 1 | 1 | 3 | 01.7.15.03-0042 | ФСБЦ-2022, 01.7.15.03-0042, приказ Минстроя России от 18.05.2022 г. № 378/пр | Болты с гайками и шайбами строительные | 1346 | 1009 | кг | кг | 1 | 0.02 | 174.93 | 0 | 0 | 0 | 0 | 1 | 0 | *0 | 0 | 2 | 448974098 | 595 | 0 | 0 | 0 | 0 | 0 | 0 | 0 | 0
226 | 448974101 | 448974096 | 327097010 | 112 | 1 | 1 | 3 | 421/пр_2020_п.75_пп.а |  | Сметная стоимость вспомогательных ненормируемых материальных ресурсов, не учтенная в сметной норме, 2% | 3277935 | 1013 | % | % | 1 | 2 | 0 | 0 | 0 | 0 | 0 | 0 | 0 | *0 | 0 | 3 | -1 |  | 0 | 0 | 0 | 0 | 0 | 0 | 0 | 0
227 | 448974106 | 448974102 | 277560305 | 109 | 1 | 1 | 1 | 1-100-40 |  | Затраты труда рабочих (Средний разряд - 4) | 1191 | 1013 | чел.-ч. | чел.-ч. | 1 | 1 | 0 | 0 | 0 | 490.51 | 0 | 1 | 1 | *0,3 | 0.3 | 2 | 448974103 | 596 | 0 | 0 | 0 | 0 | 0 | 0 | 0 | 0
227 | 448974107 | 448974102 | 277566433 | 109 | 1 | 1 | 3 | 421/пр_2020_п.75_пп.а |  | Сметная стоимость вспомогательных ненормируемых материальных ресурсов, не учтенная в сметной норме, 2% | 3277935 | 1013 | % | % | 1 | 2 | 0 | 0 | 0 | 0 | 0 | 0 | 0 | *0 | 0 | 2 | 448974104 | 597 | 0 | 0 | 0 | 0 | 0 | 0 | 0 | 0
227 | 448974108 | 448974102 | 277566436 | 109 | 1 | 1 | 3 | 999-0005 |  | Масса оборудования | 1348 | 1009 | т | т | 1000 | 0.0006 | 0 | 0 | 0 | 0 | 0 | 0 | 0 | *0 | 0 | 2 | 448974105 | 598 | 0 | 0 | 0 | 0 | 0 | 0 | 0 | 0
230 | 448974115 | 448974111 | 277560305 | 109 | 1 | 1 | 1 | 1-100-40 |  | Затраты труда рабочих (Средний разряд - 4) | 1191 | 1013 | чел.-ч. | чел.-ч. | 1 | 1 | 0 | 0 | 0 | 490.51 | 0 | 1 | 1 |  | 1 | 2 | 448974112 | 599 | 0 | 0 | 0 | 0 | 0 | 0 | 0 | 0
230 | 448974116 | 448974111 | 277566433 | 109 | 1 | 1 | 3 | 421/пр_2020_п.75_пп.а |  | Сметная стоимость вспомогательных ненормируемых материальных ресурсов, не учтенная в сметной норме, 2% | 3277935 | 1013 | % | % | 1 | 2 | 0 | 0 | 0 | 0 | 0 | 0 | 0 | *0 | 0 | 2 | 448974113 | 600 | 0 | 0 | 0 | 0 | 0 | 0 | 0 | 0
230 | 448974117 | 448974111 | 277566436 | 109 | 1 | 1 | 3 | 999-0005 |  | Масса оборудования | 1348 | 1009 | т | т | 1000 | 0.0006 | 0 | 0 | 0 | 0 | 0 | 0 | 0 | *0 | 0 | 2 | 448974114 | 601 | 0 | 0 | 0 | 0 | 0 | 0 | 0 | 0
233 | 448974128 | 448974120 | 277560305 | 109 | 1 | 1 | 1 | 1-100-40 |  | Затраты труда рабочих (Средний разряд - 4) | 1191 | 1013 | чел.-ч. | чел.-ч. | 1 | 1.68 | 0 | 0 | 0 | 490.51 | 0 | 1 | 1 | *0,3 | 0.504 | 2 | 448974121 | 602 | 0 | 0 | 0 | 0 | 0 | 0 | 0 | 0
233 | 448974129 | 448974120 | 277862733 | 1 | 1 | 1 | 3 | 01.3.05.17-0002 | ФСБЦ-2022, 01.3.05.17-0002, приказ Минстроя России от 18.05.2022 г. № 378/пр | Канифоль сосновая | 1346 | 1009 | кг | кг | 1 | 0.0005 | 284.15 | 0 | 0 | 0 | 0 | 1 | 0 | *0 | 0 | 2 | 448974122 | 603 | 0 | 0 | 0 | 0 | 0 | 0 | 0 | 0
233 | 448974130 | 448974120 | 277865475 | 1 | 1 | 1 | 3 | 01.7.03.04-0001 | ФСБЦ-2022, 01.7.03.04-0001, приказ Минстроя России от 18.05.2022 г. № 378/пр | Электроэнергия | 1383 | 1013 | КВТ-Ч | КВТ-Ч | 1 | 0.0832 | 5.89 | 0 | 0 | 0 | 0 | 1 | 0 | *0 | 0 | 2 | 448974123 | 604 | 0 | 0 | 0 | 0 | 0 | 0 | 0 | 0
233 | 448974131 | 448974120 | 277867849 | 1 | 1 | 1 | 3 | 01.7.15.07-0012 | ФСБЦ-2022, 01.7.15.07-0012, приказ Минстроя России от 18.05.2022 г. № 378/пр | Дюбели пластмассовые с шурупами, диаметр 12 мм, длина 70 мм, диаметр шурупа 8 мм, длина шурупа 70 мм | 1425 | 1013 | 100 ШТ | 100 ШТ | 1 | 0.025 | 978.09 | 0 | 0 | 0 | 0 | 1 | 0 | *0 | 0 | 2 | 448974124 | 605 | 0 | 0 | 0 | 0 | 0 | 0 | 0 | 0
233 | 448974132 | 448974120 | 277870628 | 1 | 1 | 1 | 3 | 03.1.01.01-0002 | ФСБЦ-2022, 03.1.01.01-0002, приказ Минстроя России от 18.05.2022 г. № 378/пр | Гипс строительный Г-3 | 1348 | 1009 | т | т | 1000 | 1e-05 | 4338.27 | 0 | 0 | 0 | 0 | 1 | 0 | *0 | 0 | 2 | 448974125 | 606 | 0 | 0 | 0 | 0 | 0 | 0 | 0 | 0
233 | 448974133 | 448974120 | 277881812 | 1 | 1 | 1 | 3 | 10.3.02.03-0012 | ФСБЦ-2022, 10.3.02.03-0012, приказ Минстроя России от 18.05.2022 г. № 378/пр | Припои оловянно-свинцовые бессурьмянистые, марка ПОС40 | 1346 | 1009 | кг | кг | 1 | 0.01 | 899.56 | 0 | 0 | 0 | 0 | 1 | 0 | *0 | 0 | 2 | 448974126 | 607 | 0 | 0 | 0 | 0 | 0 | 0 | 0 | 0
233 | 448974134 | 448974120 | 277566433 | 109 | 1 | 1 | 3 | 421/пр_2020_п.75_пп.а |  | Сметная стоимость вспомогательных ненормируемых материальных ресурсов, не учтенная в сметной норме, 2% | 3277935 | 1013 | % | % | 1 | 2 | 0 | 0 | 0 | 0 | 0 | 0 | 0 | *0 | 0 | 2 | 448974127 | 608 | 0 | 0 | 0 | 0 | 0 | 0 | 0 | 0
235 | 448974144 | 448974136 | 277560305 | 109 | 1 | 1 | 1 | 1-100-40 |  | Затраты труда рабочих (Средний разряд - 4) | 1191 | 1013 | чел.-ч. | чел.-ч. | 1 | 1.68 | 0 | 0 | 0 | 490.51 | 0 | 1 | 1 |  | 1.68 | 2 | 448974137 | 609 | 0 | 0 | 0 | 0 | 0 | 0 | 0 | 0
235 | 448974145 | 448974136 | 277862733 | 1 | 1 | 1 | 3 | 01.3.05.17-0002 | ФСБЦ-2022, 01.3.05.17-0002, приказ Минстроя России от 18.05.2022 г. № 378/пр | Канифоль сосновая | 1346 | 1009 | кг | кг | 1 | 0.0005 | 284.15 | 0 | 0 | 0 | 0 | 1 | 0 | *0 | 0 | 2 | 448974138 | 610 | 0 | 0 | 0 | 0 | 0 | 0 | 0 | 0
235 | 448974146 | 448974136 | 277865475 | 1 | 1 | 1 | 3 | 01.7.03.04-0001 | ФСБЦ-2022, 01.7.03.04-0001, приказ Минстроя России от 18.05.2022 г. № 378/пр | Электроэнергия | 1383 | 1013 | КВТ-Ч | КВТ-Ч | 1 | 0.0832 | 5.89 | 0 | 0 | 0 | 0 | 1 | 0 | *0 | 0 | 2 | 448974139 | 611 | 0 | 0 | 0 | 0 | 0 | 0 | 0 | 0
235 | 448974147 | 448974136 | 277867849 | 1 | 1 | 1 | 3 | 01.7.15.07-0012 | ФСБЦ-2022, 01.7.15.07-0012, приказ Минстроя России от 18.05.2022 г. № 378/пр | Дюбели пластмассовые с шурупами, диаметр 12 мм, длина 70 мм, диаметр шурупа 8 мм, длина шурупа 70 мм | 1425 | 1013 | 100 ШТ | 100 ШТ | 1 | 0.025 | 978.09 | 0 | 0 | 0 | 0 | 1 | 0 | *0 | 0 | 2 | 448974140 | 612 | 0 | 0 | 0 | 0 | 0 | 0 | 0 | 0
235 | 448974148 | 448974136 | 277870628 | 1 | 1 | 1 | 3 | 03.1.01.01-0002 | ФСБЦ-2022, 03.1.01.01-0002, приказ Минстроя России от 18.05.2022 г. № 378/пр | Гипс строительный Г-3 | 1348 | 1009 | т | т | 1000 | 1e-05 | 4338.27 | 0 | 0 | 0 | 0 | 1 | 0 | *0 | 0 | 2 | 448974141 | 613 | 0 | 0 | 0 | 0 | 0 | 0 | 0 | 0
235 | 448974149 | 448974136 | 277881812 | 1 | 1 | 1 | 3 | 10.3.02.03-0012 | ФСБЦ-2022, 10.3.02.03-0012, приказ Минстроя России от 18.05.2022 г. № 378/пр | Припои оловянно-свинцовые бессурьмянистые, марка ПОС40 | 1346 | 1009 | кг | кг | 1 | 0.01 | 899.56 | 0 | 0 | 0 | 0 | 1 | 0 | *0 | 0 | 2 | 448974142 | 614 | 0 | 0 | 0 | 0 | 0 | 0 | 0 | 0
235 | 448974150 | 448974136 | 277566433 | 109 | 1 | 1 | 3 | 421/пр_2020_п.75_пп.а |  | Сметная стоимость вспомогательных ненормируемых материальных ресурсов, не учтенная в сметной норме, 2% | 3277935 | 1013 | % | % | 1 | 2 | 0 | 0 | 0 | 0 | 0 | 0 | 0 | *0 | 0 | 2 | 448974143 | 615 | 0 | 0 | 0 | 0 | 0 | 0 | 0 | 0
302 | 448974160 | 448974152 | 277560299 | 109 | 1 | 1 | 1 | 1-100-38 |  | Затраты труда рабочих (Средний разряд - 3,8) | 1191 | 1013 | чел.-ч. | чел.-ч. | 1 | 54 | 0 | 0 | 0 | 479.53 | 0 | 1 | 1 | *0,3 | 16.2 | 2 | 448974153 | 616 | 0 | 0 | 0 | 0 | 0 | 0 | 0 | 0
302 | 448974161 | 448974152 | 277560491 | 109 | 1 | 1 | 1 | 4-100-00 |  | Затраты труда машинистов | 1191 | 1013 | чел.-ч. | чел.-ч. | 1 | 2.5 | 0 | 0 | 0 | 0 | 0 | 1 | 2 | *0,3 | 0.75 | 2 | 448974154 | 617 | 0 | 0 | 0 | 0 | 0 | 0 | 0 | 0
302 | 448974162 | 448974152 | 277944622 | 1 | 1 | 1 | 2 | 91.05.05-015 | ФСЭМ-2022, 91.05.05-015, приказ Минстроя России от 18.05.2022 г. № 378/пр | Краны на автомобильном ходу, грузоподъемность 16 т | 1368 | 1011 | маш.-ч | маш.-ч | 1 | 1.25 | 0 | 1551.19 | 658.89 | 0 | 0 | 1 | 0 | *0,3 | 0.375 | 2 | 448974155 | 618 | 0 | 0 | 0 | 0 | 0 | 0 | 0 | 0
302 | 448974163 | 448974152 | 277945805 | 1 | 1 | 1 | 2 | 91.14.02-001 | ФСЭМ-2022 доп.7, 91.14.02-001, приказ Минстроя России от 02.08.2023 г. № 551/пр | Автомобили бортовые, грузоподъемность до 5 т | 1368 | 1011 | маш.-ч | маш.-ч | 1 | 1.25 | 0 | 477.92 | 490.51 | 0 | 0 | 1 | 0 | *0,3 | 0.375 | 2 | 448974156 | 619 | 0 | 0 | 0 | 0 | 0 | 0 | 0 | 0
302 | 448974164 | 448974152 | 277946072 | 1 | 1 | 1 | 2 | 91.17.04-233 | ФСЭМ-2022, 91.17.04-233, приказ Минстроя России от 18.05.2022 г. № 378/пр | Аппараты сварочные для ручной дуговой сварки, сварочный ток до 350 А | 1368 | 1011 | маш.-ч | маш.-ч | 1 | 10.48 | 0 | 27.77 | 0 | 0 | 0 | 1 | 0 | *0,3 | 3.144 | 2 | 448974157 | 620 | 0 | 0 | 0 | 0 | 0 | 0 | 0 | 0
302 | 448974165 | 448974152 | 277866682 | 1 | 1 | 1 | 3 | 01.7.11.07-0227 | ФСБЦ-2022, 01.7.11.07-0227, приказ Минстроя России от 18.05.2022 г. № 378/пр | Электроды сварочные для сварки низколегированных и углеродистых сталей УОНИ 13/45, Э42А, диаметр 4-5 мм | 1346 | 1009 | кг | кг | 1 | 3.36 | 155.63 | 0 | 0 | 0 | 0 | 1 | 0 | *0 | 0 | 2 | 448974158 | 621 | 0 | 0 | 0 | 0 | 0 | 0 | 0 | 0
302 | 448974166 | 448974152 | 277867733 | 1 | 1 | 1 | 3 | 01.7.15.03-0042 | ФСБЦ-2022, 01.7.15.03-0042, приказ Минстроя России от 18.05.2022 г. № 378/пр | Болты с гайками и шайбами строительные | 1346 | 1009 | кг | кг | 1 | 2.54 | 174.93 | 0 | 0 | 0 | 0 | 1 | 0 | *0 | 0 | 2 | 448974159 | 622 | 0 | 0 | 0 | 0 | 0 | 0 | 0 | 0
302 | 448974167 | 448974152 | 277566433 | 109 | 1 | 1 | 3 | 421/пр_2020_п.75_пп.а |  | Сметная стоимость вспомогательных ненормируемых материальных ресурсов, не учтенная в сметной норме, 2% | 3277935 | 1013 | % | % | 1 | 2 | 0 | 0 | 0 | 0 | 0 | 0 | 0 | *0 | 0 | 3 | -1 |  | 0 | 0 | 0 | 0 | 0 | 0 | 0 | 0
303 | 448974176 | 448974168 | 277560299 | 109 | 1 | 1 | 1 | 1-100-38 |  | Затраты труда рабочих (Средний разряд - 3,8) | 1191 | 1013 | чел.-ч. | чел.-ч. | 1 | 54 | 0 | 0 | 0 | 479.53 | 0 | 1 | 1 | *0,6 | 32.4 | 2 | 448974169 | 623 | 0 | 0 | 0 | 0 | 0 | 0 | 0 | 0
303 | 448974177 | 448974168 | 277560491 | 109 | 1 | 1 | 1 | 4-100-00 |  | Затраты труда машинистов | 1191 | 1013 | чел.-ч. | чел.-ч. | 1 | 2.5 | 0 | 0 | 0 | 0 | 0 | 1 | 2 | *0,6 | 1.5 | 2 | 448974170 | 624 | 0 | 0 | 0 | 0 | 0 | 0 | 0 | 0
303 | 448974178 | 448974168 | 277944622 | 1 | 1 | 1 | 2 | 91.05.05-015 | ФСЭМ-2022, 91.05.05-015, приказ Минстроя России от 18.05.2022 г. № 378/пр | Краны на автомобильном ходу, грузоподъемность 16 т | 1368 | 1011 | маш.-ч | маш.-ч | 1 | 1.25 | 0 | 1551.19 | 658.89 | 0 | 0 | 1 | 0 | *0,6 | 0.75 | 2 | 448974171 | 625 | 0 | 0 | 0 | 0 | 0 | 0 | 0 | 0
303 | 448974179 | 448974168 | 277945805 | 1 | 1 | 1 | 2 | 91.14.02-001 | ФСЭМ-2022 доп.7, 91.14.02-001, приказ Минстроя России от 02.08.2023 г. № 551/пр | Автомобили бортовые, грузоподъемность до 5 т | 1368 | 1011 | маш.-ч | маш.-ч | 1 | 1.25 | 0 | 477.92 | 490.51 | 0 | 0 | 1 | 0 | *0,6 | 0.75 | 2 | 448974172 | 626 | 0 | 0 | 0 | 0 | 0 | 0 | 0 | 0
303 | 448974180 | 448974168 | 277946072 | 1 | 1 | 1 | 2 | 91.17.04-233 | ФСЭМ-2022, 91.17.04-233, приказ Минстроя России от 18.05.2022 г. № 378/пр | Аппараты сварочные для ручной дуговой сварки, сварочный ток до 350 А | 1368 | 1011 | маш.-ч | маш.-ч | 1 | 10.48 | 0 | 27.77 | 0 | 0 | 0 | 1 | 0 | *0,6 | 6.288 | 2 | 448974173 | 627 | 0 | 0 | 0 | 0 | 0 | 0 | 0 | 0
303 | 448974181 | 448974168 | 277866682 | 1 | 1 | 1 | 3 | 01.7.11.07-0227 | ФСБЦ-2022, 01.7.11.07-0227, приказ Минстроя России от 18.05.2022 г. № 378/пр | Электроды сварочные для сварки низколегированных и углеродистых сталей УОНИ 13/45, Э42А, диаметр 4-5 мм | 1346 | 1009 | кг | кг | 1 | 3.36 | 155.63 | 0 | 0 | 0 | 0 | 1 | 0 | *0 | 0 | 2 | 448974174 | 628 | 0 | 0 | 0 | 0 | 0 | 0 | 0 | 0
303 | 448974182 | 448974168 | 277867733 | 1 | 1 | 1 | 3 | 01.7.15.03-0042 | ФСБЦ-2022, 01.7.15.03-0042, приказ Минстроя России от 18.05.2022 г. № 378/пр | Болты с гайками и шайбами строительные | 1346 | 1009 | кг | кг | 1 | 2.54 | 174.93 | 0 | 0 | 0 | 0 | 1 | 0 | *0 | 0 | 2 | 448974175 | 629 | 0 | 0 | 0 | 0 | 0 | 0 | 0 | 0
303 | 448974183 | 448974168 | 277566433 | 109 | 1 | 1 | 3 | 421/пр_2020_п.75_пп.а |  | Сметная стоимость вспомогательных ненормируемых материальных ресурсов, не учтенная в сметной норме, 2% | 3277935 | 1013 | % | % | 1 | 2 | 0 | 0 | 0 | 0 | 0 | 0 | 0 | *0 | 0 | 3 | -1 |  | 0 | 0 | 0 | 0 | 0 | 0 | 0 | 0
304 | 448974192 | 448974184 | 277560299 | 109 | 1 | 1 | 1 | 1-100-38 |  | Затраты труда рабочих (Средний разряд - 3,8) | 1191 | 1013 | чел.-ч. | чел.-ч. | 1 | 54 | 0 | 0 | 0 | 479.53 | 0 | 1 | 1 |  | 54 | 2 | 448974185 | 630 | 0 | 0 | 0 | 0 | 0 | 0 | 0 | 0
304 | 448974193 | 448974184 | 277560491 | 109 | 1 | 1 | 1 | 4-100-00 |  | Затраты труда машинистов | 1191 | 1013 | чел.-ч. | чел.-ч. | 1 | 2.5 | 0 | 0 | 0 | 0 | 0 | 1 | 2 |  | 2.5 | 2 | 448974186 | 631 | 0 | 0 | 0 | 0 | 0 | 0 | 0 | 0
304 | 448974194 | 448974184 | 277944622 | 1 | 1 | 1 | 2 | 91.05.05-015 | ФСЭМ-2022, 91.05.05-015, приказ Минстроя России от 18.05.2022 г. № 378/пр | Краны на автомобильном ходу, грузоподъемность 16 т | 1368 | 1011 | маш.-ч | маш.-ч | 1 | 1.25 | 0 | 1551.19 | 658.89 | 0 | 0 | 1 | 0 |  | 1.25 | 2 | 448974187 | 632 | 0 | 0 | 0 | 0 | 0 | 0 | 0 | 0
304 | 448974195 | 448974184 | 277945805 | 1 | 1 | 1 | 2 | 91.14.02-001 | ФСЭМ-2022 доп.7, 91.14.02-001, приказ Минстроя России от 02.08.2023 г. № 551/пр | Автомобили бортовые, грузоподъемность до 5 т | 1368 | 1011 | маш.-ч | маш.-ч | 1 | 1.25 | 0 | 477.92 | 490.51 | 0 | 0 | 1 | 0 |  | 1.25 | 2 | 448974188 | 633 | 0 | 0 | 0 | 0 | 0 | 0 | 0 | 0
304 | 448974196 | 448974184 | 277946072 | 1 | 1 | 1 | 2 | 91.17.04-233 | ФСЭМ-2022, 91.17.04-233, приказ Минстроя России от 18.05.2022 г. № 378/пр | Аппараты сварочные для ручной дуговой сварки, сварочный ток до 350 А | 1368 | 1011 | маш.-ч | маш.-ч | 1 | 10.48 | 0 | 27.77 | 0 | 0 | 0 | 1 | 0 |  | 10.48 | 2 | 448974189 | 634 | 0 | 0 | 0 | 0 | 0 | 0 | 0 | 0
304 | 448974197 | 448974184 | 277866682 | 1 | 1 | 1 | 3 | 01.7.11.07-0227 | ФСБЦ-2022, 01.7.11.07-0227, приказ Минстроя России от 18.05.2022 г. № 378/пр | Электроды сварочные для сварки низколегированных и углеродистых сталей УОНИ 13/45, Э42А, диаметр 4-5 мм | 1346 | 1009 | кг | кг | 1 | 3.36 | 155.63 | 0 | 0 | 0 | 0 | 1 | 0 | *0 | 0 | 2 | 448974190 | 635 | 0 | 0 | 0 | 0 | 0 | 0 | 0 | 0
304 | 448974198 | 448974184 | 277867733 | 1 | 1 | 1 | 3 | 01.7.15.03-0042 | ФСБЦ-2022, 01.7.15.03-0042, приказ Минстроя России от 18.05.2022 г. № 378/пр | Болты с гайками и шайбами строительные | 1346 | 1009 | кг | кг | 1 | 2.54 | 174.93 | 0 | 0 | 0 | 0 | 1 | 0 | *0 | 0 | 2 | 448974191 | 636 | 0 | 0 | 0 | 0 | 0 | 0 | 0 | 0
304 | 448974199 | 448974184 | 277566433 | 109 | 1 | 1 | 3 | 421/пр_2020_п.75_пп.а |  | Сметная стоимость вспомогательных ненормируемых материальных ресурсов, не учтенная в сметной норме, 2% | 3277935 | 1013 | % | % | 1 | 2 | 0 | 0 | 0 | 0 | 0 | 0 | 0 | *0 | 0 | 3 | -1 |  | 0 | 0 | 0 | 0 | 0 | 0 | 0 | 0
305 | 448974211 | 448974200 | 277560299 | 109 | 1 | 1 | 1 | 1-100-38 |  | Затраты труда рабочих (Средний разряд - 3,8) | 1191 | 1013 | чел.-ч. | чел.-ч. | 1 | 5.86 | 0 | 0 | 0 | 479.53 | 0 | 1 | 1 | *0,3 | 1.758 | 2 | 448974201 | 637 | 0 | 0 | 0 | 0 | 0 | 0 | 0 | 0
305 | 448974212 | 448974200 | 277560491 | 109 | 1 | 1 | 1 | 4-100-00 |  | Затраты труда машинистов | 1191 | 1013 | чел.-ч. | чел.-ч. | 1 | 0.4 | 0 | 0 | 0 | 0 | 0 | 1 | 2 | *0,3 | 0.12 | 2 | 448974202 | 638 | 0 | 0 | 0 | 0 | 0 | 0 | 0 | 0
305 | 448974213 | 448974200 | 277944622 | 1 | 1 | 1 | 2 | 91.05.05-015 | ФСЭМ-2022, 91.05.05-015, приказ Минстроя России от 18.05.2022 г. № 378/пр | Краны на автомобильном ходу, грузоподъемность 16 т | 1368 | 1011 | маш.-ч | маш.-ч | 1 | 0.2 | 0 | 1551.19 | 658.89 | 0 | 0 | 1 | 0 | *0,3 | 0.06 | 2 | 448974203 | 639 | 0 | 0 | 0 | 0 | 0 | 0 | 0 | 0
305 | 448974214 | 448974200 | 277944765 | 1 | 1 | 1 | 2 | 91.06.01-003 | ФСЭМ-2022, 91.06.01-003, приказ Минстроя России от 18.05.2022 г. № 378/пр | Домкраты гидравлические, грузоподъемность 63-100 т | 1368 | 1011 | маш.-ч | маш.-ч | 1 | 1.37 | 0 | 1.75 | 0 | 0 | 0 | 1 | 0 | *0,3 | 0.411 | 2 | 448974204 | 640 | 0 | 0 | 0 | 0 | 0 | 0 | 0 | 0
305 | 448974215 | 448974200 | 277944815 | 1 | 1 | 1 | 2 | 91.06.03-061 | ФСЭМ-2022, 91.06.03-061, приказ Минстроя России от 18.05.2022 г. № 378/пр | Лебедки электрические тяговым усилием до 12,26 кН (1,25 т) | 1368 | 1011 | маш.-ч | маш.-ч | 1 | 1.37 | 0 | 8.84 | 0 | 0 | 0 | 1 | 0 | *0,3 | 0.411 | 2 | 448974205 | 641 | 0 | 0 | 0 | 0 | 0 | 0 | 0 | 0
305 | 448974216 | 448974200 | 277945805 | 1 | 1 | 1 | 2 | 91.14.02-001 | ФСЭМ-2022 доп.7, 91.14.02-001, приказ Минстроя России от 02.08.2023 г. № 551/пр | Автомобили бортовые, грузоподъемность до 5 т | 1368 | 1011 | маш.-ч | маш.-ч | 1 | 0.2 | 0 | 477.92 | 490.51 | 0 | 0 | 1 | 0 | *0,3 | 0.06 | 2 | 448974206 | 642 | 0 | 0 | 0 | 0 | 0 | 0 | 0 | 0
305 | 448974217 | 448974200 | 277865783 | 1 | 1 | 1 | 3 | 01.7.06.07-0002 | ФСБЦ-2022, 01.7.06.07-0002, приказ Минстроя России от 18.05.2022 г. № 378/пр | Ленты монтажные из пластмассы для бандажирования проводов, скрепляются пластмассовыми кнопками, ширина 10 мм | 1302 | 1003 | 10 м | 10 м | 10 | 0.96 | 37.71 | 0 | 0 | 0 | 0 | 1 | 0 | *0 | 0 | 2 | 448974207 | 643 | 0 | 0 | 0 | 0 | 0 | 0 | 0 | 0
305 | 448974218 | 448974200 | 277881811 | 1 | 1 | 1 | 3 | 10.3.02.03-0011 | ФСБЦ-2022, 10.3.02.03-0011, приказ Минстроя России от 18.05.2022 г. № 378/пр | Припои оловянно-свинцовые бессурьмянистые, марка ПОС30 | 1346 | 1009 | кг | кг | 1 | 0.5 | 931.11 | 0 | 0 | 0 | 0 | 1 | 0 | *0 | 0 | 2 | 448974208 | 644 | 0 | 0 | 0 | 0 | 0 | 0 | 0 | 0
305 | 448974219 | 448974200 | 277896313 | 1 | 1 | 1 | 3 | 14.4.03.03-0002 | ФСБЦ-2022 доп.4, 14.4.03.03-0002, приказ Минстроя России от 27.12.2022 г. № 1133/пр | Лак битумный БТ-123 | 1348 | 1009 | т | т | 1000 | 6e-05 | 82698.14 | 0 | 0 | 0 | 0 | 1 | 0 | *0 | 0 | 2 | 448974209 | 645 | 0 | 0 | 0 | 0 | 0 | 0 | 0 | 0
305 | 448974220 | 448974200 | 277566433 | 109 | 1 | 1 | 3 | 421/пр_2020_п.75_пп.а |  | Сметная стоимость вспомогательных ненормируемых материальных ресурсов, не учтенная в сметной норме, 2% | 3277935 | 1013 | % | % | 1 | 2 | 0 | 0 | 0 | 0 | 0 | 0 | 0 | *0 | 0 | 2 | 448974210 | 646 | 0 | 0 | 0 | 0 | 0 | 0 | 0 | 0
307 | 448974233 | 448974222 | 277560299 | 109 | 1 | 1 | 1 | 1-100-38 |  | Затраты труда рабочих (Средний разряд - 3,8) | 1191 | 1013 | чел.-ч. | чел.-ч. | 1 | 5.86 | 0 | 0 | 0 | 479.53 | 0 | 1 | 1 |  | 5.86 | 2 | 448974223 | 647 | 0 | 0 | 0 | 0 | 0 | 0 | 0 | 0
307 | 448974234 | 448974222 | 277560491 | 109 | 1 | 1 | 1 | 4-100-00 |  | Затраты труда машинистов | 1191 | 1013 | чел.-ч. | чел.-ч. | 1 | 0.4 | 0 | 0 | 0 | 0 | 0 | 1 | 2 |  | 0.4 | 2 | 448974224 | 648 | 0 | 0 | 0 | 0 | 0 | 0 | 0 | 0
307 | 448974235 | 448974222 | 277944622 | 1 | 1 | 1 | 2 | 91.05.05-015 | ФСЭМ-2022, 91.05.05-015, приказ Минстроя России от 18.05.2022 г. № 378/пр | Краны на автомобильном ходу, грузоподъемность 16 т | 1368 | 1011 | маш.-ч | маш.-ч | 1 | 0.2 | 0 | 1551.19 | 658.89 | 0 | 0 | 1 | 0 |  | 0.2 | 2 | 448974225 | 649 | 0 | 0 | 0 | 0 | 0 | 0 | 0 | 0
307 | 448974236 | 448974222 | 277944765 | 1 | 1 | 1 | 2 | 91.06.01-003 | ФСЭМ-2022, 91.06.01-003, приказ Минстроя России от 18.05.2022 г. № 378/пр | Домкраты гидравлические, грузоподъемность 63-100 т | 1368 | 1011 | маш.-ч | маш.-ч | 1 | 1.37 | 0 | 1.75 | 0 | 0 | 0 | 1 | 0 |  | 1.37 | 2 | 448974226 | 650 | 0 | 0 | 0 | 0 | 0 | 0 | 0 | 0
307 | 448974237 | 448974222 | 277944815 | 1 | 1 | 1 | 2 | 91.06.03-061 | ФСЭМ-2022, 91.06.03-061, приказ Минстроя России от 18.05.2022 г. № 378/пр | Лебедки электрические тяговым усилием до 12,26 кН (1,25 т) | 1368 | 1011 | маш.-ч | маш.-ч | 1 | 1.37 | 0 | 8.84 | 0 | 0 | 0 | 1 | 0 |  | 1.37 | 2 | 448974227 | 651 | 0 | 0 | 0 | 0 | 0 | 0 | 0 | 0
307 | 448974238 | 448974222 | 277945805 | 1 | 1 | 1 | 2 | 91.14.02-001 | ФСЭМ-2022 доп.7, 91.14.02-001, приказ Минстроя России от 02.08.2023 г. № 551/пр | Автомобили бортовые, грузоподъемность до 5 т | 1368 | 1011 | маш.-ч | маш.-ч | 1 | 0.2 | 0 | 477.92 | 490.51 | 0 | 0 | 1 | 0 |  | 0.2 | 2 | 448974228 | 652 | 0 | 0 | 0 | 0 | 0 | 0 | 0 | 0
307 | 448974239 | 448974222 | 277865783 | 1 | 1 | 1 | 3 | 01.7.06.07-0002 | ФСБЦ-2022, 01.7.06.07-0002, приказ Минстроя России от 18.05.2022 г. № 378/пр | Ленты монтажные из пластмассы для бандажирования проводов, скрепляются пластмассовыми кнопками, ширина 10 мм | 1302 | 1003 | 10 м | 10 м | 10 | 0.96 | 37.71 | 0 | 0 | 0 | 0 | 1 | 0 |  | 0.96 | 2 | 448974229 | 653 | 0 | 0 | 0 | 0 | 0 | 0 | 0 | 0
307 | 448974240 | 448974222 | 277881811 | 1 | 1 | 1 | 3 | 10.3.02.03-0011 | ФСБЦ-2022, 10.3.02.03-0011, приказ Минстроя России от 18.05.2022 г. № 378/пр | Припои оловянно-свинцовые бессурьмянистые, марка ПОС30 | 1346 | 1009 | кг | кг | 1 | 0.5 | 931.11 | 0 | 0 | 0 | 0 | 1 | 0 |  | 0.5 | 2 | 448974230 | 654 | 0 | 0 | 0 | 0 | 0 | 0 | 0 | 0
307 | 448974241 | 448974222 | 277896313 | 1 | 1 | 1 | 3 | 14.4.03.03-0002 | ФСБЦ-2022 доп.4, 14.4.03.03-0002, приказ Минстроя России от 27.12.2022 г. № 1133/пр | Лак битумный БТ-123 | 1348 | 1009 | т | т | 1000 | 6e-05 | 82698.14 | 0 | 0 | 0 | 0 | 1 | 0 |  | 6e-05 | 2 | 448974231 | 655 | 0 | 0 | 0 | 0 | 0 | 0 | 0 | 0
307 | 448974242 | 448974222 | 277566433 | 109 | 1 | 1 | 3 | 421/пр_2020_п.75_пп.а |  | Сметная стоимость вспомогательных ненормируемых материальных ресурсов, не учтенная в сметной норме, 2% | 3277935 | 1013 | % | % | 1 | 2 | 0 | 0 | 0 | 0 | 0 | 0 | 0 |  | 2 | 2 | 448974232 | 656 | 0 | 0 | 0 | 0 | 0 | 0 | 0 | 0
309 | 448974255 | 448974244 | 277560299 | 109 | 1 | 1 | 1 | 1-100-38 |  | Затраты труда рабочих (Средний разряд - 3,8) | 1191 | 1013 | чел.-ч. | чел.-ч. | 1 | 9.92 | 0 | 0 | 0 | 479.53 | 0 | 1 | 1 | *0,3 | 2.976 | 2 | 448974245 | 657 | 0 | 0 | 0 | 0 | 0 | 0 | 0 | 0
309 | 448974256 | 448974244 | 277560491 | 109 | 1 | 1 | 1 | 4-100-00 |  | Затраты труда машинистов | 1191 | 1013 | чел.-ч. | чел.-ч. | 1 | 0.4 | 0 | 0 | 0 | 0 | 0 | 1 | 2 | *0,3 | 0.12 | 2 | 448974246 | 658 | 0 | 0 | 0 | 0 | 0 | 0 | 0 | 0
309 | 448974257 | 448974244 | 277944622 | 1 | 1 | 1 | 2 | 91.05.05-015 | ФСЭМ-2022, 91.05.05-015, приказ Минстроя России от 18.05.2022 г. № 378/пр | Краны на автомобильном ходу, грузоподъемность 16 т | 1368 | 1011 | маш.-ч | маш.-ч | 1 | 0.2 | 0 | 1551.19 | 658.89 | 0 | 0 | 1 | 0 | *0,3 | 0.06 | 2 | 448974247 | 659 | 0 | 0 | 0 | 0 | 0 | 0 | 0 | 0
309 | 448974258 | 448974244 | 277944765 | 1 | 1 | 1 | 2 | 91.06.01-003 | ФСЭМ-2022, 91.06.01-003, приказ Минстроя России от 18.05.2022 г. № 378/пр | Домкраты гидравлические, грузоподъемность 63-100 т | 1368 | 1011 | маш.-ч | маш.-ч | 1 | 2.4 | 0 | 1.75 | 0 | 0 | 0 | 1 | 0 | *0,3 | 0.72 | 2 | 448974248 | 660 | 0 | 0 | 0 | 0 | 0 | 0 | 0 | 0
309 | 448974259 | 448974244 | 277944815 | 1 | 1 | 1 | 2 | 91.06.03-061 | ФСЭМ-2022, 91.06.03-061, приказ Минстроя России от 18.05.2022 г. № 378/пр | Лебедки электрические тяговым усилием до 12,26 кН (1,25 т) | 1368 | 1011 | маш.-ч | маш.-ч | 1 | 2.4 | 0 | 8.84 | 0 | 0 | 0 | 1 | 0 | *0,3 | 0.72 | 2 | 448974249 | 661 | 0 | 0 | 0 | 0 | 0 | 0 | 0 | 0
309 | 448974260 | 448974244 | 277945805 | 1 | 1 | 1 | 2 | 91.14.02-001 | ФСЭМ-2022 доп.7, 91.14.02-001, приказ Минстроя России от 02.08.2023 г. № 551/пр | Автомобили бортовые, грузоподъемность до 5 т | 1368 | 1011 | маш.-ч | маш.-ч | 1 | 0.2 | 0 | 477.92 | 490.51 | 0 | 0 | 1 | 0 | *0,3 | 0.06 | 2 | 448974250 | 662 | 0 | 0 | 0 | 0 | 0 | 0 | 0 | 0
309 | 448974261 | 448974244 | 277865783 | 1 | 1 | 1 | 3 | 01.7.06.07-0002 | ФСБЦ-2022, 01.7.06.07-0002, приказ Минстроя России от 18.05.2022 г. № 378/пр | Ленты монтажные из пластмассы для бандажирования проводов, скрепляются пластмассовыми кнопками, ширина 10 мм | 1302 | 1003 | 10 м | 10 м | 10 | 0.096 | 37.71 | 0 | 0 | 0 | 0 | 1 | 0 | *0 | 0 | 2 | 448974251 | 663 | 0 | 0 | 0 | 0 | 0 | 0 | 0 | 0
309 | 448974262 | 448974244 | 277881811 | 1 | 1 | 1 | 3 | 10.3.02.03-0011 | ФСБЦ-2022, 10.3.02.03-0011, приказ Минстроя России от 18.05.2022 г. № 378/пр | Припои оловянно-свинцовые бессурьмянистые, марка ПОС30 | 1346 | 1009 | кг | кг | 1 | 0.5 | 931.11 | 0 | 0 | 0 | 0 | 1 | 0 | *0 | 0 | 2 | 448974252 | 664 | 0 | 0 | 0 | 0 | 0 | 0 | 0 | 0
309 | 448974263 | 448974244 | 277896313 | 1 | 1 | 1 | 3 | 14.4.03.03-0002 | ФСБЦ-2022 доп.4, 14.4.03.03-0002, приказ Минстроя России от 27.12.2022 г. № 1133/пр | Лак битумный БТ-123 | 1348 | 1009 | т | т | 1000 | 6e-05 | 82698.14 | 0 | 0 | 0 | 0 | 1 | 0 | *0 | 0 | 2 | 448974253 | 665 | 0 | 0 | 0 | 0 | 0 | 0 | 0 | 0
309 | 448974264 | 448974244 | 277566433 | 109 | 1 | 1 | 3 | 421/пр_2020_п.75_пп.а |  | Сметная стоимость вспомогательных ненормируемых материальных ресурсов, не учтенная в сметной норме, 2% | 3277935 | 1013 | % | % | 1 | 2 | 0 | 0 | 0 | 0 | 0 | 0 | 0 | *0 | 0 | 2 | 448974254 | 666 | 0 | 0 | 0 | 0 | 0 | 0 | 0 | 0
311 | 448974277 | 448974266 | 277560299 | 109 | 1 | 1 | 1 | 1-100-38 |  | Затраты труда рабочих (Средний разряд - 3,8) | 1191 | 1013 | чел.-ч. | чел.-ч. | 1 | 9.92 | 0 | 0 | 0 | 479.53 | 0 | 1 | 1 |  | 9.92 | 2 | 448974267 | 667 | 0 | 0 | 0 | 0 | 0 | 0 | 0 | 0
311 | 448974278 | 448974266 | 277560491 | 109 | 1 | 1 | 1 | 4-100-00 |  | Затраты труда машинистов | 1191 | 1013 | чел.-ч. | чел.-ч. | 1 | 0.4 | 0 | 0 | 0 | 0 | 0 | 1 | 2 |  | 0.4 | 2 | 448974268 | 668 | 0 | 0 | 0 | 0 | 0 | 0 | 0 | 0
311 | 448974279 | 448974266 | 277944622 | 1 | 1 | 1 | 2 | 91.05.05-015 | ФСЭМ-2022, 91.05.05-015, приказ Минстроя России от 18.05.2022 г. № 378/пр | Краны на автомобильном ходу, грузоподъемность 16 т | 1368 | 1011 | маш.-ч | маш.-ч | 1 | 0.2 | 0 | 1551.19 | 658.89 | 0 | 0 | 1 | 0 |  | 0.2 | 2 | 448974269 | 669 | 0 | 0 | 0 | 0 | 0 | 0 | 0 | 0
311 | 448974280 | 448974266 | 277944765 | 1 | 1 | 1 | 2 | 91.06.01-003 | ФСЭМ-2022, 91.06.01-003, приказ Минстроя России от 18.05.2022 г. № 378/пр | Домкраты гидравлические, грузоподъемность 63-100 т | 1368 | 1011 | маш.-ч | маш.-ч | 1 | 2.4 | 0 | 1.75 | 0 | 0 | 0 | 1 | 0 |  | 2.4 | 2 | 448974270 | 670 | 0 | 0 | 0 | 0 | 0 | 0 | 0 | 0
311 | 448974281 | 448974266 | 277944815 | 1 | 1 | 1 | 2 | 91.06.03-061 | ФСЭМ-2022, 91.06.03-061, приказ Минстроя России от 18.05.2022 г. № 378/пр | Лебедки электрические тяговым усилием до 12,26 кН (1,25 т) | 1368 | 1011 | маш.-ч | маш.-ч | 1 | 2.4 | 0 | 8.84 | 0 | 0 | 0 | 1 | 0 |  | 2.4 | 2 | 448974271 | 671 | 0 | 0 | 0 | 0 | 0 | 0 | 0 | 0
311 | 448974282 | 448974266 | 277945805 | 1 | 1 | 1 | 2 | 91.14.02-001 | ФСЭМ-2022 доп.7, 91.14.02-001, приказ Минстроя России от 02.08.2023 г. № 551/пр | Автомобили бортовые, грузоподъемность до 5 т | 1368 | 1011 | маш.-ч | маш.-ч | 1 | 0.2 | 0 | 477.92 | 490.51 | 0 | 0 | 1 | 0 |  | 0.2 | 2 | 448974272 | 672 | 0 | 0 | 0 | 0 | 0 | 0 | 0 | 0
311 | 448974283 | 448974266 | 277865783 | 1 | 1 | 1 | 3 | 01.7.06.07-0002 | ФСБЦ-2022, 01.7.06.07-0002, приказ Минстроя России от 18.05.2022 г. № 378/пр | Ленты монтажные из пластмассы для бандажирования проводов, скрепляются пластмассовыми кнопками, ширина 10 мм | 1302 | 1003 | 10 м | 10 м | 10 | 0.096 | 37.71 | 0 | 0 | 0 | 0 | 1 | 0 | *0 | 0 | 2 | 448974273 | 673 | 0 | 0 | 0 | 0 | 0 | 0 | 0 | 0
311 | 448974284 | 448974266 | 277881811 | 1 | 1 | 1 | 3 | 10.3.02.03-0011 | ФСБЦ-2022, 10.3.02.03-0011, приказ Минстроя России от 18.05.2022 г. № 378/пр | Припои оловянно-свинцовые бессурьмянистые, марка ПОС30 | 1346 | 1009 | кг | кг | 1 | 0.5 | 931.11 | 0 | 0 | 0 | 0 | 1 | 0 | *0 | 0 | 2 | 448974274 | 674 | 0 | 0 | 0 | 0 | 0 | 0 | 0 | 0
311 | 448974285 | 448974266 | 277896313 | 1 | 1 | 1 | 3 | 14.4.03.03-0002 | ФСБЦ-2022 доп.4, 14.4.03.03-0002, приказ Минстроя России от 27.12.2022 г. № 1133/пр | Лак битумный БТ-123 | 1348 | 1009 | т | т | 1000 | 6e-05 | 82698.14 | 0 | 0 | 0 | 0 | 1 | 0 | *0 | 0 | 2 | 448974275 | 675 | 0 | 0 | 0 | 0 | 0 | 0 | 0 | 0
311 | 448974286 | 448974266 | 277566433 | 109 | 1 | 1 | 3 | 421/пр_2020_п.75_пп.а |  | Сметная стоимость вспомогательных ненормируемых материальных ресурсов, не учтенная в сметной норме, 2% | 3277935 | 1013 | % | % | 1 | 2 | 0 | 0 | 0 | 0 | 0 | 0 | 0 | *0 | 0 | 2 | 448974276 | 676 | 0 | 0 | 0 | 0 | 0 | 0 | 0 | 0
313 | 448974305 | 448974288 | 277560307 | 109 | 1 | 1 | 1 | 1-100-41 |  | Затраты труда рабочих (Средний разряд - 4,1) | 1191 | 1013 | чел.-ч. | чел.-ч. | 1 | 256 | 0 | 0 | 0 | 497.83 | 0 | 1 | 1 | *0,7 | 179.2 | 2 | 448974289 | 677 | 0 | 0 | 0 | 0 | 0 | 0 | 0 | 0
313 | 448974306 | 448974288 | 277560491 | 109 | 1 | 1 | 1 | 4-100-00 |  | Затраты труда машинистов | 1191 | 1013 | чел.-ч. | чел.-ч. | 1 | 57.44 | 0 | 0 | 0 | 0 | 0 | 1 | 2 | *0,7 | 40.208 | 2 | 448974290 | 678 | 0 | 0 | 0 | 0 | 0 | 0 | 0 | 0
313 | 448974307 | 448974288 | 277944622 | 1 | 1 | 1 | 2 | 91.05.05-015 | ФСЭМ-2022, 91.05.05-015, приказ Минстроя России от 18.05.2022 г. № 378/пр | Краны на автомобильном ходу, грузоподъемность 16 т | 1368 | 1011 | маш.-ч | маш.-ч | 1 | 3.27 | 0 | 1551.19 | 658.89 | 0 | 0 | 1 | 0 | *0,7 | 2.289 | 2 | 448974291 | 679 | 0 | 0 | 0 | 0 | 0 | 0 | 0 | 0
313 | 448974308 | 448974288 | 277944635 | 1 | 1 | 1 | 2 | 91.05.06-007 | ФСЭМ-2022, 91.05.06-007, приказ Минстроя России от 18.05.2022 г. № 378/пр | Краны на гусеничном ходу, грузоподъемность 25 т | 1368 | 1011 | маш.-ч | маш.-ч | 1 | 49.28 | 0 | 1703.3 | 658.89 | 0 | 0 | 1 | 0 | *0,7 | 34.496 | 2 | 448974292 | 680 | 0 | 0 | 0 | 0 | 0 | 0 | 0 | 0
313 | 448974309 | 448974288 | 277945134 | 1 | 1 | 1 | 2 | 91.08.04-021 | ФСЭМ-2022, 91.08.04-021, приказ Минстроя России от 18.05.2022 г. № 378/пр | Котлы битумные передвижные электрические с центробежной мешалкой, объем загрузочной емкости 400 л | 1368 | 1011 | маш.-ч | маш.-ч | 1 | 49.28 | 0 | 95.25 | 0 | 0 | 0 | 1 | 0 | *0,7 | 34.496 | 2 | 448974293 | 681 | 0 | 0 | 0 | 0 | 0 | 0 | 0 | 0
313 | 448974310 | 448974288 | 277945805 | 1 | 1 | 1 | 2 | 91.14.02-001 | ФСЭМ-2022 доп.7, 91.14.02-001, приказ Минстроя России от 02.08.2023 г. № 551/пр | Автомобили бортовые, грузоподъемность до 5 т | 1368 | 1011 | маш.-ч | маш.-ч | 1 | 4.89 | 0 | 477.92 | 490.51 | 0 | 0 | 1 | 0 | *0,7 | 3.423 | 2 | 448974294 | 682 | 0 | 0 | 0 | 0 | 0 | 0 | 0 | 0
313 | 448974311 | 448974288 | 277946072 | 1 | 1 | 1 | 2 | 91.17.04-233 | ФСЭМ-2022, 91.17.04-233, приказ Минстроя России от 18.05.2022 г. № 378/пр | Аппараты сварочные для ручной дуговой сварки, сварочный ток до 350 А | 1368 | 1011 | маш.-ч | маш.-ч | 1 | 1.9 | 0 | 27.77 | 0 | 0 | 0 | 1 | 0 | *0,7 | 1.33 | 2 | 448974295 | 683 | 0 | 0 | 0 | 0 | 0 | 0 | 0 | 0
313 | 448974312 | 448974288 | 277862417 | 1 | 1 | 1 | 3 | 01.2.01.02-0042 | ФСБЦ-2022, 01.2.01.02-0042, приказ Минстроя России от 18.05.2022 г. № 378/пр | Битум нефтяной строительный кровельный БНК-90/30 | 1348 | 1009 | т | т | 1000 | 2.4 | 23356.13 | 0 | 0 | 0 | 0 | 1 | 0 | *0 | 0 | 2 | 448974296 | 684 | 0 | 0 | 0 | 0 | 0 | 0 | 0 | 0
313 | 448974313 | 448974288 | 277862557 | 1 | 1 | 1 | 3 | 01.3.01.08-0001 | ФСБЦ-2022 доп.6, 01.3.01.08-0001, приказ Минстроя России от 11.05.2023 г. № 335/пр | Топливо дизельное | 1348 | 1009 | т | т | 1000 | 0.12 | 52594.93 | 0 | 0 | 0 | 0 | 1 | 0 | *0 | 0 | 2 | 448974297 | 685 | 0 | 0 | 0 | 0 | 0 | 0 | 0 | 0
313 | 448974314 | 448974288 | 277866588 | 1 | 1 | 1 | 3 | 01.7.11.07-0039 | ФСБЦ-2022, 01.7.11.07-0039, приказ Минстроя России от 18.05.2022 г. № 378/пр | Электроды сварочные для сварки низколегированных и углеродистых сталей Э50, диаметр 4 мм | 1346 | 1009 | кг | кг | 1 | 1 | 187.01 | 0 | 0 | 0 | 0 | 1 | 0 | *0 | 0 | 2 | 448974298 | 686 | 0 | 0 | 0 | 0 | 0 | 0 | 0 | 0
313 | 448974315 | 448974288 | 277867826 | 1 | 1 | 1 | 3 | 01.7.15.06-0111 | ФСБЦ-2022, 01.7.15.06-0111, приказ Минстроя России от 18.05.2022 г. № 378/пр | Гвозди строительные | 1348 | 1009 | т | т | 1000 | 0.04 | 88150.96 | 0 | 0 | 0 | 0 | 1 | 0 | *0 | 0 | 2 | 448974299 | 687 | 0 | 0 | 0 | 0 | 0 | 0 | 0 | 0
313 | 448974316 | 448974288 | 277561774 | 109 | 1 | 1 | 3 | 04.3.01.09 |  | Раствор цементный | 1339 | 1007 | м3 | м3 | 1 | 7.6 | 0 | 0 | 0 | 0 | 0 | 0 | 0 | *0 | 0 | 2 | 448974300 | 688 | 0 | 0 | 0 | 0 | 0 | 0 | 0 | 0
313 | 448974317 | 448974288 | 277561862 | 109 | 1 | 1 | 3 | 05.1.01.07 |  | Конструкции сборные железобетонные | 1339 | 1007 | м3 | м3 | 1 | 100 | 0 | 0 | 0 | 0 | 0 | 0 | 0 | *0 | 0 | 2 | 448974301 | 689 | 0 | 0 | 0 | 0 | 0 | 0 | 0 | 0
313 | 448974318 | 448974288 | 277875717 | 1 | 1 | 1 | 3 | 07.2.07.12-0001 | ФСБЦ-2022, 07.2.07.12-0001, приказ Минстроя России от 18.05.2022 г. № 378/пр | Металлоконструкции вспомогательного назначения с преобладанием толстолистовой стали или профильного проката, с отверстиями и без | 1348 | 1009 | т | т | 1000 | 0.24 | 105278.81 | 0 | 0 | 0 | 0 | 1 | 0 | *0 | 0 | 2 | 448974302 | 690 | 0 | 0 | 0 | 0 | 0 | 0 | 0 | 0
313 | 448974319 | 448974288 | 277882498 | 1 | 1 | 1 | 3 | 11.1.03.06-0075 | ФСБЦ-2022 доп.4, 11.1.03.06-0075, приказ Минстроя России от 27.12.2022 г. № 1133/пр | Доска обрезная хвойных пород, естественной влажности, длина 2-6,5 м, ширина 100-250 мм, толщина 30-40 мм, сорт III | 1339 | 1007 | м3 | м3 | 1 | 0.19 | 5764.42 | 0 | 0 | 0 | 0 | 1 | 0 | *0 | 0 | 2 | 448974303 | 691 | 0 | 0 | 0 | 0 | 0 | 0 | 0 | 0
313 | 448974320 | 448974288 | 277896366 | 1 | 1 | 1 | 3 | 14.4.03.14-0011 | ФСБЦ-2022, 14.4.03.14-0011, приказ Минстроя России от 18.05.2022 г. № 378/пр | Раствор крезольно-формальдегидной смолы, поливинилбутираля и моноглицерида льняного масла в смеси спирта этилового и циклогексанона, для покрытия металлических изделий с целью защиты их от коррозии | 1348 | 1009 | т | т | 1000 | 0.0012 | 215424.13 | 0 | 0 | 0 | 0 | 1 | 0 | *0 | 0 | 2 | 448974304 | 692 | 0 | 0 | 0 | 0 | 0 | 0 | 0 | 0
316 | 448974340 | 448974323 | 277560307 | 109 | 1 | 1 | 1 | 1-100-41 |  | Затраты труда рабочих (Средний разряд - 4,1) | 1191 | 1013 | чел.-ч. | чел.-ч. | 1 | 256 | 0 | 0 | 0 | 497.83 | 0 | 1 | 1 |  | 256 | 2 | 448974324 | 693 | 0 | 0 | 0 | 0 | 0 | 0 | 0 | 0
316 | 448974341 | 448974323 | 277560491 | 109 | 1 | 1 | 1 | 4-100-00 |  | Затраты труда машинистов | 1191 | 1013 | чел.-ч. | чел.-ч. | 1 | 57.44 | 0 | 0 | 0 | 0 | 0 | 1 | 2 |  | 57.44 | 2 | 448974325 | 694 | 0 | 0 | 0 | 0 | 0 | 0 | 0 | 0
316 | 448974342 | 448974323 | 277944622 | 1 | 1 | 1 | 2 | 91.05.05-015 | ФСЭМ-2022, 91.05.05-015, приказ Минстроя России от 18.05.2022 г. № 378/пр | Краны на автомобильном ходу, грузоподъемность 16 т | 1368 | 1011 | маш.-ч | маш.-ч | 1 | 3.27 | 0 | 1551.19 | 658.89 | 0 | 0 | 1 | 0 |  | 3.27 | 2 | 448974326 | 695 | 0 | 0 | 0 | 0 | 0 | 0 | 0 | 0
316 | 448974343 | 448974323 | 277944635 | 1 | 1 | 1 | 2 | 91.05.06-007 | ФСЭМ-2022, 91.05.06-007, приказ Минстроя России от 18.05.2022 г. № 378/пр | Краны на гусеничном ходу, грузоподъемность 25 т | 1368 | 1011 | маш.-ч | маш.-ч | 1 | 49.28 | 0 | 1703.3 | 658.89 | 0 | 0 | 1 | 0 |  | 49.28 | 2 | 448974327 | 696 | 0 | 0 | 0 | 0 | 0 | 0 | 0 | 0
316 | 448974344 | 448974323 | 277945134 | 1 | 1 | 1 | 2 | 91.08.04-021 | ФСЭМ-2022, 91.08.04-021, приказ Минстроя России от 18.05.2022 г. № 378/пр | Котлы битумные передвижные электрические с центробежной мешалкой, объем загрузочной емкости 400 л | 1368 | 1011 | маш.-ч | маш.-ч | 1 | 49.28 | 0 | 95.25 | 0 | 0 | 0 | 1 | 0 |  | 49.28 | 2 | 448974328 | 697 | 0 | 0 | 0 | 0 | 0 | 0 | 0 | 0
316 | 448974345 | 448974323 | 277945805 | 1 | 1 | 1 | 2 | 91.14.02-001 | ФСЭМ-2022 доп.7, 91.14.02-001, приказ Минстроя России от 02.08.2023 г. № 551/пр | Автомобили бортовые, грузоподъемность до 5 т | 1368 | 1011 | маш.-ч | маш.-ч | 1 | 4.89 | 0 | 477.92 | 490.51 | 0 | 0 | 1 | 0 |  | 4.89 | 2 | 448974329 | 698 | 0 | 0 | 0 | 0 | 0 | 0 | 0 | 0
316 | 448974346 | 448974323 | 277946072 | 1 | 1 | 1 | 2 | 91.17.04-233 | ФСЭМ-2022, 91.17.04-233, приказ Минстроя России от 18.05.2022 г. № 378/пр | Аппараты сварочные для ручной дуговой сварки, сварочный ток до 350 А | 1368 | 1011 | маш.-ч | маш.-ч | 1 | 1.9 | 0 | 27.77 | 0 | 0 | 0 | 1 | 0 |  | 1.9 | 2 | 448974330 | 699 | 0 | 0 | 0 | 0 | 0 | 0 | 0 | 0
316 | 448974347 | 448974323 | 277862417 | 1 | 1 | 1 | 3 | 01.2.01.02-0042 | ФСБЦ-2022, 01.2.01.02-0042, приказ Минстроя России от 18.05.2022 г. № 378/пр | Битум нефтяной строительный кровельный БНК-90/30 | 1348 | 1009 | т | т | 1000 | 2.4 | 23356.13 | 0 | 0 | 0 | 0 | 1 | 0 | *0 | 0 | 2 | 448974331 | 700 | 0 | 0 | 0 | 0 | 0 | 0 | 0 | 0
316 | 448974348 | 448974323 | 277862557 | 1 | 1 | 1 | 3 | 01.3.01.08-0001 | ФСБЦ-2022 доп.6, 01.3.01.08-0001, приказ Минстроя России от 11.05.2023 г. № 335/пр | Топливо дизельное | 1348 | 1009 | т | т | 1000 | 0.12 | 52594.93 | 0 | 0 | 0 | 0 | 1 | 0 | *0 | 0 | 2 | 448974332 | 701 | 0 | 0 | 0 | 0 | 0 | 0 | 0 | 0
316 | 448974349 | 448974323 | 277866588 | 1 | 1 | 1 | 3 | 01.7.11.07-0039 | ФСБЦ-2022, 01.7.11.07-0039, приказ Минстроя России от 18.05.2022 г. № 378/пр | Электроды сварочные для сварки низколегированных и углеродистых сталей Э50, диаметр 4 мм | 1346 | 1009 | кг | кг | 1 | 1 | 187.01 | 0 | 0 | 0 | 0 | 1 | 0 | *0 | 0 | 2 | 448974333 | 702 | 0 | 0 | 0 | 0 | 0 | 0 | 0 | 0
316 | 448974350 | 448974323 | 277867826 | 1 | 1 | 1 | 3 | 01.7.15.06-0111 | ФСБЦ-2022, 01.7.15.06-0111, приказ Минстроя России от 18.05.2022 г. № 378/пр | Гвозди строительные | 1348 | 1009 | т | т | 1000 | 0.04 | 88150.96 | 0 | 0 | 0 | 0 | 1 | 0 | *0 | 0 | 2 | 448974334 | 703 | 0 | 0 | 0 | 0 | 0 | 0 | 0 | 0
316 | 448974351 | 448974323 | 277561774 | 109 | 1 | 1 | 3 | 04.3.01.09 |  | Раствор цементный | 1339 | 1007 | м3 | м3 | 1 | 7.6 | 0 | 0 | 0 | 0 | 0 | 0 | 0 | *0 | 0 | 2 | 448974335 | 704 | 0 | 0 | 0 | 0 | 0 | 0 | 0 | 0
316 | 448974352 | 448974323 | 277561862 | 109 | 1 | 1 | 3 | 05.1.01.07 |  | Конструкции сборные железобетонные | 1339 | 1007 | м3 | м3 | 1 | 100 | 0 | 0 | 0 | 0 | 0 | 0 | 0 | *0 | 0 | 2 | 448974336 | 705 | 0 | 0 | 0 | 0 | 0 | 0 | 0 | 0
316 | 448974353 | 448974323 | 277875717 | 1 | 1 | 1 | 3 | 07.2.07.12-0001 | ФСБЦ-2022, 07.2.07.12-0001, приказ Минстроя России от 18.05.2022 г. № 378/пр | Металлоконструкции вспомогательного назначения с преобладанием толстолистовой стали или профильного проката, с отверстиями и без | 1348 | 1009 | т | т | 1000 | 0.24 | 105278.81 | 0 | 0 | 0 | 0 | 1 | 0 | *0 | 0 | 2 | 448974337 | 706 | 0 | 0 | 0 | 0 | 0 | 0 | 0 | 0
316 | 448974354 | 448974323 | 277882498 | 1 | 1 | 1 | 3 | 11.1.03.06-0075 | ФСБЦ-2022 доп.4, 11.1.03.06-0075, приказ Минстроя России от 27.12.2022 г. № 1133/пр | Доска обрезная хвойных пород, естественной влажности, длина 2-6,5 м, ширина 100-250 мм, толщина 30-40 мм, сорт III | 1339 | 1007 | м3 | м3 | 1 | 0.19 | 5764.42 | 0 | 0 | 0 | 0 | 1 | 0 | *0 | 0 | 2 | 448974338 | 707 | 0 | 0 | 0 | 0 | 0 | 0 | 0 | 0
316 | 448974355 | 448974323 | 277896366 | 1 | 1 | 1 | 3 | 14.4.03.14-0011 | ФСБЦ-2022, 14.4.03.14-0011, приказ Минстроя России от 18.05.2022 г. № 378/пр | Раствор крезольно-формальдегидной смолы, поливинилбутираля и моноглицерида льняного масла в смеси спирта этилового и циклогексанона, для покрытия металлических изделий с целью защиты их от коррозии | 1348 | 1009 | т | т | 1000 | 0.0012 | 215424.13 | 0 | 0 | 0 | 0 | 1 | 0 | *0 | 0 | 2 | 448974339 | 708 | 0 | 0 | 0 | 0 | 0 | 0 | 0 | 0
319 | 448974364 | 448974358 | 277560299 | 109 | 1 | 1 | 1 | 1-100-38 |  | Затраты труда рабочих (Средний разряд - 3,8) | 1191 | 1013 | чел.-ч. | чел.-ч. | 1 | 91.89 | 0 | 0 | 0 | 479.53 | 0 | 1 | 1 |  | 91.89 | 2 | 448974359 | 709 | 0 | 0 | 0 | 0 | 0 | 0 | 0 | 0
319 | 448974365 | 448974358 | 277560491 | 109 | 1 | 1 | 1 | 4-100-00 |  | Затраты труда машинистов | 1191 | 1013 | чел.-ч. | чел.-ч. | 1 | 0.89 | 0 | 0 | 0 | 0 | 0 | 1 | 2 |  | 0.89 | 2 | 448974360 | 710 | 0 | 0 | 0 | 0 | 0 | 0 | 0 | 0
319 | 448974366 | 448974358 | 277944622 | 1 | 1 | 1 | 2 | 91.05.05-015 | ФСЭМ-2022, 91.05.05-015, приказ Минстроя России от 18.05.2022 г. № 378/пр | Краны на автомобильном ходу, грузоподъемность 16 т | 1368 | 1011 | маш.-ч | маш.-ч | 1 | 0.89 | 0 | 1551.19 | 658.89 | 0 | 0 | 1 | 0 |  | 0.89 | 2 | 448974361 | 711 | 0 | 0 | 0 | 0 | 0 | 0 | 0 | 0
319 | 448974367 | 448974358 | 277871202 | 1 | 1 | 1 | 3 | 04.3.01.09-0012 | ФСБЦ-2022, 04.3.01.09-0012, приказ Минстроя России от 18.05.2022 г. № 378/пр | Раствор готовый кладочный, цементный, М50 | 1339 | 1007 | м3 | м3 | 1 | 0.14 | 3486.8 | 0 | 0 | 0 | 0 | 1 | 0 | *0 | 0 | 2 | 448974362 | 712 | 0 | 0 | 0 | 0 | 0 | 0 | 0 | 0
319 | 448974368 | 448974358 | 277561899 | 109 | 1 | 1 | 3 | 05.1.01.12 |  | Конструкции сборные железобетонные | 1371 | 1013 | ШТ | ШТ | 1 | 100 | 0 | 0 | 0 | 0 | 0 | 0 | 0 | *0 | 0 | 2 | 448974363 | 713 | 0 | 0 | 0 | 0 | 0 | 0 | 0 | 0
321 | 448974377 | 448974370 | 277560301 | 109 | 1 | 1 | 1 | 1-100-39 |  | Затраты труда рабочих (Средний разряд - 3,9) | 1191 | 1013 | чел.-ч. | чел.-ч. | 1 | 16.29 | 0 | 0 | 0 | 485.02 | 0 | 1 | 1 | *0,3 | 4.887 | 2 | 448974371 | 714 | 0 | 0 | 0 | 0 | 0 | 0 | 0 | 0
321 | 448974378 | 448974370 | 277560491 | 109 | 1 | 1 | 1 | 4-100-00 |  | Затраты труда машинистов | 1191 | 1013 | чел.-ч. | чел.-ч. | 1 | 0.01 | 0 | 0 | 0 | 0 | 0 | 1 | 2 | *0,3 | 0.003 | 2 | 448974372 | 715 | 0 | 0 | 0 | 0 | 0 | 0 | 0 | 0
321 | 448974379 | 448974370 | 277944885 | 1 | 1 | 1 | 2 | 91.06.06-048 | ФСЭМ-2022, 91.06.06-048, приказ Минстроя России от 18.05.2022 г. № 378/пр | Подъемники одномачтовые, грузоподъемность до 500 кг, высота подъема 45 м | 1368 | 1011 | маш.-ч | маш.-ч | 1 | 0.01 | 0 | 37.32 | 435.6 | 0 | 0 | 1 | 0 | *0,3 | 0.003 | 2 | 448974373 | 716 | 0 | 0 | 0 | 0 | 0 | 0 | 0 | 0
321 | 448974380 | 448974370 | 277865475 | 1 | 1 | 1 | 3 | 01.7.03.04-0001 | ФСБЦ-2022, 01.7.03.04-0001, приказ Минстроя России от 18.05.2022 г. № 378/пр | Электроэнергия | 1383 | 1013 | КВТ-Ч | КВТ-Ч | 1 | 6.5664 | 5.89 | 0 | 0 | 0 | 0 | 1 | 0 | *0 | 0 | 2 | 448974374 | 717 | 0 | 0 | 0 | 0 | 0 | 0 | 0 | 0
321 | 448974381 | 448974370 | 277867856 | 1 | 1 | 1 | 3 | 01.7.15.07-0022 | ФСБЦ-2022, 01.7.15.07-0022, приказ Минстроя России от 18.05.2022 г. № 378/пр | Дюбели полиэтиленовые распорные, диаметр 6 мм, длина 40 мм | 1407 | 1013 | 1000 ШТ | 1000 ШТ | 1 | 0.2 | 261.09 | 0 | 0 | 0 | 0 | 1 | 0 | *0 | 0 | 2 | 448974375 | 718 | 0 | 0 | 0 | 0 | 0 | 0 | 0 | 0
321 | 448974382 | 448974370 | 277868351 | 1 | 1 | 1 | 3 | 01.7.15.14-0165 | ФСБЦ-2022 доп.2, 01.7.15.14-0165, приказ Минстроя России от 26.08.2022 г. № 703/пр | Шурупы самонарезающие стальные с полукруглой головкой и прямым шлицем, остроконечные, диаметр 4 мм, длина 40 мм | 1348 | 1009 | т | т | 1000 | 0.001 | 99190.96 | 0 | 0 | 0 | 0 | 1 | 0 | *0 | 0 | 2 | 448974376 | 719 | 0 | 0 | 0 | 0 | 0 | 0 | 0 | 0
321 | 448974383 | 448974370 | 277566433 | 109 | 1 | 1 | 3 | 421/пр_2020_п.75_пп.а |  | Сметная стоимость вспомогательных ненормируемых материальных ресурсов, не учтенная в сметной норме, 2% | 3277935 | 1013 | % | % | 1 | 2 | 0 | 0 | 0 | 0 | 0 | 0 | 0 | *0 | 0 | 3 | -1 |  | 0 | 0 | 0 | 0 | 0 | 0 | 0 | 0
322 | 448974391 | 448974384 | 277560301 | 109 | 1 | 1 | 1 | 1-100-39 |  | Затраты труда рабочих (Средний разряд - 3,9) | 1191 | 1013 | чел.-ч. | чел.-ч. | 1 | 16.29 | 0 | 0 | 0 | 485.02 | 0 | 1 | 1 |  | 16.29 | 2 | 448974385 | 720 | 0 | 0 | 0 | 0 | 0 | 0 | 0 | 0
322 | 448974392 | 448974384 | 277560491 | 109 | 1 | 1 | 1 | 4-100-00 |  | Затраты труда машинистов | 1191 | 1013 | чел.-ч. | чел.-ч. | 1 | 0.01 | 0 | 0 | 0 | 0 | 0 | 1 | 2 |  | 0.01 | 2 | 448974386 | 721 | 0 | 0 | 0 | 0 | 0 | 0 | 0 | 0
322 | 448974393 | 448974384 | 277944885 | 1 | 1 | 1 | 2 | 91.06.06-048 | ФСЭМ-2022, 91.06.06-048, приказ Минстроя России от 18.05.2022 г. № 378/пр | Подъемники одномачтовые, грузоподъемность до 500 кг, высота подъема 45 м | 1368 | 1011 | маш.-ч | маш.-ч | 1 | 0.01 | 0 | 37.32 | 435.6 | 0 | 0 | 1 | 0 |  | 0.01 | 2 | 448974387 | 722 | 0 | 0 | 0 | 0 | 0 | 0 | 0 | 0
322 | 448974394 | 448974384 | 277865475 | 1 | 1 | 1 | 3 | 01.7.03.04-0001 | ФСБЦ-2022, 01.7.03.04-0001, приказ Минстроя России от 18.05.2022 г. № 378/пр | Электроэнергия | 1383 | 1013 | КВТ-Ч | КВТ-Ч | 1 | 6.5664 | 5.89 | 0 | 0 | 0 | 0 | 1 | 0 | *0 | 0 | 2 | 448974388 | 723 | 0 | 0 | 0 | 0 | 0 | 0 | 0 | 0
322 | 448974395 | 448974384 | 277867856 | 1 | 1 | 1 | 3 | 01.7.15.07-0022 | ФСБЦ-2022, 01.7.15.07-0022, приказ Минстроя России от 18.05.2022 г. № 378/пр | Дюбели полиэтиленовые распорные, диаметр 6 мм, длина 40 мм | 1407 | 1013 | 1000 ШТ | 1000 ШТ | 1 | 0.2 | 261.09 | 0 | 0 | 0 | 0 | 1 | 0 | *0 | 0 | 2 | 448974389 | 724 | 0 | 0 | 0 | 0 | 0 | 0 | 0 | 0
322 | 448974396 | 448974384 | 277868351 | 1 | 1 | 1 | 3 | 01.7.15.14-0165 | ФСБЦ-2022 доп.2, 01.7.15.14-0165, приказ Минстроя России от 26.08.2022 г. № 703/пр | Шурупы самонарезающие стальные с полукруглой головкой и прямым шлицем, остроконечные, диаметр 4 мм, длина 40 мм | 1348 | 1009 | т | т | 1000 | 0.001 | 99190.96 | 0 | 0 | 0 | 0 | 1 | 0 | *0 | 0 | 2 | 448974390 | 725 | 0 | 0 | 0 | 0 | 0 | 0 | 0 | 0
322 | 448974397 | 448974384 | 277566433 | 109 | 1 | 1 | 3 | 421/пр_2020_п.75_пп.а |  | Сметная стоимость вспомогательных ненормируемых материальных ресурсов, не учтенная в сметной норме, 2% | 3277935 | 1013 | % | % | 1 | 2 | 0 | 0 | 0 | 0 | 0 | 0 | 0 | *0 | 0 | 3 | -1 |  | 0 | 0 | 0 | 0 | 0 | 0 | 0 | 0
323 | 448974411 | 448974398 | 277560299 | 109 | 1 | 1 | 1 | 1-100-38 |  | Затраты труда рабочих (Средний разряд - 3,8) | 1191 | 1013 | чел.-ч. | чел.-ч. | 1 | 27.76 | 0 | 0 | 0 | 479.53 | 0 | 1 | 1 | *0,3 | 8.328 | 2 | 448974399 | 726 | 0 | 0 | 0 | 0 | 0 | 0 | 0 | 0
323 | 448974412 | 448974398 | 277560491 | 109 | 1 | 1 | 1 | 4-100-00 |  | Затраты труда машинистов | 1191 | 1013 | чел.-ч. | чел.-ч. | 1 | 0.36 | 0 | 0 | 0 | 0 | 0 | 1 | 2 | *0,3 | 0.108 | 2 | 448974400 | 727 | 0 | 0 | 0 | 0 | 0 | 0 | 0 | 0
323 | 448974413 | 448974398 | 277944622 | 1 | 1 | 1 | 2 | 91.05.05-015 | ФСЭМ-2022, 91.05.05-015, приказ Минстроя России от 18.05.2022 г. № 378/пр | Краны на автомобильном ходу, грузоподъемность 16 т | 1368 | 1011 | маш.-ч | маш.-ч | 1 | 0.18 | 0 | 1551.19 | 658.89 | 0 | 0 | 1 | 0 | *0,3 | 0.054 | 2 | 448974401 | 728 | 0 | 0 | 0 | 0 | 0 | 0 | 0 | 0
323 | 448974414 | 448974398 | 277945805 | 1 | 1 | 1 | 2 | 91.14.02-001 | ФСЭМ-2022 доп.7, 91.14.02-001, приказ Минстроя России от 02.08.2023 г. № 551/пр | Автомобили бортовые, грузоподъемность до 5 т | 1368 | 1011 | маш.-ч | маш.-ч | 1 | 0.18 | 0 | 477.92 | 490.51 | 0 | 0 | 1 | 0 | *0,3 | 0.054 | 2 | 448974402 | 729 | 0 | 0 | 0 | 0 | 0 | 0 | 0 | 0
323 | 448974415 | 448974398 | 277946072 | 1 | 1 | 1 | 2 | 91.17.04-233 | ФСЭМ-2022, 91.17.04-233, приказ Минстроя России от 18.05.2022 г. № 378/пр | Аппараты сварочные для ручной дуговой сварки, сварочный ток до 350 А | 1368 | 1011 | маш.-ч | маш.-ч | 1 | 14.32 | 0 | 27.77 | 0 | 0 | 0 | 1 | 0 | *0,3 | 4.296 | 2 | 448974403 | 730 | 0 | 0 | 0 | 0 | 0 | 0 | 0 | 0
323 | 448974416 | 448974398 | 277865475 | 1 | 1 | 1 | 3 | 01.7.03.04-0001 | ФСБЦ-2022, 01.7.03.04-0001, приказ Минстроя России от 18.05.2022 г. № 378/пр | Электроэнергия | 1383 | 1013 | КВТ-Ч | КВТ-Ч | 1 | 0.568 | 5.89 | 0 | 0 | 0 | 0 | 1 | 0 | *0 | 0 | 2 | 448974404 | 731 | 0 | 0 | 0 | 0 | 0 | 0 | 0 | 0
323 | 448974417 | 448974398 | 277866682 | 1 | 1 | 1 | 3 | 01.7.11.07-0227 | ФСБЦ-2022, 01.7.11.07-0227, приказ Минстроя России от 18.05.2022 г. № 378/пр | Электроды сварочные для сварки низколегированных и углеродистых сталей УОНИ 13/45, Э42А, диаметр 4-5 мм | 1346 | 1009 | кг | кг | 1 | 1.05 | 155.63 | 0 | 0 | 0 | 0 | 1 | 0 | *0 | 0 | 2 | 448974405 | 732 | 0 | 0 | 0 | 0 | 0 | 0 | 0 | 0
323 | 448974418 | 448974398 | 277867740 | 1 | 1 | 1 | 3 | 01.7.15.04-0011 | ФСБЦ-2022, 01.7.15.04-0011, приказ Минстроя России от 18.05.2022 г. № 378/пр | Винты стальные с полукруглой головкой, длина 50 мм | 1348 | 1009 | т | т | 1000 | 0.00218 | 127406 | 0 | 0 | 0 | 0 | 1 | 0 | *0 | 0 | 2 | 448974406 | 733 | 0 | 0 | 0 | 0 | 0 | 0 | 0 | 0
323 | 448974419 | 448974398 | 277879488 | 1 | 1 | 1 | 3 | 08.3.07.01-0052 | ФСБЦ-2022 доп.4, 08.3.07.01-0052, приказ Минстроя России от 27.12.2022 г. № 1133/пр | Прокат стальной горячекатаный полосовой, марки стали Ст3сп, Ст3пс, размеры 50х5 мм | 1348 | 1009 | т | т | 1000 | 0.0515 | 70310.45 | 0 | 0 | 0 | 0 | 1 | 0 | *0 | 0 | 2 | 448974407 | 734 | 0 | 0 | 0 | 0 | 0 | 0 | 0 | 0
323 | 448974420 | 448974398 | 277902122 | 1 | 1 | 1 | 3 | 18.5.08.09-0002 | ФСБЦ-2022, 18.5.08.09-0002, приказ Минстроя России от 18.05.2022 г. № 378/пр | Патрубки стальные | 1301 | 1003 | м | м | 1 | 2.5 | 272.01 | 0 | 0 | 0 | 0 | 1 | 0 | *0 | 0 | 2 | 448974408 | 735 | 0 | 0 | 0 | 0 | 0 | 0 | 0 | 0
323 | 448974421 | 448974398 | 277908024 | 1 | 1 | 1 | 3 | 20.1.02.23-0082 | ФСБЦ-2022, 20.1.02.23-0082, приказ Минстроя России от 18.05.2022 г. № 378/пр | Перемычки гибкие, тип ПГС-50 | 1455 | 1013 | 10 ШТ | 10 ШТ | 1 | 0.5 | 944.69 | 0 | 0 | 0 | 0 | 1 | 0 | *0 | 0 | 2 | 448974409 | 736 | 0 | 0 | 0 | 0 | 0 | 0 | 0 | 0
323 | 448974422 | 448974398 | 277908235 | 1 | 1 | 1 | 3 | 20.2.02.01-0019 | ФСБЦ-2022, 20.2.02.01-0019, приказ Минстроя России от 18.05.2022 г. № 378/пр | Втулки изолирующие, размеры 65х50х18 мм | 1407 | 1013 | 1000 ШТ | 1000 ШТ | 1 | 0.01 | 3658.94 | 0 | 0 | 0 | 0 | 1 | 0 | *0 | 0 | 2 | 448974410 | 737 | 0 | 0 | 0 | 0 | 0 | 0 | 0 | 0
323 | 448974423 | 448974398 | 277566433 | 109 | 1 | 1 | 3 | 421/пр_2020_п.75_пп.а |  | Сметная стоимость вспомогательных ненормируемых материальных ресурсов, не учтенная в сметной норме, 2% | 3277935 | 1013 | % | % | 1 | 2 | 0 | 0 | 0 | 0 | 0 | 0 | 0 | *0 | 0 | 3 | -1 |  | 0 | 0 | 0 | 0 | 0 | 0 | 0 | 0
324 | 448974437 | 448974424 | 277560299 | 109 | 1 | 1 | 1 | 1-100-38 |  | Затраты труда рабочих (Средний разряд - 3,8) | 1191 | 1013 | чел.-ч. | чел.-ч. | 1 | 27.76 | 0 | 0 | 0 | 479.53 | 0 | 1 | 1 |  | 27.76 | 2 | 448974425 | 738 | 0 | 0 | 0 | 0 | 0 | 0 | 0 | 0
324 | 448974438 | 448974424 | 277560491 | 109 | 1 | 1 | 1 | 4-100-00 |  | Затраты труда машинистов | 1191 | 1013 | чел.-ч. | чел.-ч. | 1 | 0.36 | 0 | 0 | 0 | 0 | 0 | 1 | 2 |  | 0.36 | 2 | 448974426 | 739 | 0 | 0 | 0 | 0 | 0 | 0 | 0 | 0
324 | 448974439 | 448974424 | 277944622 | 1 | 1 | 1 | 2 | 91.05.05-015 | ФСЭМ-2022, 91.05.05-015, приказ Минстроя России от 18.05.2022 г. № 378/пр | Краны на автомобильном ходу, грузоподъемность 16 т | 1368 | 1011 | маш.-ч | маш.-ч | 1 | 0.18 | 0 | 1551.19 | 658.89 | 0 | 0 | 1 | 0 |  | 0.18 | 2 | 448974427 | 740 | 0 | 0 | 0 | 0 | 0 | 0 | 0 | 0
324 | 448974440 | 448974424 | 277945805 | 1 | 1 | 1 | 2 | 91.14.02-001 | ФСЭМ-2022 доп.7, 91.14.02-001, приказ Минстроя России от 02.08.2023 г. № 551/пр | Автомобили бортовые, грузоподъемность до 5 т | 1368 | 1011 | маш.-ч | маш.-ч | 1 | 0.18 | 0 | 477.92 | 490.51 | 0 | 0 | 1 | 0 |  | 0.18 | 2 | 448974428 | 741 | 0 | 0 | 0 | 0 | 0 | 0 | 0 | 0
324 | 448974441 | 448974424 | 277946072 | 1 | 1 | 1 | 2 | 91.17.04-233 | ФСЭМ-2022, 91.17.04-233, приказ Минстроя России от 18.05.2022 г. № 378/пр | Аппараты сварочные для ручной дуговой сварки, сварочный ток до 350 А | 1368 | 1011 | маш.-ч | маш.-ч | 1 | 14.32 | 0 | 27.77 | 0 | 0 | 0 | 1 | 0 |  | 14.32 | 2 | 448974429 | 742 | 0 | 0 | 0 | 0 | 0 | 0 | 0 | 0
324 | 448974442 | 448974424 | 277865475 | 1 | 1 | 1 | 3 | 01.7.03.04-0001 | ФСБЦ-2022, 01.7.03.04-0001, приказ Минстроя России от 18.05.2022 г. № 378/пр | Электроэнергия | 1383 | 1013 | КВТ-Ч | КВТ-Ч | 1 | 0.568 | 5.89 | 0 | 0 | 0 | 0 | 1 | 0 | *0 | 0 | 2 | 448974430 | 743 | 0 | 0 | 0 | 0 | 0 | 0 | 0 | 0
324 | 448974443 | 448974424 | 277866682 | 1 | 1 | 1 | 3 | 01.7.11.07-0227 | ФСБЦ-2022, 01.7.11.07-0227, приказ Минстроя России от 18.05.2022 г. № 378/пр | Электроды сварочные для сварки низколегированных и углеродистых сталей УОНИ 13/45, Э42А, диаметр 4-5 мм | 1346 | 1009 | кг | кг | 1 | 1.05 | 155.63 | 0 | 0 | 0 | 0 | 1 | 0 | *0 | 0 | 2 | 448974431 | 744 | 0 | 0 | 0 | 0 | 0 | 0 | 0 | 0
324 | 448974444 | 448974424 | 277867740 | 1 | 1 | 1 | 3 | 01.7.15.04-0011 | ФСБЦ-2022, 01.7.15.04-0011, приказ Минстроя России от 18.05.2022 г. № 378/пр | Винты стальные с полукруглой головкой, длина 50 мм | 1348 | 1009 | т | т | 1000 | 0.00218 | 127406 | 0 | 0 | 0 | 0 | 1 | 0 | *0 | 0 | 2 | 448974432 | 745 | 0 | 0 | 0 | 0 | 0 | 0 | 0 | 0
324 | 448974445 | 448974424 | 277879488 | 1 | 1 | 1 | 3 | 08.3.07.01-0052 | ФСБЦ-2022 доп.4, 08.3.07.01-0052, приказ Минстроя России от 27.12.2022 г. № 1133/пр | Прокат стальной горячекатаный полосовой, марки стали Ст3сп, Ст3пс, размеры 50х5 мм | 1348 | 1009 | т | т | 1000 | 0.0515 | 70310.45 | 0 | 0 | 0 | 0 | 1 | 0 | *0 | 0 | 2 | 448974433 | 746 | 0 | 0 | 0 | 0 | 0 | 0 | 0 | 0
324 | 448974446 | 448974424 | 277902122 | 1 | 1 | 1 | 3 | 18.5.08.09-0002 | ФСБЦ-2022, 18.5.08.09-0002, приказ Минстроя России от 18.05.2022 г. № 378/пр | Патрубки стальные | 1301 | 1003 | м | м | 1 | 2.5 | 272.01 | 0 | 0 | 0 | 0 | 1 | 0 | *0 | 0 | 2 | 448974434 | 747 | 0 | 0 | 0 | 0 | 0 | 0 | 0 | 0
324 | 448974447 | 448974424 | 277908024 | 1 | 1 | 1 | 3 | 20.1.02.23-0082 | ФСБЦ-2022, 20.1.02.23-0082, приказ Минстроя России от 18.05.2022 г. № 378/пр | Перемычки гибкие, тип ПГС-50 | 1455 | 1013 | 10 ШТ | 10 ШТ | 1 | 0.5 | 944.69 | 0 | 0 | 0 | 0 | 1 | 0 | *0 | 0 | 2 | 448974435 | 748 | 0 | 0 | 0 | 0 | 0 | 0 | 0 | 0
324 | 448974448 | 448974424 | 277908235 | 1 | 1 | 1 | 3 | 20.2.02.01-0019 | ФСБЦ-2022, 20.2.02.01-0019, приказ Минстроя России от 18.05.2022 г. № 378/пр | Втулки изолирующие, размеры 65х50х18 мм | 1407 | 1013 | 1000 ШТ | 1000 ШТ | 1 | 0.01 | 3658.94 | 0 | 0 | 0 | 0 | 1 | 0 | *0 | 0 | 2 | 448974436 | 749 | 0 | 0 | 0 | 0 | 0 | 0 | 0 | 0
324 | 448974449 | 448974424 | 277566433 | 109 | 1 | 1 | 3 | 421/пр_2020_п.75_пп.а |  | Сметная стоимость вспомогательных ненормируемых материальных ресурсов, не учтенная в сметной норме, 2% | 3277935 | 1013 | % | % | 1 | 2 | 0 | 0 | 0 | 0 | 0 | 0 | 0 | *0 | 0 | 3 | -1 |  | 0 | 0 | 0 | 0 | 0 | 0 | 0 | 0
325 | 448974452 | 448974450 | 327091137 | 112 | 1 | 1 | 1 | 1-100-25 |  | Средний разряд работы 2,5 | 1191 | 1013 | чел.-ч. | чел.-ч. | 1 | 3.98 | 0 | 0 | 0 | 417.3 | 0 | 1 | 1 |  | 3.98 | 2 | 448974451 | 750 | 0 | 0 | 0 | 0 | 0 | 0 | 0 | 0
326 | 448974457 | 448974453 | 277560291 | 109 | 1 | 1 | 1 | 1-100-36 |  | Затраты труда рабочих (Средний разряд - 3,6) | 1191 | 1013 | чел.-ч. | чел.-ч. | 1 | 15.2 | 0 | 0 | 0 | 468.54 | 0 | 1 | 1 | *0,3 | 4.56 | 2 | 448974454 | 751 | 0 | 0 | 0 | 0 | 0 | 0 | 0 | 0
326 | 448974458 | 448974453 | 277865475 | 1 | 1 | 1 | 3 | 01.7.03.04-0001 | ФСБЦ-2022, 01.7.03.04-0001, приказ Минстроя России от 18.05.2022 г. № 378/пр | Электроэнергия | 1383 | 1013 | КВТ-Ч | КВТ-Ч | 1 | 5.3376 | 5.89 | 0 | 0 | 0 | 0 | 1 | 0 | *0 | 0 | 2 | 448974455 | 752 | 0 | 0 | 0 | 0 | 0 | 0 | 0 | 0
326 | 448974459 | 448974453 | 277867915 | 1 | 1 | 1 | 3 | 01.7.15.07-0152 | ФСБЦ-2022, 01.7.15.07-0152, приказ Минстроя России от 18.05.2022 г. № 378/пр | Дюбели пластмассовые с шурупами, диаметр 6 мм, длина 35 мм, диаметр шурупа 3,5 мм, длина шурупа 50 мм | 1425 | 1013 | 100 ШТ | 100 ШТ | 1 | 1.75 | 52.34 | 0 | 0 | 0 | 0 | 1 | 0 | *0 | 0 | 2 | 448974456 | 753 | 0 | 0 | 0 | 0 | 0 | 0 | 0 | 0
326 | 448974460 | 448974453 | 277566433 | 109 | 1 | 1 | 3 | 421/пр_2020_п.75_пп.а |  | Сметная стоимость вспомогательных ненормируемых материальных ресурсов, не учтенная в сметной норме, 2% | 3277935 | 1013 | % | % | 1 | 2 | 0 | 0 | 0 | 0 | 0 | 0 | 0 | *0 | 0 | 3 | -1 |  | 0 | 0 | 0 | 0 | 0 | 0 | 0 | 0
327 | 448974465 | 448974461 | 277560291 | 109 | 1 | 1 | 1 | 1-100-36 |  | Затраты труда рабочих (Средний разряд - 3,6) | 1191 | 1013 | чел.-ч. | чел.-ч. | 1 | 15.2 | 0 | 0 | 0 | 468.54 | 0 | 1 | 1 |  | 15.2 | 2 | 448974462 | 754 | 0 | 0 | 0 | 0 | 0 | 0 | 0 | 0
327 | 448974466 | 448974461 | 277865475 | 1 | 1 | 1 | 3 | 01.7.03.04-0001 | ФСБЦ-2022, 01.7.03.04-0001, приказ Минстроя России от 18.05.2022 г. № 378/пр | Электроэнергия | 1383 | 1013 | КВТ-Ч | КВТ-Ч | 1 | 5.3376 | 5.89 | 0 | 0 | 0 | 0 | 1 | 0 | *0 | 0 | 2 | 448974463 | 755 | 0 | 0 | 0 | 0 | 0 | 0 | 0 | 0
327 | 448974467 | 448974461 | 277867915 | 1 | 1 | 1 | 3 | 01.7.15.07-0152 | ФСБЦ-2022, 01.7.15.07-0152, приказ Минстроя России от 18.05.2022 г. № 378/пр | Дюбели пластмассовые с шурупами, диаметр 6 мм, длина 35 мм, диаметр шурупа 3,5 мм, длина шурупа 50 мм | 1425 | 1013 | 100 ШТ | 100 ШТ | 1 | 1.75 | 52.34 | 0 | 0 | 0 | 0 | 1 | 0 | *0 | 0 | 2 | 448974464 | 756 | 0 | 0 | 0 | 0 | 0 | 0 | 0 | 0
327 | 448974468 | 448974461 | 277566433 | 109 | 1 | 1 | 3 | 421/пр_2020_п.75_пп.а |  | Сметная стоимость вспомогательных ненормируемых материальных ресурсов, не учтенная в сметной норме, 2% | 3277935 | 1013 | % | % | 1 | 2 | 0 | 0 | 0 | 0 | 0 | 0 | 0 | *0 | 0 | 3 | -1 |  | 0 | 0 | 0 | 0 | 0 | 0 | 0 | 0
328 | 448974479 | 448974469 | 277560299 | 109 | 1 | 1 | 1 | 1-100-38 |  | Затраты труда рабочих (Средний разряд - 3,8) | 1191 | 1013 | чел.-ч. | чел.-ч. | 1 | 5.39 | 0 | 0 | 0 | 479.53 | 0 | 1 | 1 |  | 5.39 | 2 | 448974470 | 757 | 0 | 0 | 0 | 0 | 0 | 0 | 0 | 0
328 | 448974480 | 448974469 | 277560491 | 109 | 1 | 1 | 1 | 4-100-00 |  | Затраты труда машинистов | 1191 | 1013 | чел.-ч. | чел.-ч. | 1 | 0.04 | 0 | 0 | 0 | 0 | 0 | 1 | 2 |  | 0.04 | 2 | 448974471 | 758 | 0 | 0 | 0 | 0 | 0 | 0 | 0 | 0
328 | 448974481 | 448974469 | 277944622 | 1 | 1 | 1 | 2 | 91.05.05-015 | ФСЭМ-2022, 91.05.05-015, приказ Минстроя России от 18.05.2022 г. № 378/пр | Краны на автомобильном ходу, грузоподъемность 16 т | 1368 | 1011 | маш.-ч | маш.-ч | 1 | 0.02 | 0 | 1551.19 | 658.89 | 0 | 0 | 1 | 0 |  | 0.02 | 2 | 448974472 | 759 | 0 | 0 | 0 | 0 | 0 | 0 | 0 | 0
328 | 448974482 | 448974469 | 277945805 | 1 | 1 | 1 | 2 | 91.14.02-001 | ФСЭМ-2022 доп.7, 91.14.02-001, приказ Минстроя России от 02.08.2023 г. № 551/пр | Автомобили бортовые, грузоподъемность до 5 т | 1368 | 1011 | маш.-ч | маш.-ч | 1 | 0.02 | 0 | 477.92 | 490.51 | 0 | 0 | 1 | 0 |  | 0.02 | 2 | 448974473 | 760 | 0 | 0 | 0 | 0 | 0 | 0 | 0 | 0
328 | 448974483 | 448974469 | 277865757 | 1 | 1 | 1 | 3 | 01.7.06.05-0041 | ФСБЦ-2022, 01.7.06.05-0041, приказ Минстроя России от 18.05.2022 г. № 378/пр | Ленты изоляционные хлопчатобумажные прорезиненные для электромонтажных и ремонтных работ, цвет черный, ширина 20 мм, толщина 0,35 мм | 1301 | 1003 | м | м | 1 | 13.33 | 5.87 | 0 | 0 | 0 | 0 | 1 | 0 | *0 | 0 | 2 | 448974474 | 761 | 0 | 0 | 0 | 0 | 0 | 0 | 0 | 0
328 | 448974484 | 448974469 | 277866033 | 1 | 1 | 1 | 3 | 01.7.07.20-0002 | ФСБЦ-2022, 01.7.07.20-0002, приказ Минстроя России от 18.05.2022 г. № 378/пр | Тальк молотый, сорт I | 1348 | 1009 | т | т | 1000 | 0.0006 | 43821.53 | 0 | 0 | 0 | 0 | 1 | 0 | *0 | 0 | 2 | 448974475 | 762 | 0 | 0 | 0 | 0 | 0 | 0 | 0 | 0
328 | 448974485 | 448974469 | 277896271 | 1 | 1 | 1 | 3 | 14.4.02.04-0142 | ФСБЦ-2022, 14.4.02.04-0142, приказ Минстроя России от 18.05.2022 г. № 378/пр | Краска масляная МА-0115, мумия, сурик железный | 1346 | 1009 | кг | кг | 1 | 0.02 | 79.88 | 0 | 0 | 0 | 0 | 1 | 0 | *0 | 0 | 2 | 448974476 | 763 | 0 | 0 | 0 | 0 | 0 | 0 | 0 | 0
328 | 448974486 | 448974469 | 277908137 | 1 | 1 | 1 | 3 | 20.2.01.05-0003 | ФСБЦ-2022, 20.2.01.05-0003, приказ Минстроя России от 18.05.2022 г. № 378/пр | Гильзы кабельные медные 6 мм | 1425 | 1013 | 100 ШТ | 100 ШТ | 1 | 0.05 | 756.85 | 0 | 0 | 0 | 0 | 1 | 0 | *0 | 0 | 2 | 448974477 | 764 | 0 | 0 | 0 | 0 | 0 | 0 | 0 | 0
328 | 448974487 | 448974469 | 277908221 | 1 | 1 | 1 | 3 | 20.2.02.01-0012 | ФСБЦ-2022 доп.9, 20.2.02.01-0012, приказ Минстроя России от 16.02.2024 г. № 102/пр | Втулки полипропиленовые, диаметр 22 мм | 1407 | 1013 | 1000 ШТ | 1000 ШТ | 1 | 0.0122 | 1610.33 | 0 | 0 | 0 | 0 | 1 | 0 | *0 | 0 | 2 | 448974478 | 765 | 0 | 0 | 0 | 0 | 0 | 0 | 0 | 0
328 | 448974488 | 448974469 | 277566433 | 109 | 1 | 1 | 3 | 421/пр_2020_п.75_пп.а |  | Сметная стоимость вспомогательных ненормируемых материальных ресурсов, не учтенная в сметной норме, 2% | 3277935 | 1013 | % | % | 1 | 2 | 0 | 0 | 0 | 0 | 0 | 0 | 0 | *0 | 0 | 3 | -1 |  | 0 | 0 | 0 | 0 | 0 | 0 | 0 | 0
329 | 448974499 | 448974489 | 277560299 | 109 | 1 | 1 | 1 | 1-100-38 |  | Затраты труда рабочих (Средний разряд - 3,8) | 1191 | 1013 | чел.-ч. | чел.-ч. | 1 | 6.29 | 0 | 0 | 0 | 479.53 | 0 | 1 | 1 |  | 6.29 | 2 | 448974490 | 766 | 0 | 0 | 0 | 0 | 0 | 0 | 0 | 0
329 | 448974500 | 448974489 | 277560491 | 109 | 1 | 1 | 1 | 4-100-00 |  | Затраты труда машинистов | 1191 | 1013 | чел.-ч. | чел.-ч. | 1 | 0.06 | 0 | 0 | 0 | 0 | 0 | 1 | 2 |  | 0.06 | 2 | 448974491 | 767 | 0 | 0 | 0 | 0 | 0 | 0 | 0 | 0
329 | 448974501 | 448974489 | 277944622 | 1 | 1 | 1 | 2 | 91.05.05-015 | ФСЭМ-2022, 91.05.05-015, приказ Минстроя России от 18.05.2022 г. № 378/пр | Краны на автомобильном ходу, грузоподъемность 16 т | 1368 | 1011 | маш.-ч | маш.-ч | 1 | 0.03 | 0 | 1551.19 | 658.89 | 0 | 0 | 1 | 0 |  | 0.03 | 2 | 448974492 | 768 | 0 | 0 | 0 | 0 | 0 | 0 | 0 | 0
329 | 448974502 | 448974489 | 277945805 | 1 | 1 | 1 | 2 | 91.14.02-001 | ФСЭМ-2022 доп.7, 91.14.02-001, приказ Минстроя России от 02.08.2023 г. № 551/пр | Автомобили бортовые, грузоподъемность до 5 т | 1368 | 1011 | маш.-ч | маш.-ч | 1 | 0.03 | 0 | 477.92 | 490.51 | 0 | 0 | 1 | 0 |  | 0.03 | 2 | 448974493 | 769 | 0 | 0 | 0 | 0 | 0 | 0 | 0 | 0
329 | 448974503 | 448974489 | 277865757 | 1 | 1 | 1 | 3 | 01.7.06.05-0041 | ФСБЦ-2022, 01.7.06.05-0041, приказ Минстроя России от 18.05.2022 г. № 378/пр | Ленты изоляционные хлопчатобумажные прорезиненные для электромонтажных и ремонтных работ, цвет черный, ширина 20 мм, толщина 0,35 мм | 1301 | 1003 | м | м | 1 | 26.67 | 5.87 | 0 | 0 | 0 | 0 | 1 | 0 | *0 | 0 | 2 | 448974494 | 770 | 0 | 0 | 0 | 0 | 0 | 0 | 0 | 0
329 | 448974504 | 448974489 | 277866033 | 1 | 1 | 1 | 3 | 01.7.07.20-0002 | ФСБЦ-2022, 01.7.07.20-0002, приказ Минстроя России от 18.05.2022 г. № 378/пр | Тальк молотый, сорт I | 1348 | 1009 | т | т | 1000 | 0.00105 | 43821.53 | 0 | 0 | 0 | 0 | 1 | 0 | *0 | 0 | 2 | 448974495 | 771 | 0 | 0 | 0 | 0 | 0 | 0 | 0 | 0
329 | 448974505 | 448974489 | 277896271 | 1 | 1 | 1 | 3 | 14.4.02.04-0142 | ФСБЦ-2022, 14.4.02.04-0142, приказ Минстроя России от 18.05.2022 г. № 378/пр | Краска масляная МА-0115, мумия, сурик железный | 1346 | 1009 | кг | кг | 1 | 0.02 | 79.88 | 0 | 0 | 0 | 0 | 1 | 0 | *0 | 0 | 2 | 448974496 | 772 | 0 | 0 | 0 | 0 | 0 | 0 | 0 | 0
329 | 448974506 | 448974489 | 277908141 | 1 | 1 | 1 | 3 | 20.2.01.05-0005 | ФСБЦ-2022, 20.2.01.05-0005, приказ Минстроя России от 18.05.2022 г. № 378/пр | Гильзы кабельные медные 16 мм | 1425 | 1013 | 100 ШТ | 100 ШТ | 1 | 0.05 | 1289.92 | 0 | 0 | 0 | 0 | 1 | 0 | *0 | 0 | 2 | 448974497 | 773 | 0 | 0 | 0 | 0 | 0 | 0 | 0 | 0
329 | 448974507 | 448974489 | 277908223 | 1 | 1 | 1 | 3 | 20.2.02.01-0013 | ФСБЦ-2022 доп.9, 20.2.02.01-0013, приказ Минстроя России от 16.02.2024 г. № 102/пр | Втулки полипропиленовые, диаметр 28 мм | 1407 | 1013 | 1000 ШТ | 1000 ШТ | 1 | 0.0122 | 2316.78 | 0 | 0 | 0 | 0 | 1 | 0 | *0 | 0 | 2 | 448974498 | 774 | 0 | 0 | 0 | 0 | 0 | 0 | 0 | 0
329 | 448974508 | 448974489 | 277566433 | 109 | 1 | 1 | 3 | 421/пр_2020_п.75_пп.а |  | Сметная стоимость вспомогательных ненормируемых материальных ресурсов, не учтенная в сметной норме, 2% | 3277935 | 1013 | % | % | 1 | 2 | 0 | 0 | 0 | 0 | 0 | 0 | 0 | *0 | 0 | 3 | -1 |  | 0 | 0 | 0 | 0 | 0 | 0 | 0 | 0
330 | 448974517 | 448974509 | 277560299 | 109 | 1 | 1 | 1 | 1-100-38 |  | Затраты труда рабочих (Средний разряд - 3,8) | 1191 | 1013 | чел.-ч. | чел.-ч. | 1 | 1.03 | 0 | 0 | 0 | 479.53 | 0 | 1 | 1 | *0,3 | 0.309 | 2 | 448974510 | 775 | 0 | 0 | 0 | 0 | 0 | 0 | 0 | 0
330 | 448974518 | 448974509 | 277560491 | 109 | 1 | 1 | 1 | 4-100-00 |  | Затраты труда машинистов | 1191 | 1013 | чел.-ч. | чел.-ч. | 1 | 0.02 | 0 | 0 | 0 | 0 | 0 | 1 | 2 | *0,3 | 0.006 | 2 | 448974511 | 776 | 0 | 0 | 0 | 0 | 0 | 0 | 0 | 0
330 | 448974519 | 448974509 | 277944622 | 1 | 1 | 1 | 2 | 91.05.05-015 | ФСЭМ-2022, 91.05.05-015, приказ Минстроя России от 18.05.2022 г. № 378/пр | Краны на автомобильном ходу, грузоподъемность 16 т | 1368 | 1011 | маш.-ч | маш.-ч | 1 | 0.01 | 0 | 1551.19 | 658.89 | 0 | 0 | 1 | 0 | *0,3 | 0.003 | 2 | 448974512 | 777 | 0 | 0 | 0 | 0 | 0 | 0 | 0 | 0
330 | 448974520 | 448974509 | 277945805 | 1 | 1 | 1 | 2 | 91.14.02-001 | ФСЭМ-2022 доп.7, 91.14.02-001, приказ Минстроя России от 02.08.2023 г. № 551/пр | Автомобили бортовые, грузоподъемность до 5 т | 1368 | 1011 | маш.-ч | маш.-ч | 1 | 0.01 | 0 | 477.92 | 490.51 | 0 | 0 | 1 | 0 | *0,3 | 0.003 | 2 | 448974513 | 778 | 0 | 0 | 0 | 0 | 0 | 0 | 0 | 0
330 | 448974521 | 448974509 | 277865757 | 1 | 1 | 1 | 3 | 01.7.06.05-0041 | ФСБЦ-2022, 01.7.06.05-0041, приказ Минстроя России от 18.05.2022 г. № 378/пр | Ленты изоляционные хлопчатобумажные прорезиненные для электромонтажных и ремонтных работ, цвет черный, ширина 20 мм, толщина 0,35 мм | 1301 | 1003 | м | м | 1 | 13.33 | 5.87 | 0 | 0 | 0 | 0 | 1 | 0 | *0)*0 | 0 | 2 | 448974514 | 779 | 0 | 0 | 0 | 0 | 0 | 0 | 0 | 0
330 | 448974522 | 448974509 | 277865783 | 1 | 1 | 1 | 3 | 01.7.06.07-0002 | ФСБЦ-2022, 01.7.06.07-0002, приказ Минстроя России от 18.05.2022 г. № 378/пр | Ленты монтажные из пластмассы для бандажирования проводов, скрепляются пластмассовыми кнопками, ширина 10 мм | 1302 | 1003 | 10 м | 10 м | 10 | 0.5 | 37.71 | 0 | 0 | 0 | 0 | 1 | 0 | *0)*0 | 0 | 2 | 448974515 | 780 | 0 | 0 | 0 | 0 | 0 | 0 | 0 | 0
330 | 448974523 | 448974509 | 277896271 | 1 | 1 | 1 | 3 | 14.4.02.04-0142 | ФСБЦ-2022, 14.4.02.04-0142, приказ Минстроя России от 18.05.2022 г. № 378/пр | Краска масляная МА-0115, мумия, сурик железный | 1346 | 1009 | кг | кг | 1 | 0.05 | 79.88 | 0 | 0 | 0 | 0 | 1 | 0 | *0)*0 | 0 | 2 | 448974516 | 781 | 0 | 0 | 0 | 0 | 0 | 0 | 0 | 0
330 | 448974524 | 448974509 | 277566433 | 109 | 1 | 1 | 3 | 421/пр_2020_п.75_пп.а |  | Сметная стоимость вспомогательных ненормируемых материальных ресурсов, не учтенная в сметной норме, 2% | 3277935 | 1013 | % | % | 1 | 2 | 0 | 0 | 0 | 0 | 0 | 0 | 0 | *0)*0 | 0 | 3 | -1 |  | 0 | 0 | 0 | 0 | 0 | 0 | 0 | 0
331 | 448974533 | 448974525 | 277560299 | 109 | 1 | 1 | 1 | 1-100-38 |  | Затраты труда рабочих (Средний разряд - 3,8) | 1191 | 1013 | чел.-ч. | чел.-ч. | 1 | 2.06 | 0 | 0 | 0 | 479.53 | 0 | 1 | 1 | *0,3 | 0.618 | 2 | 448974526 | 782 | 0 | 0 | 0 | 0 | 0 | 0 | 0 | 0
331 | 448974534 | 448974525 | 277560491 | 109 | 1 | 1 | 1 | 4-100-00 |  | Затраты труда машинистов | 1191 | 1013 | чел.-ч. | чел.-ч. | 1 | 0.04 | 0 | 0 | 0 | 0 | 0 | 1 | 2 | *0,3 | 0.012 | 2 | 448974527 | 783 | 0 | 0 | 0 | 0 | 0 | 0 | 0 | 0
331 | 448974535 | 448974525 | 277944622 | 1 | 1 | 1 | 2 | 91.05.05-015 | ФСЭМ-2022, 91.05.05-015, приказ Минстроя России от 18.05.2022 г. № 378/пр | Краны на автомобильном ходу, грузоподъемность 16 т | 1368 | 1011 | маш.-ч | маш.-ч | 1 | 0.02 | 0 | 1551.19 | 658.89 | 0 | 0 | 1 | 0 | *0,3 | 0.006 | 2 | 448974528 | 784 | 0 | 0 | 0 | 0 | 0 | 0 | 0 | 0
331 | 448974536 | 448974525 | 277945805 | 1 | 1 | 1 | 2 | 91.14.02-001 | ФСЭМ-2022 доп.7, 91.14.02-001, приказ Минстроя России от 02.08.2023 г. № 551/пр | Автомобили бортовые, грузоподъемность до 5 т | 1368 | 1011 | маш.-ч | маш.-ч | 1 | 0.02 | 0 | 477.92 | 490.51 | 0 | 0 | 1 | 0 | *0,3 | 0.006 | 2 | 448974529 | 785 | 0 | 0 | 0 | 0 | 0 | 0 | 0 | 0
331 | 448974537 | 448974525 | 277865757 | 1 | 1 | 1 | 3 | 01.7.06.05-0041 | ФСБЦ-2022, 01.7.06.05-0041, приказ Минстроя России от 18.05.2022 г. № 378/пр | Ленты изоляционные хлопчатобумажные прорезиненные для электромонтажных и ремонтных работ, цвет черный, ширина 20 мм, толщина 0,35 мм | 1301 | 1003 | м | м | 1 | 13.33 | 5.87 | 0 | 0 | 0 | 0 | 1 | 0 | *0)*0 | 0 | 2 | 448974530 | 786 | 0 | 0 | 0 | 0 | 0 | 0 | 0 | 0
331 | 448974538 | 448974525 | 277865783 | 1 | 1 | 1 | 3 | 01.7.06.07-0002 | ФСБЦ-2022, 01.7.06.07-0002, приказ Минстроя России от 18.05.2022 г. № 378/пр | Ленты монтажные из пластмассы для бандажирования проводов, скрепляются пластмассовыми кнопками, ширина 10 мм | 1302 | 1003 | 10 м | 10 м | 10 | 0.55 | 37.71 | 0 | 0 | 0 | 0 | 1 | 0 | *0)*0 | 0 | 2 | 448974531 | 787 | 0 | 0 | 0 | 0 | 0 | 0 | 0 | 0
331 | 448974539 | 448974525 | 277896271 | 1 | 1 | 1 | 3 | 14.4.02.04-0142 | ФСБЦ-2022, 14.4.02.04-0142, приказ Минстроя России от 18.05.2022 г. № 378/пр | Краска масляная МА-0115, мумия, сурик железный | 1346 | 1009 | кг | кг | 1 | 0.05 | 79.88 | 0 | 0 | 0 | 0 | 1 | 0 | *0)*0 | 0 | 2 | 448974532 | 788 | 0 | 0 | 0 | 0 | 0 | 0 | 0 | 0
331 | 448974540 | 448974525 | 277566433 | 109 | 1 | 1 | 3 | 421/пр_2020_п.75_пп.а |  | Сметная стоимость вспомогательных ненормируемых материальных ресурсов, не учтенная в сметной норме, 2% | 3277935 | 1013 | % | % | 1 | 2 | 0 | 0 | 0 | 0 | 0 | 0 | 0 | *0)*0 | 0 | 3 | -1 |  | 0 | 0 | 0 | 0 | 0 | 0 | 0 | 0
332 | 448974549 | 448974541 | 277560299 | 109 | 1 | 1 | 1 | 1-100-38 |  | Затраты труда рабочих (Средний разряд - 3,8) | 1191 | 1013 | чел.-ч. | чел.-ч. | 1 | 2.82 | 0 | 0 | 0 | 479.53 | 0 | 1 | 1 | *0,3 | 0.846 | 2 | 448974542 | 789 | 0 | 0 | 0 | 0 | 0 | 0 | 0 | 0
332 | 448974550 | 448974541 | 277560491 | 109 | 1 | 1 | 1 | 4-100-00 |  | Затраты труда машинистов | 1191 | 1013 | чел.-ч. | чел.-ч. | 1 | 0.18 | 0 | 0 | 0 | 0 | 0 | 1 | 2 | *0,3 | 0.054 | 2 | 448974543 | 790 | 0 | 0 | 0 | 0 | 0 | 0 | 0 | 0
332 | 448974551 | 448974541 | 277944622 | 1 | 1 | 1 | 2 | 91.05.05-015 | ФСЭМ-2022, 91.05.05-015, приказ Минстроя России от 18.05.2022 г. № 378/пр | Краны на автомобильном ходу, грузоподъемность 16 т | 1368 | 1011 | маш.-ч | маш.-ч | 1 | 0.09 | 0 | 1551.19 | 658.89 | 0 | 0 | 1 | 0 | *0,3 | 0.027 | 2 | 448974544 | 791 | 0 | 0 | 0 | 0 | 0 | 0 | 0 | 0
332 | 448974552 | 448974541 | 277945805 | 1 | 1 | 1 | 2 | 91.14.02-001 | ФСЭМ-2022 доп.7, 91.14.02-001, приказ Минстроя России от 02.08.2023 г. № 551/пр | Автомобили бортовые, грузоподъемность до 5 т | 1368 | 1011 | маш.-ч | маш.-ч | 1 | 0.09 | 0 | 477.92 | 490.51 | 0 | 0 | 1 | 0 | *0,3 | 0.027 | 2 | 448974545 | 792 | 0 | 0 | 0 | 0 | 0 | 0 | 0 | 0
332 | 448974553 | 448974541 | 277865757 | 1 | 1 | 1 | 3 | 01.7.06.05-0041 | ФСБЦ-2022, 01.7.06.05-0041, приказ Минстроя России от 18.05.2022 г. № 378/пр | Ленты изоляционные хлопчатобумажные прорезиненные для электромонтажных и ремонтных работ, цвет черный, ширина 20 мм, толщина 0,35 мм | 1301 | 1003 | м | м | 1 | 13.33 | 5.87 | 0 | 0 | 0 | 0 | 1 | 0 | *0)*0 | 0 | 2 | 448974546 | 793 | 0 | 0 | 0 | 0 | 0 | 0 | 0 | 0
332 | 448974554 | 448974541 | 277865783 | 1 | 1 | 1 | 3 | 01.7.06.07-0002 | ФСБЦ-2022, 01.7.06.07-0002, приказ Минстроя России от 18.05.2022 г. № 378/пр | Ленты монтажные из пластмассы для бандажирования проводов, скрепляются пластмассовыми кнопками, ширина 10 мм | 1302 | 1003 | 10 м | 10 м | 10 | 0.6 | 37.71 | 0 | 0 | 0 | 0 | 1 | 0 | *0)*0 | 0 | 2 | 448974547 | 794 | 0 | 0 | 0 | 0 | 0 | 0 | 0 | 0
332 | 448974555 | 448974541 | 277896271 | 1 | 1 | 1 | 3 | 14.4.02.04-0142 | ФСБЦ-2022, 14.4.02.04-0142, приказ Минстроя России от 18.05.2022 г. № 378/пр | Краска масляная МА-0115, мумия, сурик железный | 1346 | 1009 | кг | кг | 1 | 0.05 | 79.88 | 0 | 0 | 0 | 0 | 1 | 0 | *0)*0 | 0 | 2 | 448974548 | 795 | 0 | 0 | 0 | 0 | 0 | 0 | 0 | 0
332 | 448974556 | 448974541 | 277566433 | 109 | 1 | 1 | 3 | 421/пр_2020_п.75_пп.а |  | Сметная стоимость вспомогательных ненормируемых материальных ресурсов, не учтенная в сметной норме, 2% | 3277935 | 1013 | % | % | 1 | 2 | 0 | 0 | 0 | 0 | 0 | 0 | 0 | *0)*0 | 0 | 3 | -1 |  | 0 | 0 | 0 | 0 | 0 | 0 | 0 | 0
333 | 448974565 | 448974557 | 277560299 | 109 | 1 | 1 | 1 | 1-100-38 |  | Затраты труда рабочих (Средний разряд - 3,8) | 1191 | 1013 | чел.-ч. | чел.-ч. | 1 | 1.03 | 0 | 0 | 0 | 479.53 | 0 | 1 | 1 |  | 1.03 | 2 | 448974558 | 796 | 0 | 0 | 0 | 0 | 0 | 0 | 0 | 0
333 | 448974566 | 448974557 | 277560491 | 109 | 1 | 1 | 1 | 4-100-00 |  | Затраты труда машинистов | 1191 | 1013 | чел.-ч. | чел.-ч. | 1 | 0.02 | 0 | 0 | 0 | 0 | 0 | 1 | 2 |  | 0.02 | 2 | 448974559 | 797 | 0 | 0 | 0 | 0 | 0 | 0 | 0 | 0
333 | 448974567 | 448974557 | 277944622 | 1 | 1 | 1 | 2 | 91.05.05-015 | ФСЭМ-2022, 91.05.05-015, приказ Минстроя России от 18.05.2022 г. № 378/пр | Краны на автомобильном ходу, грузоподъемность 16 т | 1368 | 1011 | маш.-ч | маш.-ч | 1 | 0.01 | 0 | 1551.19 | 658.89 | 0 | 0 | 1 | 0 |  | 0.01 | 2 | 448974560 | 798 | 0 | 0 | 0 | 0 | 0 | 0 | 0 | 0
333 | 448974568 | 448974557 | 277945805 | 1 | 1 | 1 | 2 | 91.14.02-001 | ФСЭМ-2022 доп.7, 91.14.02-001, приказ Минстроя России от 02.08.2023 г. № 551/пр | Автомобили бортовые, грузоподъемность до 5 т | 1368 | 1011 | маш.-ч | маш.-ч | 1 | 0.01 | 0 | 477.92 | 490.51 | 0 | 0 | 1 | 0 |  | 0.01 | 2 | 448974561 | 799 | 0 | 0 | 0 | 0 | 0 | 0 | 0 | 0
333 | 448974569 | 448974557 | 277865757 | 1 | 1 | 1 | 3 | 01.7.06.05-0041 | ФСБЦ-2022, 01.7.06.05-0041, приказ Минстроя России от 18.05.2022 г. № 378/пр | Ленты изоляционные хлопчатобумажные прорезиненные для электромонтажных и ремонтных работ, цвет черный, ширина 20 мм, толщина 0,35 мм | 1301 | 1003 | м | м | 1 | 13.33 | 5.87 | 0 | 0 | 0 | 0 | 1 | 0 | *0 | 0 | 2 | 448974562 | 800 | 0 | 0 | 0 | 0 | 0 | 0 | 0 | 0
333 | 448974570 | 448974557 | 277865783 | 1 | 1 | 1 | 3 | 01.7.06.07-0002 | ФСБЦ-2022, 01.7.06.07-0002, приказ Минстроя России от 18.05.2022 г. № 378/пр | Ленты монтажные из пластмассы для бандажирования проводов, скрепляются пластмассовыми кнопками, ширина 10 мм | 1302 | 1003 | 10 м | 10 м | 10 | 0.5 | 37.71 | 0 | 0 | 0 | 0 | 1 | 0 | *0 | 0 | 2 | 448974563 | 801 | 0 | 0 | 0 | 0 | 0 | 0 | 0 | 0
333 | 448974571 | 448974557 | 277896271 | 1 | 1 | 1 | 3 | 14.4.02.04-0142 | ФСБЦ-2022, 14.4.02.04-0142, приказ Минстроя России от 18.05.2022 г. № 378/пр | Краска масляная МА-0115, мумия, сурик железный | 1346 | 1009 | кг | кг | 1 | 0.05 | 79.88 | 0 | 0 | 0 | 0 | 1 | 0 | *0 | 0 | 2 | 448974564 | 802 | 0 | 0 | 0 | 0 | 0 | 0 | 0 | 0
333 | 448974572 | 448974557 | 277566433 | 109 | 1 | 1 | 3 | 421/пр_2020_п.75_пп.а |  | Сметная стоимость вспомогательных ненормируемых материальных ресурсов, не учтенная в сметной норме, 2% | 3277935 | 1013 | % | % | 1 | 2 | 0 | 0 | 0 | 0 | 0 | 0 | 0 | *0 | 0 | 3 | -1 |  | 0 | 0 | 0 | 0 | 0 | 0 | 0 | 0
334 | 448974581 | 448974573 | 277560299 | 109 | 1 | 1 | 1 | 1-100-38 |  | Затраты труда рабочих (Средний разряд - 3,8) | 1191 | 1013 | чел.-ч. | чел.-ч. | 1 | 2.06 | 0 | 0 | 0 | 479.53 | 0 | 1 | 1 |  | 2.06 | 2 | 448974574 | 803 | 0 | 0 | 0 | 0 | 0 | 0 | 0 | 0
334 | 448974582 | 448974573 | 277560491 | 109 | 1 | 1 | 1 | 4-100-00 |  | Затраты труда машинистов | 1191 | 1013 | чел.-ч. | чел.-ч. | 1 | 0.04 | 0 | 0 | 0 | 0 | 0 | 1 | 2 |  | 0.04 | 2 | 448974575 | 804 | 0 | 0 | 0 | 0 | 0 | 0 | 0 | 0
334 | 448974583 | 448974573 | 277944622 | 1 | 1 | 1 | 2 | 91.05.05-015 | ФСЭМ-2022, 91.05.05-015, приказ Минстроя России от 18.05.2022 г. № 378/пр | Краны на автомобильном ходу, грузоподъемность 16 т | 1368 | 1011 | маш.-ч | маш.-ч | 1 | 0.02 | 0 | 1551.19 | 658.89 | 0 | 0 | 1 | 0 |  | 0.02 | 2 | 448974576 | 805 | 0 | 0 | 0 | 0 | 0 | 0 | 0 | 0
334 | 448974584 | 448974573 | 277945805 | 1 | 1 | 1 | 2 | 91.14.02-001 | ФСЭМ-2022 доп.7, 91.14.02-001, приказ Минстроя России от 02.08.2023 г. № 551/пр | Автомобили бортовые, грузоподъемность до 5 т | 1368 | 1011 | маш.-ч | маш.-ч | 1 | 0.02 | 0 | 477.92 | 490.51 | 0 | 0 | 1 | 0 |  | 0.02 | 2 | 448974577 | 806 | 0 | 0 | 0 | 0 | 0 | 0 | 0 | 0
334 | 448974585 | 448974573 | 277865757 | 1 | 1 | 1 | 3 | 01.7.06.05-0041 | ФСБЦ-2022, 01.7.06.05-0041, приказ Минстроя России от 18.05.2022 г. № 378/пр | Ленты изоляционные хлопчатобумажные прорезиненные для электромонтажных и ремонтных работ, цвет черный, ширина 20 мм, толщина 0,35 мм | 1301 | 1003 | м | м | 1 | 13.33 | 5.87 | 0 | 0 | 0 | 0 | 1 | 0 | *0 | 0 | 2 | 448974578 | 807 | 0 | 0 | 0 | 0 | 0 | 0 | 0 | 0
334 | 448974586 | 448974573 | 277865783 | 1 | 1 | 1 | 3 | 01.7.06.07-0002 | ФСБЦ-2022, 01.7.06.07-0002, приказ Минстроя России от 18.05.2022 г. № 378/пр | Ленты монтажные из пластмассы для бандажирования проводов, скрепляются пластмассовыми кнопками, ширина 10 мм | 1302 | 1003 | 10 м | 10 м | 10 | 0.55 | 37.71 | 0 | 0 | 0 | 0 | 1 | 0 | *0 | 0 | 2 | 448974579 | 808 | 0 | 0 | 0 | 0 | 0 | 0 | 0 | 0
334 | 448974587 | 448974573 | 277896271 | 1 | 1 | 1 | 3 | 14.4.02.04-0142 | ФСБЦ-2022, 14.4.02.04-0142, приказ Минстроя России от 18.05.2022 г. № 378/пр | Краска масляная МА-0115, мумия, сурик железный | 1346 | 1009 | кг | кг | 1 | 0.05 | 79.88 | 0 | 0 | 0 | 0 | 1 | 0 | *0 | 0 | 2 | 448974580 | 809 | 0 | 0 | 0 | 0 | 0 | 0 | 0 | 0
334 | 448974588 | 448974573 | 277566433 | 109 | 1 | 1 | 3 | 421/пр_2020_п.75_пп.а |  | Сметная стоимость вспомогательных ненормируемых материальных ресурсов, не учтенная в сметной норме, 2% | 3277935 | 1013 | % | % | 1 | 2 | 0 | 0 | 0 | 0 | 0 | 0 | 0 | *0 | 0 | 3 | -1 |  | 0 | 0 | 0 | 0 | 0 | 0 | 0 | 0
335 | 448974597 | 448974589 | 277560299 | 109 | 1 | 1 | 1 | 1-100-38 |  | Затраты труда рабочих (Средний разряд - 3,8) | 1191 | 1013 | чел.-ч. | чел.-ч. | 1 | 2.82 | 0 | 0 | 0 | 479.53 | 0 | 1 | 1 |  | 2.82 | 2 | 448974590 | 810 | 0 | 0 | 0 | 0 | 0 | 0 | 0 | 0
335 | 448974598 | 448974589 | 277560491 | 109 | 1 | 1 | 1 | 4-100-00 |  | Затраты труда машинистов | 1191 | 1013 | чел.-ч. | чел.-ч. | 1 | 0.18 | 0 | 0 | 0 | 0 | 0 | 1 | 2 |  | 0.18 | 2 | 448974591 | 811 | 0 | 0 | 0 | 0 | 0 | 0 | 0 | 0
335 | 448974599 | 448974589 | 277944622 | 1 | 1 | 1 | 2 | 91.05.05-015 | ФСЭМ-2022, 91.05.05-015, приказ Минстроя России от 18.05.2022 г. № 378/пр | Краны на автомобильном ходу, грузоподъемность 16 т | 1368 | 1011 | маш.-ч | маш.-ч | 1 | 0.09 | 0 | 1551.19 | 658.89 | 0 | 0 | 1 | 0 |  | 0.09 | 2 | 448974592 | 812 | 0 | 0 | 0 | 0 | 0 | 0 | 0 | 0
335 | 448974600 | 448974589 | 277945805 | 1 | 1 | 1 | 2 | 91.14.02-001 | ФСЭМ-2022 доп.7, 91.14.02-001, приказ Минстроя России от 02.08.2023 г. № 551/пр | Автомобили бортовые, грузоподъемность до 5 т | 1368 | 1011 | маш.-ч | маш.-ч | 1 | 0.09 | 0 | 477.92 | 490.51 | 0 | 0 | 1 | 0 |  | 0.09 | 2 | 448974593 | 813 | 0 | 0 | 0 | 0 | 0 | 0 | 0 | 0
335 | 448974601 | 448974589 | 277865757 | 1 | 1 | 1 | 3 | 01.7.06.05-0041 | ФСБЦ-2022, 01.7.06.05-0041, приказ Минстроя России от 18.05.2022 г. № 378/пр | Ленты изоляционные хлопчатобумажные прорезиненные для электромонтажных и ремонтных работ, цвет черный, ширина 20 мм, толщина 0,35 мм | 1301 | 1003 | м | м | 1 | 13.33 | 5.87 | 0 | 0 | 0 | 0 | 1 | 0 | *0 | 0 | 2 | 448974594 | 814 | 0 | 0 | 0 | 0 | 0 | 0 | 0 | 0
335 | 448974602 | 448974589 | 277865783 | 1 | 1 | 1 | 3 | 01.7.06.07-0002 | ФСБЦ-2022, 01.7.06.07-0002, приказ Минстроя России от 18.05.2022 г. № 378/пр | Ленты монтажные из пластмассы для бандажирования проводов, скрепляются пластмассовыми кнопками, ширина 10 мм | 1302 | 1003 | 10 м | 10 м | 10 | 0.6 | 37.71 | 0 | 0 | 0 | 0 | 1 | 0 | *0 | 0 | 2 | 448974595 | 815 | 0 | 0 | 0 | 0 | 0 | 0 | 0 | 0
335 | 448974603 | 448974589 | 277896271 | 1 | 1 | 1 | 3 | 14.4.02.04-0142 | ФСБЦ-2022, 14.4.02.04-0142, приказ Минстроя России от 18.05.2022 г. № 378/пр | Краска масляная МА-0115, мумия, сурик железный | 1346 | 1009 | кг | кг | 1 | 0.05 | 79.88 | 0 | 0 | 0 | 0 | 1 | 0 | *0 | 0 | 2 | 448974596 | 816 | 0 | 0 | 0 | 0 | 0 | 0 | 0 | 0
335 | 448974604 | 448974589 | 277566433 | 109 | 1 | 1 | 3 | 421/пр_2020_п.75_пп.а |  | Сметная стоимость вспомогательных ненормируемых материальных ресурсов, не учтенная в сметной норме, 2% | 3277935 | 1013 | % | % | 1 | 2 | 0 | 0 | 0 | 0 | 0 | 0 | 0 | *0 | 0 | 3 | -1 |  | 0 | 0 | 0 | 0 | 0 | 0 | 0 | 0
384 | 448981483 | 448974621 | 417090972 | 117 | 1 | 1 | 1 | 4-100-040 |  | Машинист 4 разряда | 1191 | 1013 | чел.-ч. | чел.-ч. | 1 | 1 | 0 | 0 | 0 | 539.69 | 0 | 1 | 2 |  | 1 | 2 | 448981483 | 817 | 0 | 0 | 0 | 0 | 0 | 0 | 0 | 0

## SrcPoprs
32 | 1 | *0 | *0,3 | *0,3 | *0,3 | *0,3 | *0,3 | *0 | *0,3 | 571/пр_2022_п.84_т.3_стр.4_стб.3 | Демонтаж оборудования, не пригодного для дальнейшего использования (предназначено в лом), без разборки и резки | Методика применения сметных норм 571/пр (О.П.)
34 | 1 | *0 | *0,3 | *0,3 | *0,3 | *0,3 | *0,3 | *0 | *0,3 | 571/пр_2022_п.84_т.3_стр.4_стб.3 | Демонтаж оборудования, не пригодного для дальнейшего использования (предназначено в лом), без разборки и резки | Методика применения сметных норм 571/пр (О.П.)
39 | 1 | *0 | *0,6 | *0,6 | *0,6 | *0,6 | *0,6 | *0 | *0,6 | 571/пр_2022_п.84_т.3_стр.2_стб.3 | Демонтаж оборудования, пригодного для дальнейшего использования, со снятием с места установки, необходимой (частичной) разборкой без хранения (перемещается на другое место установки и тому подобное) | Методика применения сметных норм 571/пр (О.П.)
40 | 1 | *0 | *0,3 | *0,3 | *0,3 | *0,3 | *0,3 | *0 | *0,3 | 571/пр_2022_п.84_т.3_стр.4_стб.3 | Демонтаж оборудования, не пригодного для дальнейшего использования (предназначено в лом), без разборки и резки | Методика применения сметных норм 571/пр (О.П.)
42 | 1 | *0 | *0,6 | *0,6 | *0,6 | *0,6 | *0,6 | *0 | *0,6 | 571/пр_2022_п.84_т.3_стр.2_стб.3 | Демонтаж оборудования, пригодного для дальнейшего использования, со снятием с места установки, необходимой (частичной) разборкой без хранения (перемещается на другое место установки и тому подобное) | Методика применения сметных норм 571/пр (О.П.)
43 | 1 | *0 | *0,3 | *0,3 | *0,3 | *0,3 | *0,3 | *0 | *0,3 | 571/пр_2022_п.84_т.3_стр.4_стб.3 | Демонтаж оборудования, не пригодного для дальнейшего использования (предназначено в лом), без разборки и резки | Методика применения сметных норм 571/пр (О.П.)
45 | 1 | *0 | *0,3 | *0,3 | *0,3 | *0,3 | *0,3 | *0 | *0,3 | 571/пр_2022_п.84_т.3_стр.4_стб.3 | Демонтаж оборудования, не пригодного для дальнейшего использования (предназначено в лом), без разборки и резки | Методика применения сметных норм 571/пр (О.П.)
46 | 1 | *0 | *0,3 | *0,3 | *0,3 | *0,3 | *0,3 | *0 | *0,3 | 571/пр_2022_п.84_т.3_стр.4_стб.3 | Демонтаж оборудования, не пригодного для дальнейшего использования (предназначено в лом), без разборки и резки | Методика применения сметных норм 571/пр (О.П.)
54 | 1 | *0 | *0,6 | *0,6 | *0,6 | *0,6 | *0,6 | *0 | *0,6 | 571/пр_2022_п.84_т.3_стр.2_стб.3 | Демонтаж оборудования, пригодного для дальнейшего использования, со снятием с места установки, необходимой (частичной) разборкой без хранения (перемещается на другое место установки и тому подобное) | Методика применения сметных норм 571/пр (О.П.)
55 | 1 | *0 | *0,3 | *0,3 | *0,3 | *0,3 | *0,3 | *0 | *0,3 | 571/пр_2022_п.84_т.3_стр.4_стб.3 | Демонтаж оборудования, не пригодного для дальнейшего использования (предназначено в лом), без разборки и резки | Методика применения сметных норм 571/пр (О.П.)
57 | 1 | *0 | *0,3 | *0,3 | *0,3 | *0,3 | *0,3 | *0 | *0,3 | 571/пр_2022_п.84_т.3_стр.4_стб.3 | Демонтаж оборудования, не пригодного для дальнейшего использования (предназначено в лом), без разборки и резки | Методика применения сметных норм 571/пр (О.П.)
58 | 1 | *0 | *0,3 | *0,3 | *0,3 | *0,3 | *0,3 | *0 | *0,3 | 571/пр_2022_п.84_т.3_стр.4_стб.3 | Демонтаж оборудования, не пригодного для дальнейшего использования (предназначено в лом), без разборки и резки | Методика применения сметных норм 571/пр (О.П.)
62 | 1 | *0 | *0,3 | *0,3 | *0,3 | *0,3 | *0,3 | *0 | *0,3 | 571/пр_2022_п.84_т.3_стр.4_стб.3 | Демонтаж оборудования, не пригодного для дальнейшего использования (предназначено в лом), без разборки и резки | Методика применения сметных норм 571/пр (О.П.)
64 | 1 | *0 | *0,3 | *0,3 | *0,3 | *0,3 | *0,3 | *0 | *0,3 | 571/пр_2022_п.84_т.3_стр.4_стб.3 | Демонтаж оборудования, не пригодного для дальнейшего использования (предназначено в лом), без разборки и резки | Методика применения сметных норм 571/пр (О.П.)
70 | 1 | *0 | *0,3 | *0,3 | *0,3 | *0,3 | *0,3 | *0 | *0,3 | 571/пр_2022_п.84_т.3_стр.4_стб.3 | Демонтаж оборудования, не пригодного для дальнейшего использования (предназначено в лом), без разборки и резки | Методика применения сметных норм 571/пр (О.П.)
72 | 1 | *0 | *0,3 | *0,3 | *0,3 | *0,3 | *0,3 | *0 | *0,3 | 571/пр_2022_п.84_т.3_стр.4_стб.3 | Демонтаж оборудования, не пригодного для дальнейшего использования (предназначено в лом), без разборки и резки | Методика применения сметных норм 571/пр (О.П.)
74 | 1 | *0 | *0,3 | *0,3 | *0,3 | *0,3 | *0,3 | *0 | *0,3 | 571/пр_2022_п.84_т.3_стр.4_стб.3 | Демонтаж оборудования, не пригодного для дальнейшего использования (предназначено в лом), без разборки и резки | Методика применения сметных норм 571/пр (О.П.)
76 | 1 | *0 | *0,3 | *0,3 | *0,3 | *0,3 | *0,3 | *0 | *0,3 | 571/пр_2022_п.84_т.3_стр.4_стб.3 | Демонтаж оборудования, не пригодного для дальнейшего использования (предназначено в лом), без разборки и резки | Методика применения сметных норм 571/пр (О.П.)
82 | 1 | *0 | *0,3 | *0,3 | *0,3 | *0,3 | *0,3 | *0 | *0,3 | 571/пр_2022_п.84_т.3_стр.4_стб.3 | Демонтаж оборудования, не пригодного для дальнейшего использования (предназначено в лом), без разборки и резки | Методика применения сметных норм 571/пр (О.П.)
88 | 1 | *0 | *0,3 | *0,3 | *0,3 | *0,3 | *0,3 | *0 | *0,3 | 571/пр_2022_п.84_т.3_стр.4_стб.3 | Демонтаж оборудования, не пригодного для дальнейшего использования (предназначено в лом), без разборки и резки | Методика применения сметных норм 571/пр (О.П.)
92 | 1 | *0 | *0,3 | *0,3 | *0,3 | *0,3 | *0,3 | *0 | *0,3 | 571/пр_2022_п.84_т.3_стр.4_стб.3 | Демонтаж оборудования, не пригодного для дальнейшего использования (предназначено в лом), без разборки и резки | Методика применения сметных норм 571/пр (О.П.)
94 | 1 | *0 | *0,3 | *0,3 | *0,3 | *0,3 | *0,3 | *0 | *0,3 | 571/пр_2022_п.84_т.3_стр.4_стб.3 | Демонтаж оборудования, не пригодного для дальнейшего использования (предназначено в лом), без разборки и резки | Методика применения сметных норм 571/пр (О.П.)
96 | 1 | *0 | *0,3 | *0,3 | *0,3 | *0,3 | *0,3 | *0 | *0,3 | 571/пр_2022_п.84_т.3_стр.4_стб.3 | Демонтаж оборудования, не пригодного для дальнейшего использования (предназначено в лом), без разборки и резки | Методика применения сметных норм 571/пр (О.П.)
100 | 1 | *0 | [5 empty] | *0
100 | 1 | *0 | *0,3 | *0,3 | *0,3 | *0,3 | *0,3 | *0 | *0,3 | 571/пр_2022_п.84_т.3_стр.4_стб.3 | Демонтаж оборудования, не пригодного для дальнейшего использования (предназначено в лом), без разборки и резки | Методика применения сметных норм 571/пр (О.П.)
106 | 1 | *0 | *0,3 | *0,3 | *0,3 | *0,3 | *0,3 | *0 | *0,3 | 571/пр_2022_п.84_т.3_стр.4_стб.3 | Демонтаж оборудования, не пригодного для дальнейшего использования (предназначено в лом), без разборки и резки | Методика применения сметных норм 571/пр (О.П.)
108 | 1 | *0 | *0,3 | *0,3 | *0,3 | *0,3 | *0,3 | *0 | *0,3 | 571/пр_2022_п.84_т.3_стр.4_стб.3 | Демонтаж оборудования, не пригодного для дальнейшего использования (предназначено в лом), без разборки и резки | Методика применения сметных норм 571/пр (О.П.)
150 | 1 | *0 | *0,3 | *0,3 | *0,3 | *0,3 | *0,3 | *0 | *0,3 | 571/пр_2022_п.84_т.3_стр.4_стб.3 | Демонтаж оборудования, не пригодного для дальнейшего использования (предназначено в лом), без разборки и резки | Методика применения сметных норм 571/пр (О.П.)
152 | 1 | *0 | *0,3 | *0,3 | *0,3 | *0,3 | *0,3 | *0 | *0,3 | 571/пр_2022_п.84_т.3_стр.4_стб.3 | Демонтаж оборудования, не пригодного для дальнейшего использования (предназначено в лом), без разборки и резки | Методика применения сметных норм 571/пр (О.П.)
154 | 1 | *0 | *0,3 | *0,3 | *0,3 | *0,3 | *0,3 | *0 | *0,3 | 571/пр_2022_п.84_т.3_стр.4_стб.3 | Демонтаж оборудования, не пригодного для дальнейшего использования (предназначено в лом), без разборки и резки | Методика применения сметных норм 571/пр (О.П.)
157 | 1 | *0 | *0,3 | *0,3 | *0,3 | *0,3 | *0,3 | *0 | *0,3 | 571/пр_2022_п.84_т.3_стр.4_стб.3 | Демонтаж оборудования, не пригодного для дальнейшего использования (предназначено в лом), без разборки и резки | Методика применения сметных норм 571/пр (О.П.)
159 | 1 | *0 | *0,3 | *0,3 | *0,3 | *0,3 | *0,3 | *0 | *0,3 | 571/пр_2022_п.84_т.3_стр.4_стб.3 | Демонтаж оборудования, не пригодного для дальнейшего использования (предназначено в лом), без разборки и резки | Методика применения сметных норм 571/пр (О.П.)
163 | 1 | *0 | *0,3 | *0,3 | *0,3 | *0,3 | *0,3 | *0 | *0,3 | 571/пр_2022_п.84_т.3_стр.4_стб.3 | Демонтаж оборудования, не пригодного для дальнейшего использования (предназначено в лом), без разборки и резки | Методика применения сметных норм 571/пр (О.П.)
165 | 1 | *0 | *0,3 | *0,3 | *0,3 | *0,3 | *0,3 | *0 | *0,3 | 571/пр_2022_п.84_т.3_стр.4_стб.3 | Демонтаж оборудования, не пригодного для дальнейшего использования (предназначено в лом), без разборки и резки | Методика применения сметных норм 571/пр (О.П.)
169 | 1 | *0 | *0,3 | *0,3 | *0,3 | *0,3 | *0,3 | *0 | *0,3 | 571/пр_2022_п.84_т.3_стр.4_стб.3 | Демонтаж оборудования, не пригодного для дальнейшего использования (предназначено в лом), без разборки и резки | Методика применения сметных норм 571/пр (О.П.)
171 | 1 | *0 | *0,3 | *0,3 | *0,3 | *0,3 | *0,3 | *0 | *0,3 | 571/пр_2022_п.84_т.3_стр.4_стб.3 | Демонтаж оборудования, не пригодного для дальнейшего использования (предназначено в лом), без разборки и резки | Методика применения сметных норм 571/пр (О.П.)
173 | 1 | *0 | *0,3 | *0,3 | *0,3 | *0,3 | *0,3 | *0 | *0,3 | 571/пр_2022_п.84_т.3_стр.4_стб.3 | Демонтаж оборудования, не пригодного для дальнейшего использования (предназначено в лом), без разборки и резки | Методика применения сметных норм 571/пр (О.П.)
212 | 1 | *0 | *0,3 | *0,3 | *0,3 | *0,3 | *0,3 | *0 | *0,3 | 571/пр_2022_п.84_т.3_стр.4_стб.3 | Демонтаж оборудования, не пригодного для дальнейшего использования (предназначено в лом), без разборки и резки | Методика применения сметных норм 571/пр (О.П.)
215 | 1 | *0 | *0,3 | *0,3 | *0,3 | *0,3 | *0,3 | *0 | *0,3 | 571/пр_2022_п.84_т.3_стр.4_стб.3 | Демонтаж оборудования, не пригодного для дальнейшего использования (предназначено в лом), без разборки и резки | Методика применения сметных норм 571/пр (О.П.)
223 | 1 | *0 | *0,3 | *0,3 | *0,3 | *0,3 | *0,3 | *0 | *0,3 | 571/пр_2022_п.84_т.3_стр.4_стб.3 | Демонтаж оборудования, не пригодного для дальнейшего использования (предназначено в лом), без разборки и резки | Методика применения сметных норм 571/пр (О.П.)
225 | 1 | *0 | *0,3 | *0,3 | *0,3 | *0,3 | *0,3 | *0 | *0,3 | 571/пр_2022_п.84_т.3_стр.4_стб.3 | Демонтаж оборудования, не пригодного для дальнейшего использования (предназначено в лом), без разборки и резки | Методика применения сметных норм 571/пр (О.П.)
227 | 1 | *0 | *0,3 | *0,3 | *0,3 | *0,3 | *0,3 | *0 | *0,3 | 571/пр_2022_п.84_т.3_стр.4_стб.3 | Демонтаж оборудования, не пригодного для дальнейшего использования (предназначено в лом), без разборки и резки | Методика применения сметных норм 571/пр (О.П.)
233 | 1 | *0 | *0,3 | *0,3 | *0,3 | *0,3 | *0,3 | *0 | *0,3 | 571/пр_2022_п.84_т.3_стр.4_стб.3 | Демонтаж оборудования, не пригодного для дальнейшего использования (предназначено в лом), без разборки и резки | Методика применения сметных норм 571/пр (О.П.)
302 | 1 | *0 | *0,3 | *0,3 | *0,3 | *0,3 | *0,3 | *0 | *0,3 | 571/пр_2022_п.84_т.3_стр.4_стб.3 | Демонтаж оборудования, не пригодного для дальнейшего использования (предназначено в лом), без разборки и резки | Методика применения сметных норм 571/пр (О.П.)
303 | 1 | *0 | *0,6 | *0,6 | *0,6 | *0,6 | *0,6 | *0 | *0,6 | 571/пр_2022_п.84_т.3_стр.2_стб.3 | Демонтаж оборудования, пригодного для дальнейшего использования, со снятием с места установки, необходимой (частичной) разборкой без хранения (перемещается на другое место установки и тому подобное) | Методика применения сметных норм 571/пр (О.П.)
305 | 1 | *0 | *0,3 | *0,3 | *0,3 | *0,3 | *0,3 | *0 | *0,3 | 571/пр_2022_п.84_т.3_стр.4_стб.3 | Демонтаж оборудования, не пригодного для дальнейшего использования (предназначено в лом), без разборки и резки | Методика применения сметных норм 571/пр (О.П.)
309 | 1 | *0 | *0,3 | *0,3 | *0,3 | *0,3 | *0,3 | *0 | *0,3 | 571/пр_2022_п.84_т.3_стр.4_стб.3 | Демонтаж оборудования, не пригодного для дальнейшего использования (предназначено в лом), без разборки и резки | Методика применения сметных норм 571/пр (О.П.)
313 | 1 | *0 | *0,7 | *0,7 | *0,7 | *0,7 | *0,7 | *0 | *0,7 | 571/пр_2022_п.83_т.2_стр.4_стб.3 | Разборка и (или) демонтаж строительных конструкций, систем и сетей инженерно-технического обеспечения, в том числе их элементов: металлических, металлокомпозитных, композитных конструкций | Методика применения сметных норм 571/пр (О.П.)
321 | 1 | *0 | *0,3 | *0,3 | *0,3 | *0,3 | *0,3 | *0 | *0,3 | 571/пр_2022_п.84_т.3_стр.4_стб.3 | Демонтаж оборудования, не пригодного для дальнейшего использования (предназначено в лом), без разборки и резки | Методика применения сметных норм 571/пр (О.П.)
323 | 1 | *0 | *0,3 | *0,3 | *0,3 | *0,3 | *0,3 | *0 | *0,3 | 571/пр_2022_п.84_т.3_стр.4_стб.3 | Демонтаж оборудования, не пригодного для дальнейшего использования (предназначено в лом), без разборки и резки | Методика применения сметных норм 571/пр (О.П.)
326 | 1 | *0 | *0,3 | *0,3 | *0,3 | *0,3 | *0,3 | *0 | *0,3 | 571/пр_2022_п.84_т.3_стр.4_стб.3 | Демонтаж оборудования, не пригодного для дальнейшего использования (предназначено в лом), без разборки и резки | Методика применения сметных норм 571/пр (О.П.)
330 | 1 | *0 | [5 empty] | *0
330 | 1 | *0 | *0,3 | *0,3 | *0,3 | *0,3 | *0,3 | *0 | *0,3 | 571/пр_2022_п.84_т.3_стр.4_стб.3 | Демонтаж оборудования, не пригодного для дальнейшего использования (предназначено в лом), без разборки и резки | Методика применения сметных норм 571/пр (О.П.)
331 | 1 | *0 | [5 empty] | *0
331 | 1 | *0 | *0,3 | *0,3 | *0,3 | *0,3 | *0,3 | *0 | *0,3 | 571/пр_2022_п.84_т.3_стр.4_стб.3 | Демонтаж оборудования, не пригодного для дальнейшего использования (предназначено в лом), без разборки и резки | Методика применения сметных норм 571/пр (О.П.)
332 | 1 | *0 | [5 empty] | *0
332 | 1 | *0 | *0,3 | *0,3 | *0,3 | *0,3 | *0,3 | *0 | *0,3 | 571/пр_2022_п.84_т.3_стр.4_стб.3 | Демонтаж оборудования, не пригодного для дальнейшего использования (предназначено в лом), без разборки и резки | Методика применения сметных норм 571/пр (О.П.)

## SrcKA
0 | Smeta.RU (Terminal) (495) 974-1589 | _PS_ | 0 | 0 | 0 | Smeta.RU (Terminal) | 1 | 18246 | 296158276 | 12 | 0 | 0 | 3
|  |  |  | Оказание услуг по замене и установке оборудования технических средств систем безопасности (СОТ УКС) в 2026 | [9 empty] | 0 | 0