## Виды работ
Приложение № 2 к Техническому заданию
УТВЕРЖДАЮ:
Заместитель директора -
Главный инженер филиала
ПАО «Россети Московский регион» - Южные электрические сети
" "
Перечень единичных видов работ
замене оборудования технических средств систем безопасности (ИТСО) на Ступинском РЭС Южных электрических сетей - филиала ПАО «Россети Московский регион» для обеспечения АТЗ в 2026 году
№ п/п | Наименование работ | Состав работ | Ед. изм. | Кол-во | Максимальный объем работ 2025г
1 | 2 | 3 | 4 | 5 | 6
Раздел 1. Ограждения и ворота, въездные группы
Подраздел 1.1. Ограждения и ворота
1 | Демонтаж металлических ограждений (дефектных участков) | 1. Срезка металлических секций ограждений. 2. Извлечение забетонированных стоек. 3. Погрузка элементов ограждений в автомобиль. | 100 м | 0.01 | 30
2 | Разборка железобетонных оград из панелей длиной: 3 м | 1. Извлечение панелей из фундаментов(стаканов) или снятие панелей со столбов. 2. Срезка креплений. 3. Демонтаж фундаментов(стаканов), столбов. 3. Погрузка элементов ограждений в автомобиль. | 100 м | 0.01 | 30
3 | Демонтаж ворот распашных с демонтажем столбов: металлических | 1. Снятие ворот, срезка креплений. 2. Извлечение забетонированных стоек. 3. Погрузка элементов ограздений в автомобиль. | 100 ШТ | 0.01 | 30
4 | Демонтаж откатных ворот с ручным управлением | 1. Снятие ворот, срезка креплений. 2.Снятие роликовых опор и направляющих кронштейнов. 3. Извлечение забетонированных стоек, стоект под столб опоры и приемный столб. 4. Погрузка элементов ограздений в автомобиль. | 100 ШТ | 0.01 | 30
5 | Демонтаж калиток: с демонтажем столбов металлических | 1. Снятие калиток, срезка креплений. 2. Извлечение забетонированных стоек. 3. Погрузка элементов ограздений в автомобиль. | 100 ШТ | 0.01 | 30
6 | Демонтаж калиток: без демонтажа столбов при металлических оградах и оградах из панелей | 1. Снятие калиток, срезка креплений. | 100 ШТ | 0.01 | 30
7 | Устройство ворот распашных с установкой столбов: металлических | 1. Рытье ям под фундаменты и столбы с обратной засыпкой и трамбованием. 2. Заделка столбов в фундаментах или ямах бетоном. 3. Установка металлических стоек. 4. Устройство кирпичных подкладок под столбы. 5. Навеска ворот со сваркой. | 100 ШТ | 0.01 | 10
8 | Устройство откатных ворот с ручным управлением | 1. Разработка грунта. 2. Установка закладных деталей. 3. Укладка бетонной смеси. 4. Установка роликовых опор и направляющих кронштейнов. 5. Установка металлических стоек под столб опоры и приемный столб. 6. Установка ворот со сваркой. 7. Регулировка и отладка ворот. | 100 ШТ | 0.01 | 30
9 | Демонтаж поврежденной облицовки профилированным листом ворот | 1. Снятие поврежденной облицовки ворот (срезка болтов, заклепок, точечной сварки) | 100 м2 | 0.01 | 10
10 | Облицовка ворот стальным профилированным листом | 1. Облицовка ворот стальным профилированным листом с креплением винтами и заклепками. | 100 м2 | 0.01 | 30
11 | Устройство калиток: с установкой столбов металлических | 1. Рытье ям под фундаменты и столбы с обратной засыпкой и трамбованием. 2. Заделка столбов в фундаментах или ямах бетоном. 3. Установка металлических стоек. 4. Устройство кирпичных подкладок под столбы. 5. Навеска калиток со сваркой. | 100 ШТ | 0.01 | 30
12 | Устройство калиток: без установки столбов при металлических оградах и оградах из панелей | 1. Навеска калиток со сваркой. | 100 ШТ | 0.01 | 30
13 | Установка металлических оград из сетчатых панелей (сетка рабица) по металлическим столбам, с учетом установки столбов (по составу работ и трудоемкости данная работа аналогична установке металлических оград по железобетонным столбам: без цоколя из сетчатых панелей высотой до 1,7 м) | 1. Рытье ям под фундаменты или столбы с обратной засыпкой и трамбованием. 2. Установка столбов в ямы с заделкой бетоном. 3. Установка монтажных изделий со сваркой. 4. Навеска панелей на столбы с закреплением. 5. Укладка кирпичных подкладок под столбы. | 100 м | 0.01 | 30
14 | Установка металлических оград из профилированного листа по металлическим столбам, с учетом установки столбов (по составу работ и трудоемкости данная работа аналогична установке металлических оград по железобетонным столбам: без цоколя из сетчатых панелей высотой до 2,2 м) | 1. Рытье ям под фундаменты или столбы с обратной засыпкой и трамбованием. 2. Установка столбов в ямы с заделкой бетоном. 3. Установка монтажных изделий со сваркой. 4. Навеска панелей на столбы с закреплением. 5. Укладка кирпичных подкладок под столбы. | 100 м | 0.01 | 30
15 | Установка металлических столбов высотой до 4 м: с погружением в бетонное основание | 1. Разметка мест установки металлических столбов. 2. Бурение ям под фундаменты для столбов. 3. Выгрузка материалов. 4. Установка металлических столбов с заливкой бетоном. | 100 ШТ | 0.01 | 30
16 | Устройство заграждений из готовых металлических решетчатых панелей: высотой до 2 м | 1. Выгрузка материалов. 2. Закрепление панелей на металлических стойках. 3. Затягивание деталей крепления до проектного положения. | 10 ШТ | 0.1 | 30
17 | Устройство заграждений из готовых металлических решетчатых панелей: высотой более 2 м |  | 10 ШТ | 0.1 | 30
18 | Изготовление противоподкопного устройства размером: 3 м x 0,5 м, ячейка 0,15 x 0,15 м, диаметром 16 мм из арматуры стальной класс А-III. Весом 0,03555 т за 1 шт. | 1. Сортировка арматуры. 2. Разметка, резка и гнутье арматуры. 3. Раскладка и сварка арматуры. 4. Укладка каркаса в штабель. | т | 1 | 20
19 | Монтаж прогонов ограждений из профильной трубы | 1. Установка и крепление прогонов(накладок). 2. Устройство подмостей. 3. Антикоррозийное покрытие сварных швов. | т | 1 | 10
20 | Установка железобетонных оград из панелей длиной: 3 м | 1. Рытье ям под фундаменты или столбы, рытье траншей под цокольные панели с обратной засыпкой и трамбованием. 2. Установка панелей и столбов в стаканы фундаментов с заделкой бетоном. 3. Установка монтажных изделий со сваркой. 4. Навеска панелей на столбы с закреплением. | 100 м | 0.01 | 30
21 | Устройство барьеров безопасности: плоских | 1. Выгрузка материалов. 2. Распределение барьера безопасности вдоль трассы. 3. Натяжение барьера безопасности до проектного положения. 4. Закрепление барьера безопасности на металлических стойках. 5. Натяжение несущей ленты с фиксацией на стойках. 6. Скрепление несущей ленты с барьером безопасности. | 100 м | 0.01 | 30
22 | Устройство барьеров безопасности: спиральных |  | 100 м | 0.01 | 30
23 | Устройство барьеров безопасности: плоских с креплением на кронштейнах | 1. Выгрузка материалов. 2. Крепление кронштейнов к металлическим стойкам. 3. Распределение барьера безопасности вдоль трассы. 4. Натяжение барьера безопасности до проектного положения. 5. Закрепление барьера безопасности на кронштейнах. 6. Натяжение несущей ленты с фиксацией на кронштейнах. 7. Скрепление несущей ленты с барьером безопасности. | 100 м | 0.01 | 30
24 | Устройство барьеров безопасности: спиральных с креплением на кронштейнах |  | 100 м | 0.01 | 30
25 | Устройство ленточных фундаментов: бетонных (фундаменты и ж/б антивандальные пояса для ограждений с армированием) | 1. Раскрой и установка досок. 2. Установка щитов опалубки. 3. Крепление элементов опалубки проволокой и гвоздями строительными. 4. Укладка бетонной смеси. | 100 м3 | 0.01 | 30
Подраздел 1.2. Прочие работы при ремонте ограждений и ворот
26 | Устройство ворот распашных: с установкой железобетонных столбов с фундаментами и ложными калитками | 1. Сборка ворот и калиток из металлических заготовок. 2. Установка в готовые проемы на петли или крючки. | шт | 1 | 30
27 | Демонтаж привода ворот массой до 20 кг (по составу работ и трудоемкости данная работа аналогична демонтажу механизма исполнительного, масса: до 20 кг) | 1. Снятие привода ворот | шт | 1 | 30
28 | Установка привода ворот массой до 20 кг (по составу работ и трудоемкости данная работа аналогична установке механизма исполнительного, масса: до 20 кг) | 1. Установка привода ворот | шт | 1 | 30
29 | Сверление горизонтальных отверстий в железобетонных конструкциях стен перфоратором глубиной 200 мм диаметром: до 20 мм | 1. Разметка мест сверления отверстий. 2. Приведение перфоратора в рабочее положение. 3. Сверление отверстий. 4. Уборка мусора. | 100 отверстий | 0.01 | 30
30 | При изменении глубины сверления добавлять или исключать на каждые 10 мм изменения | 1. Сверление отверстий. 2. Уборка мусора. | 100 отверстий | 0.01 | 30
Подраздел 1.3. Окраска металлических поверхностей, металлических и ж/б поверхностей ограждения
31 | Окраска масляными составами ранее окрашенных поверхностей труб: стальных за 1 раз | 1. Очистка от загрязнения. 2. Расчистка отстающей краски. 3. Проолифка. 4. Подмазка свищей и гребней. 5. Шлифовка подмазанных мест. 6. Окраска за 1 раз. | 100 м2 | 0.01 | 30
32 | Окраска масляными составами ранее окрашенных поверхностей труб: стальных за 2 раза | 1. Очистка от загрязнения. 2. Расчистка отстающей краски. 3. Проолифка. 4. Подмазка свищей и гребней. 5. Шлифовка подмазанных мест. 6. Окраска за 2 раза. | 100 м2 | 0.01 | 30
33 | Окраска масляными составами ранее окрашенных металлических решеток и оград: без рельефа за 1 раз | 1. Очистка от загрязнения. 2. Расчистка отстающей краски. 3. Проолифка. 4. Подмазка свищей и гребней. 5. Шлифовка подмазанных мест. 6. Окраска за 1 раз. | 100 м2 | 0.01 | 30
34 | Окраска масляными составами ранее окрашенных металлических решеток и оград: без рельефа за 2 раза | 1. Очистка от загрязнения. 2. Расчистка отстающей краски. 3. Проолифка. 4. Подмазка свищей и гребней. 5. Шлифовка подмазанных мест. 6. Окраска за 2 раза. | 100 м2 | 0.01 | 30
35 | Окраска масляными составами ранее окрашенных больших металлических поверхностей (кроме крыш): за два раза | 1. Очистка от загрязнения. 2. Расчистка отстающей краски. 3. Проолифка. 4. Подмазка свищей и гребней. 5. Шлифовка подмазанных мест. 6. Окраска за 2 раза. | 100 м2 | 0.01 | 30
36 | Огрунтовка металлических поверхностей за один раз: грунтовкой ГФ-021 | 1. Подготовка окрасочных агрегатов. 2. Приготовление грунтовочных составов. 3. Нанесение грунта. 4. Промывка, очистка окрасочных агрегатов и шлангов. 5. Контроль качества. | 100 м2 | 0.01 | 30
37 | Обеспыливание поверхности | 1. Обеспыливание поверхности. 2. Контроль качества. | м2 | 1 | 30
38 | Окраска металлических огрунтованных поверхностей: эмалью ПФ-115 | 1. Подготовка окрасочных агрегатов. 2. Приготовление состава. 3. Нанесение окрасочного состава. 4. Промывка, очистка окрасочных агрегатов и шлангов. 5. Контроль качества. | 100 м2 | 0.01 | 30
39 | Масляная окраска металлических поверхностей: решеток, переплетов, труб диаметром менее 50 мм и т.п., количество окрасок 2 | Масляная окраска металлических поверхностей: решеток, переплетов, труб диаметром менее 50 мм и т.п., количество окрасок 2 | 100 м2 | 0.01 | 30
40 | Масляная окраска металлических поверхностей: больших (кроме кровель), количество окрасок 2 | Масляная окраска металлических поверхностей: больших (кроме кровель), количество окрасок 2 | 100 м2 | 0.01 | 30
41 | Масляная окраска металлических поверхностей: больших (кроме кровель), количество окрасок 1 | Масляная окраска металлических поверхностей: больших (кроме кровель), количество окрасок 1 | 100 м2 | 0.01 | 30
42 | Огрунтовка бетонного ограждения | 1. Подготовка поверхности. 2. Заполнение аппарата грунтовкой. 3. Нанесение грунтовки на подготовленную поверхность распылением. | 100 м2 | 0.01 | 30
43 | Окраска поверхности бетонного ограждения | 1. Подготовка окрасочных агрегатов. 2. Приготовление состава. 3. Нанесение окрасочного состава. 4. Промывка, очистка окрасочных агрегатов и шлангов. 5. Контроль качества. | 100 м2 | 0.01 | 30
44 | Очистка вручную поверхности ограждения от перхлорвиниловых и масляных красок | Очистка вручную поверхности ж/б ограждения. | 100 м2 | 0.01 | 30
45 | Окраска поверхности ограждения перхлорвиниловыми красками вручную | Окраска вручную ж/б конструкций ограждения. | 100 м2 | 0.01 | 30
Раздел 1.4. Вспомогательные работы
46 | Резка стального профилированного настила | 1. Резка стального профилированного настила. | м реза | 1 | 50
47 | Приготовление растворов вручную цементных (мелкий ремонт бетонных конструкций оргаждения) | 1. Дозировка составляющих. 2. Перемешивание песка или крошки с цементом. 3. Приготовление цементного прыска или известкового молока. 4. Затворение составляющих водой или известковым молоком. | м3 | 1 | 50
48 | Механизированное приготовление растворов в построечных условиях цементных (ремонт бетонных конструкций ограждения) | 1. Загрузка растворосмесителя составляющими с дозировкой их и подноской вручную. 2. Приготовление раствора в растворосмесителе. | м3 | 1 | 500
49 | Монтаж мелких металлоконструкций массой до 10 кг (заделка мелких ответстий решеткой из арматуры) | 1. Приварка мелких металлических конструкций массой до 10 кг, срезка их и зачистка. | т металлоконструкций | 1 | 1000
Раздел 1.5. Установка защиты въездов на объекты (доржный блокиратор, противотаранные блоки, отбойники, «ежи»)
50 | Устройство защита въездов на объекты противотаранными блоками | 1. Установка блоков. 2. Заделка вертикальных стыков (по необходимости). 3. Окраска(по необходимости). | 100 шт | 0.01 | 43
51 | Установка защита въездов на объекты "ежами" | 1. Изготовление, установка металлических "ежей". 2. Окраска(по необходимости). | т | 1 | 46
52 | Установка отбойников на ж/б или металлических стойках с копанием ям и обратной засыпкой грунта | 1. Копание ям с обратной засыпкой. 2. Установка железобетонных столбов с подсыпкой щебня. 3. Установка стальных элементов ограждений. 4. Устройство светоотражающего устройства. 5. Окраска. | 100 м | 0.01 | 50
53 | Устройство отбойников на металлических стойках высотой 0,75 м шаг стоек 2 м механизированным способом | 1. Погружение стоек сваебойной установкой. 2. Установка на стойки консолей. 3. Установка световозвращающих элементов. 4. Установка балок барьерного ограждения. 5. Крепление конструкций болтами. | 100 м | 0.01 | 50
54 | Устройство отбойников на металлических стойках высотой 0,75 м шаг стоек 4 м механизированным способом | 1. Погружение стоек сваебойной установкой. 2. Установка на стойки консолей. 3. Установка световозвращающих элементов. 4. Установка балок барьерного ограждения. 5. Крепление конструкций болтами. | 100 м | 0.01 | 50
55 | Установка и настройка средств принудительной остановки автотранспорта с автоматическим управлением, подъемная часть шириной 2,5 м | 1. Разметка и рытье траншеи под блокиратор. 2. Укладка дренажных труб в основание траншеи. 3. Трамбование дренажной подушки. 4. Установка деревянной опалубки. 5. Бетонирование нижнего слоя. 6. Визуальная проверка блокиратора на наличие повреждений. 7. Установка блокиратора, включая выверку по вертикальным и горизонтальным осям. 8. Крепление блокиратора. 9. Обетонирование блокиратора. 10. Обработка поверхности битумным лаком. 11. Срезка дренажных труб. 12. Установка концевых выключателей. 13. Настройка параметров программных функций блокиратора с одновременной проверкой работы системы. | м | 1 | 5
Раздел 2. КПП
Раздел 2. Установка защиты ПС (инженерно-технические системы охраны (ИТСО))
Подраздел 2.1. Оборудование охранно-пропускной сигнализации
56 | Демонтаж рамки металлодетектора входного контроля (арочного типа), без дальнейшего использования | 1. Отключение питающих кабелей стационарного металлодетектора от сети 2. Демонтаж его креплений с места установки на полу 3. Демонтаж стационарного металлодетектора 4. Разборка стационарного металлодетектора | шт | 1 | 10
57 | Монтаж рамки металлодетектора входного контроля (арочного типа) | 1. Сборка стационарного металлодетектора 2. Разметка и сверление отверстий для крепления стационарного металлодетектора к полу 3. Установка стационарного металлодетектора в проектное положение и крепление его к полу 4. Подключение стационарного металлодетектора к сети 5. Настройка рабочих параметров стационарного металлодетектора для заданных условий эксплуатации | шт | 1 | 10
58 | Демонтаж кнопки тревожной сигнализации, без дальнейшего использования | 1. Отключение проводов кнопки вызова 2. Демонтаж с места крепления | 10 шт | 0.1 | 10
59 | Монтаж кнопки тревожной сигнализации | 1. Разметка и сверление отверстий для крепления кнопки тревожной сигнализации 2. Установка кнопки тревожной сигнализации 3. Подключение, регулировка, настройка и проверка кнопки вызова | 10 шт | 0.1 | 10
Подраздел 2.2. СКУД
60 | Демонтаж шлагбаума, без дальнейшего использования | 1. Отключение питающих кабелей шлагбаума от сети 2. Демонтаж с места крепления | компл. | 1 | 4
61 | Монтаж шлагбаума | 1. Установка монтажного основания на фундамент. 2. Установка тумбы шлагбаума на монтажное основание. 3. Установка стрелы шлагбаума на фланце и ее крепление с помощью скобы. 4. Балансировка стрелы шлагбаума. 5. Выверка положения стрелы по горизонтальной и вертикальной осям. 6. Установка блока управления, подключение двигателя, концевых выключателей и трансформатора. 7. Подача питания на шлагбаум и проверка работоспособности системы. 8. Настройка автоматического закрывания. 9. Настройка функции обнаружения препятствий. 10. Настройка функции присутствия оператора. 11. Настройка функции увеличения тормозящего действия на стрелу шлагбаума в конце циклов открывания и закрывания. 12. Регулировка времени автоматического закрывания. 13. Регулировка чувствительности токовой системы обнаружения препятствий. | компл. | 1 | 4
62 | Демонтаж электромагнитного замка калитки | 1. Отключение питающего кабеля электромагнитного замка от сети 2. Демонтаж с места крепления | шт | 1 | 10
63 | Установка электромагнитного замка на калитку | 1. Монтаж электромагнитного замка на место крепления 2. Подключение питающего кабеля | шт | 1 | 10
64 | Демонтаж дверного доводчика калитки | 1. Демонтаж с места крепления | шт | 1 | 10
65 | Установка дверного доводчика на калитку | 1. Монтаж дверного доводчика на место крепления | шт | 1 | 10
66 | Демотнаж считывателя брелоков | 1. Демонтаж с места крепления | шт | 1 | 10
67 | Установка считывателя брелоков | 1. Монтаж считывателя на место крепления | шт | 1 | 10
68 | Демонтаж видеодомофона | Определение неисправности аппаратуры. Замена неисправного блока. Послеремонтная настройка аппаратуры. Оформление протокола. | 1 устройство (1 полукомплект) | 1 | 10
69 | монтаж видеодомофона | Замена домофона | шт | 1 | 20
Подраздел 2.3. Система видеонаблюдения
70 | Демонтаж фиксированной наружней камеры видеонаблюдения, в том числе купольного типа и на кронштейне, в лом (без резки и разборки*) | 1. Отключение источника питания, вскрытие термокожуха и отключение подводящих проводов, демонтаж термокожуха вместе с камерой | 10 шт | 0.1 | 150
71 | Установка фиксированной наружней камеры видеонаблюдения, в том числе купольного типа и на кронштейне | 1.Закрепление новой видеокамеры, закрепление нового термокожуха, подключение подводящих проводов, подключение источника питания. 2. Снятие крышки монтажной коробки, измерение напряжения питания, установка крышки монтажной коробки 3. Проверка ориентации видеокамеры, регулировка при необходимости. 4. Проверка наличия изображения на приемном мониторе. 5.Запись в журнале регистрации работ по ТО и ППР результатов выполненных работ | 10 шт | 0.1 | 150
72 | Демонтаж цифрового видеорегистратора на 48/24/16/8 портов из серверной стойки телекоммуникационного шкафа, с дальнейшим использованием (вес более 3 кг) (работа по демонтажу аналогична по трудоемкости демонтажу домового регистратора) | 1. Отключение кабелей от видеорегистратора 2. Снятие цифрового видеорегистратора с крепежных монтажных рельс | 10 шт | 0.1 | 80
73 | Демонтаж цифрового видеорегистратора на 48/24/16/8 портов из серверной стойки телекоммуникационного шкафа, в лом (вес более 3 кг) (работа по демонтажу аналогична по трудоемкости демонтажу домового регистратора) | 1. Отключение кабелей от видеорегистратора 2. Снятие цифрового видеорегистратора с крепежных монтажных рельс | 10 шт | 0.1 | 80
74 | Установка цифрового видеорегистратора на 48/24/16/8 портов в серверную стойку телекоммуникационного шкафа (работа по монтажу аналогична по трудоемкости монтажу домового регистратора) | 1. Установка цифрового видеорегистратора с закреплением монтажных рельс 2. Подключение и проверка цифрового видеорегистратора | 10 шт | 0.1 | 80
75 | Демонтаж аппаратно-программного комплекса из шкафа. Специализированный сервер объектового видеонаблюдения, с дальнейшим использованием (вес 40 кг) | 1. Отключение объектового оборудования от АПС. 2. Демонтаж объектового оборудования вместе с креплением 3. Погрузка, перевозка и выгрузка демонтированного объектового обордования. | комплект | 1 | 10
76 | Демонтаж аппаратно-программного комплекса из шкафа. Специализированный сервер объектового видеонаблюдения, в лом (вес 40 кг) | 1. Отключение объектового оборудования от АПС. 2. Демонтаж объектового оборудования вместе с креплением 3. Погрузка, перевозка и выгрузка демонтированного объектового оборудования. | комплект | 1 | 10
77 | Монтаж аппаратно-программного комплекса в шкаф. Специализированный сервер объектового видеонаблюдения (вес 40 кг) | 1. Погрузка, перевозка и выгрузка объектового оборудования. 2. Подготовка объектового оборудования к монтажу. 3. Разметка и сверление отверстий для крепления объектового оборудования. 4. Монтаж объектового оборудования. 5. Подключение объектового оборудования к АПС. | комплект | 1 | 10
78 | Настройка объектового оборудования аппаратно-программного комплекса системы передачи данных системы охраны | 1. Программирование и настройка объектового оборудования аппаратно-программного комплекса системы передачи извещений на совмесную работу с АПС 2. Проверка работоспособности объектового оборудования после монтажа. Проверка качества и уровня связи. Проверка прохождения служебных извещений и информационных сигналов с контролем поступления их на пульт охраны | комплект | 1 | 20
79 | Демонтаж коммутатора локальной сети из шкафа, вес 1,16 кг с дальнейшим использованием | 1. Отключение сетевого напряжения. 2. Отключение кабелей от коммутатора 3. Демонтаж прибора из шкафа | шт | 1 | 20
80 | Демонтаж коммутатора локальной сети из шкафа, вес 1,16 кг в лом | 1. Отключение сетевого напряжения. 2. Отключение кабелей от коммутатора 3. Демонтаж прибора из шкафа | шт | 1 | 20
81 | Монтаж коммутатора локальной сети в шкаф, вес 1,16 кг | 1. Монтаж прибора в шкаф 2. Подключение кабелей в коммутатор 3. Включение сетевого напряжения | шт | 1 | 20
82 | Демонтаж источника бесперебойного питания из шкафа, масса 65 кг, в лом (без резки и разборки*) | 1. Отсоединение проводов и кабелей от ИБП 2. Выемка ИБП из телекоммуникационного шкафа | шт | 1 | 100
83 | Установка ИБП в шкаф, масса: 65 кг | 1. Установка ИБП в шкаф телекоммуникационный 2. Присоединение всех проводов и кабелей к ИБП | шт | 1 | 100
84 | Демонтаж источника бесперебойного питания 5.35 кг отдельностоящего на АРМ посту видеонаблюдения в лом, (без резки и разборки*) | 1. Отсоединение проводов и кабелей от ИБП 2. Демонтаж ИБП с места установки на посту охраны АРМ | шт | 1 | 100
85 | Монтаж источника бесперебойного питания 5.35 кг отдельностоящего на посту видеонаблюдения АРМ (АРМ поста видеонаблюдения) | 1. Установка ИБП на пост охраны АРМ 2. Присоединение всех проводов и кабелей к ИБП | шт | 1 | 100
86 | Демонтаж отдельно устанавливаемых (источников бесперебойного питания) блоков питания "Скат-1200Б" со стены помещения, корпус пластик вес 0,7кг в лом (без резки и разборки*). | 1. Отсоединение питающих и сетевых проводов от блока питания 2. Демонтаж блока со стены, отсоединенние крепежей корпуса | шт | 1 | 100
87 | Установка отдельно устанавливаемых (ИБП) блоков питания "Скат-1200Б" на стену помещения, корпус пластик вес 0,7кг. | 1. Установка корпуса блока питания на место крепления на стене 2. Сборка и крепление прибора 3. Присоединение питающих и сетевых проводов к блоку питания | шт | 1 | 100
88 | Демонтаж комплекта АРМ поста видеонаблюдения: в т.ч. рабочей станции (вес 8 кг), монитора (3,63 кг) в лом (без резки и разборки*) | 1. Отсоединение проводов и кабелей от станции, монитора 2. Демонтаж станции, монитора с места установки на посту охраны | шт | 1 | 20
89 | Установка комплекта АРМ поста видеонаблюдения: в т.ч. рабочей станции (вес 8 кг), монитора (3,63 кг) | 1. Установка станции на пол, монитора на стол в помещении размещения пульта охраны и размещения АРМ 2. Присоединение всех проводов и кабелей к станции, монитору 3. Включение сетевого напряжения 4. Проверка работоспособности, наладка рабочих режимов | шт | 1 | 20
90 | Демонтаж навесного термо-шкафа управления (пульт) с внешней стены ограждения периметра ПС, в лом (без резки и разборки*) (В*Ш*Г) 600мм*600мм*350мм (вес 30кг) | 1. Снятие шкафа со стены ограждения | шт | 1 | 50
91 | Монтаж термо-шкафа (В*Ш*Г) 600мм*600мм*350мм (вес 30кг) на стену ограждения периметра ПС в сборе с узлом коммутации сигналов, установленного на din-рейку | 1. Монтаж шкафа на стену ограждения при помощи механизмов (перфоратор, дюбеля, крепления) | шт | 1 | 50
92 | Демонтаж модуля преобразовательного и усилительного оборудования многоканальных систем из термо-шкафа (SFP модуль (трансивер) (вес 1 шт = 0,017кг)) в лом (без резки и разборки*) | 1. Отсоединение проводов от модуля 2. Демонтаж модуля с места установки в шкафу | шт | 1 | 50
93 | Монтаж модуля преобразовательного и усилительного оборудования многоканальных систем в термо-шкаф (SFP модуль (трансивер) (вес 1 шт = 0,017кг)) | 1. Установка модуля на место установки в шкафу 2. Присоединение проводов к модулю | шт | 1 | 50
94 | Снятие автоматических выключателей однополюсных на ток 3А, 10А, 32А с Din-рейки из шкафа в лом (без резки и разборки*) | 1. Снятие выключателя с Din-рейки | шт | 1 | 50
95 | Установка автоматических выключателей однополюсных на ток 3А, 10А, 32А на установленную Din-рейку в шкаф | 1. Установка выключателя на Din-рейку | шт | 1 | 50
Подраздел 2.4. Система охранной сигнализцаии
96 | Демонтаж извещателя охранного радиоволнового линейного//или однопозиционного вместе с кронштейном с ограждения ПС в лом (без резки и разборки*) | 1. Отключение отходящих проводов и клеммных соединений 2. Снятие извещателя вместе с кронштейном | шт | 1 | 50
97 | Монтаж извещателя (в сборе) охранного радиоволнового линейного//или однопозиционного вместе с кронштейном на ограждение ПС (работа аналогична по трудоемкости монтажу фотоэлектрического извещателя) | 1. Установка кронштейна на ж/б ограждение 2. Монтаж извещателя радиоволнового на кроншейн 3. Присоединение проводов к извещателю 4. Включение сетевого напряжения 5. Наладка рабочих режимов | шт | 1 | 50
98 | Демонтаж извещателя охранного магнитоконтактного на въездной группе ПС (ворота, калитка) в лом (без резки и разборки*) | 1. Отключение отходящих проводов 2. Отсоединение крепления извещателя магнитоконтактного 3. Демонтаж магнитоконтактного извещателя | шт | 1 | 50
99 | Монтаж извещателя охранного магнитоконтактного на въездную группу ПС (калитка, ворота) | 1. Установка элементов крепления магнитоконтактного извещателя на ворота/калитку 2. Монтаж извещателя 3. Присоединение проводов к извещателю 4. Включение сетевого напряжения 5. Наладка рабочих режимов | шт | 1 | 50
100 | Демонтаж пульта контроля и управления, блока контроля и индикации из шкафа, в лом (вес 0,3кг) в лом (без резки и разборки*) | 1. Отключение отходящих проводов 2. Отсоединение крепления прибора 3. Демонтаж прибора из шкафа | шт | 1 | 50
101 | Монтаж пульта контроля и управления, блока контроля и индикации в шкаф (вес 0,3кг) | 1. Монтаж креплений в шкафу 2. Фиксация прибора при помощи креплений 3. Присоединение проводов к прибору 4. Включение сетевого напряжения 5. Наладка рабочих режимов | шт | 1 | 50
102 | Демонтаж навесного шкафа (пульт) управления с внутренней стены помещения поста охраны, (В*Ш*Г) 600мм*600мм*350мм, в лом (без резки и разборки*). | 1. Снятие шкафа со стены | шт | 1 | 50
103 | Монтаж навесного шкафа (пульт) управления на внутреннюю стену помещения поста охраны, (В*Ш*Г) 600мм*600мм*350мм | 1. Монтаж шкафа на стену | шт | 1 | 50
104 | Демонтаж аккумуляторной батареи 12В (вес от 0 - 5 кг) из навесного шкафа (пульт) управления, в лом (без резки и разборки*). | 1. Отключение отходящих проводов 2. Отсоединение крепления прибора 3. Демонтаж прибора из шкафа | шт | 1 | 50
105 | Монтаж аккумуляторной батареи 12В (вес от 0 - 5 кг) в навесной шкаф (пульт) управления | 1. Монтаж креплений в шкафу 2. Фиксация прибора при помощи креплений 3. Присоединение проводов к прибору 4. Включение сетевого напряжения 5. Проверка работоспособности | шт | 1 | 50
106 | Демонтаж аккумуляторной батареи 24В (вес от 5,1 - 10 кг) из навесного шкафа (пульт) управления, в лом (без резки и разборки*). | 1. Отключение отходящих проводов 2. Отсоединение крепления прибора 3. Демонтаж прибора из шкафа | шт | 1 | 50
107 | Монтаж аккумуляторной батареи 24В (вес от 5,1 - 10 кг) в навесной шкаф (пульт) управления | 1. Монтаж креплений в шкафу 2. Фиксация прибора при помощи креплений 3. Присоединение проводов к прибору 4. Включение сетевого напряжения 5. Проверка работоспособности | шт | 1 | 50
Подраздел 2.5. Система охранного освещения
108 | Демонтаж щитка осветительного, установленного на стене распорными дюбелями, масса щитка до 6 кг. Оборудование, не пригодное для дальнейшего использования, ( в лом без резки и разборки*) | 1. Оключение щитка осветительного 2. Снятие с места крепления со стены | шт | 1 | 50
109 | Монтаж щитка осветительного на стену, масса щитка до 6 кг. | 1. Установка 2. Присоединение 3. Подготовка к включению 4. Написание обозначений на щитках | шт | 1 | 50
110 | Демонтаж консольных светильников, с лампой накаливания 250 Вт (в 1 светильнике - 1 лампа, вес 1шт-8кг) в лом (без резки и разборки*) | 1. Снятие светильника с универсального кронштейна | 100 шт | 0.01 | 50
111 | Монтаж консольных светильников, с лампой накаливания 250 Вт (в 1 светильнике - 1 лампа, вес 1шт-8кг) | 1. Установка светильника на универсальном кронштейне с его фиксацией | 100 шт | 0.01 | 50
112 | Демонтаж модульного переключателя установленного на Din-рейку в щите освещения, в лом | 1. Снятие модуля с Din-рейки 2. Отсоединение | шт | 1 | 50
113 | Монтаж модульного переключателя на Din-рейку в щит освещения | 1. Установка модуля на Din-рейку 2. Присоединение | шт | 1 | 50
114 | Демонтаж фотореле с датчиком из щита освещения, в лом | 1. Снятие фотореле с Din-рейки | шт | 1 | 50
115 | Монтаж фотореле с датчиком в щит освещения | 1. Установка фотореле на Din-рейку | шт | 1 | 50
Раздел 3. Электромонтажные работы
116 | Лоток металлический штампованный по установленным конструкциям, ширина лотка: до 200 мм( демонтаж в лом ) | 1. Отсоединение крепежных элементов короба 2. Демонтаж кабель-канала | т | 1 | 2000
117 | Лоток металлический штампованный по установленным конструкциям, ширина лотка: до 200 мм( демонтаж) | 1. Отсоединение крепежных элементов короба 2. Демонтаж кабель-канала | т | 1 | 2000
118 | Лоток металлический штампованный по установленным конструкциям, ширина лотка: до 200 мм( монтаж) | монтаж лотка | т | 1 | 2000
119 | Демонтаж короба (кабель-канала) пластмассового шириной 25*16мм со стен и конструкций в здании | 1. Отсоединение крепежных элементов короба 2. Демонтаж кабель-канала | 100 м | 0.01 | 2000
120 | Устройство короба (кабель-канала) пластмассового шириной 25*16мм по стенам и конструкциям в здании | 1. Разметка мест установки и креплений 2. Установка основания короба с раскроем и подготовкой основания 3. Установка оснований соединительных элементов (углов поворота, пересечений, отводов) 4. Надвижка крышек короба и соединительных элементов | 100 м | 0.01 | 2000
121 | Демонтаж рукава металлического наружным диаметром 20мм с ж/б конструкций закрепленого скобами | 1. Освободить мет.рукав от фиксации скоб 2. Смотать в бухту | 100 м | 0.01 | 2000
122 | Прокладка рукава металлического наружным диаметром 20мм по ж/б конструкциям с креплением на скобах | 1. Размотать мет.рукав по планируемой трассе 3. Зафиксировать мет.рукав скобами | 100 м | 0.01 | 2000
123 | Демонтаж защитной трубы ПВХ диам. 25 мм вместе с проводом (кабелем), проложенной по стенам ж/б ограждений, различным поверхностям с креплением на скобах (без сохранения материалов) | 1. Освободить трубу от фиксации скоб 2. Смотать в бухту | 100 м | 0.01 | 2000
124 | Прокладка гибкой гофрированной трубы из ПВХ д.25мм по стенам ж/б ограждений, различных поверхностей с креплением скобами (клипсами) вручную | 1. Установка клипс по трассе проладки гофр/трубы 2. Размотать гофр/трубу по планируемой трассе 3. Зафиксировать трубу в клипсах | 100 м | 0.01
125 | Затягивание провода в проложенную гофрированную трубу или металлический рукав (одножильного или многожильного в общей оплетке), суммарное сечение: до 6 мм2 | 1. Заготовка проводов 2. Затягивание проводов 3. Соединение проводов к коробах 4. Прозвонка | 100 м | 0.01
126 | Затягивание провода в проложенную гофрированную трубу или металлический рукав (одножильного или многожильного в общей оплетке), суммарное сечение: до 16 мм2 | 1. Заготовка проводов 2. Затягивание проводов 3. Соединение проводов к коробах 4. Прозвонка | 100 м | 0.01
127 | Демонтаж кабеля (масса 1 м кабеля до 0,3 кг/м) из металических или ж/б лотков (без сохранения материалов) | 1. Демонтаж кабеля из лотков с креплением скобами | 100 м | 0.01 | 4000
128 | Прокладка провода в металлич. или ж/б лотках, сечением: до 6 мм2 | 1. Заготовка проводов 2. Затягивание проводов 3. Соединение проводов к коробах 4. Прозвонка | 100 м | 0.01 | 4000
129 | Прокладка провода в металлич. или ж/б лотках, сечением: до 35 мм2 | 1. Заготовка проводов 2. Затягивание проводов 3. Соединение проводов к коробах 4. Прозвонка | 100 м | 0.01 | 2000
130 | Прокладка провода в металлич. или ж/б лотках, сечением: до 70 мм2 | 1. Заготовка проводов 2. Затягивание проводов 3. Соединение проводов к коробах 4. Прозвонка | 100 м | 0.01 | 2000
Раздел 4. Земляные работы
131 | Разработка грунта вручную в траншеях глубиной до 2 м без креплений с откосами, группа грунтов 2 | 1. Разработка грунта с выбрасыванием на бровку. 2. Зачистка дна и поверхности стенок. 3. Откидка грунта от бровки. | 100 м3 | 0.01 | 10
132 | Засыпка вручную траншей, пазух котлованов и ям, группа грунтов 1 | 1. Засыпка ранее выброшенным грунтом с разбивкой комьев и трамбованием. 2. Поливка водой при необходимости. | 100 м3 | 0.01 | 10
133 | Разработка грунта в отвал экскаваторами "драглайн" или "обратная лопата" с ковшом вместимостью 0,4 (0,3-0,45) м3, группа грунтов 2 | 1. Разработка грунта навымет. 2. Устройство и содержание водоотводных канав или ограждающих валиков. 3. Вспомогательные работы, связанные с перемещением экскаватора из забоя в забой. | 1000 м3 | 0.001 | 100
134 | Откачка воды с разработанной траншеии (котлована) электрическими и механическими насосами | 1. Установка и передвижка насоса с прокладкой шлангов и устройством водостоков. 2. Откачка воды насосом. | 100 м3 | 0.01 | 200
Раздел 5. Строительный мусор, доставка бригады
135 | Погрузка в автотранспортное средство: мусор строительный с погрузкой вручную | Погрузка мусора вручную в автотранспорт | 1т груза | 1 | 50
136 | Погрузка в автотранспортное средство: мусор строительный с погрузкой экскаваторами емкостью ковша до 0,5 м3 | Погрузка мусора экскаватором в автотранспорт | 1т груза | 1 | 50
137 | Перевозка грузов I класса автомобилями-самосвалами грузоподъемностью до 15 т по дорогам с усовершенствованным (асфальтобетонным, цементобетонным, железобетонным, обработанным органическим вяжущим) дорожным покрытием на расстояние 50 км | Перевозка мусора автотранспортом на расстояние 50 км | 1т груза | 1 | 50
138 | Вывоз и утилизация строительного мусора контейнерами вместимостью 8 м3 (ГО Домодедово) с 01.01.2026-30.06.2026-1024,37*8м3=8194,96 | Вывоз и утилизация мусора контейнерами | 1 контейнер (8м3) | 1 | 49
139 | Вывоз и утилизация строительного мусора контейнерами вместимостью 8 м3 (ГО Домодедово) с 01.07.2026-31.12.2026- 1249,73*8м3=9997,84 | Вывоз и утилизация мусора контейнерами | 1 контейнер (8м3) | 1 | 9000
140 | Вывоз и утилизация строительного мусора контейнерами вместимостью 27 м3 (ГО Домодедово) с 01.01.2026-30.06.2026-1024,37*27м3=27657,99 | Вывоз и утилизация мусора контейнерами | 1 контейнер (27м3) | 1 | 9000
141 | Вывоз и утилизация строительного мусора контейнерами вместимостью 27 (ГО Домодедово) с 01.07.2026-31.12.2026-1249,73*27м3=33742,71 | Вывоз и утилизация мусора контейнерами | 1 контейнер (27м3) | 1 | 9000
142 | Автомобили полупассажирские, грузоподъемность до 2 т | Доставка бригады | м/ч | 1 | 9000
*Факитческий объём работ будет определён по мере выполнения работ по организации на ПС "низкой" категории опасности ИТСО, согласно заявок заказчика
Начальник ОКиИБ С.В. Трифонов