## Лист1
Приложение № 1 к Техническому заданию
УТВЕРЖДАЮ
Заместитель директора - главный инженер филиала
ПАО "Россети Московский регион" -
Южные электрические сети
_______________ А.В.Сомов
Перечень единичных видов работ на выполнение работ по установки и обслуживанию противотаранных устройств для нужд филиала ПАО "Россети Московский регион»- Южные электрические сети в 2026 г.
№ п/п | Наименование работ | Состав работ | Ед. изм. | Кол-во | Необходимые материалы | Ед. изм материал. | Кол-во материал. | *СПРАВОЧНО: Предельный объем работ на 2026г.
1 | 2 | 3 | 4 | 5 | 6 | 7 | 8 | 9
Установка противотаранных устройств
Раздел 1: Блочный каркас
1 | Разработка грунта вручную в траншеях глубиной до 2 м без креплений с откосами, группа грунтов: 2 | 1. Разработка грунта с выбрасыванием на бровку. 2. Зачистка дна и поверхности стенок. 3. Откидка грунта от бровки. | 100 м3 | 0.01 |  |  |  | 10
2 | Устройство основания под фундаменты: щебеночного | 1. Разравнивание и трамбование щебеночного основания. | м3 | 1 | Щебень из плотных горных пород для строительных работ М 400, фракция 20-40 мм | м3 | 1 | 10
3 | Укладка блоков и плит ленточных фундаментов при глубине котлована до 4 м, масса конструкций: до 3,5 т | 1. Подготовка оснований. 2. Установка сборных ж/б конструкций | 100 шт | 0.01 | Блоки железобетонные сплошные для стен подвалов, объем до 0,9 м3, бетон В7,5, расход арматуры до 50 кг/м3 ,Блоки марки ФЛ 1200х2400х300 -0,65 м3 ,1630 кг | шт. | 1 | 10
[5 empty] | Песок природный для строительных работ II класс, средний | м3 | 0.334
4 | Устройство стяжек: цементных толщиной 20 мм | 1. Подготовка основания. 2. Укладка и разравнивание слоя раствора. 3. Уход за стяжкой. | 100 м2 | 0.01 | Раствор готовый кладочный, цементный, М150 | м3 | 0.0204 | 10
5 | Устройство стяжек: на каждые 5 мм изменения толщины стяжки добавлять до толщины 80мм | 1. Подготовка основания. 2. Укладка и разравнивание слоя раствора. | 100 м2 | 0.01 | Раствор готовый кладочный, цементный, М150 | м3 | 0.0612 | 10
6 | Армирование подстилающих слоев и набетонок | 1. Установка арматуры. | т | 1 | Сталь арматурная горячекатаная периодического профиля, класс A-III, диаметр 12 мм | т | 1 | 10
7 | Установка блоков наружных стен массой: до 1 т | 1. Установка сборных конструкций | 100 шт | 0.01 | Смеси бетонные тяжелого бетона (БСТ), класс В7,5 (М100) | м3 | 0.0055 | 10
[5 empty] | Блоки железобетонные сплошные для стен подвалов, объем до 0,9 м3, бетон В7,5, расход арматуры до 50 кг/м3 ,Блоки марки ФБС 24-6-6 -0,815 м3 ,1960 кг | шт. | 1 | 10
8 | Установка монтажных изделий массой: свыше 20 кг | 1. Установка и сварка стальных крепежных элементов. | т | 1 | Уголок 75х75х5 оцинкованный | т | 1 | 10
Раздел 2: Металлическое ограждение
9 | Бурение котлованов на глубину бурения: до 3 м, 2 группа грунтов | 1. Установка буровой машины и выверка штанги бура над отметкой центра котлована. 2. Бурение котлована диаметром до 1 м. 3. Наращивание шнека (при бурении котлована на глубину более 4м). 4. Очистка бура и откидывание грунта от бровки котлована. | шт | 1 |  |  |  | 10
10 | Установка монтажных изделий массой: свыше 20 кг (Устройство каркаса из труб) | 1. Установка и сварка стальных крепежных элементов. | т | 1 | Трубы бесшовные обсадные из стали группы Д, с короткой треугольной резьбой, наружный диаметр 194 мм, толщина стенки 7,6-12,7 мм | т | 1 | 10
11 | Устройство бетонной подготовки | 1. Устройство бетонной подготовки | 100 м3 | 0.01 | Смеси бетонные тяжелого бетона (БСТ), класс В3,5 (М50) | м3 | 1.02 | 10
12 | Решетчатые конструкции (стойки, опоры, фермы и пр.), сборка с помощью: лебедок ручных (с установкой и снятием их в процессе работы) или вручную (мелких деталей) (Изготовление горизонтальной фермы над трансформатором) | 1. Установка и сварка стальных элементов. | т | 1 | Прокат стальной горячекатаный полосовой, марки стали Ст3сп, Ст3пс, размеры 75х5 мм | тн | 1 | 10
13 | Установка монтажных изделий массой: свыше 20 кг (Установка изготовленной фермы над трансформатором) | 1. Установка и сварка стальных крепежных элементов. | т | 1 |  |  |  | 10
14 | Ограждение сетчатое (Покрытие фермы сеткой) | 1. Изготовление. 2. Установка. | м2 | 1 | Сетка стальная сварная из оцинкованной проволоки покрытой полимером, диаметр проволоки 2,5 мм, размер ячейки 50х50 мм | м2 | 1 | 10
15 | Установка монтажных изделий массой: свыше 20 кг (Обрамление бетонных блоков уголком) | 1. Установка и сварка стальных крепежных элементов. | т | 1 | Прокат стальной горячекатаный полосовой, марки стали Ст3сп, Ст3пс, размеры 75х5 мм | т | 1 | 10
16 | Ограждение сетчатое (Покрытие блоков обрамлённых уголков сеткой) | 1. Изготовление. 2. Установка. | м2 | 1 | Сетка стальная сварная из оцинкованной проволоки покрытой полимером, диаметр проволоки 2,5 мм, размер ячейки 50х50 мм | м2 | 1 | 10
* Объем работ ориентировочный. Необходимый объем работ будет определен по факту выполнения.
| Начальник ОКиИБ |  |  |  | С.В. Трифонов