## 02-01-01 Стр ВЛ-10 кВ
Приложение № 3
Утверждено приказом Минстроя РФ № 421/пр от 4 августа 2020 г. в редакции приказа № 557/пр от 7 июля 2022 г.
Наименование программного продукта |  |  |  |  | ГРАНД-Смета, версия 2026.1
Наименование редакции сметных нормативов |  |  |  |  | Приказ Минстроя России от 30.12.2021 № 1046/пр; Приказ Минстроя России от 04.08.2020 № 421/пр; Приказ Минстроя России от 21.12.2020 № 812/пр; Приказ Минстроя России от 11.12.2020 № 774/пр; Приказ Минстроя России от 02.08.2023 № 551/пр; Приказ Минстроя России от 14.11.2023 № 817/пр; Приказ Минстроя России от 16.02.2024 № 102/пр; Приказ Минстроя России от 13.05.2024 №323/пр; Приказ Минстроя России от 09.08.2024 №524/пр; Приказ Минстроя России от 07.11.2024 №747/пр; Приказ Минстроя России от 23.01.2025 №30/пр; Приказ Минстроя России от 07.02.2025 №69/пр; Приказ Минстроя России от 19.05.2025 №299/пр; Приказ Минстроя России от 14.08.2025 №490/пр; Приказ Минстроя России от 12.11.2025 №696/пр; Приказ Минстроя России от 17.02.2026 №91/пр; Приказ Минстроя России от 18.05.2026 №301/пр | [11 empty] | Наименование редакции сметных нормативов | Приказ Минстроя России от 30.12.2021 № 1046/пр; Приказ Минстроя России от 04.08.2020 № 421/пр; Приказ Минстроя России от 21.12.2020 № 812/пр; Приказ Минстроя России от 11.12.2020 № 774/пр; Приказ Минстроя России от 02.08.2023 № 551/пр; Приказ Минстроя России от 14.11.2023 № 817/пр; Приказ Минстроя России от 16.02.2024 № 102/пр; Приказ Минстроя России от 13.05.2024 №323/пр; Приказ Минстроя России от 09.08.2024 №524/пр; Приказ Минстроя России от 07.11.2024 №747/пр; Приказ Минстроя России от 23.01.2025 №30/пр; Приказ Минстроя России от 07.02.2025 №69/пр; Приказ Минстроя России от 19.05.2025 №299/пр; Приказ Минстроя России от 14.08.2025 №490/пр; Приказ Минстроя России от 12.11.2025 №696/пр; Приказ Минстроя России от 17.02.2026 №91/пр; Приказ Минстроя России от 18.05.2026 №301/пр
Реквизиты приказа Минстроя России об утверждении дополнений и изменений к сметным нормативам |  |  |  |  | Приказ Минстроя России от 18 мая 2022 г. № 378/пр, Приказ Минстроя России от 26 августа 2022 г. № 703/пр, Приказ Минстроя России от 26 октября 2022 г. № 905/пр, Приказ Минстроя России от 27 декабря 2022 г. № 1133/пр, Приказ Минстроя России от 10 февраля 2023 г. № 84/пр, Приказ Минстроя России от 11.05.2023 №335/пр; Приказ Минстроя России от 07.07.2022 № 557/пр; Приказ Минстроя России от 02.09.2021 № 636/пр, Приказ Минстроя России от 26.07.2022 № 611/пр; Приказ Минстроя России от 22.04.2022 № 317/пр; Приказ Минстроя России от 02.08.2023 № 551/пр; Приказ Минстроя России от 14.11.2023 № 817/пр; Приказ Минстроя России от 30.01.2024 № 55/пр; Приказ Минстроя России от 16.02.2024 № 102/пр; Приказ Минстроя России от 13.05.2024 №323/пр; Приказ Минстроя России от 09.08.2024 №524/пр; Приказ Минстроя России от 07.11.2024 №747/пр; Приказ Минстроя России от 23.01.2025 №30/пр; Приказ Минстроя России от 07.02.2025 №69/пр; Приказ Минстроя России от 19.05.2025 №299/пр; Приказ Минстроя России от 14.08.2025 №490/пр; Приказ Минстроя России от 12.11.2025 №696/пр; Приказ Минстроя России от 17.02.2026 №91/пр; Приказ Минстроя России от 18.05.2026 №301/пр | [9 empty] | Реквизиты приказа Минстроя России об утверждении дополнений и изменений к сметным нормативам | Приказ Минстроя России от 18 мая 2022 г. № 378/пр, Приказ Минстроя России от 26 августа 2022 г. № 703/пр, Приказ Минстроя России от 26 октября 2022 г. № 905/пр, Приказ Минстроя России от 27 декабря 2022 г. № 1133/пр, Приказ Минстроя России от 10 февраля 2023 г. № 84/пр, Приказ Минстроя России от 11.05.2023 №335/пр; Приказ Минстроя России от 07.07.2022 № 557/пр; Приказ Минстроя России от 02.09.2021 № 636/пр, Приказ Минстроя России от 26.07.2022 № 611/пр; Приказ Минстроя России от 22.04.2022 № 317/пр; Приказ Минстроя России от 02.08.2023 № 551/пр; Приказ Минстроя России от 14.11.2023 № 817/пр; Приказ Минстроя России от 30.01.2024 № 55/пр; Приказ Минстроя России от 16.02.2024 № 102/пр; Приказ Минстроя России от 13.05.2024 №323/пр; Приказ Минстроя России от 09.08.2024 №524/пр; Приказ Минстроя России от 07.11.2024 №747/пр; Приказ Минстроя России от 23.01.2025 №30/пр; Приказ Минстроя России от 07.02.2025 №69/пр; Приказ Минстроя России от 19.05.2025 №299/пр; Приказ Минстроя России от 14.08.2025 №490/пр; Приказ Минстроя России от 12.11.2025 №696/пр; Приказ Минстроя России от 17.02.2026 №91/пр; Приказ Минстроя России от 18.05.2026 №301/пр |  |  | Реквизиты приказа Минстроя России об утверждении дополнений и изменений к сметным нормативам | Приказ Минстроя России от 18 мая 2022 г. № 378/пр, Приказ Минстроя России от 26 августа 2022 г. № 703/пр, Приказ Минстроя России от 26 октября 2022 г. № 905/пр, Приказ Минстроя России от 27 декабря 2022 г. № 1133/пр, Приказ Минстроя России от 10 февраля 2023 г. № 84/пр, Приказ Минстроя России от 11.05.2023 №335/пр; Приказ Минстроя России от 07.07.2022 № 557/пр; Приказ Минстроя России от 02.09.2021 № 636/пр, Приказ Минстроя России от 26.07.2022 № 611/пр; Приказ Минстроя России от 22.04.2022 № 317/пр; Приказ Минстроя России от 02.08.2023 № 551/пр; Приказ Минстроя России от 14.11.2023 № 817/пр; Приказ Минстроя России от 30.01.2024 № 55/пр; Приказ Минстроя России от 16.02.2024 № 102/пр; Приказ Минстроя России от 13.05.2024 №323/пр; Приказ Минстроя России от 09.08.2024 №524/пр; Приказ Минстроя России от 07.11.2024 №747/пр; Приказ Минстроя России от 23.01.2025 №30/пр; Приказ Минстроя России от 07.02.2025 №69/пр; Приказ Минстроя России от 19.05.2025 №299/пр; Приказ Минстроя России от 14.08.2025 №490/пр; Приказ Минстроя России от 12.11.2025 №696/пр; Приказ Минстроя России от 17.02.2026 №91/пр; Приказ Минстроя России от 18.05.2026 №301/пр
Реквизиты письма Минстроя России об индексах изменения сметной стоимости строительства, включаемые в федеральный реестр сметных нормативов и размещаемые в федеральной государственной информационной системе ценообразования в строительстве, подготовленного в соответствии пунктом 85 Методики расчета индексов изменения сметной стоимости строительства, утвержденной приказом Министерства строительства и жилищно-коммунального хозяйства Российской Федерации от 5 июня 2019 г. № 326/пр |  |  |  |  | Письмо Минстроя России от 22.05.2026 № 31076-ИФ/09 | [9 empty] | Реквизиты письма Минстроя России об индексах изменения сметной стоимости строительства, включаемые в федеральный реестр сметных нормативов и размещаемые в федеральной государственной информационной системе ценообразования в строительстве, подготовленного в соответствии пунктом 85 Методики расчета индексов изменения сметной стоимости строительства, утвержденной приказом Министерства строительства и жилищно-коммунального хозяйства Российской Федерации от 5 июня 2019 г. № 326/пр¹ | Письмо Минстроя России от 22.05.2026 № 31076-ИФ/09 |  |  |  |  | Реквизиты письма Минстроя России об индексах изменения сметной стоимости строительства, включаемые в федеральный реестр сметных нормативов и размещаемые в федеральной государственной информационной системе ценообразования в строительстве, подготовленного в соответствии пунктом 85 Методики расчета индексов изменения сметной стоимости строительства, утвержденной приказом Министерства строительства и жилищно-коммунального хозяйства Российской Федерации от 5 июня 2019 г. № 326/пр | Письмо Минстроя России от 22.05.2026 № 31076-ИФ/09
Реквизиты нормативного правового акта об утверждении оплаты труда, утверждаемый в соответствии с пунктом 22(1) Правилами мониторинга цен, утвержденными постановлением Правительства Российской Федерации от 23 декабря 2016 г. № 1452 |  |  |  |  | ПРИКАЗ ПУБЛИЧНОГО АКЦИОНЕРНОГО ОБЩЕСТВА "ФЕДЕРАЛЬНАЯ СЕТЕВАЯ КОМПАНИЯ - РОССЕТИ" от 24.04.2026 № 221 | [9 empty] | Реквизиты нормативного правового акта об утверждении оплаты труда, утверждаемый в соответствии с пунктом 22(1) Правилами мониторинга цен, утвержденными постановлением Правительства Российской Федерации от 23 декабря 2016 г. № 1452 | ПРИКАЗ ПУБЛИЧНОГО АКЦИОНЕРНОГО ОБЩЕСТВА "ФЕДЕРАЛЬНАЯ СЕТЕВАЯ КОМПАНИЯ - РОССЕТИ" от 24.04.2026 № 221 | [6 empty] | Реквизиты нормативного правового акта об утверждении оплаты труда, утверждаемый в соответствии с пунктом 22(1) Правилами мониторинга цен, утвержденными постановлением Правительства Российской Федерации от 23 декабря 2016 г. № 1452 | ПРИКАЗ ПУБЛИЧНОГО АКЦИОНЕРНОГО ОБЩЕСТВА "ФЕДЕРАЛЬНАЯ СЕТЕВАЯ КОМПАНИЯ - РОССЕТИ" от 24.04.2026 № 221
Обоснование принятых текущих цен на строительные ресурсы | [24 empty] | Обоснование принятых текущих цен на строительные ресурсы
Наименование субъекта Российской Федерации |  |  |  |  | 18. Удмуртская Республика | [10 empty] | 18. Удмуртская Республика | [9 empty] | Наименование субъекта Российской Федерации | 18. Удмуртская Республика
Наименование зоны субъекта Российской Федерации |  |  |  |  | Удмуртская Республика | [10 empty] | Удмуртская Республика | [11 empty] | Наименование зоны субъекта Российской Федерации | Удмуртская Республика
Реконструкция ВЛ 10 кВ Ф-29 ПС Пурга со строительством участка ВЛЗ-10кВ протяженностью 0,6 км для создания кольцевой связи с ВЛ 10 кВ Ф-11 ПС Пурга, со строительством ВЛИ-0,4 кВ протяженностью 0,5 км. в с. Малая Пурга Малопургинского района УР | [29 empty] | Реконструкция ВЛ 10 кВ Ф-29 ПС Пурга со строительством участка ВЛЗ-10кВ протяженностью 0,6 км для создания кольцевой связи с ВЛ 10 кВ Ф-11 ПС Пурга, со строительством ВЛИ-0,4 кВ протяженностью 0,5 км. в с. Малая Пурга Малопургинского района УР
(наименование стройки)
(наименование объекта капитального строительства)
ЛОКАЛЬНЫЙ СМЕТНЫЙ РАСЧЕТ (СМЕТА) № 02-01-01
Строительство ВЛ-10 кВ | [30 empty] | Строительство ВЛ-10 кВ
(наименование работ и затрат)
Составлен | ресурсно-индексным | методом
Основание
(проектная и (или) иная техническая документация)
Составлен(а) в текущем уровне цен |  | II квартал 2026 года | [29 empty] | II квартал 2026 года
Сметная стоимость |  |  | 2030.64 | тыс.руб.
в том числе:
| строительных работ |  | 1822.59 | тыс.руб. |  |  |  |  | Средства на оплату труда рабочих |  |  |  | 177.48 | тыс.руб.
| монтажных работ |  | 29.01 | тыс.руб. |  |  |  |  | Средства на оплату труда машинистов |  |  |  | 73.37 | тыс.руб.
| оборудования |  | 179.05 | тыс.руб. |  |  |  |  | Нормативные затраты труда рабочих |  |  |  | 205.51 | чел.-ч.
| прочих затрат |  | 0 | тыс.руб. |  |  |  |  | Нормативные затраты труда машинистов |  |  |  | 72.98 | чел.-ч.
№ п/п | Обоснование | Наименование работ и затрат |  |  |  | Единица измерения | Количество |  |  | Сметная стоимость, руб.
[7 empty] | на единицу измерения | коэффициенты | всего с учетом коэффициентов | на единицу измерения в базисном уровне цен | индекс | на единицу измерения в текущем уровне цен | коэффициенты | всего в текущем уровне цен
1 | 2 | 3 |  |  |  | 4 | 5 | 6 | 7 | 8 | 9 | 10 | 11 | 12
Раздел 1. Строительные работы | [32 empty] | Раздел 1. Строительные работы
1 | ГЭСН33-04-016-02 | Развозка конструкций и материалов опор ВЛ 0,38-10 кВ по трассе: одностоечных железобетонных опор |  |  |  | 4: шт; 5: 31; 6: 1; 7: 31 | [19 empty] | Развозка конструкций и материалов опор ВЛ 0,38-10 кВ по трассе: одностоечных железобетонных опор
| 1 | ОТ(ЗТ) |  |  |  | 4: чел.-ч; 7: 13.64; 12: 10775.05 | [20 empty] | ОТ(ЗТ)
| 1-100-25 | Средний разряд работы 2,5 |  |  |  | 4: чел.-ч; 5: 0.44; 7: 13.64; 10: 789.96; 12: 10775.05 | [21 empty] | Средний разряд работы 2,5
| 2 | ЭМ |  |  |  | 12: 17744.56 | [20 empty] | ЭМ
|  | ОТм(ЗТм) |  |  |  | 4: чел.-ч; 7: 14.88; 12: 16188.4 | [20 empty] | ОТм(ЗТм)
| 91.05.05-015 | Краны на автомобильном ходу, грузоподъемность 16 т |  |  |  | 4: маш.-ч; 5: 0.24; 7: 7.44; 10: 1684.33; 12: 12531.42 | [21 empty] | Краны на автомобильном ходу, грузоподъемность 16 т
| 4-100-060 | ОТм(Зтм) Средний разряд машинистов 6 |  |  |  | 4: чел.-ч; 5: 0.24; 7: 7.44; 10: 1247.31; 12: 9279.99 | [22 empty] | ОТм(Зтм) Средний разряд машинистов 6
| 91.15.01-001 | Прицепы тракторные, грузоподъемность до 2 т |  |  |  | 4: маш.-ч; 5: 0.24; 7: 7.44; 10: 15.11; 12: 112.42 | [21 empty] | Прицепы тракторные, грузоподъемность до 2 т
| 91.15.03-014 | Тракторы на пневмоколесном ходу, мощность 59 кВт (80 л.с.) |  |  |  | 4: маш.-ч; 5: 0.24; 7: 7.44; 10: 685.58; 12: 5100.72 | [21 empty] | Тракторы на пневмоколесном ходу, мощность 59 кВт (80 л.с.)
| 4-100-040 | ОТм(Зтм) Средний разряд машинистов 4 |  |  |  | 4: чел.-ч; 5: 0.24; 7: 7.44; 10: 928.55; 12: 6908.41 | [22 empty] | ОТм(Зтм) Средний разряд машинистов 4
|  | Итого прямые затраты |  |  |  | 12: 44708.01 | [23 empty] | Итого прямые затраты
|  | ФОТ |  |  |  | 12: 26963.45 | [24 empty] | ФОТ
| Пр/812-027.0-1 | НР Линии электропередачи |  |  |  | 4: %; 5: 103; 7: 103; 12: 27772.35 | [24 empty] | НР Линии электропередачи
| Пр/774-027.0 | СП Линии электропередачи |  |  |  | 4: %; 5: 60; 7: 60; 12: 16178.07 | [24 empty] | СП Линии электропередачи
|  | Всего по позиции |  |  |  | 10: 2859.95; 12: 88658.43 | [25 empty] | Всего по позиции
2 | ГЭСН33-04-016-05 | Развозка конструкций и материалов опор ВЛ 0,38-10 кВ по трассе: материалов оснастки одностоечных опор |  |  |  | 4: шт; 5: 22; 6: 1; 7: 22 | [19 empty] | Развозка конструкций и материалов опор ВЛ 0,38-10 кВ по трассе: материалов оснастки одностоечных опор
|  | Объем=18+4 | [38 empty] | Объем=18+4
| 1 | ОТ(ЗТ) |  |  |  | 4: чел.-ч; 7: 5.5; 12: 4344.78 | [20 empty] | ОТ(ЗТ)
| 1-100-25 | Средний разряд работы 2,5 |  |  |  | 4: чел.-ч; 5: 0.25; 7: 5.5; 10: 789.96; 12: 4344.78 | [21 empty] | Средний разряд работы 2,5
| 2 | ЭМ |  |  |  | 12: 2158.13 | [20 empty] | ЭМ
|  | ОТм(ЗТм) |  |  |  | 4: чел.-ч; 7: 3.08; 12: 2859.93 | [20 empty] | ОТм(ЗТм)
| 91.15.01-001 | Прицепы тракторные, грузоподъемность до 2 т |  |  |  | 4: маш.-ч; 5: 0.14; 7: 3.08; 10: 15.11; 12: 46.54 | [21 empty] | Прицепы тракторные, грузоподъемность до 2 т
| 91.15.03-014 | Тракторы на пневмоколесном ходу, мощность 59 кВт (80 л.с.) |  |  |  | 4: маш.-ч; 5: 0.14; 7: 3.08; 10: 685.58; 12: 2111.59 | [21 empty] | Тракторы на пневмоколесном ходу, мощность 59 кВт (80 л.с.)
| 4-100-040 | ОТм(Зтм) Средний разряд машинистов 4 |  |  |  | 4: чел.-ч; 5: 0.14; 7: 3.08; 10: 928.55; 12: 2859.93 | [22 empty] | ОТм(Зтм) Средний разряд машинистов 4
|  | Итого прямые затраты |  |  |  | 12: 9362.84 | [23 empty] | Итого прямые затраты
|  | ФОТ |  |  |  | 12: 7204.71 | [24 empty] | ФОТ
| Пр/812-027.0-1 | НР Линии электропередачи |  |  |  | 4: %; 5: 103; 7: 103; 12: 7420.85 | [24 empty] | НР Линии электропередачи
| Пр/774-027.0 | СП Линии электропередачи |  |  |  | 4: %; 5: 60; 7: 60; 12: 4322.83 | [24 empty] | СП Линии электропередачи
|  | Всего по позиции |  |  |  | 10: 959.39; 12: 21106.52 | [25 empty] | Всего по позиции
3 | ГЭСН33-04-016-06 | Развозка конструкций и материалов опор ВЛ 0,38-10 кВ по трассе: материалов оснастки сложных опор |  |  |  | 4: шт; 5: 4; 6: 1; 7: 4 | [19 empty] | Развозка конструкций и материалов опор ВЛ 0,38-10 кВ по трассе: материалов оснастки сложных опор
|  | Объем=3+1 | [38 empty] | Объем=3+1
| 1 | ОТ(ЗТ) |  |  |  | 4: чел.-ч; 7: 1.2; 12: 947.95 | [20 empty] | ОТ(ЗТ)
| 1-100-25 | Средний разряд работы 2,5 |  |  |  | 4: чел.-ч; 5: 0.3; 7: 1.2; 10: 789.96; 12: 947.95 | [21 empty] | Средний разряд работы 2,5
| 2 | ЭМ |  |  |  | 12: 448.44 | [20 empty] | ЭМ
|  | ОТм(ЗТм) |  |  |  | 4: чел.-ч; 7: 0.64; 12: 594.27 | [20 empty] | ОТм(ЗТм)
| 91.15.01-001 | Прицепы тракторные, грузоподъемность до 2 т |  |  |  | 4: маш.-ч; 5: 0.16; 7: 0.64; 10: 15.11; 12: 9.67 | [21 empty] | Прицепы тракторные, грузоподъемность до 2 т
| 91.15.03-014 | Тракторы на пневмоколесном ходу, мощность 59 кВт (80 л.с.) |  |  |  | 4: маш.-ч; 5: 0.16; 7: 0.64; 10: 685.58; 12: 438.77 | [21 empty] | Тракторы на пневмоколесном ходу, мощность 59 кВт (80 л.с.)
| 4-100-040 | ОТм(Зтм) Средний разряд машинистов 4 |  |  |  | 4: чел.-ч; 5: 0.16; 7: 0.64; 10: 928.55; 12: 594.27 | [22 empty] | ОТм(Зтм) Средний разряд машинистов 4
|  | Итого прямые затраты |  |  |  | 12: 1990.66 | [23 empty] | Итого прямые затраты
|  | ФОТ |  |  |  | 12: 1542.22 | [24 empty] | ФОТ
| Пр/812-027.0-1 | НР Линии электропередачи |  |  |  | 4: %; 5: 103; 7: 103; 12: 1588.49 | [24 empty] | НР Линии электропередачи
| Пр/774-027.0 | СП Линии электропередачи |  |  |  | 4: %; 5: 60; 7: 60; 12: 925.33 | [24 empty] | СП Линии электропередачи
|  | Всего по позиции |  |  |  | 10: 1126.12; 12: 4504.48 | [25 empty] | Всего по позиции
4 | ГЭСН33-04-003-01 | Установка железобетонных опор ВЛ 0,38; 6-10 кВ с траверсами без приставок: одностоечных |  |  |  | 4: шт; 5: 15; 6: 1; 7: 15 | [19 empty] | Установка железобетонных опор ВЛ 0,38; 6-10 кВ с траверсами без приставок: одностоечных
| 1 | ОТ(ЗТ) |  |  |  | 4: чел.-ч; 7: 45.9; 12: 39280.76 | [20 empty] | ОТ(ЗТ)
| 1-100-33 | Средний разряд работы 3,3 |  |  |  | 4: чел.-ч; 5: 3.06; 7: 45.9; 10: 855.79; 12: 39280.76 | [21 empty] | Средний разряд работы 3,3
| 2 | ЭМ |  |  |  | 12: 30630.99 | [20 empty] | ЭМ
|  | ОТм(ЗТм) |  |  |  | 4: чел.-ч; 7: 13.05; 12: 13531.2 | [20 empty] | ОТм(ЗТм)
| 91.04.01-031 | Машины бурильно-крановые на автомобильном ходу, диаметр бурения до 800 мм, глубина бурения до 5 м |  |  |  | маш.-ч | 0.68 |  | 10.2 | 2088.77 | 1.36 | 2840.73 |  | 28975.45 | [21 empty] | Машины бурильно-крановые на автомобильном ходу, диаметр бурения до 800 мм, глубина бурения до 5 м
| 4-100-050 | ОТм(Зтм) Средний разряд машинистов 5 |  |  |  | 4: чел.-ч; 5: 0.68; 7: 10.2; 10: 1067.14; 12: 10884.83 | [22 empty] | ОТм(Зтм) Средний разряд машинистов 5
| 91.14.02-001 | Автомобили бортовые, грузоподъемность до 5 т |  |  |  | 4: маш.-ч; 5: 0.19; 7: 2.85; 10: 580.89; 12: 1655.54 | [21 empty] | Автомобили бортовые, грузоподъемность до 5 т
| 4-100-040 | ОТм(Зтм) Средний разряд машинистов 4 |  |  |  | 4: чел.-ч; 5: 0.19; 7: 2.85; 10: 928.55; 12: 2646.37 | [22 empty] | ОТм(Зтм) Средний разряд машинистов 4
| 4 | М |  |  |  | 12: 2591.72 | [20 empty] | М
| 01.3.01.06-0038 | Смазка защитная электросетевая |  |  |  | кг | 0.1 |  | 1.5 | 185.43 | 1.42 | 263.31 |  | 394.97 | [21 empty] | Смазка защитная электросетевая
| 01.3.01.06-0051 | Смазка солидол жировой Ж |  |  |  | кг | 0.03 |  | 0.45 | 58.53 | 1.42 | 83.11 |  | 37.4 | [21 empty] | Смазка солидол жировой Ж
| 01.7.20.08-0051 | Ветошь хлопчатобумажная цветная |  |  |  | кг | 0.02 |  | 0.3 | 56.11 | 1.7 | 95.39 |  | 28.62 | [21 empty] | Ветошь хлопчатобумажная цветная
| 14.4.02.04-0182 | Краска масляная МА-15, цветная |  |  |  | кг | 0.4 |  | 6 | 61.28 | 1.73 | 106.01 |  | 636.06 | [21 empty] | Краска масляная МА-15, цветная
| 14.4.03.03-0102 | Лак битумный БТ-577 |  |  |  | т | 0.0001 |  | 0.0015 | 80020.98 | 1.39 | 111229.16 |  | 166.84 | [21 empty] | Лак битумный БТ-577
| 20.2.02.04-0006 | Колпачки полиэтиленовые К-6 |  |  |  | 100 шт | 0.06 |  | 0.9 | 1031.73 | 1.43 | 1475.37 |  | 1327.83 | [21 empty] | Колпачки полиэтиленовые К-6
П,Н | 01.7.15.03-0042 | Болты с гайками и шайбами строительные |  |  |  | 4: кг; 5: 0; 7: 0 | [27 empty] | Болты с гайками и шайбами строительные
П,Н | 05.1.02.07 | Стойка железобетонная вибрированная для опор |  |  |  | 4: шт; 5: 0; 7: 0 | [27 empty] | Стойка железобетонная вибрированная для опор
П,Н | 07.2.02.05 | Траверсы стальные |  |  |  | 4: т; 5: 0; 7: 0 | [27 empty] | Траверсы стальные
П,Н | 07.2.07.13 | Хомуты стальные |  |  |  | 4: кг; 5: 0; 7: 0 | [27 empty] | Хомуты стальные
П,Н | 08.3.04.02 | Сталь стержневая диаметром до 10 мм |  |  |  | 4: т; 5: 0; 7: 0 | [27 empty] | Сталь стержневая диаметром до 10 мм
П,Н | 22.2.01.04 | Изоляторы штыревые |  |  |  | 4: шт; 5: 0; 7: 0 | [27 empty] | Изоляторы штыревые
П,Н | 22.2.02.21 | Штыри |  |  |  | 4: шт; 5: 0; 7: 0 | [27 empty] | Штыри
П,Н | 22.2.02.23 | Металлические плакаты |  |  |  | 4: шт; 5: 0; 7: 0 | [27 empty] | Металлические плакаты
|  | Итого прямые затраты |  |  |  | 12: 86034.67 | [23 empty] | Итого прямые затраты
|  | ФОТ |  |  |  | 12: 52811.96 | [24 empty] | ФОТ
| Пр/812-027.0-1 | НР Линии электропередачи |  |  |  | 4: %; 5: 103; 7: 103; 12: 54396.32 | [24 empty] | НР Линии электропередачи
| Пр/774-027.0 | СП Линии электропередачи |  |  |  | 4: %; 5: 60; 7: 60; 12: 31687.18 | [24 empty] | СП Линии электропередачи
|  | Всего по позиции |  |  |  | 10: 11474.54; 12: 172118.17 | [25 empty] | Всего по позиции
5 | ГЭСН33-04-003-01 | Установка железобетонных опор ВЛ 0,38; 6-10 кВ с траверсами без приставок: одностоечных |  |  |  | 4: шт; 5: 3; 6: 1; 7: 3 | [19 empty] | Установка железобетонных опор ВЛ 0,38; 6-10 кВ с траверсами без приставок: одностоечных
| Прил.33.4 п.3.5 | При изменении технических решений: При установке опор с металлическими надставками ОЗП=1,15; ТЗ=1,15 | [40 empty] | При изменении технических решений: При установке опор с металлическими надставками ОЗП=1,15; ТЗ=1,15
| 1 | ОТ(ЗТ) |  |  |  | 4: чел.-ч; 7: 10.557; 12: 9034.58 | [20 empty] | ОТ(ЗТ)
| 1-100-33 | Средний разряд работы 3,3 |  |  |  | чел.-ч | 3.06 | 1.15 | 10.557 |  |  | 855.79 |  | 9034.58 | [21 empty] | Средний разряд работы 3,3
| 2 | ЭМ |  |  |  | 12: 6126.2 | [20 empty] | ЭМ
|  | ОТм(ЗТм) |  |  |  | 4: чел.-ч; 7: 2.61; 12: 2706.24 | [20 empty] | ОТм(ЗТм)
| 91.04.01-031 | Машины бурильно-крановые на автомобильном ходу, диаметр бурения до 800 мм, глубина бурения до 5 м |  |  |  | маш.-ч | 0.68 |  | 2.04 | 2088.77 | 1.36 | 2840.73 |  | 5795.09 | [21 empty] | Машины бурильно-крановые на автомобильном ходу, диаметр бурения до 800 мм, глубина бурения до 5 м
| 4-100-050 | ОТм(Зтм) Средний разряд машинистов 5 |  |  |  | 4: чел.-ч; 5: 0.68; 7: 2.04; 10: 1067.14; 12: 2176.97 | [22 empty] | ОТм(Зтм) Средний разряд машинистов 5
| 91.14.02-001 | Автомобили бортовые, грузоподъемность до 5 т |  |  |  | 4: маш.-ч; 5: 0.19; 7: 0.57; 10: 580.89; 12: 331.11 | [21 empty] | Автомобили бортовые, грузоподъемность до 5 т
| 4-100-040 | ОТм(Зтм) Средний разряд машинистов 4 |  |  |  | 4: чел.-ч; 5: 0.19; 7: 0.57; 10: 928.55; 12: 529.27 | [22 empty] | ОТм(Зтм) Средний разряд машинистов 4
| 4 | М |  |  |  | 12: 518.34 | [20 empty] | М
| 01.3.01.06-0038 | Смазка защитная электросетевая |  |  |  | кг | 0.1 |  | 0.3 | 185.43 | 1.42 | 263.31 |  | 78.99 | [21 empty] | Смазка защитная электросетевая
| 01.3.01.06-0051 | Смазка солидол жировой Ж |  |  |  | кг | 0.03 |  | 0.09 | 58.53 | 1.42 | 83.11 |  | 7.48 | [21 empty] | Смазка солидол жировой Ж
| 01.7.20.08-0051 | Ветошь хлопчатобумажная цветная |  |  |  | кг | 0.02 |  | 0.06 | 56.11 | 1.7 | 95.39 |  | 5.72 | [21 empty] | Ветошь хлопчатобумажная цветная
| 14.4.02.04-0182 | Краска масляная МА-15, цветная |  |  |  | кг | 0.4 |  | 1.2 | 61.28 | 1.73 | 106.01 |  | 127.21 | [21 empty] | Краска масляная МА-15, цветная
| 14.4.03.03-0102 | Лак битумный БТ-577 |  |  |  | т | 0.0001 |  | 0.0003 | 80020.98 | 1.39 | 111229.16 |  | 33.37 | [21 empty] | Лак битумный БТ-577
| 20.2.02.04-0006 | Колпачки полиэтиленовые К-6 |  |  |  | 100 шт | 0.06 |  | 0.18 | 1031.73 | 1.43 | 1475.37 |  | 265.57 | [21 empty] | Колпачки полиэтиленовые К-6
П,Н | 01.7.15.03-0042 | Болты с гайками и шайбами строительные |  |  |  | 4: кг; 5: 0; 7: 0 | [27 empty] | Болты с гайками и шайбами строительные
П,Н | 05.1.02.07 | Стойка железобетонная вибрированная для опор |  |  |  | 4: шт; 5: 0; 7: 0 | [27 empty] | Стойка железобетонная вибрированная для опор
П,Н | 07.2.02.05 | Траверсы стальные |  |  |  | 4: т; 5: 0; 7: 0 | [27 empty] | Траверсы стальные
П,Н | 07.2.07.13 | Хомуты стальные |  |  |  | 4: кг; 5: 0; 7: 0 | [27 empty] | Хомуты стальные
П,Н | 08.3.04.02 | Сталь стержневая диаметром до 10 мм |  |  |  | 4: т; 5: 0; 7: 0 | [27 empty] | Сталь стержневая диаметром до 10 мм
П,Н | 22.2.01.04 | Изоляторы штыревые |  |  |  | 4: шт; 5: 0; 7: 0 | [27 empty] | Изоляторы штыревые
П,Н | 22.2.02.21 | Штыри |  |  |  | 4: шт; 5: 0; 7: 0 | [27 empty] | Штыри
П,Н | 22.2.02.23 | Металлические плакаты |  |  |  | 4: шт; 5: 0; 7: 0 | [27 empty] | Металлические плакаты
|  | Итого прямые затраты |  |  |  | 12: 18385.36 | [23 empty] | Итого прямые затраты
|  | ФОТ |  |  |  | 12: 11740.82 | [24 empty] | ФОТ
| Пр/812-027.0-1 | НР Линии электропередачи |  |  |  | 4: %; 5: 103; 7: 103; 12: 12093.04 | [24 empty] | НР Линии электропередачи
| Пр/774-027.0 | СП Линии электропередачи |  |  |  | 4: %; 5: 60; 7: 60; 12: 7044.49 | [24 empty] | СП Линии электропередачи
|  | Всего по позиции |  |  |  | 10: 12507.63; 12: 37522.89 | [25 empty] | Всего по позиции
6 | ГЭСН33-04-003-01 | Установка железобетонных опор ВЛ 0,38; 6-10 кВ с траверсами без приставок: одностоечных (монтаж подкоса) |  |  |  | 4: шт; 5: 4; 6: 1; 7: 4 | [19 empty] | Установка железобетонных опор ВЛ 0,38; 6-10 кВ с траверсами без приставок: одностоечных (монтаж подкоса)
| 1 | ОТ(ЗТ) |  |  |  | 4: чел.-ч; 7: 12.24; 12: 10474.87 | [20 empty] | ОТ(ЗТ)
| 1-100-33 | Средний разряд работы 3,3 |  |  |  | 4: чел.-ч; 5: 3.06; 7: 12.24; 10: 855.79; 12: 10474.87 | [21 empty] | Средний разряд работы 3,3
| 2 | ЭМ |  |  |  | 12: 8168.27 | [20 empty] | ЭМ
|  | ОТм(ЗТм) |  |  |  | 4: чел.-ч; 7: 3.48; 12: 3608.32 | [20 empty] | ОТм(ЗТм)
| 91.04.01-031 | Машины бурильно-крановые на автомобильном ходу, диаметр бурения до 800 мм, глубина бурения до 5 м |  |  |  | маш.-ч | 0.68 |  | 2.72 | 2088.77 | 1.36 | 2840.73 |  | 7726.79 | [21 empty] | Машины бурильно-крановые на автомобильном ходу, диаметр бурения до 800 мм, глубина бурения до 5 м
| 4-100-050 | ОТм(Зтм) Средний разряд машинистов 5 |  |  |  | 4: чел.-ч; 5: 0.68; 7: 2.72; 10: 1067.14; 12: 2902.62 | [22 empty] | ОТм(Зтм) Средний разряд машинистов 5
| 91.14.02-001 | Автомобили бортовые, грузоподъемность до 5 т |  |  |  | 4: маш.-ч; 5: 0.19; 7: 0.76; 10: 580.89; 12: 441.48 | [21 empty] | Автомобили бортовые, грузоподъемность до 5 т
| 4-100-040 | ОТм(Зтм) Средний разряд машинистов 4 |  |  |  | 4: чел.-ч; 5: 0.19; 7: 0.76; 10: 928.55; 12: 705.7 | [22 empty] | ОТм(Зтм) Средний разряд машинистов 4
| 4 | М |  |  |  | 12: 691.12 | [20 empty] | М
| 01.3.01.06-0038 | Смазка защитная электросетевая |  |  |  | кг | 0.1 |  | 0.4 | 185.43 | 1.42 | 263.31 |  | 105.32 | [21 empty] | Смазка защитная электросетевая
| 01.3.01.06-0051 | Смазка солидол жировой Ж |  |  |  | кг | 0.03 |  | 0.12 | 58.53 | 1.42 | 83.11 |  | 9.97 | [21 empty] | Смазка солидол жировой Ж
| 01.7.20.08-0051 | Ветошь хлопчатобумажная цветная |  |  |  | кг | 0.02 |  | 0.08 | 56.11 | 1.7 | 95.39 |  | 7.63 | [21 empty] | Ветошь хлопчатобумажная цветная
| 14.4.02.04-0182 | Краска масляная МА-15, цветная |  |  |  | кг | 0.4 |  | 1.6 | 61.28 | 1.73 | 106.01 |  | 169.62 | [21 empty] | Краска масляная МА-15, цветная
| 14.4.03.03-0102 | Лак битумный БТ-577 |  |  |  | т | 0.0001 |  | 0.0004 | 80020.98 | 1.39 | 111229.16 |  | 44.49 | [21 empty] | Лак битумный БТ-577
| 20.2.02.04-0006 | Колпачки полиэтиленовые К-6 |  |  |  | 100 шт | 0.06 |  | 0.24 | 1031.73 | 1.43 | 1475.37 |  | 354.09 | [21 empty] | Колпачки полиэтиленовые К-6
П,Н | 01.7.15.03-0042 | Болты с гайками и шайбами строительные |  |  |  | 4: кг; 5: 0; 7: 0 | [27 empty] | Болты с гайками и шайбами строительные
П,Н | 05.1.02.07 | Стойка железобетонная вибрированная для опор |  |  |  | 4: шт; 5: 0; 7: 0 | [27 empty] | Стойка железобетонная вибрированная для опор
П,Н | 07.2.02.05 | Траверсы стальные |  |  |  | 4: т; 5: 0; 7: 0 | [27 empty] | Траверсы стальные
П,Н | 07.2.07.13 | Хомуты стальные |  |  |  | 4: кг; 5: 0; 7: 0 | [27 empty] | Хомуты стальные
П,Н | 08.3.04.02 | Сталь стержневая диаметром до 10 мм |  |  |  | 4: т; 5: 0; 7: 0 | [27 empty] | Сталь стержневая диаметром до 10 мм
П,Н | 22.2.01.04 | Изоляторы штыревые |  |  |  | 4: шт; 5: 0; 7: 0 | [27 empty] | Изоляторы штыревые
П,Н | 22.2.02.21 | Штыри |  |  |  | 4: шт; 5: 0; 7: 0 | [27 empty] | Штыри
П,Н | 22.2.02.23 | Металлические плакаты |  |  |  | 4: шт; 5: 0; 7: 0 | [27 empty] | Металлические плакаты
|  | Итого прямые затраты |  |  |  | 12: 22942.58 | [23 empty] | Итого прямые затраты
|  | ФОТ |  |  |  | 12: 14083.19 | [24 empty] | ФОТ
| Пр/812-027.0-1 | НР Линии электропередачи |  |  |  | 4: %; 5: 103; 7: 103; 12: 14505.69 | [24 empty] | НР Линии электропередачи
| Пр/774-027.0 | СП Линии электропередачи |  |  |  | 4: %; 5: 60; 7: 60; 12: 8449.91 | [24 empty] | СП Линии электропередачи
|  | Всего по позиции |  |  |  | 10: 11474.55; 12: 45898.18 | [25 empty] | Всего по позиции
7 | ГЭСН33-04-003-02 | Установка железобетонных опор ВЛ 0,38; 6-10 кВ с траверсами без приставок: одностоечных с одним подкосом |  |  |  | 4: шт; 5: 3; 6: 1; 7: 3 | [19 empty] | Установка железобетонных опор ВЛ 0,38; 6-10 кВ с траверсами без приставок: одностоечных с одним подкосом
|  | Объем=2+1 | [38 empty] | Объем=2+1
| 1 | ОТ(ЗТ) |  |  |  | 4: чел.-ч; 7: 17.94; 12: 15352.87 | [20 empty] | ОТ(ЗТ)
| 1-100-33 | Средний разряд работы 3,3 |  |  |  | 4: чел.-ч; 5: 5.98; 7: 17.94; 10: 855.79; 12: 15352.87 | [21 empty] | Средний разряд работы 3,3
| 2 | ЭМ |  |  |  | 12: 14332.57 | [20 empty] | ЭМ
|  | ОТм(ЗТм) |  |  |  | 4: чел.-ч; 7: 6; 12: 6236.53 | [20 empty] | ОТм(ЗТм)
| 91.04.01-031 | Машины бурильно-крановые на автомобильном ходу, диаметр бурения до 800 мм, глубина бурения до 5 м |  |  |  | маш.-ч | 1.6 |  | 4.8 | 2088.77 | 1.36 | 2840.73 |  | 13635.5 | [21 empty] | Машины бурильно-крановые на автомобильном ходу, диаметр бурения до 800 мм, глубина бурения до 5 м
| 4-100-050 | ОТм(Зтм) Средний разряд машинистов 5 |  |  |  | 4: чел.-ч; 5: 1.6; 7: 4.8; 10: 1067.14; 12: 5122.27 | [22 empty] | ОТм(Зтм) Средний разряд машинистов 5
| 91.14.02-001 | Автомобили бортовые, грузоподъемность до 5 т |  |  |  | 4: маш.-ч; 5: 0.4; 7: 1.2; 10: 580.89; 12: 697.07 | [21 empty] | Автомобили бортовые, грузоподъемность до 5 т
| 4-100-040 | ОТм(Зтм) Средний разряд машинистов 4 |  |  |  | 4: чел.-ч; 5: 0.4; 7: 1.2; 10: 928.55; 12: 1114.26 | [22 empty] | ОТм(Зтм) Средний разряд машинистов 4
| 4 | М |  |  |  | 12: 518.34 | [20 empty] | М
| 01.3.01.06-0038 | Смазка защитная электросетевая |  |  |  | кг | 0.1 |  | 0.3 | 185.43 | 1.42 | 263.31 |  | 78.99 | [21 empty] | Смазка защитная электросетевая
| 01.3.01.06-0051 | Смазка солидол жировой Ж |  |  |  | кг | 0.03 |  | 0.09 | 58.53 | 1.42 | 83.11 |  | 7.48 | [21 empty] | Смазка солидол жировой Ж
| 01.7.20.08-0051 | Ветошь хлопчатобумажная цветная |  |  |  | кг | 0.02 |  | 0.06 | 56.11 | 1.7 | 95.39 |  | 5.72 | [21 empty] | Ветошь хлопчатобумажная цветная
| 14.4.02.04-0182 | Краска масляная МА-15, цветная |  |  |  | кг | 0.4 |  | 1.2 | 61.28 | 1.73 | 106.01 |  | 127.21 | [21 empty] | Краска масляная МА-15, цветная
| 14.4.03.03-0102 | Лак битумный БТ-577 |  |  |  | т | 0.0001 |  | 0.0003 | 80020.98 | 1.39 | 111229.16 |  | 33.37 | [21 empty] | Лак битумный БТ-577
| 20.2.02.04-0006 | Колпачки полиэтиленовые К-6 |  |  |  | 100 шт | 0.06 |  | 0.18 | 1031.73 | 1.43 | 1475.37 |  | 265.57 | [21 empty] | Колпачки полиэтиленовые К-6
П,Н | 01.7.15.03-0042 | Болты с гайками и шайбами строительные |  |  |  | 4: кг; 5: 0; 7: 0 | [27 empty] | Болты с гайками и шайбами строительные
П,Н | 05.1.02.07 | Стойка железобетонная вибрированная для опор |  |  |  | 4: шт; 5: 0; 7: 0 | [27 empty] | Стойка железобетонная вибрированная для опор
П,Н | 07.2.02.05 | Траверсы стальные |  |  |  | 4: т; 5: 0; 7: 0 | [27 empty] | Траверсы стальные
П,Н | 07.2.07.13 | Хомуты стальные |  |  |  | 4: кг; 5: 0; 7: 0 | [27 empty] | Хомуты стальные
П,Н | 08.3.04.02 | Сталь стержневая диаметром до 10 мм |  |  |  | 4: т; 5: 0; 7: 0 | [27 empty] | Сталь стержневая диаметром до 10 мм
П,Н | 22.2.01.04 | Изоляторы штыревые |  |  |  | 4: шт; 5: 0; 7: 0 | [27 empty] | Изоляторы штыревые
П,Н | 22.2.02.07 | Детали крепления |  |  |  | 4: кг; 5: 0; 7: 0 | [27 empty] | Детали крепления
П,Н | 22.2.02.21 | Штыри |  |  |  | 4: шт; 5: 0; 7: 0 | [27 empty] | Штыри
П,Н | 22.2.02.23 | Металлические плакаты |  |  |  | 4: шт; 5: 0; 7: 0 | [27 empty] | Металлические плакаты
|  | Итого прямые затраты |  |  |  | 12: 36440.31 | [23 empty] | Итого прямые затраты
|  | ФОТ |  |  |  | 12: 21589.4 | [24 empty] | ФОТ
| Пр/812-027.0-1 | НР Линии электропередачи |  |  |  | 4: %; 5: 103; 7: 103; 12: 22237.08 | [24 empty] | НР Линии электропередачи
| Пр/774-027.0 | СП Линии электропередачи |  |  |  | 4: %; 5: 60; 7: 60; 12: 12953.64 | [24 empty] | СП Линии электропередачи
|  | Всего по позиции |  |  |  | 10: 23877.01; 12: 71631.03 | [25 empty] | Всего по позиции
8 | ГЭСН33-04-003-03 | Установка железобетонных опор ВЛ 0,38; 6-10 кВ с траверсами без приставок: одностоечных с двумя подкосами | [31 empty] | Установка железобетонных опор ВЛ 0,38; 6-10 кВ с траверсами без приставок: одностоечных с двумя подкосами | bar: 4 to 7
| 1 | ОТ(ЗТ) |  |  |  | 4: чел.-ч; 7: 9; 12: 7702.11 | [20 empty] | ОТ(ЗТ)
| 1-100-33 | Средний разряд работы 3,3 |  |  |  | 4: чел.-ч; 5: 9; 7: 9; 10: 855.79; 12: 7702.11 | [21 empty] | Средний разряд работы 3,3
| 2 | ЭМ |  |  |  | 12: 7740.24 | [20 empty] | ЭМ
|  | ОТм(ЗТм) |  |  |  | 4: чел.-ч; 7: 3.21; 12: 3340.98 | [20 empty] | ОТм(ЗТм)
| 91.04.01-031 | Машины бурильно-крановые на автомобильном ходу, диаметр бурения до 800 мм, глубина бурения до 5 м |  |  |  | маш.-ч | 2.6 |  | 2.6 | 2088.77 | 1.36 | 2840.73 |  | 7385.9 | [21 empty] | Машины бурильно-крановые на автомобильном ходу, диаметр бурения до 800 мм, глубина бурения до 5 м
| 4-100-050 | ОТм(Зтм) Средний разряд машинистов 5 |  |  |  | 4: чел.-ч; 5: 2.6; 7: 2.6; 10: 1067.14; 12: 2774.56 | [22 empty] | ОТм(Зтм) Средний разряд машинистов 5
| 91.14.02-001 | Автомобили бортовые, грузоподъемность до 5 т |  |  |  | 4: маш.-ч; 5: 0.61; 7: 0.61; 10: 580.89; 12: 354.34 | [21 empty] | Автомобили бортовые, грузоподъемность до 5 т
| 4-100-040 | ОТм(Зтм) Средний разряд машинистов 4 |  |  |  | 4: чел.-ч; 5: 0.61; 7: 0.61; 10: 928.55; 12: 566.42 | [22 empty] | ОТм(Зтм) Средний разряд машинистов 4
| 4 | М |  |  |  | 12: 172.77 | [20 empty] | М
| 01.3.01.06-0038 | Смазка защитная электросетевая |  |  |  | кг | 0.1 |  | 0.1 | 185.43 | 1.42 | 263.31 |  | 26.33 | [21 empty] | Смазка защитная электросетевая
| 01.3.01.06-0051 | Смазка солидол жировой Ж |  |  |  | кг | 0.03 |  | 0.03 | 58.53 | 1.42 | 83.11 |  | 2.49 | [21 empty] | Смазка солидол жировой Ж
| 01.7.20.08-0051 | Ветошь хлопчатобумажная цветная |  |  |  | кг | 0.02 |  | 0.02 | 56.11 | 1.7 | 95.39 |  | 1.91 | [21 empty] | Ветошь хлопчатобумажная цветная
| 14.4.02.04-0182 | Краска масляная МА-15, цветная |  |  |  | кг | 0.4 |  | 0.4 | 61.28 | 1.73 | 106.01 |  | 42.4 | [21 empty] | Краска масляная МА-15, цветная
| 14.4.03.03-0102 | Лак битумный БТ-577 |  |  |  | т | 0.0001 |  | 0.0001 | 80020.98 | 1.39 | 111229.16 |  | 11.12 | [21 empty] | Лак битумный БТ-577
| 20.2.02.04-0006 | Колпачки полиэтиленовые К-6 |  |  |  | 100 шт | 0.06 |  | 0.06 | 1031.73 | 1.43 | 1475.37 |  | 88.52 | [21 empty] | Колпачки полиэтиленовые К-6
П,Н | 01.7.15.03-0042 | Болты с гайками и шайбами строительные |  |  |  | 4: кг; 5: 0; 7: 0 | [27 empty] | Болты с гайками и шайбами строительные
П,Н | 05.1.02.07 | Стойка железобетонная вибрированная для опор |  |  |  | 4: шт; 5: 0; 7: 0 | [27 empty] | Стойка железобетонная вибрированная для опор
П,Н | 07.2.02.05 | Траверсы стальные |  |  |  | 4: т; 5: 0; 7: 0 | [27 empty] | Траверсы стальные
П,Н | 07.2.07.13 | Хомуты стальные |  |  |  | 4: кг; 5: 0; 7: 0 | [27 empty] | Хомуты стальные
П,Н | 08.3.04.02 | Сталь стержневая диаметром до 10 мм |  |  |  | 4: т; 5: 0; 7: 0 | [27 empty] | Сталь стержневая диаметром до 10 мм
П,Н | 22.2.01.04 | Изоляторы штыревые |  |  |  | 4: шт; 5: 0; 7: 0 | [27 empty] | Изоляторы штыревые
П,Н | 22.2.02.07 | Детали крепления |  |  |  | 4: кг; 5: 0; 7: 0 | [27 empty] | Детали крепления
П,Н | 22.2.02.21 | Штыри |  |  |  | 4: шт; 5: 0; 7: 0 | [27 empty] | Штыри
П,Н | 22.2.02.23 | Металлические плакаты |  |  |  | 4: шт; 5: 0; 7: 0 | [27 empty] | Металлические плакаты
|  | Итого прямые затраты |  |  |  | 12: 18956.1 | [23 empty] | Итого прямые затраты
|  | ФОТ |  |  |  | 12: 11043.09 | [24 empty] | ФОТ
| Пр/812-027.0-1 | НР Линии электропередачи |  |  |  | 4: %; 5: 103; 7: 103; 12: 11374.38 | [24 empty] | НР Линии электропередачи
| Пр/774-027.0 | СП Линии электропередачи |  |  |  | 4: %; 5: 60; 7: 60; 12: 6625.85 | [24 empty] | СП Линии электропередачи
|  | Всего по позиции |  |  |  | 10: 36956.33; 12: 36956.33 | [25 empty] | Всего по позиции
9 | ГЭСН33-04-020-01 | Подвеска провода СИП-3 на опорах, (3 провода) при 21 опоре на км линии: с использованием автогидроподъемника |  |  |  | 4: км; 5: 0.577; 6: 1; 7: 0.577 | [19 empty] | Подвеска провода СИП-3 на опорах, (3 провода) при 21 опоре на км линии: с использованием автогидроподъемника
|  | Объем=0,569+0,008 | [38 empty] | Объем=0,569+0,008
| 1 | ОТ(ЗТ) |  |  |  | 4: чел.-ч; 7: 45.1676; 12: 41055.57 | [20 empty] | ОТ(ЗТ)
| 2-100-02 | Рабочий 2 разряда |  |  |  | 4: чел.-ч; 5: 0.91; 7: 0.52507; 10: 755.32; 12: 396.6 | [21 empty] | Рабочий 2 разряда
| 2-100-03 | Рабочий 3 разряда |  |  |  | 4: чел.-ч; 5: 38.89; 7: 22.4395; 10: 824.61; 12: 18503.86 | [21 empty] | Рабочий 3 разряда
| 2-100-04 | Рабочий 4 разряда |  |  |  | 4: чел.-ч; 5: 19.24; 7: 11.1015; 10: 928.55; 12: 10308.28 | [21 empty] | Рабочий 4 разряда
| 2-100-05 | Рабочий 5 разряда |  |  |  | 4: чел.-ч; 5: 19.24; 7: 11.1015; 10: 1067.14; 12: 11846.83 | [21 empty] | Рабочий 5 разряда
| 2 | ЭМ |  |  |  | 12: 6779.12 | [20 empty] | ЭМ
|  | ОТм(ЗТм) |  |  |  | 4: чел.-ч; 7: 12.8325; 12: 12033.32 | [20 empty] | ОТм(ЗТм)
| 91.05.05-015 | Краны на автомобильном ходу, грузоподъемность 16 т |  |  |  | 4: маш.-ч; 5: 0.64; 7: 0.36928; 10: 1684.33; 12: 621.99 | [21 empty] | Краны на автомобильном ходу, грузоподъемность 16 т
| 4-100-060 | ОТм(Зтм) Средний разряд машинистов 6 |  |  |  | 4: чел.-ч; 5: 0.64; 7: 0.36928; 10: 1247.31; 12: 460.61 | [22 empty] | ОТм(Зтм) Средний разряд машинистов 6
| 91.06.03-055 | Лебедки электрические тяговым усилием 19,62 кН (2 т) |  |  |  | маш.-ч | 2.4 |  | 1.3848 | 11.45 | 1.59 | 18.21 |  | 25.22 | [21 empty] | Лебедки электрические тяговым усилием 19,62 кН (2 т)
| 91.06.06-011 | Автогидроподъемники, высота подъема 12 м |  |  |  | маш.-ч | 18.68 |  | 10.7784 | 346.73 | 1.52 | 527.03 |  | 5680.52 | [21 empty] | Автогидроподъемники, высота подъема 12 м
| 4-100-040 | ОТм(Зтм) Средний разряд машинистов 4 |  |  |  | 4: чел.-ч; 5: 18.68; 7: 10.7784; 10: 928.55; 12: 10008.25 | [22 empty] | ОТм(Зтм) Средний разряд машинистов 4
| 91.14.02-001 | Автомобили бортовые, грузоподъемность до 5 т |  |  |  | 4: маш.-ч; 5: 0.52; 7: 0.30004; 10: 580.89; 12: 174.29 | [21 empty] | Автомобили бортовые, грузоподъемность до 5 т
| 4-100-040 | ОТм(Зтм) Средний разряд машинистов 4 |  |  |  | 4: чел.-ч; 5: 0.52; 7: 0.30004; 10: 928.55; 12: 278.6 | [22 empty] | ОТм(Зтм) Средний разряд машинистов 4
| 91.17.04-544 | Генераторы бензиновые портативные, мощность до 6 кВт |  |  |  | 4: маш.-ч; 5: 2.4; 7: 1.3848; 10: 200.1; 12: 277.1 | [21 empty] | Генераторы бензиновые портативные, мощность до 6 кВт
| 4-100-040 | ОТм(Зтм) Средний разряд машинистов 4 |  |  |  | 4: чел.-ч; 5: 2.4; 7: 1.3848; 10: 928.55; 12: 1285.86 | [22 empty] | ОТм(Зтм) Средний разряд машинистов 4
П,Н | 20.1.01.01 | Комплект креплений для анкерных опор |  |  |  | 4: шт; 5: 0; 7: 0 | [27 empty] | Комплект креплений для анкерных опор
П,Н | 20.1.01.12 | Комплект креплений для промежуточных опор |  |  |  | 4: шт; 5: 0; 7: 0 | [27 empty] | Комплект креплений для промежуточных опор
Н | 21.2.01.01 | Провода самонесущие изолированные |  |  |  | 4: 1000 м; 5: 3.06; 7: 1.7656 | [27 empty] | Провода самонесущие изолированные
|  | Итого прямые затраты |  |  |  | 12: 59868.01 | [23 empty] | Итого прямые затраты
|  | ФОТ |  |  |  | 12: 53088.89 | [24 empty] | ФОТ
| Пр/812-027.0-1 | НР Линии электропередачи |  |  |  | 4: %; 5: 103; 7: 103; 12: 54681.56 | [24 empty] | НР Линии электропередачи
| Пр/774-027.0 | СП Линии электропередачи |  |  |  | 4: %; 5: 60; 7: 60; 12: 31853.33 | [24 empty] | СП Линии электропередачи
|  | Всего по позиции |  |  |  | 10: 253731.2; 12: 146402.9 | [25 empty] | Всего по позиции
10 | ГЭСН33-03-004-01 | Забивка вертикальных заземлителей механизированная на глубину до 5 м |  |  |  | 4: шт; 5: 21; 6: 1; 7: 21 | [19 empty] | Забивка вертикальных заземлителей механизированная на глубину до 5 м
| 1 | ОТ(ЗТ) |  |  |  | 4: чел.-ч; 7: 9.45; 12: 7727.08 | [20 empty] | ОТ(ЗТ)
| 1-100-29 | Средний разряд работы 2,9 |  |  |  | 4: чел.-ч; 5: 0.45; 7: 9.45; 10: 817.68; 12: 7727.08 | [21 empty] | Средний разряд работы 2,9
| 2 | ЭМ |  |  |  | 12: 3574.98 | [20 empty] | ЭМ
|  | ОТм(ЗТм) |  |  |  | 4: чел.-ч; 7: 6.72; 12: 6239.86 | [20 empty] | ОТм(ЗТм)
| 91.17.04-034 | Агрегаты сварочные с двигателем внутреннего сгорания для ручной дуговой сварки, сварочный ток до 400 А, количество постов 1 |  |  |  | 4: маш.-ч; 5: 0.12; 7: 2.52; 10: 109.58; 12: 276.14 | [21 empty] | Агрегаты сварочные с двигателем внутреннего сгорания для ручной дуговой сварки, сварочный ток до 400 А, количество постов 1
| 91.18.01-007 | Компрессоры винтовые передвижные с двигателем внутреннего сгорания, давление до 0,7 МПа (7 атм), производительность до 5,4 м3/мин |  |  |  | 4: маш.-ч; 5: 0.32; 7: 6.72; 10: 406.34; 12: 2730.6 | [21 empty] | Компрессоры винтовые передвижные с двигателем внутреннего сгорания, давление до 0,7 МПа (7 атм), производительность до 5,4 м3/мин
| 4-100-040 | ОТм(Зтм) Средний разряд машинистов 4 |  |  |  | 4: чел.-ч; 5: 0.32; 7: 6.72; 10: 928.55; 12: 6239.86 | [22 empty] | ОТм(Зтм) Средний разряд машинистов 4
| 91.21.22-195 | Машины пневматические при работе от передвижных компрессорных установок для забивания в грунт под любым углом наклона к горизонту и извлечения стержней диаметром от 12 до 25 мм, длиной от 2 до 15 м |  |  |  | маш.-ч | 0.32 |  | 6.72 | 73.53 | 1.15 | 84.56 |  | 568.24 | [21 empty] | Машины пневматические при работе от передвижных компрессорных установок для забивания в грунт под любым углом наклона к горизонту и извлечения стержней диаметром от 12 до 25 мм, длиной от 2 до 15 м
| 4 | М |  |  |  | 12: 4863.85 | [20 empty] | М
| 01.7.11.07-0227 | Электроды сварочные для сварки низколегированных и углеродистых сталей УОНИ 13/45, Э42А, диаметр 4-5 мм |  |  |  | кг | 0.03 |  | 0.63 | 155.63 | 0.94 | 146.29 |  | 92.16 | [21 empty] | Электроды сварочные для сварки низколегированных и углеродистых сталей УОНИ 13/45, Э42А, диаметр 4-5 мм
| 08.4.03.02-0002 | Сталь арматурная горячекатаная гладкая, класс A-I, диаметр 6-22 мм |  |  |  | 4: т; 5: 0.005; 7: 0.105; 10: 45444.71; 12: 4771.69 | [21 empty] | Сталь арматурная горячекатаная гладкая, класс A-I, диаметр 6-22 мм
|  | Итого прямые затраты |  |  |  | 12: 22405.77 | [23 empty] | Итого прямые затраты
|  | ФОТ |  |  |  | 12: 13966.94 | [24 empty] | ФОТ
| Пр/812-027.0-1 | НР Линии электропередачи |  |  |  | 4: %; 5: 103; 7: 103; 12: 14385.95 | [24 empty] | НР Линии электропередачи
| Пр/774-027.0 | СП Линии электропередачи |  |  |  | 4: %; 5: 60; 7: 60; 12: 8380.16 | [24 empty] | СП Линии электропередачи
|  | Всего по позиции |  |  |  | 10: 2151.04; 12: 45171.88 | [25 empty] | Всего по позиции
11 | ФСБЦ-08.4.03.02-0002 | Сталь арматурная горячекатаная гладкая, класс A-I, диаметр 6-22 мм |  |  |  | т | -0.105 | 1 | -0.105 |  |  | 45444.71 |  | -4771.69 | [19 empty] | Сталь арматурная горячекатаная гладкая, класс A-I, диаметр 6-22 мм
|  | Всего по позиции |  |  |  | 12: -4771.69 | [25 empty] | Всего по позиции
12 | ГЭСНм08-01-082-01 | Зажим наборный без кожуха (СЕ-3 - прим.) |  |  |  | 4: 100 шт; 5: 0.3; 6: 1; 7: 0.3 | [19 empty] | Зажим наборный без кожуха (СЕ-3 - прим.)
|  | Объем=30 / 100 | [38 empty] | Объем=30 / 100
| 1 | ОТ(ЗТ) |  |  |  | 4: чел.-ч; 7: 12.36; 12: 11476.88 | [20 empty] | ОТ(ЗТ)
| 1-100-40 | Средний разряд работы 4,0 |  |  |  | 4: чел.-ч; 5: 41.2; 7: 12.36; 10: 928.55; 12: 11476.88 | [21 empty] | Средний разряд работы 4,0
| 2 | ЭМ |  |  |  | 12: 69.71 | [20 empty] | ЭМ
|  | ОТм(ЗТм) |  |  |  | 4: чел.-ч; 7: 0.06; 12: 65.28 | [20 empty] | ОТм(ЗТм)
| 91.05.05-015 | Краны на автомобильном ходу, грузоподъемность 16 т |  |  |  | 4: маш.-ч; 5: 0.1; 7: 0.03; 10: 1684.33; 12: 50.53 | [21 empty] | Краны на автомобильном ходу, грузоподъемность 16 т
| 4-100-060 | ОТм(Зтм) Средний разряд машинистов 6 |  |  |  | 4: чел.-ч; 5: 0.1; 7: 0.03; 10: 1247.31; 12: 37.42 | [22 empty] | ОТм(Зтм) Средний разряд машинистов 6
| 91.14.02-001 | Автомобили бортовые, грузоподъемность до 5 т |  |  |  | 4: маш.-ч; 5: 0.1; 7: 0.03; 10: 580.89; 12: 17.43 | [21 empty] | Автомобили бортовые, грузоподъемность до 5 т
| 4-100-040 | ОТм(Зтм) Средний разряд машинистов 4 |  |  |  | 4: чел.-ч; 5: 0.1; 7: 0.03; 10: 928.55; 12: 27.86 | [22 empty] | ОТм(Зтм) Средний разряд машинистов 4
| 91.17.04-233 | Аппараты сварочные для ручной дуговой сварки, сварочный ток до 350 А |  |  |  | 4: маш.-ч; 5: 0.16; 7: 0.048; 10: 36.54; 12: 1.75 | [21 empty] | Аппараты сварочные для ручной дуговой сварки, сварочный ток до 350 А
| 4 | М |  |  |  | 12: 413.16 | [20 empty] | М
| 08.3.07.01-0052 | Прокат стальной горячекатаный полосовой, марки стали Ст3сп, Ст3пс, размеры 50х5 мм |  |  |  | 4: т; 5: 0.003; 7: 0.0009; 10: 53388.65; 12: 48.05 | [21 empty] | Прокат стальной горячекатаный полосовой, марки стали Ст3сп, Ст3пс, размеры 50х5 мм
| 14.4.02.04-0142 | Краска масляная МА-0115, мумия, сурик железный |  |  |  | кг | 0.8 |  | 0.24 | 79.88 | 1.73 | 138.19 |  | 33.17 | [21 empty] | Краска масляная МА-0115, мумия, сурик железный
| 20.5.04.03-0002 | Зажимы наборные проходные ЗН24-4П25 |  |  |  | 100 шт | 1.02 |  | 0.306 | 896.51 | 1.21 | 1084.78 |  | 331.94 | [21 empty] | Зажимы наборные проходные ЗН24-4П25
|  | Итого прямые затраты |  |  |  | 12: 12025.03 | [23 empty] | Итого прямые затраты
12.1 | 421/пр_2020_п.75_пп.а | Вспомогательные ненормируемые материальные ресурсы |  |  |  | 4: %; 5: 2; 7: 2; 12: 229.54 | [29 empty] | Вспомогательные ненормируемые материальные ресурсы
|  | ФОТ |  |  |  | 12: 11542.16 | [24 empty] | ФОТ
| Пр/812-049.3-1 | НР Электротехнические установки на других объектах |  |  |  | 4: %; 5: 97; 7: 97; 12: 11195.9 | [24 empty] | НР Электротехнические установки на других объектах
| Пр/774-049.3 | СП Электротехнические установки на других объектах |  |  |  | 4: %; 5: 51; 7: 51; 12: 5886.5 | [24 empty] | СП Электротехнические установки на других объектах
|  | Всего по позиции |  |  |  | 10: 97789.9; 12: 29336.97 | [25 empty] | Всего по позиции
13 | ФСБЦ-20.5.04.03-0002 | Зажимы наборные проходные ЗН24-4П25 |  |  |  | 100 шт | -0.306 | 1 | -0.306 | 896.51 | 1.21 | 1084.78 |  | -331.94 | [19 empty] | Зажимы наборные проходные ЗН24-4П25
|  | Всего по позиции |  |  |  | 12: -331.94 | [25 empty] | Всего по позиции
14 | ГЭСН33-04-030-01 | Установка разрядников: с помощью механизмов (УЗПН) |  |  |  | 4: компл; 5: 6; 6: 1; 7: 6 | [19 empty] | Установка разрядников: с помощью механизмов (УЗПН)
|  | Объем=18/3 | [38 empty] | Объем=18/3
| 1 | ОТ(ЗТ) |  |  |  | 4: чел.-ч; 7: 22.56; 12: 19306.62 | [20 empty] | ОТ(ЗТ)
| 1-100-33 | Средний разряд работы 3,3 |  |  |  | 4: чел.-ч; 5: 3.76; 7: 22.56; 10: 855.79; 12: 19306.62 | [21 empty] | Средний разряд работы 3,3
| 2 | ЭМ |  |  |  | 12: 3454.62 | [20 empty] | ЭМ
|  | ОТм(ЗТм) |  |  |  | 4: чел.-ч; 7: 6.42; 12: 5961.3 | [20 empty] | ОТм(ЗТм)
| 91.06.06-011 | Автогидроподъемники, высота подъема 12 м |  |  |  | маш.-ч | 0.85 |  | 5.1 | 346.73 | 1.52 | 527.03 |  | 2687.85 | [21 empty] | Автогидроподъемники, высота подъема 12 м
| 4-100-040 | ОТм(Зтм) Средний разряд машинистов 4 |  |  |  | 4: чел.-ч; 5: 0.85; 7: 5.1; 10: 928.55; 12: 4735.61 | [22 empty] | ОТм(Зтм) Средний разряд машинистов 4
| 91.14.02-001 | Автомобили бортовые, грузоподъемность до 5 т |  |  |  | 4: маш.-ч; 5: 0.22; 7: 1.32; 10: 580.89; 12: 766.77 | [21 empty] | Автомобили бортовые, грузоподъемность до 5 т
| 4-100-040 | ОТм(Зтм) Средний разряд машинистов 4 |  |  |  | 4: чел.-ч; 5: 0.22; 7: 1.32; 10: 928.55; 12: 1225.69 | [22 empty] | ОТм(Зтм) Средний разряд машинистов 4
| 4 | М |  |  |  | 12: 273.06 | [20 empty] | М
| 01.3.01.06-0038 | Смазка защитная электросетевая |  |  |  | кг | 0.1 |  | 0.6 | 185.43 | 1.42 | 263.31 |  | 157.99 | [21 empty] | Смазка защитная электросетевая
| 01.3.01.06-0051 | Смазка солидол жировой Ж |  |  |  | кг | 0.03 |  | 0.18 | 58.53 | 1.42 | 83.11 |  | 14.96 | [21 empty] | Смазка солидол жировой Ж
| 01.7.20.08-0051 | Ветошь хлопчатобумажная цветная |  |  |  | кг | 0.02 |  | 0.12 | 56.11 | 1.7 | 95.39 |  | 11.45 | [21 empty] | Ветошь хлопчатобумажная цветная
| 14.4.03.03-0102 | Лак битумный БТ-577 |  |  |  | т | 0.0001 |  | 0.0006 | 80020.98 | 1.39 | 111229.16 |  | 66.74 | [21 empty] | Лак битумный БТ-577
| 14.5.09.11-0102 | Уайт-спирит |  |  |  | 4: кг; 5: 0.03; 7: 0.18; 10: 121.77; 12: 21.92 | [21 empty] | Уайт-спирит
П,Н | 01.7.15.03-0042 | Болты с гайками и шайбами строительные |  |  |  | 4: кг; 5: 0; 7: 0 | [27 empty] | Болты с гайками и шайбами строительные
П,Н | 07.2.07.13 | Хомуты стальные |  |  |  | 4: кг; 5: 0; 7: 0 | [27 empty] | Хомуты стальные
П,Н | 08.3.04.02 | Сталь стержневая диаметром до 10 мм |  |  |  | 4: т; 5: 0; 7: 0 | [27 empty] | Сталь стержневая диаметром до 10 мм
П,Н | 22.2.01.04 | Изоляторы линейные штыревые фарфоровые |  |  |  | 4: шт; 5: 0; 7: 0 | [27 empty] | Изоляторы линейные штыревые фарфоровые
П,Н | 22.2.02.03 | Детали крепления стальные |  |  |  | 4: кг; 5: 0; 7: 0 | [27 empty] | Детали крепления стальные
|  | Итого прямые затраты |  |  |  | 12: 28995.6 | [23 empty] | Итого прямые затраты
|  | ФОТ |  |  |  | 12: 25267.92 | [24 empty] | ФОТ
| Пр/812-027.0-1 | НР Линии электропередачи |  |  |  | 4: %; 5: 103; 7: 103; 12: 26025.96 | [24 empty] | НР Линии электропередачи
| Пр/774-027.0 | СП Линии электропередачи |  |  |  | 4: %; 5: 60; 7: 60; 12: 15160.75 | [24 empty] | СП Линии электропередачи
|  | Всего по позиции |  |  |  | 10: 11697.05; 12: 70182.31 | [25 empty] | Всего по позиции
|  | Итоги по разделу 1 Строительные работы : | [42 empty] | Итоги по разделу 1 Строительные работы :
|  | Всего прямые затраты (справочно) |  |  |  | 12: 357240.85 | [31 empty] | Всего прямые затраты (справочно)
|  | в том числе: | [43 empty] | в том числе:
|  | Оплата труда рабочих |  |  |  | 12: 177479.12 | [31 empty] | Оплата труда рабочих
|  | Эксплуатация машин |  |  |  | 12: 101227.83 | [31 empty] | Эксплуатация машин
|  | Оплата труда машинистов (Отм) |  |  |  | 12: 73365.63 | [31 empty] | Оплата труда машинистов (Отм)
|  | Материалы |  |  |  | 12: 5168.27 | [31 empty] | Материалы
|  | Строительные работы |  |  |  | 12: 735381.43 | [31 empty] | Строительные работы
|  | в том числе: | [43 empty] | в том числе:
|  | оплата труда |  |  |  | 12: 166002.24 | [31 empty] | оплата труда
|  | эксплуатация машин и механизмов |  |  |  | 12: 101158.12 | [31 empty] | эксплуатация машин и механизмов
|  | оплата труда машинистов (Отм) |  |  |  | 12: 73300.35 | [31 empty] | оплата труда машинистов (Отм)
|  | материалы |  |  |  | 12: 4857.51 | [31 empty] | материалы
|  | накладные расходы |  |  |  | 12: 246481.67 | [31 empty] | накладные расходы
|  | сметная прибыль |  |  |  | 12: 143581.54 | [31 empty] | сметная прибыль
|  | Монтажные работы |  |  |  | 12: 29005.03 | [31 empty] | Монтажные работы
|  | в том числе: | [43 empty] | в том числе:
|  | оплата труда |  |  |  | 12: 11476.88 | [31 empty] | оплата труда
|  | эксплуатация машин и механизмов |  |  |  | 12: 69.71 | [31 empty] | эксплуатация машин и механизмов
|  | оплата труда машинистов (Отм) |  |  |  | 12: 65.28 | [31 empty] | оплата труда машинистов (Отм)
|  | материалы |  |  |  | 12: 310.76 | [31 empty] | материалы
|  | накладные расходы |  |  |  | 12: 11195.9 | [31 empty] | накладные расходы
|  | сметная прибыль |  |  |  | 12: 5886.5 | [31 empty] | сметная прибыль
|  | Всего ФОТ (справочно) |  |  |  | 12: 250844.75 | [31 empty] | Всего ФОТ (справочно)
|  | Всего накладные расходы (справочно) |  |  |  | 12: 257677.57 | [31 empty] | Всего накладные расходы (справочно)
|  | Всего сметная прибыль (справочно) |  |  |  | 12: 149468.04 | [31 empty] | Всего сметная прибыль (справочно)
|  | Всего по разделу 1 Строительные работы |  |  |  | 12: 764386.46 | [32 empty] | Всего по разделу 1 Строительные работы
|  | справочно: | [43 empty] | справочно:
|  | Затраты труда рабочих |  |  |  | 7: 205,51456 | [33 empty] | Затраты труда рабочих
|  | Затраты труда машинистов |  |  |  | 7: 72,98248 | [33 empty] | Затраты труда машинистов
Раздел 2. Оборудование | [32 empty] | Раздел 2. Оборудование
15 О | ТЦ_22.2.02.19_18_1840004147_08.06.2026_02_1 | Устройство для наложения защитного заземления СЕ3 |  |  |  | шт | 30 | 1 | 30 |  |  | 1092.51 | 1.012 | 33168.6 | [19 empty] | Устройство для наложения защитного заземления СЕ3
| 421/пр_2020_п.92_пп.в | Заготовительно-складские расходы для оборудования - 1,2% ПЗ=1,2% (ОЗП=1,2%; ЭМ=1,2%; МАТ=1,2%) | [40 empty] | Заготовительно-складские расходы для оборудования - 1,2% ПЗ=1,2% (ОЗП=1,2%; ЭМ=1,2%; МАТ=1,2%)
|  | Всего по позиции |  |  |  | 12: 33168.6 | [25 empty] | Всего по позиции
16 О | ТЦ_62.1.05.07_18_1840004147_08.06.2026_02_1 | Устройство защиты УЗПН-10-Ш |  |  |  | шт | 18 | 1 | 18 |  |  | 8008.21 | 1.012 | 145877.55 | [19 empty] | Устройство защиты УЗПН-10-Ш
| 421/пр_2020_п.92_пп.в | Заготовительно-складские расходы для оборудования - 1,2% ПЗ=1,2% (ОЗП=1,2%; ЭМ=1,2%; МАТ=1,2%) | [40 empty] | Заготовительно-складские расходы для оборудования - 1,2% ПЗ=1,2% (ОЗП=1,2%; ЭМ=1,2%; МАТ=1,2%)
|  | Всего по позиции |  |  |  | 12: 145877.55 | [25 empty] | Всего по позиции
|  | Итоги по разделу 2 Оборудование : | [42 empty] | Итоги по разделу 2 Оборудование :
|  | Оборудование |  |  |  | 12: 179046.15 | [31 empty] | Оборудование
|  | Всего по разделу 2 Оборудование |  |  |  | 12: 179046.15 | [32 empty] | Всего по разделу 2 Оборудование
|  | справочно: | [43 empty] | справочно:
|  | Оборудование, отсутствующее в ФРСН |  |  |  | 12: 179046.15 | [31 empty] | Оборудование, отсутствующее в ФРСН
Раздел 3. Материалы | [32 empty] | Раздел 3. Материалы
17 | ФСБЦ-05.1.02.07-0070 | Стойки опор железобетонные, объем до 0,5 м3, бетон В30, расход арматуры от 150 до 200 кг/м3 |  |  |  | м3 | 13.95 | 1 | 13.95 | 26011.96 | 1.06 | 27572.68 |  | 384638.89 | [19 empty] | Стойки опор железобетонные, объем до 0,5 м3, бетон В30, расход арматуры от 150 до 200 кг/м3
|  | Объем=31*0,45 | [38 empty] | Объем=31*0,45
|  | Всего по позиции |  |  |  | 12: 384638.89 | [25 empty] | Всего по позиции
18 | ФСБЦ-21.2.01.01-0049 | Провод самонесущий изолированный СИП-3 1х70-20 |  |  |  | 1000 м | 1.688 | 1 | 1.688 | 61243.94 | 1.37 | 83904.2 |  | 141630.29 | [19 empty] | Провод самонесущий изолированный СИП-3 1х70-20
|  | Объем=1688 / 1000 | [38 empty] | Объем=1688 / 1000
|  | Всего по позиции |  |  |  | 12: 141630.29 | [25 empty] | Всего по позиции
19 | ФСБЦ-21.2.01.01-0047 | Провод самонесущий изолированный СИП-3 1х50-20 |  |  |  | 1000 м | 0.034 | 1 | 0.034 | 46512.64 | 1.37 | 63722.32 |  | 2166.56 | [19 empty] | Провод самонесущий изолированный СИП-3 1х50-20
|  | Объем=34 / 1000 | [38 empty] | Объем=34 / 1000
|  | Всего по позиции |  |  |  | 12: 2166.56 | [25 empty] | Всего по позиции
20 | ФСБЦ-08.3.04.02-0095 | Прокат стальной горячекатаный круглый, марки стали Ст3сп, Ст3пс, диаметр 14-50 мм |  |  |  | т | 0.452 | 1 | 0.452 | 66456.5 | 0.77 | 51171.51 |  | 23129.52 | [19 empty] | Прокат стальной горячекатаный круглый, марки стали Ст3сп, Ст3пс, диаметр 14-50 мм
|  | Всего по позиции |  |  |  | 12: 23129.52 | [25 empty] | Всего по позиции
21 | ФСБЦ-22.2.01.04-0002 | Изоляторы линейные штыревые фарфоровые ШФ 20-Г |  |  |  | 100 шт | 0.72 | 1 | 0.72 | 43543.49 | 1.86 | 80990.89 |  | 58313.44 | [19 empty] | Изоляторы линейные штыревые фарфоровые ШФ 20-Г
|  | Объем=72 / 100 | [38 empty] | Объем=72 / 100
|  | Всего по позиции |  |  |  | 12: 58313.44 | [25 empty] | Всего по позиции
22 | ФСБЦ-20.2.02.04-0006 | Колпачки полиэтиленовые К-6 (К9) |  |  |  | 100 шт | 0.72 | 1 | 0.72 | 1031.73 | 1.43 | 1475.37 |  | 1062.27 | [19 empty] | Колпачки полиэтиленовые К-6 (К9)
|  | Объем=72 / 100 | [38 empty] | Объем=72 / 100
|  | Всего по позиции |  |  |  | 12: 1062.27 | [25 empty] | Всего по позиции
23 | ФСБЦ-01.7.15.03-0042 | Болты с гайками и шайбами строительные |  |  |  | кг | 15.46 | 1 | 15.46 | 174.93 | 1.07 | 187.18 |  | 2893.8 | [19 empty] | Болты с гайками и шайбами строительные
|  | Объем=20*0,71+20*0,063 | [38 empty] | Объем=20*0,71+20*0,063
|  | Всего по позиции |  |  |  | 12: 2893.8 | [25 empty] | Всего по позиции
24 | ФСБЦ-20.1.02.23-1031 | Вязка спиральная алюминиевая с полимерным покрытием для крепления защищенных проводов на штыревых изоляторах, номинальное сечение провода 70-95 мм2 |  |  |  | шт | 144 | 1 | 144 | 127.56 | 1.3 | 165.83 |  | 23879.52 | [19 empty] | Вязка спиральная алюминиевая с полимерным покрытием для крепления защищенных проводов на штыревых изоляторах, номинальное сечение провода 70-95 мм2
|  | Всего по позиции |  |  |  | 12: 23879.52 | [25 empty] | Всего по позиции
25 | ФСБЦ-20.1.01.11-0021 | Зажим плашечный соединительный ПС-1-1 (CD35) |  |  |  | шт | 54 | 1 | 54 | 86.68 | 1.21 | 104.88 |  | 5663.52 | [19 empty] | Зажим плашечный соединительный ПС-1-1 (CD35)
|  | Всего по позиции |  |  |  | 12: 5663.52 | [25 empty] | Всего по позиции
26 | ФСБЦ-07.2.02.05-0021 | Траверсы металлические высоковольтные |  |  |  | т | 0.87555 | 1 | 0.87555 | 173808.79 | 1.35 | 234641.87 |  | 205440.69 | [19 empty] | Траверсы металлические высоковольтные
|  | Объем=(16*22,3+18*18,8+18*6,7+1*3,9+1*33+1*9,85+1*13)/1000 | [38 empty] | Объем=(16*22,3+18*18,8+18*6,7+1*3,9+1*33+1*9,85+1*13)/1000
|  | Всего по позиции |  |  |  | 12: 205440.69 | [25 empty] | Всего по позиции
27 | ФСБЦ-22.2.02.20-0001 | Хомут для крепления траверс окрашенный |  |  |  | шт | 40 | 1 | 40 | 179.64 | 1.35 | 242.51 |  | 9700.4 | [19 empty] | Хомут для крепления траверс окрашенный
|  | Объем=10+10+20 | [38 empty] | Объем=10+10+20
|  | Всего по позиции |  |  |  | 12: 9700.4 | [25 empty] | Всего по позиции
28 | ФСБЦ-20.1.01.08-0019 | Зажимы ответвительные с проводами ответвлений сечением 16-95 мм2 |  |  |  | 100 шт | 0.49 | 1 | 0.49 | 17429.98 | 1.21 | 21090.28 |  | 10334.24 | [19 empty] | Зажимы ответвительные с проводами ответвлений сечением 16-95 мм2
|  | Объем=(15+34) / 100 | [38 empty] | Объем=(15+34) / 100
|  | Всего по позиции |  |  |  | 12: 10334.24 | [25 empty] | Всего по позиции
29 | ФСБЦ-20.1.02.23-0121 | Проводник заземляющий П-750 (ЗП6) |  |  |  | шт | 6 | 1 | 6 | 204.83 | 1.3 | 266.28 |  | 1597.68 | [19 empty] | Проводник заземляющий П-750 (ЗП6)
|  | Всего по позиции |  |  |  | 12: 1597.68 | [25 empty] | Всего по позиции
30 | ФСБЦ-20.1.01.11-0004 | Зажим плашечный соединительный ПА 2-2 |  |  |  | шт | 9 | 1 | 9 | 67.57 | 1.21 | 81.76 |  | 735.84 | [19 empty] | Зажим плашечный соединительный ПА 2-2
|  | Всего по позиции |  |  |  | 12: 735.84 | [25 empty] | Всего по позиции
31 | ФСБЦ-22.2.02.23-0311 | Знак нумерации опор ЛЭП стальной оцинкованный, размеры 200х100 мм, толщина стали 0,8 мм |  |  |  | шт | 4 | 1 | 4 | 155.11 | 1.35 | 209.4 |  | 837.6 | [19 empty] | Знак нумерации опор ЛЭП стальной оцинкованный, размеры 200х100 мм, толщина стали 0,8 мм
|  | Всего по позиции |  |  |  | 12: 837.6 | [25 empty] | Всего по позиции
32 | ФСБЦ-25.2.02.11-0021 | Лента крепления из нержавеющей стали в пластмассовой коробке с кабельной бухтой, ширина 20 мм, толщина 0,7 мм, длина 50 м |  |  |  | шт | 1.2 | 1 | 1.2 | 2940.8 | 1.39 | 4087.71 |  | 4905.25 | [19 empty] | Лента крепления из нержавеющей стали в пластмассовой коробке с кабельной бухтой, ширина 20 мм, толщина 0,7 мм, длина 50 м
|  | Объем=60/50 | [38 empty] | Объем=60/50
|  | Всего по позиции |  |  |  | 12: 4905.25 | [25 empty] | Всего по позиции
33 | ФСБЦ-25.2.02.11-0051 | Скрепы для фиксации на промежуточных опорах, размер 20 мм |  |  |  | 100 шт | 0.6 | 1 | 0.6 | 1926.82 | 1.52 | 2928.77 |  | 1757.26 | [19 empty] | Скрепы для фиксации на промежуточных опорах, размер 20 мм
|  | Объем=60 / 100 | [38 empty] | Объем=60 / 100
|  | Всего по позиции |  |  |  | 12: 1757.26 | [25 empty] | Всего по позиции
34 | ФСБЦ-25.2.02.04-0003 | Комплект промежуточной подвески для подвешивания самонесущих кабелей сечением 16-95 мм2, предельная нагрузка 12-20 кН в составе кронштейн из высокопрочного коррозионностойкого алюминиевого сплава и пластикового подвеса |  |  |  | компл | 11 | 1 | 11 | 576.55 | 1.3 | 749.52 |  | 8244.72 | [19 empty] | Комплект промежуточной подвески для подвешивания самонесущих кабелей сечением 16-95 мм2, предельная нагрузка 12-20 кН в составе кронштейн из высокопрочного коррозионностойкого алюминиевого сплава и пластикового подвеса
|  | Всего по позиции |  |  |  | 12: 8244.72 | [25 empty] | Всего по позиции
35 | ФСБЦ-20.2.02.04-0012 | Колпачки изолирующие, диапазон сечений 16-150 мм2 |  |  |  | 100 шт | 0.04 | 1 | 0.04 | 2045.3 | 1.43 | 2924.78 |  | 116.99 | [19 empty] | Колпачки изолирующие, диапазон сечений 16-150 мм2
|  | Объем=4 / 100 | [38 empty] | Объем=4 / 100
|  | Всего по позиции |  |  |  | 12: 116.99 | [25 empty] | Всего по позиции
36 | ФСБЦ-20.1.02.18-1048 | Хомуты-стяжки кабельные нейлоновые, размеры 2,5х100 мм |  |  |  | 100 шт | 0.51 | 1 | 0.51 | 17.29 | 1.7 | 29.39 |  | 14.99 | [19 empty] | Хомуты-стяжки кабельные нейлоновые, размеры 2,5х100 мм
|  | Объем=51 / 100 | [38 empty] | Объем=51 / 100
|  | Всего по позиции |  |  |  | 12: 14.99 | [25 empty] | Всего по позиции
37 | ФСБЦ-20.1.01.01-1008 | Зажим анкерный, клиновый, для самонесущих изолированных проводов, диапазон сечений 50-70 мм2 |  |  |  | шт | 13 | 1 | 13 | 436.33 | 1.21 | 527.96 |  | 6863.48 | [19 empty] | Зажим анкерный, клиновый, для самонесущих изолированных проводов, диапазон сечений 50-70 мм2
|  | Всего по позиции |  |  |  | 12: 6863.48 | [25 empty] | Всего по позиции
38 | ТЦ_20.1.01.01_18_1840004147_08.06.2026_02_1 | Зажим анкерный PAZ 2 |  |  |  | шт | 30 | 1 | 30 |  |  | 1239.23 | 1.02 | 37920.44 | [19 empty] | Зажим анкерный PAZ 2
| 421/пр_2020_п.92_пп.а | Заготовительно-складские расходы для материальных ресурсов (за исключением металлических конструкций) - 2% ПЗ=2% (ОЗП=2%; ЭМ=2%; МАТ=2%) | [40 empty] | Заготовительно-складские расходы для материальных ресурсов (за исключением металлических конструкций) - 2% ПЗ=2% (ОЗП=2%; ЭМ=2%; МАТ=2%)
|  | Всего по позиции |  |  |  | 12: 37920.44 | [25 empty] | Всего по позиции
39 | ТЦ_20.1.01.01_18_1840004147_08.06.2026_02_1 | Зажим анкерный PA 1500 |  |  |  | шт | 5 | 1 | 5 |  |  | 709.34 | 1.02 | 3617.63 | [19 empty] | Зажим анкерный PA 1500
| 421/пр_2020_п.92_пп.а | Заготовительно-складские расходы для материальных ресурсов (за исключением металлических конструкций) - 2% ПЗ=2% (ОЗП=2%; ЭМ=2%; МАТ=2%) | [40 empty] | Заготовительно-складские расходы для материальных ресурсов (за исключением металлических конструкций) - 2% ПЗ=2% (ОЗП=2%; ЭМ=2%; МАТ=2%)
|  | Всего по позиции |  |  |  | 12: 3617.63 | [25 empty] | Всего по позиции
40 | ТЦ_22.2.01.08_18_1840004147_08.06.2026_02_1 | Изолятор подвесной SML 70/20 |  |  |  | шт | 30 | 1 | 30 |  |  | 1081.45 | 1.02 | 33092.37 | [19 empty] | Изолятор подвесной SML 70/20
| 421/пр_2020_п.92_пп.а | Заготовительно-складские расходы для материальных ресурсов (за исключением металлических конструкций) - 2% ПЗ=2% (ОЗП=2%; ЭМ=2%; МАТ=2%) | [40 empty] | Заготовительно-складские расходы для материальных ресурсов (за исключением металлических конструкций) - 2% ПЗ=2% (ОЗП=2%; ЭМ=2%; МАТ=2%)
|  | Всего по позиции |  |  |  | 12: 33092.37 | [25 empty] | Всего по позиции
41 | ТЦ_27.2.03.01_18_1840004147_08.06.2026_02_1 | Кронштейн Р10 |  |  |  | шт | 2 | 1 | 2 |  |  | 214 | 1.02 | 436.56 | [19 empty] | Кронштейн Р10
| 421/пр_2020_п.92_пп.а | Заготовительно-складские расходы для материальных ресурсов (за исключением металлических конструкций) - 2% ПЗ=2% (ОЗП=2%; ЭМ=2%; МАТ=2%) | [40 empty] | Заготовительно-складские расходы для материальных ресурсов (за исключением металлических конструкций) - 2% ПЗ=2% (ОЗП=2%; ЭМ=2%; МАТ=2%)
|  | Всего по позиции |  |  |  | 12: 436.56 | [25 empty] | Всего по позиции
42 | ТЦ_27.2.03.01_18_1840004147_08.06.2026_02_1 | Кронштейн СА16 |  |  |  | шт | 13 | 1 | 13 |  |  | 55.07 | 1.02 | 730.23 | [19 empty] | Кронштейн СА16
| 421/пр_2020_п.92_пп.а | Заготовительно-складские расходы для материальных ресурсов (за исключением металлических конструкций) - 2% ПЗ=2% (ОЗП=2%; ЭМ=2%; МАТ=2%) | [40 empty] | Заготовительно-складские расходы для материальных ресурсов (за исключением металлических конструкций) - 2% ПЗ=2% (ОЗП=2%; ЭМ=2%; МАТ=2%)
|  | Всего по позиции |  |  |  | 12: 730.23 | [25 empty] | Всего по позиции
43 | ТЦ_27.2.03.01_18_1840004147_08.06.2026_02_1 | Кронштейн СА1500 |  |  |  | шт | 5 | 1 | 5 |  |  | 320.44 | 1.02 | 1634.24 | [19 empty] | Кронштейн СА1500
| 421/пр_2020_п.92_пп.а | Заготовительно-складские расходы для материальных ресурсов (за исключением металлических конструкций) - 2% ПЗ=2% (ОЗП=2%; ЭМ=2%; МАТ=2%) | [40 empty] | Заготовительно-складские расходы для материальных ресурсов (за исключением металлических конструкций) - 2% ПЗ=2% (ОЗП=2%; ЭМ=2%; МАТ=2%)
|  | Всего по позиции |  |  |  | 12: 1634.24 | [25 empty] | Всего по позиции
44 | ТЦ_22.2.02.23_18_1840004147_08.06.2026_02_1 | Крепление укоса У52 |  |  |  | шт | 10 | 1 | 10 |  |  | 2309.54 | 1.0075 | 23268.62 | [19 empty] | Крепление укоса У52
| 421/пр_2020_п.92_пп.б | Заготовительно-складские расходы для металлических конструкций - 0,75% ПЗ=0,75% (ОЗП=0,75%; ЭМ=0,75%; МАТ=0,75%) | [40 empty] | Заготовительно-складские расходы для металлических конструкций - 0,75% ПЗ=0,75% (ОЗП=0,75%; ЭМ=0,75%; МАТ=0,75%)
|  | Всего по позиции |  |  |  | 12: 23268.62 | [25 empty] | Всего по позиции
45 | ТЦ_22.2.02.23_18_1840004147_08.06.2026_02_1 | Заземляющий проводник ЗП1 3.407.1-143.8.54 |  |  |  | м | 54 | 1 | 54 |  |  | 490.21 | 1.0075 | 26669.88 | [19 empty] | Заземляющий проводник ЗП1 3.407.1-143.8.54
| 421/пр_2020_п.92_пп.б | Заготовительно-складские расходы для металлических конструкций - 0,75% ПЗ=0,75% (ОЗП=0,75%; ЭМ=0,75%; МАТ=0,75%) | [40 empty] | Заготовительно-складские расходы для металлических конструкций - 0,75% ПЗ=0,75% (ОЗП=0,75%; ЭМ=0,75%; МАТ=0,75%)
|  | Всего по позиции |  |  |  | 12: 26669.88 | [25 empty] | Всего по позиции
46 | ТЦ_25.2.02.05_18_1840004147_08.06.2026_02_1 | Надставка ТС-1 3.407.1-143.8.23 |  |  |  | шт | 3 | 1 | 3 |  |  | 21805.94 | 1.0075 | 65908.45 | [19 empty] | Надставка ТС-1 3.407.1-143.8.23
| 421/пр_2020_п.92_пп.б | Заготовительно-складские расходы для металлических конструкций - 0,75% ПЗ=0,75% (ОЗП=0,75%; ЭМ=0,75%; МАТ=0,75%) | [40 empty] | Заготовительно-складские расходы для металлических конструкций - 0,75% ПЗ=0,75% (ОЗП=0,75%; ЭМ=0,75%; МАТ=0,75%)
|  | Всего по позиции |  |  |  | 12: 65908.45 | [25 empty] | Всего по позиции
|  | Итоги по разделу 3 Материалы : | [42 empty] | Итоги по разделу 3 Материалы :
|  | Всего прямые затраты (справочно) |  |  |  | 12: 1087205.37 | [31 empty] | Всего прямые затраты (справочно)
|  | в том числе: | [43 empty] | в том числе:
|  | Материалы |  |  |  | 12: 1087205.37 | [31 empty] | Материалы
|  | Строительные работы |  |  |  | 12: 1087205.37 | [31 empty] | Строительные работы
|  | в том числе: | [43 empty] | в том числе:
|  | материалы |  |  |  | 12: 1087205.37 | [31 empty] | материалы
|  | Всего по разделу 3 Материалы |  |  |  | 12: 1087205.37 | [32 empty] | Всего по разделу 3 Материалы
|  | справочно: | [43 empty] | справочно:
|  | Материальные ресурсы, отсутствующие в ФРСН |  |  |  | 12: 193278.42 | [31 empty] | Материальные ресурсы, отсутствующие в ФРСН
|  | Итоги по смете: | [46 empty] | Итоги по смете:
|  | Всего прямые затраты (справочно) |  |  |  | 12: 1444446.22 | [35 empty] | Всего прямые затраты (справочно)
|  | в том числе: | [47 empty] | в том числе:
|  | Оплата труда рабочих |  |  |  | 12: 177479.12 | [35 empty] | Оплата труда рабочих
|  | Эксплуатация машин |  |  |  | 12: 101227.83 | [35 empty] | Эксплуатация машин
|  | Оплата труда машинистов (Отм) |  |  |  | 12: 73365.63 | [35 empty] | Оплата труда машинистов (Отм)
|  | Материалы |  |  |  | 12: 1092373.64 | [35 empty] | Материалы
|  | Строительные работы |  |  |  | 12: 1822586.8 | [35 empty] | Строительные работы
|  | в том числе: | [47 empty] | в том числе:
|  | оплата труда |  |  |  | 12: 166002.24 | [35 empty] | оплата труда
|  | эксплуатация машин и механизмов |  |  |  | 12: 101158.12 | [35 empty] | эксплуатация машин и механизмов
|  | оплата труда машинистов (Отм) |  |  |  | 12: 73300.35 | [35 empty] | оплата труда машинистов (Отм)
|  | материалы |  |  |  | 12: 1092062.88 | [35 empty] | материалы
|  | накладные расходы |  |  |  | 12: 246481.67 | [35 empty] | накладные расходы
|  | сметная прибыль |  |  |  | 12: 143581.54 | [35 empty] | сметная прибыль
|  | Монтажные работы |  |  |  | 12: 29005.03 | [35 empty] | Монтажные работы
|  | в том числе: | [47 empty] | в том числе:
|  | оплата труда |  |  |  | 12: 11476.88 | [35 empty] | оплата труда
|  | эксплуатация машин и механизмов |  |  |  | 12: 69.71 | [35 empty] | эксплуатация машин и механизмов
|  | оплата труда машинистов (Отм) |  |  |  | 12: 65.28 | [35 empty] | оплата труда машинистов (Отм)
|  | материалы |  |  |  | 12: 310.76 | [35 empty] | материалы
|  | накладные расходы |  |  |  | 12: 11195.9 | [35 empty] | накладные расходы
|  | сметная прибыль |  |  |  | 12: 5886.5 | [35 empty] | сметная прибыль
|  | Оборудование |  |  |  | 12: 179046.15 | [35 empty] | Оборудование
|  | Всего ФОТ (справочно) |  |  |  | 12: 250844.75 | [35 empty] | Всего ФОТ (справочно)
|  | Всего накладные расходы (справочно) |  |  |  | 12: 257677.57 | [35 empty] | Всего накладные расходы (справочно)
|  | Всего сметная прибыль (справочно) |  |  |  | 12: 149468.04 | [35 empty] | Всего сметная прибыль (справочно)
|  | ВСЕГО по смете |  |  |  | 12: 2030637.98 | [36 empty] | ВСЕГО по смете
|  | справочно: | [47 empty] | справочно:
|  | Материальные ресурсы, отсутствующие в ФРСН |  |  |  | 12: 193278.42 | [35 empty] | Материальные ресурсы, отсутствующие в ФРСН
|  | Оборудование, отсутствующее в ФРСН |  |  |  | 12: 179046.15 | [35 empty] | Оборудование, отсутствующее в ФРСН
|  | Затраты труда рабочих |  |  |  | 7: 205,51456 | [37 empty] | Затраты труда рабочих
|  | Затраты труда машинистов |  |  |  | 7: 72,98248 | [37 empty] | Затраты труда машинистов
Составил:
[должность, подпись (инициалы, фамилия)]
Проверил:
[должность, подпись (инициалы, фамилия)]