## 02-01-01 КЛ 10кВ - лср по мето
Приложение № 3
Утверждено приказом Минстроя РФ № 421/пр от 4 августа 2020 г. в редакции приказа № 557/пр от 7 июля 2022 г.
Наименование программного продукта |  |  |  |  | ГРАНД-Смета, версия 2025.3
Наименование редакции сметных нормативов |  |  |  |  | Приказ Минстроя России от 30.12.2021 № 1046/пр; Приказ Минстроя России от 04.08.2020 № 421/пр; Приказ Минстроя России от 21.12.2020 № 812/пр; Приказ Минстроя России от 11.12.2020 № 774/пр; Приказ Минстроя России от 02.08.2023 № 551/пр; Приказ Минстроя России от 14.11.2023 № 817/пр; Приказ Минстроя России от 16.02.2024 № 102/пр; Приказ Минстроя России от 13.05.2024 №323/пр; Приказ Минстроя России от 09.08.2024 №524/пр; Приказ Минстроя России от 07.11.2024 №747/пр; Приказ Минстроя России от 23.01.2025 №30/пр; Приказ Минстроя России от 07.02.2025 №69/пр; Приказ Минстроя России от 19.05.2025 №299/пр; Приказ Минстроя России от 14.08.2025 №490/пр; Приказ Минстроя России от 12.11.2025 №696/пр; Приказ Минстроя России от 17.02.2026 №91/пр | [11 empty] | Наименование редакции сметных нормативов | Приказ Минстроя России от 30.12.2021 № 1046/пр; Приказ Минстроя России от 04.08.2020 № 421/пр; Приказ Минстроя России от 21.12.2020 № 812/пр; Приказ Минстроя России от 11.12.2020 № 774/пр; Приказ Минстроя России от 02.08.2023 № 551/пр; Приказ Минстроя России от 14.11.2023 № 817/пр; Приказ Минстроя России от 16.02.2024 № 102/пр; Приказ Минстроя России от 13.05.2024 №323/пр; Приказ Минстроя России от 09.08.2024 №524/пр; Приказ Минстроя России от 07.11.2024 №747/пр; Приказ Минстроя России от 23.01.2025 №30/пр; Приказ Минстроя России от 07.02.2025 №69/пр; Приказ Минстроя России от 19.05.2025 №299/пр; Приказ Минстроя России от 14.08.2025 №490/пр; Приказ Минстроя России от 12.11.2025 №696/пр; Приказ Минстроя России от 17.02.2026 №91/пр
Реквизиты приказа Минстроя России об утверждении дополнений и изменений к сметным нормативам |  |  |  |  | Приказ Минстроя России от 18 мая 2022 г. № 378/пр, Приказ Минстроя России от 26 августа 2022 г. № 703/пр, Приказ Минстроя России от 26 октября 2022 г. № 905/пр, Приказ Минстроя России от 27 декабря 2022 г. № 1133/пр, Приказ Минстроя России от 10 февраля 2023 г. № 84/пр, Приказ Минстроя России от 11.05.2023 №335/пр; Приказ Минстроя России от 07.07.2022 № 557/пр; Приказ Минстроя России от 02.09.2021 № 636/пр, Приказ Минстроя России от 26.07.2022 № 611/пр; Приказ Минстроя России от 22.04.2022 № 317/пр; Приказ Минстроя России от 02.08.2023 № 551/пр; Приказ Минстроя России от 14.11.2023 № 817/пр; Приказ Минстроя России от 30.01.2024 № 55/пр; Приказ Минстроя России от 16.02.2024 № 102/пр; Приказ Минстроя России от 13.05.2024 №323/пр; Приказ Минстроя России от 09.08.2024 №524/пр; Приказ Минстроя России от 07.11.2024 №747/пр; Приказ Минстроя России от 23.01.2025 №30/пр; Приказ Минстроя России от 07.02.2025 №69/пр; Приказ Минстроя России от 19.05.2025 №299/пр; Приказ Минстроя России от 14.08.2025 №490/пр; Приказ Минстроя России от 12.11.2025 №696/пр; Приказ Минстроя России от 17.02.2026 №91/пр | [13 empty] | Реквизиты приказа Минстроя России об утверждении дополнений и изменений к сметным нормативам | Приказ Минстроя России от 18 мая 2022 г. № 378/пр, Приказ Минстроя России от 26 августа 2022 г. № 703/пр, Приказ Минстроя России от 26 октября 2022 г. № 905/пр, Приказ Минстроя России от 27 декабря 2022 г. № 1133/пр, Приказ Минстроя России от 10 февраля 2023 г. № 84/пр, Приказ Минстроя России от 11.05.2023 №335/пр; Приказ Минстроя России от 07.07.2022 № 557/пр; Приказ Минстроя России от 02.09.2021 № 636/пр, Приказ Минстроя России от 26.07.2022 № 611/пр; Приказ Минстроя России от 22.04.2022 № 317/пр; Приказ Минстроя России от 02.08.2023 № 551/пр; Приказ Минстроя России от 14.11.2023 № 817/пр; Приказ Минстроя России от 30.01.2024 № 55/пр; Приказ Минстроя России от 16.02.2024 № 102/пр; Приказ Минстроя России от 13.05.2024 №323/пр; Приказ Минстроя России от 09.08.2024 №524/пр; Приказ Минстроя России от 07.11.2024 №747/пр; Приказ Минстроя России от 23.01.2025 №30/пр; Приказ Минстроя России от 07.02.2025 №69/пр; Приказ Минстроя России от 19.05.2025 №299/пр; Приказ Минстроя России от 14.08.2025 №490/пр; Приказ Минстроя России от 12.11.2025 №696/пр; Приказ Минстроя России от 17.02.2026 №91/пр
Реквизиты письма Минстроя России об индексах изменения сметной стоимости строительства, включаемые в федеральный реестр сметных нормативов и размещаемые в федеральной государственной информационной системе ценообразования в строительстве, подготовленного в соответствии пунктом 85 Методики расчета индексов изменения сметной стоимости строительства, утвержденной приказом Министерства строительства и жилищно-коммунального хозяйства Российской Федерации от 5 июня 2019 г. № 326/пр¹ |  |  |  |  | Письмо Минстроя России от 25.02.2026 № 9859-ИФ/09 | [9 empty] | Реквизиты письма Минстроя России об индексах изменения сметной стоимости строительства, включаемые в федеральный реестр сметных нормативов и размещаемые в федеральной государственной информационной системе ценообразования в строительстве, подготовленного в соответствии пунктом 85 Методики расчета индексов изменения сметной стоимости строительства, утвержденной приказом Министерства строительства и жилищно-коммунального хозяйства Российской Федерации от 5 июня 2019 г. № 326/пр¹ | Письмо Минстроя России от 25.02.2026 № 9859-ИФ/09 |  |  |  |  | Реквизиты письма Минстроя России об индексах изменения сметной стоимости строительства, включаемые в федеральный реестр сметных нормативов и размещаемые в федеральной государственной информационной системе ценообразования в строительстве, подготовленного в соответствии пунктом 85 Методики расчета индексов изменения сметной стоимости строительства, утвержденной приказом Министерства строительства и жилищно-коммунального хозяйства Российской Федерации от 5 июня 2019 г. № 326/пр¹ | Письмо Минстроя России от 25.02.2026 № 9859-ИФ/09
Реквизиты нормативного правового акта об утверждении оплаты труда, утверждаемый в соответствии с пунктом 22(1) Правилами мониторинга цен, утвержденными постановлением Правительства Российской Федерации от 23 декабря 2016 г. № 1452 |  |  |  |  | Приказ Министерства строительства Республики Саха (Якутия) от 23.04.2025 № 176 | [9 empty] | Реквизиты нормативного правового акта об утверждении оплаты труда, утверждаемый в соответствии с пунктом 22(1) Правилами мониторинга цен, утвержденными постановлением Правительства Российской Федерации от 23 декабря 2016 г. № 1452 | Приказ Министерства строительства Республики Саха (Якутия) от 23.04.2025 № 176 | [6 empty] | Реквизиты нормативного правового акта об утверждении оплаты труда, утверждаемый в соответствии с пунктом 22(1) Правилами мониторинга цен, утвержденными постановлением Правительства Российской Федерации от 23 декабря 2016 г. № 1452 | Приказ Министерства строительства Республики Саха (Якутия) от 23.04.2025 № 176
Обоснование принятых текущих цен на строительные ресурсы | [24 empty] | Обоснование принятых текущих цен на строительные ресурсы
Наименование субъекта Российской Федерации |  |  |  |  | 14. Республика Саха (Якутия) | [10 empty] | 14. Республика Саха (Якутия) | [9 empty] | Наименование субъекта Российской Федерации | 14. Республика Саха (Якутия)
Наименование зоны субъекта Российской Федерации |  |  |  |  | Республика Саха (Якутия) (2 зона) | [10 empty] | Республика Саха (Якутия) (2 зона) | [11 empty] | Наименование зоны субъекта Российской Федерации | Республика Саха (Якутия) (2 зона)
Строительство КЛ-10 кВ протяженностью 0,129 км, ВЛ-10 кВ протяженностью 1,006 км, установка РЛНД - 1 шт., установка прибора учета - 1 шт. п.Беркакит (ООО "ПКК-Якутия") | [29 empty] | Строительство КЛ-10 кВ протяженностью 0,129 км, ВЛ-10 кВ протяженностью 1,006 км, установка РЛНД - 1 шт., установка прибора учета - 1 шт. п.Беркакит (ООО "ПКК-Якутия")
(наименование стройки)
КЛ-10 кВ "ПКК-Якутия" от отходящих контактов яч. №2а "ПКК-Якутия" ЗРУ-10 кВ Беркакит до оп. №1 ВЛ 10 кВ "ПКК-Якутия" | [30 empty] | КЛ-10 кВ "ПКК-Якутия" от отходящих контактов яч. №2а "ПКК-Якутия" ЗРУ-10 кВ Беркакит до оп. №1 ВЛ 10 кВ "ПКК-Якутия"
(наименование объекта капитального строительства)
ЛОКАЛЬНЫЙ СМЕТНЫЙ РАСЧЕТ (СМЕТА) № 02-01-01
КЛ-10 кВ "ПКК-Якутия" от отходящих контактов яч. №2а "ПКК-Якутия" ЗРУ-10 кВ Беркакит до оп. №1 ВЛ 10 кВ "ПКК-Якутия" | [31 empty] | КЛ-10 кВ "ПКК-Якутия" от отходящих контактов яч. №2а "ПКК-Якутия" ЗРУ-10 кВ Беркакит до оп. №1 ВЛ 10 кВ "ПКК-Якутия"
(наименование работ и затрат)
Составлен | ресурсно-индексным | методом
Основание | Акт обследования № ТПр 57/26 от 24.03.2026 г. | [31 empty] | Акт обследования № ТПр 57/26 от 24.03.2026 г.
(проектная и (или) иная техническая документация)
Составлен(а) в текущем уровне цен |  | I квартал 2026 года | [31 empty] | I квартал 2026 года
Сметная стоимость |  |  | 1273.97 | тыс.руб.
в том числе:
| строительных работ |  | 1072.98 | тыс.руб. |  |  |  |  | Средства на оплату труда рабочих |  |  |  | 219.86 | тыс.руб.
| монтажных работ |  | 134.93 | тыс.руб. |  |  |  |  | Средства на оплату труда машинистов |  |  |  | 44.68 | тыс.руб.
| оборудования |  | 0 | тыс.руб. |  |  |  |  | Нормативные затраты труда рабочих |  |  |  | 248 | чел.-ч.
| прочих затрат |  | 66.06 | тыс.руб. |  |  |  |  | Нормативные затраты труда машинистов |  |  |  | 38.4 | чел.-ч.
№ п/п | Обоснование | Наименование работ и затрат |  |  |  | Единица измерения | Количество |  |  | Сметная стоимость, руб.
[7 empty] | на единицу измерения | коэффициенты | всего с учетом коэффициентов | на единицу измерения в базисном уровне цен | индекс | на единицу измерения в текущем уровне цен | коэффициенты | всего в текущем уровне цен
1 | 2 | 3 |  |  |  | 4 | 5 | 6 | 7 | 8 | 9 | 10 | 11 | 12
Раздел 1. Строительство КЛ-10 кВ | [34 empty] | Раздел 1. Строительство КЛ-10 кВ
1 | ГЭСН01-01-009-16 | Разработка грунта в траншеях экскаватором «обратная лопата» с ковшом вместимостью 0,5 (0,5-0,63) м3, в отвал группа грунтов: 4 |  |  |  | 4: 1000 м3; 5: 0.1032; 6: 1; 7: 0.1032 | [21 empty] | Разработка грунта в траншеях экскаватором «обратная лопата» с ковшом вместимостью 0,5 (0,5-0,63) м3, в отвал группа грунтов: 4
| Приказ от 04.09.2019 № 519/пр прил.2 табл.2 п.5 | Производство работ осуществляется в охранной зоне действующей воздушной линии электропередачи, вблизи объектов, находящихся под напряжением, внутри объектов капитального строительства, внутренняя проводка в которых не обесточена, если это приведет к ограничению действий рабочих в соответствии с требованиями техники безопасности ОЗП=1,2; ЭМ=1,2 к расх.; ЗПМ=1,2; ТЗ=1,2; ТЗМ=1,2 | [34 empty] | Производство работ осуществляется в охранной зоне действующей воздушной линии электропередачи, вблизи объектов, находящихся под напряжением, внутри объектов капитального строительства, внутренняя проводка в которых не обесточена, если это приведет к ограничению действий рабочих в соответствии с требованиями техники безопасности ОЗП=1,2; ЭМ=1,2 к расх.; ЗПМ=1,2; ТЗ=1,2; ТЗМ=1,2
|  | Индекс-дефлятор по прогнозу Министерства экономического развития РФ от 26.09.2025г. (прогноз «базовый») (2026г - 105,5%, 2027г - 104,1%) ПЗ=1,0484 (ОЗП=1,0484; ЭМ=1,0484 к расх.; ЗПМ=1,0484; МАТ=1,0484 к расх.; ТЗ=1,0484; ТЗМ=1,0484) | [34 empty] | Индекс-дефлятор по прогнозу Министерства экономического развития РФ от 26.09.2025г. (прогноз «базовый») (2026г - 105,5%, 2027г - 104,1%) ПЗ=1,0484 (ОЗП=1,0484; ЭМ=1,0484 к расх.; ЗПМ=1,0484; МАТ=1,0484 к расх.; ТЗ=1,0484; ТЗМ=1,0484)
| 2 | ЭМ |  |  |  | 12: 11812.77 | [23 empty] | ЭМ
|  | ОТм(ЗТм) |  |  |  | 4: чел.-ч; 7: 5.3881; 12: 6791.22 | [23 empty] | ОТм(ЗТм)
| 91.01.05-085 | Экскаваторы одноковшовые дизельные на гусеничном ходу, объем ковша 0,5 м3 |  |  |  | маш.-ч | 41.5 | 1.2581 | 5.3881 | 1054.03 | 2.08 | 2192.38 |  | 11812.77 | [24 empty] | Экскаваторы одноковшовые дизельные на гусеничном ходу, объем ковша 0,5 м3
| 4-100-060 | ОТм(Зтм) Средний разряд машинистов 6 |  |  |  | чел.-ч | 41.5 | 1.2581 | 5.3881 |  |  | 1260.41 |  | 6791.22 | [25 empty] | ОТм(Зтм) Средний разряд машинистов 6
|  | Итого прямые затраты |  |  |  | 12: 18603.99 | [26 empty] | Итого прямые затраты
|  | ФОТ |  |  |  | 12: 6791.22 | [27 empty] | ФОТ
| Пр/812-001.1-3 | НР Земляные работы, выполняемые механизированным способом |  |  |  | 4: %; 5: 97; 7: 97; 12: 6587.48 | [27 empty] | НР Земляные работы, выполняемые механизированным способом
| Пр/774-001.1 | СП Земляные работы, выполняемые механизированным способом |  |  |  | 4: %; 5: 46; 7: 46; 12: 3123.96 | [27 empty] | СП Земляные работы, выполняемые механизированным способом
|  | Всего по позиции |  |  |  | 10: 274374.32; 12: 28315.43 | [28 empty] | Всего по позиции
2 | ГЭСН11-01-002-01 | Устройство подстилающих слоев: песчаных |  |  |  | 4: м3; 5: 19.35; 6: 1; 7: 19.35 | [21 empty] | Устройство подстилающих слоев: песчаных
| Приказ от 04.09.2019 № 519/пр прил.2 табл.2 п.5 | Производство работ осуществляется в охранной зоне действующей воздушной линии электропередачи, вблизи объектов, находящихся под напряжением, внутри объектов капитального строительства, внутренняя проводка в которых не обесточена, если это приведет к ограничению действий рабочих в соответствии с требованиями техники безопасности ОЗП=1,2; ЭМ=1,2 к расх.; ЗПМ=1,2; ТЗ=1,2; ТЗМ=1,2 | [34 empty] | Производство работ осуществляется в охранной зоне действующей воздушной линии электропередачи, вблизи объектов, находящихся под напряжением, внутри объектов капитального строительства, внутренняя проводка в которых не обесточена, если это приведет к ограничению действий рабочих в соответствии с требованиями техники безопасности ОЗП=1,2; ЭМ=1,2 к расх.; ЗПМ=1,2; ТЗ=1,2; ТЗМ=1,2
|  | Индекс-дефлятор по прогнозу Министерства экономического развития РФ от 26.09.2025г. (прогноз «базовый») (2026г - 105,5%, 2027г - 104,1%) ПЗ=1,0484 (ОЗП=1,0484; ЭМ=1,0484 к расх.; ЗПМ=1,0484; МАТ=1,0484 к расх.; ТЗ=1,0484; ТЗМ=1,0484) | [34 empty] | Индекс-дефлятор по прогнозу Министерства экономического развития РФ от 26.09.2025г. (прогноз «базовый») (2026г - 105,5%, 2027г - 104,1%) ПЗ=1,0484 (ОЗП=1,0484; ЭМ=1,0484 к расх.; ЗПМ=1,0484; МАТ=1,0484 к расх.; ТЗ=1,0484; ТЗМ=1,0484)
| 1 | ОТ(ЗТ) |  |  |  | 4: чел.-ч; 7: 72.7881; 12: 61417.15 | [23 empty] | ОТ(ЗТ)
| 1-100-31 | Средний разряд работы 3,1 |  |  |  | чел.-ч | 2.99 | 1.2581 | 72.7881 |  |  | 843.78 |  | 61417.15 | [24 empty] | Средний разряд работы 3,1
| 2 | ЭМ |  |  |  | 12: 8730.44 | [23 empty] | ЭМ
|  | ОТм(ЗТм) |  |  |  | 4: чел.-ч; 7: 7.3032; 12: 7125.36 | [23 empty] | ОТм(ЗТм)
| 91.06.05-011 | Погрузчики одноковшовые универсальные фронтальные пневмоколесные, номинальная вместимость основного ковша 2,6 м3, грузоподъемность 5 т |  |  |  | маш.-ч | 0.08 | 1.2581 | 1.9475 |  |  | 2626.49 |  | 5115.11 | [24 empty] | Погрузчики одноковшовые универсальные фронтальные пневмоколесные, номинальная вместимость основного ковша 2,6 м3, грузоподъемность 5 т
| 4-100-050 | ОТм(Зтм) Средний разряд машинистов 5 |  |  |  | чел.-ч | 0.08 | 1.2581 | 1.9475 |  |  | 1078.35 |  | 2100.1 | [25 empty] | ОТм(Зтм) Средний разряд машинистов 5
| 91.08.09-023 | Трамбовки пневматические при работе от передвижных компрессорных установок |  |  |  | маш.-ч | 0.44 | 1.2581 | 10.7113 | 2.41 | 1.62 | 3.9 |  | 41.77 | [24 empty] | Трамбовки пневматические при работе от передвижных компрессорных установок
| 91.18.01-007 | Компрессоры винтовые передвижные с двигателем внутреннего сгорания, давление до 0,7 МПа (7 атм), производительность до 5,4 м3/мин |  |  |  | маш.-ч | 0.22 | 1.2581 | 5.3556 |  |  | 667.25 |  | 3573.56 | [24 empty] | Компрессоры винтовые передвижные с двигателем внутреннего сгорания, давление до 0,7 МПа (7 атм), производительность до 5,4 м3/мин
| 4-100-040 | ОТм(Зтм) Средний разряд машинистов 4 |  |  |  | чел.-ч | 0.22 | 1.2581 | 5.3556 |  |  | 938.31 |  | 5025.26 | [25 empty] | ОТм(Зтм) Средний разряд машинистов 4
| 4 | М |  |  |  | 12: 371.64 | [23 empty] | М
| 01.7.03.01-0001 | Вода |  |  |  | м3 | 0.15 | 1.0484 | 3.043 | 35.71 | 3.42 | 122.13 |  | 371.64 | [24 empty] | Вода
Н | 02.3.01.02 | Песок для строительных работ природный |  |  |  | 4: м3; 5: 1.12; 6: 1.0484; 7: 22.7209 | [29 empty] | Песок для строительных работ природный
|  | Итого прямые затраты |  |  |  | 12: 77644.59 | [26 empty] | Итого прямые затраты
|  | ФОТ |  |  |  | 12: 68542.51 | [27 empty] | ФОТ
| Пр/812-011.0-3 | НР Полы |  |  |  | 4: %; 5: 118; 7: 118; 12: 80880.16 | [27 empty] | НР Полы
| Пр/774-011.0 | СП Полы |  |  |  | 4: %; 5: 65; 7: 65; 12: 44552.63 | [27 empty] | СП Полы
|  | Всего по позиции |  |  |  | 10: 10494.96; 12: 203077.38 | [28 empty] | Всего по позиции
3 | ФСБЦ-02.2.04.03-0003 | Смесь песчано-гравийная природная |  |  |  | м3 | 22.7209 | 1 | 22.7209 | 951.95 | 2.7 | 2570.27 | 1.0484 | 61225.42 | [21 empty] | Смесь песчано-гравийная природная
|  | Индекс-дефлятор по прогнозу Министерства экономического развития РФ от 26.09.2025г. (прогноз «базовый») (2026г - 105,5%, 2027г - 104,1%) ПЗ=1,0484 (ОЗП=1,0484; ЭМ=1,0484 к расх.; ЗПМ=1,0484; МАТ=1,0484 к расх.; ТЗ=1,0484; ТЗМ=1,0484) | [34 empty] | Индекс-дефлятор по прогнозу Министерства экономического развития РФ от 26.09.2025г. (прогноз «базовый») (2026г - 105,5%, 2027г - 104,1%) ПЗ=1,0484 (ОЗП=1,0484; ЭМ=1,0484 к расх.; ЗПМ=1,0484; МАТ=1,0484 к расх.; ТЗ=1,0484; ТЗМ=1,0484)
|  | Всего по позиции |  |  |  | 12: 61225.42 | [28 empty] | Всего по позиции
4 | ГЭСН07-02-002-07 | Установка лотков между сооружениями сечением: до 0,5 м2 |  |  |  | 4: 100 м3; 5: 0.07; 6: 1; 7: 0.07 | [21 empty] | Установка лотков между сооружениями сечением: до 0,5 м2
| Приказ от 04.09.2019 № 519/пр прил.2 табл.2 п.5 | Производство работ осуществляется в охранной зоне действующей воздушной линии электропередачи, вблизи объектов, находящихся под напряжением, внутри объектов капитального строительства, внутренняя проводка в которых не обесточена, если это приведет к ограничению действий рабочих в соответствии с требованиями техники безопасности ОЗП=1,2; ЭМ=1,2 к расх.; ЗПМ=1,2; ТЗ=1,2; ТЗМ=1,2 | [34 empty] | Производство работ осуществляется в охранной зоне действующей воздушной линии электропередачи, вблизи объектов, находящихся под напряжением, внутри объектов капитального строительства, внутренняя проводка в которых не обесточена, если это приведет к ограничению действий рабочих в соответствии с требованиями техники безопасности ОЗП=1,2; ЭМ=1,2 к расх.; ЗПМ=1,2; ТЗ=1,2; ТЗМ=1,2
|  | Индекс-дефлятор по прогнозу Министерства экономического развития РФ от 26.09.2025г. (прогноз «базовый») (2026г - 105,5%, 2027г - 104,1%) ПЗ=1,0484 (ОЗП=1,0484; ЭМ=1,0484 к расх.; ЗПМ=1,0484; МАТ=1,0484 к расх.; ТЗ=1,0484; ТЗМ=1,0484) | [34 empty] | Индекс-дефлятор по прогнозу Министерства экономического развития РФ от 26.09.2025г. (прогноз «базовый») (2026г - 105,5%, 2027г - 104,1%) ПЗ=1,0484 (ОЗП=1,0484; ЭМ=1,0484 к расх.; ЗПМ=1,0484; МАТ=1,0484 к расх.; ТЗ=1,0484; ТЗМ=1,0484)
| 1 | ОТ(ЗТ) |  |  |  | 4: чел.-ч; 7: 73.3586; 12: 64980.35 | [23 empty] | ОТ(ЗТ)
| 1-100-35 | Средний разряд работы 3,5 |  |  |  | чел.-ч | 833 | 1.2581 | 73.3586 |  |  | 885.79 |  | 64980.35 | [24 empty] | Средний разряд работы 3,5
| 2 | ЭМ |  |  |  | 12: 44502.69 | [23 empty] | ЭМ
|  | ОТм(ЗТм) |  |  |  | 4: чел.-ч; 7: 13.0038; 12: 16024.15 | [23 empty] | ОТм(ЗТм)
| 91.05.05-015 | Краны на автомобильном ходу, грузоподъемность 16 т |  |  |  | маш.-ч | 25 | 1.2581 | 2.2016 |  |  | 2792.11 |  | 6147.22 | [24 empty] | Краны на автомобильном ходу, грузоподъемность 16 т
| 4-100-060 | ОТм(Зтм) Средний разряд машинистов 6 |  |  |  | чел.-ч | 25 | 1.2581 | 2.2016 |  |  | 1260.41 |  | 2774.97 | [25 empty] | ОТм(Зтм) Средний разряд машинистов 6
| 91.05.06-007 | Краны на гусеничном ходу, грузоподъемность 25 т |  |  |  | маш.-ч | 109.76 | 1.2581 | 9.6661 | 1703.3 | 2.26 | 3849.46 |  | 37209.19 | [24 empty] | Краны на гусеничном ходу, грузоподъемность 25 т
| 4-100-060 | ОТм(Зтм) Средний разряд машинистов 6 |  |  |  | чел.-ч | 109.76 | 1.2581 | 9.6661 |  |  | 1260.41 |  | 12183.22 | [25 empty] | ОТм(Зтм) Средний разряд машинистов 6
| 91.14.02-001 | Автомобили бортовые, грузоподъемность до 5 т |  |  |  | маш.-ч | 12.9 | 1.2581 | 1.136 |  |  | 1009.01 |  | 1146.28 | [24 empty] | Автомобили бортовые, грузоподъемность до 5 т
| 4-100-040 | ОТм(Зтм) Средний разряд машинистов 4 |  |  |  | чел.-ч | 12.9 | 1.2581 | 1.136 |  |  | 938.31 |  | 1065.96 | [25 empty] | ОТм(Зтм) Средний разряд машинистов 4
| 4 | М |  |  |  | 12: 5163.35 | [23 empty] | М
| 01.7.03.01-0001 | Вода |  |  |  | м3 | 200 | 1.0484 | 14.6776 | 35.71 | 3.42 | 122.13 |  | 1792.58 | [24 empty] | Вода
| 04.3.01.09-0014 | Раствор готовый кладочный, цементный, М100 |  |  |  | м3 | 2.1 | 1.0484 | 0.15411 | 3778.62 | 3.52 | 13300.74 |  | 2049.84 | [24 empty] | Раствор готовый кладочный, цементный, М100
| 08.1.02.11-0001 | Поковки из квадратных заготовок, масса 1,5-4,5 кг |  |  |  | т | 0.2 | 1.0484 | 0.014678 | 55898.18 | 1.61 | 89996.07 |  | 1320.93 | [24 empty] | Поковки из квадратных заготовок, масса 1,5-4,5 кг
Н | 04.1.02.05 | Смеси бетонные тяжелого бетона |  |  |  | 4: м3; 5: 1.01; 6: 1.0484; 7: 0.074122 | [29 empty] | Смеси бетонные тяжелого бетона
Н | 05.1.01.10 | Конструкции сборные железобетонные |  |  |  | 4: м3; 5: 100; 6: 1.0484; 7: 7.3388 | [29 empty] | Конструкции сборные железобетонные
|  | Итого прямые затраты |  |  |  | 12: 130670.54 | [26 empty] | Итого прямые затраты
|  | ФОТ |  |  |  | 12: 81004.5 | [27 empty] | ФОТ
| Пр/812-007.0-3 | НР Бетонные и железобетонные сборные конструкции и работы в строительстве |  |  |  | 4: %; 5: 116; 7: 116; 12: 93965.22 | [27 empty] | НР Бетонные и железобетонные сборные конструкции и работы в строительстве
| Пр/774-007.0 | СП Бетонные и железобетонные сборные конструкции и работы в строительстве |  |  |  | 4: %; 5: 73; 7: 73; 12: 59133.29 | [27 empty] | СП Бетонные и железобетонные сборные конструкции и работы в строительстве
|  | Всего по позиции |  |  |  | 10: 4053843.57; 12: 283769.05 | [28 empty] | Всего по позиции
5 | ФСБЦ-05.1.01.10-0069 | Лотки железобетонные, объем до 2,85 м3, бетон В15, расход арматуры от 50 до 100 кг/м3 |  |  |  | м3 | 7 | 1 | 7 | 13317.39 | 2.51 | 33426.65 | 1.0484 | 245311.5 | [21 empty] | Лотки железобетонные, объем до 2,85 м3, бетон В15, расход арматуры от 50 до 100 кг/м3
|  | Индекс-дефлятор по прогнозу Министерства экономического развития РФ от 26.09.2025г. (прогноз «базовый») (2026г - 105,5%, 2027г - 104,1%) ПЗ=1,0484 (ОЗП=1,0484; ЭМ=1,0484 к расх.; ЗПМ=1,0484; МАТ=1,0484 к расх.; ТЗ=1,0484; ТЗМ=1,0484) | [34 empty] | Индекс-дефлятор по прогнозу Министерства экономического развития РФ от 26.09.2025г. (прогноз «базовый») (2026г - 105,5%, 2027г - 104,1%) ПЗ=1,0484 (ОЗП=1,0484; ЭМ=1,0484 к расх.; ЗПМ=1,0484; МАТ=1,0484 к расх.; ТЗ=1,0484; ТЗМ=1,0484)
|  | Всего по позиции |  |  |  | 12: 245311.5 | [28 empty] | Всего по позиции
6 | ГЭСН07-06-002-07 | Устройство плит перекрытий каналов площадью: свыше 1 до 5 м2 |  |  |  | 4: 100 шт; 5: 0.2; 6: 1; 7: 0.2 | [21 empty] | Устройство плит перекрытий каналов площадью: свыше 1 до 5 м2
| Приказ от 04.09.2019 № 519/пр прил.2 табл.2 п.5 | Производство работ осуществляется в охранной зоне действующей воздушной линии электропередачи, вблизи объектов, находящихся под напряжением, внутри объектов капитального строительства, внутренняя проводка в которых не обесточена, если это приведет к ограничению действий рабочих в соответствии с требованиями техники безопасности ОЗП=1,2; ЭМ=1,2 к расх.; ЗПМ=1,2; ТЗ=1,2; ТЗМ=1,2 | [34 empty] | Производство работ осуществляется в охранной зоне действующей воздушной линии электропередачи, вблизи объектов, находящихся под напряжением, внутри объектов капитального строительства, внутренняя проводка в которых не обесточена, если это приведет к ограничению действий рабочих в соответствии с требованиями техники безопасности ОЗП=1,2; ЭМ=1,2 к расх.; ЗПМ=1,2; ТЗ=1,2; ТЗМ=1,2
|  | Индекс-дефлятор по прогнозу Министерства экономического развития РФ от 26.09.2025г. (прогноз «базовый») (2026г - 105,5%, 2027г - 104,1%) ПЗ=1,0484 (ОЗП=1,0484; ЭМ=1,0484 к расх.; ЗПМ=1,0484; МАТ=1,0484 к расх.; ТЗ=1,0484; ТЗМ=1,0484) | [34 empty] | Индекс-дефлятор по прогнозу Министерства экономического развития РФ от 26.09.2025г. (прогноз «базовый») (2026г - 105,5%, 2027г - 104,1%) ПЗ=1,0484 (ОЗП=1,0484; ЭМ=1,0484 к расх.; ЗПМ=1,0484; МАТ=1,0484 к расх.; ТЗ=1,0484; ТЗМ=1,0484)
| 1 | ОТ(ЗТ) |  |  |  | 4: чел.-ч; 7: 22.8442; 12: 18992.91 | [23 empty] | ОТ(ЗТ)
| 2-100-02 | Рабочий 2 разряда |  |  |  | чел.-ч | 34.11 | 1.2581 | 8.5826 |  |  | 763.25 |  | 6550.69 | [24 empty] | Рабочий 2 разряда
| 2-100-03 | Рабочий 3 разряда |  |  |  | чел.-ч | 35.55 | 1.2581 | 8.9449 |  |  | 833.27 |  | 7453.56 | [24 empty] | Рабочий 3 разряда
| 2-100-04 | Рабочий 4 разряда |  |  |  | чел.-ч | 21.13 | 1.2581 | 5.3166 |  |  | 938.31 |  | 4988.66 | [24 empty] | Рабочий 4 разряда
| 2 | ЭМ |  |  |  | 12: 26837.88 | [23 empty] | ЭМ
|  | ОТм(ЗТм) |  |  |  | 4: чел.-ч; 7: 11.0636; 12: 12960.72 | [23 empty] | ОТм(ЗТм)
| 91.05.05-015 | Краны на автомобильном ходу, грузоподъемность 16 т |  |  |  | маш.-ч | 31.83 | 1.2581 | 8.0089 |  |  | 2792.11 |  | 22361.83 | [24 empty] | Краны на автомобильном ходу, грузоподъемность 16 т
| 4-100-060 | ОТм(Зтм) Средний разряд машинистов 6 |  |  |  | чел.-ч | 31.83 | 1.2581 | 8.0089 |  |  | 1260.41 |  | 10094.54 | [25 empty] | ОТм(Зтм) Средний разряд машинистов 6
| 91.14.02-003 | Автомобили бортовые, грузоподъемность до 10 т |  |  |  | маш.-ч | 12.14 | 1.2581 | 3.0546 |  |  | 1465.34 |  | 4476.05 | [24 empty] | Автомобили бортовые, грузоподъемность до 10 т
| 4-100-040 | ОТм(Зтм) Средний разряд машинистов 4 |  |  |  | чел.-ч | 12.14 | 1.2581 | 3.0546 |  |  | 938.31 |  | 2866.18 | [25 empty] | ОТм(Зтм) Средний разряд машинистов 4
| 4 | М |  |  |  | 12: 1492.64 | [23 empty] | М
| 04.3.01.09-0012 | Раствор готовый кладочный, цементный, М50 |  |  |  | м3 | 0.58 | 1.0484 | 0.12161 | 3486.8 | 3.52 | 12273.54 |  | 1492.64 | [24 empty] | Раствор готовый кладочный, цементный, М50
Н | 05.1.01.12 | Конструкции сборные железобетонные |  |  |  | 4: шт; 5: 100; 6: 1.0484; 7: 20.968 | [29 empty] | Конструкции сборные железобетонные
|  | Итого прямые затраты |  |  |  | 12: 60284.15 | [26 empty] | Итого прямые затраты
|  | ФОТ |  |  |  | 12: 31953.63 | [27 empty] | ФОТ
| Пр/812-007.0-3 | НР Бетонные и железобетонные сборные конструкции и работы в строительстве |  |  |  | 4: %; 5: 116; 7: 116; 12: 37066.21 | [27 empty] | НР Бетонные и железобетонные сборные конструкции и работы в строительстве
| Пр/774-007.0 | СП Бетонные и железобетонные сборные конструкции и работы в строительстве |  |  |  | 4: %; 5: 73; 7: 73; 12: 23326.15 | [27 empty] | СП Бетонные и железобетонные сборные конструкции и работы в строительстве
|  | Всего по позиции |  |  |  | 10: 603382.55; 12: 120676.51 | [28 empty] | Всего по позиции
7 | ФСБЦ-05.1.06.09-0002 | Плиты покрытий и перекрытий лотков и каналов железобетонные, объем до 0,6 м3, бетон В15, расход арматуры от 100 до 150 кг/м3 |  |  |  | м3 | 3.2 | 1 | 3.2 | 14129.76 | 2.88 | 40693.71 | 1.0484 | 136522.51 | [21 empty] | Плиты покрытий и перекрытий лотков и каналов железобетонные, объем до 0,6 м3, бетон В15, расход арматуры от 100 до 150 кг/м3
|  | Индекс-дефлятор по прогнозу Министерства экономического развития РФ от 26.09.2025г. (прогноз «базовый») (2026г - 105,5%, 2027г - 104,1%) ПЗ=1,0484 (ОЗП=1,0484; ЭМ=1,0484 к расх.; ЗПМ=1,0484; МАТ=1,0484 к расх.; ТЗ=1,0484; ТЗМ=1,0484) | [34 empty] | Индекс-дефлятор по прогнозу Министерства экономического развития РФ от 26.09.2025г. (прогноз «базовый») (2026г - 105,5%, 2027г - 104,1%) ПЗ=1,0484 (ОЗП=1,0484; ЭМ=1,0484 к расх.; ЗПМ=1,0484; МАТ=1,0484 к расх.; ТЗ=1,0484; ТЗМ=1,0484)
|  | Всего по позиции |  |  |  | 12: 136522.51 | [28 empty] | Всего по позиции
8 | ГЭСНм08-02-148-01 | Кабель до 35 кВ в проложенных трубах, блоках и коробах, масса 1 м кабеля: до 1 кг |  |  |  | 4: 100 м; 5: 1.35; 6: 1; 7: 1.35 | [21 empty] | Кабель до 35 кВ в проложенных трубах, блоках и коробах, масса 1 м кабеля: до 1 кг
| Приказ от 04.09.2019 № 519/пр прил.2 табл.2 п.5 | Производство работ осуществляется в охранной зоне действующей воздушной линии электропередачи, вблизи объектов, находящихся под напряжением, внутри объектов капитального строительства, внутренняя проводка в которых не обесточена, если это приведет к ограничению действий рабочих в соответствии с требованиями техники безопасности ОЗП=1,2; ЭМ=1,2 к расх.; ЗПМ=1,2; ТЗ=1,2; ТЗМ=1,2 | [34 empty] | Производство работ осуществляется в охранной зоне действующей воздушной линии электропередачи, вблизи объектов, находящихся под напряжением, внутри объектов капитального строительства, внутренняя проводка в которых не обесточена, если это приведет к ограничению действий рабочих в соответствии с требованиями техники безопасности ОЗП=1,2; ЭМ=1,2 к расх.; ЗПМ=1,2; ТЗ=1,2; ТЗМ=1,2
|  | Индекс-дефлятор по прогнозу Министерства экономического развития РФ от 26.09.2025г. (прогноз «базовый») (2026г - 105,5%, 2027г - 104,1%) ПЗ=1,0484 (ОЗП=1,0484; ЭМ=1,0484 к расх.; ЗПМ=1,0484; МАТ=1,0484 к расх.; ТЗ=1,0484; ТЗМ=1,0484) | [34 empty] | Индекс-дефлятор по прогнозу Министерства экономического развития РФ от 26.09.2025г. (прогноз «базовый») (2026г - 105,5%, 2027г - 104,1%) ПЗ=1,0484 (ОЗП=1,0484; ЭМ=1,0484 к расх.; ЗПМ=1,0484; МАТ=1,0484 к расх.; ТЗ=1,0484; ТЗМ=1,0484)
| 1 | ОТ(ЗТ) |  |  |  | 4: чел.-ч; 7: 16.8482; 12: 15454.86 | [23 empty] | ОТ(ЗТ)
| 1-100-38 | Средний разряд работы 3,8 |  |  |  | чел.-ч | 9.92 | 1.2581 | 16.8482 |  |  | 917.3 |  | 15454.86 | [24 empty] | Средний разряд работы 3,8
| 2 | ЭМ |  |  |  | 12: 1381.91 | [23 empty] | ЭМ
|  | ОТм(ЗТм) |  |  |  | 4: чел.-ч; 7: 0.67936; 12: 746.87 | [23 empty] | ОТм(ЗТм)
| 91.05.05-015 | Краны на автомобильном ходу, грузоподъемность 16 т |  |  |  | маш.-ч | 0.2 | 1.2581 | 0.33968 |  |  | 2792.11 |  | 948.43 | [24 empty] | Краны на автомобильном ходу, грузоподъемность 16 т
| 4-100-060 | ОТм(Зтм) Средний разряд машинистов 6 |  |  |  | чел.-ч | 0.2 | 1.2581 | 0.33968 |  |  | 1260.41 |  | 428.14 | [25 empty] | ОТм(Зтм) Средний разряд машинистов 6
| 91.06.01-003 | Домкраты гидравлические, грузоподъемность 63-100 т |  |  |  | маш.-ч | 2.4 | 1.2581 | 4.0762 | 1.75 | 2.46 | 4.31 |  | 17.57 | [24 empty] | Домкраты гидравлические, грузоподъемность 63-100 т
| 91.06.03-061 | Лебедки электрические тяговым усилием до 12,26 кН (1,25 т) |  |  |  | маш.-ч | 2.4 | 1.2581 | 4.0762 | 8.84 | 2.03 | 17.95 |  | 73.17 | [24 empty] | Лебедки электрические тяговым усилием до 12,26 кН (1,25 т)
| 91.14.02-001 | Автомобили бортовые, грузоподъемность до 5 т |  |  |  | маш.-ч | 0.2 | 1.2581 | 0.33968 |  |  | 1009.01 |  | 342.74 | [24 empty] | Автомобили бортовые, грузоподъемность до 5 т
| 4-100-040 | ОТм(Зтм) Средний разряд машинистов 4 |  |  |  | чел.-ч | 0.2 | 1.2581 | 0.33968 |  |  | 938.31 |  | 318.73 | [25 empty] | ОТм(Зтм) Средний разряд машинистов 4
| 4 | М |  |  |  | 12: 988.9 | [23 empty] | М
| 01.7.06.07-0002 | Ленты монтажные из пластмассы для бандажирования проводов, скрепляются пластмассовыми кнопками, ширина 10 мм |  |  |  | 10 м | 0.096 | 1.0484 | 0.13587 | 37.71 | 1.81 | 68.26 |  | 9.27 | [24 empty] | Ленты монтажные из пластмассы для бандажирования проводов, скрепляются пластмассовыми кнопками, ширина 10 мм
| 10.3.02.03-0011 | Припои оловянно-свинцовые бессурьмянистые, марка ПОС30 |  |  |  | кг | 0.5 | 1.0484 | 0.70767 | 931.11 | 1.47 | 1368.73 |  | 968.61 | [24 empty] | Припои оловянно-свинцовые бессурьмянистые, марка ПОС30
| 14.4.03.03-0002 | Лак битумный БТ-123 |  |  |  | т | 6e-05 | 1.0484 | 8.49e-05 | 82698.14 | 1.57 | 129836.08 |  | 11.02 | [24 empty] | Лак битумный БТ-123
|  | Итого прямые затраты |  |  |  | 12: 18572.54 | [26 empty] | Итого прямые затраты
8.1 | 421/пр_2020_п.75_пп.а | Вспомогательные ненормируемые материальные ресурсы |  |  |  | 4: %; 5: 2; 7: 2; 11: 1.0484; 12: 257.58 | [30 empty] | Вспомогательные ненормируемые материальные ресурсы
|  | ФОТ |  |  |  | 12: 16201.73 | [27 empty] | ФОТ
| Пр/812-049.3-3 | НР Электротехнические установки на других объектах |  |  |  | 4: %; 5: 102; 7: 102; 12: 16525.76 | [27 empty] | НР Электротехнические установки на других объектах
| Пр/774-049.3 | СП Электротехнические установки на других объектах |  |  |  | 4: %; 5: 51; 7: 51; 12: 8262.88 | [27 empty] | СП Электротехнические установки на других объектах
|  | Всего по позиции |  |  |  | 10: 32310.19; 12: 43618.76 | [28 empty] | Всего по позиции
9 | Материал заказчика | Кабель АВБШв 3*70 |  |  |  | 4: км; 5: 0.129; 6: 1; 7: 0.129; 11: 1.0484 | [21 empty] | Кабель АВБШв 3*70
|  | Индекс-дефлятор по прогнозу Министерства экономического развития РФ от 26.09.2025г. (прогноз «базовый») (2026г - 105,5%, 2027г - 104,1%) ПЗ=1,0484 (ОЗП=1,0484; ЭМ=1,0484 к расх.; ЗПМ=1,0484; МАТ=1,0484 к расх.; ТЗ=1,0484; ТЗМ=1,0484) | [34 empty] | Индекс-дефлятор по прогнозу Министерства экономического развития РФ от 26.09.2025г. (прогноз «базовый») (2026г - 105,5%, 2027г - 104,1%) ПЗ=1,0484 (ОЗП=1,0484; ЭМ=1,0484 к расх.; ЗПМ=1,0484; МАТ=1,0484 к расх.; ТЗ=1,0484; ТЗМ=1,0484)
|  | Всего по позиции | [40 empty] | Всего по позиции
10 | ГЭСН01-02-061-02 | Засыпка вручную траншей, пазух котлованов и ям, группа грунтов: 2 |  |  |  | 4: 100 м3; 5: 0.246; 6: 1; 7: 0.246 | [21 empty] | Засыпка вручную траншей, пазух котлованов и ям, группа грунтов: 2
| Приказ от 04.09.2019 № 519/пр прил.2 табл.2 п.5 | Производство работ осуществляется в охранной зоне действующей воздушной линии электропередачи, вблизи объектов, находящихся под напряжением, внутри объектов капитального строительства, внутренняя проводка в которых не обесточена, если это приведет к ограничению действий рабочих в соответствии с требованиями техники безопасности ОЗП=1,2; ЭМ=1,2 к расх.; ЗПМ=1,2; ТЗ=1,2; ТЗМ=1,2 | [34 empty] | Производство работ осуществляется в охранной зоне действующей воздушной линии электропередачи, вблизи объектов, находящихся под напряжением, внутри объектов капитального строительства, внутренняя проводка в которых не обесточена, если это приведет к ограничению действий рабочих в соответствии с требованиями техники безопасности ОЗП=1,2; ЭМ=1,2 к расх.; ЗПМ=1,2; ТЗ=1,2; ТЗМ=1,2
|  | Индекс-дефлятор по прогнозу Министерства экономического развития РФ от 26.09.2025г. (прогноз «базовый») (2026г - 105,5%, 2027г - 104,1%) ПЗ=1,0484 (ОЗП=1,0484; ЭМ=1,0484 к расх.; ЗПМ=1,0484; МАТ=1,0484 к расх.; ТЗ=1,0484; ТЗМ=1,0484) | [34 empty] | Индекс-дефлятор по прогнозу Министерства экономического развития РФ от 26.09.2025г. (прогноз «базовый») (2026г - 105,5%, 2027г - 104,1%) ПЗ=1,0484 (ОЗП=1,0484; ЭМ=1,0484 к расх.; ЗПМ=1,0484; МАТ=1,0484 к расх.; ТЗ=1,0484; ТЗМ=1,0484)
| 1 | ОТ(ЗТ) |  |  |  | 4: чел.-ч; 7: 30.0822; 12: 22012.35 | [23 empty] | ОТ(ЗТ)
| 1-100-15 | Средний разряд работы 1,5 |  |  |  | чел.-ч | 97.2 | 1.2581 | 30.0822 |  |  | 731.74 |  | 22012.35 | [24 empty] | Средний разряд работы 1,5
|  | Итого прямые затраты |  |  |  | 12: 22012.35 | [26 empty] | Итого прямые затраты
|  | ФОТ |  |  |  | 12: 22012.35 | [27 empty] | ФОТ
| Пр/812-001.2-3 | НР Земляные работы, выполняемые ручным способом |  |  |  | 4: %; 5: 93; 7: 93; 12: 20471.49 | [27 empty] | НР Земляные работы, выполняемые ручным способом
| Пр/774-001.2 | СП Земляные работы, выполняемые ручным способом |  |  |  | 4: %; 5: 40; 7: 40; 12: 8804.94 | [27 empty] | СП Земляные работы, выполняемые ручным способом
|  | Всего по позиции |  |  |  | 10: 208490.98; 12: 51288.78 | [28 empty] | Всего по позиции
11 | ГЭСНм08-02-143-05 | Покрытие кабеля, проложенного в траншее: лентой сигнальной |  |  |  | 4: 100 м; 5: 1.23; 6: 1; 7: 1.23 | [21 empty] | Покрытие кабеля, проложенного в траншее: лентой сигнальной
| Приказ от 04.09.2019 № 519/пр прил.2 табл.2 п.5 | Производство работ осуществляется в охранной зоне действующей воздушной линии электропередачи, вблизи объектов, находящихся под напряжением, внутри объектов капитального строительства, внутренняя проводка в которых не обесточена, если это приведет к ограничению действий рабочих в соответствии с требованиями техники безопасности ОЗП=1,2; ЭМ=1,2 к расх.; ЗПМ=1,2; ТЗ=1,2; ТЗМ=1,2 | [34 empty] | Производство работ осуществляется в охранной зоне действующей воздушной линии электропередачи, вблизи объектов, находящихся под напряжением, внутри объектов капитального строительства, внутренняя проводка в которых не обесточена, если это приведет к ограничению действий рабочих в соответствии с требованиями техники безопасности ОЗП=1,2; ЭМ=1,2 к расх.; ЗПМ=1,2; ТЗ=1,2; ТЗМ=1,2
|  | Индекс-дефлятор по прогнозу Министерства экономического развития РФ от 26.09.2025г. (прогноз «базовый») (2026г - 105,5%, 2027г - 104,1%) ПЗ=1,0484 (ОЗП=1,0484; ЭМ=1,0484 к расх.; ЗПМ=1,0484; МАТ=1,0484 к расх.; ТЗ=1,0484; ТЗМ=1,0484) | [34 empty] | Индекс-дефлятор по прогнозу Министерства экономического развития РФ от 26.09.2025г. (прогноз «базовый») (2026г - 105,5%, 2027г - 104,1%) ПЗ=1,0484 (ОЗП=1,0484; ЭМ=1,0484 к расх.; ЗПМ=1,0484; МАТ=1,0484 к расх.; ТЗ=1,0484; ТЗМ=1,0484)
| 1 | ОТ(ЗТ) |  |  |  | 4: чел.-ч; 7: 0.74277; 12: 582.53 | [23 empty] | ОТ(ЗТ)
| 1-100-23 | Средний разряд работы 2,3 |  |  |  | чел.-ч | 0.48 | 1.2581 | 0.74277 |  |  | 784.26 |  | 582.53 | [24 empty] | Средний разряд работы 2,3
| 2 | ЭМ |  |  |  | 12: 31.23 | [23 empty] | ЭМ
|  | ОТм(ЗТм) |  |  |  | 4: чел.-ч; 7: 0.030949; 12: 29.04 | [23 empty] | ОТм(ЗТм)
| 91.14.02-001 | Автомобили бортовые, грузоподъемность до 5 т |  |  |  | маш.-ч | 0.02 | 1.2581 | 0.030949 |  |  | 1009.01 |  | 31.23 | [24 empty] | Автомобили бортовые, грузоподъемность до 5 т
| 4-100-040 | ОТм(Зтм) Средний разряд машинистов 4 |  |  |  | чел.-ч | 0.02 | 1.2581 | 0.030949 |  |  | 938.31 |  | 29.04 | [25 empty] | ОТм(Зтм) Средний разряд машинистов 4
|  | Итого прямые затраты |  |  |  | 12: 642.8 | [26 empty] | Итого прямые затраты
11.1 | 421/пр_2020_п.75_пп.а | Вспомогательные ненормируемые материальные ресурсы |  |  |  | 4: %; 5: 2; 7: 2; 11: 1.0484; 12: 9.71 | [30 empty] | Вспомогательные ненормируемые материальные ресурсы
|  | ФОТ |  |  |  | 12: 611.57 | [27 empty] | ФОТ
| Пр/812-049.3-3 | НР Электротехнические установки на других объектах |  |  |  | 4: %; 5: 102; 7: 102; 12: 623.8 | [27 empty] | НР Электротехнические установки на других объектах
| Пр/774-049.3 | СП Электротехнические установки на других объектах |  |  |  | 4: %; 5: 51; 7: 51; 12: 311.9 | [27 empty] | СП Электротехнические установки на других объектах
|  | Всего по позиции |  |  |  | 10: 1291.23; 12: 1588.21 | [28 empty] | Всего по позиции
12 | ФСБЦ-01.7.06.08-0011 | Лента сигнальная полиэтиленовая ЛСЭ-150, длина 100 м, ширина 150 мм |  |  |  | шт | 7.38 | 1 | 7.38 | 358.1 | 1.81 | 648.16 | 1.0484 | 5014.94 | [21 empty] | Лента сигнальная полиэтиленовая ЛСЭ-150, длина 100 м, ширина 150 мм
|  | Индекс-дефлятор по прогнозу Министерства экономического развития РФ от 26.09.2025г. (прогноз «базовый») (2026г - 105,5%, 2027г - 104,1%) ПЗ=1,0484 (ОЗП=1,0484; ЭМ=1,0484 к расх.; ЗПМ=1,0484; МАТ=1,0484 к расх.; ТЗ=1,0484; ТЗМ=1,0484) | [34 empty] | Индекс-дефлятор по прогнозу Министерства экономического развития РФ от 26.09.2025г. (прогноз «базовый») (2026г - 105,5%, 2027г - 104,1%) ПЗ=1,0484 (ОЗП=1,0484; ЭМ=1,0484 к расх.; ЗПМ=1,0484; МАТ=1,0484 к расх.; ТЗ=1,0484; ТЗМ=1,0484)
|  | Всего по позиции |  |  |  | 12: 5014.94 | [28 empty] | Всего по позиции
13 | ГЭСН01-01-033-03 | Засыпка траншей и котлованов с перемещением грунта до 5 м бульдозерами мощностью: 59 кВт (80 л.с.), группа грунтов 3 |  |  |  | 4: 1000 м3; 5: 0.07685; 6: 1; 7: 0.07685 | [21 empty] | Засыпка траншей и котлованов с перемещением грунта до 5 м бульдозерами мощностью: 59 кВт (80 л.с.), группа грунтов 3
| Приказ от 04.09.2019 № 519/пр прил.2 табл.2 п.5 | Производство работ осуществляется в охранной зоне действующей воздушной линии электропередачи, вблизи объектов, находящихся под напряжением, внутри объектов капитального строительства, внутренняя проводка в которых не обесточена, если это приведет к ограничению действий рабочих в соответствии с требованиями техники безопасности ОЗП=1,2; ЭМ=1,2 к расх.; ЗПМ=1,2; ТЗ=1,2; ТЗМ=1,2 | [34 empty] | Производство работ осуществляется в охранной зоне действующей воздушной линии электропередачи, вблизи объектов, находящихся под напряжением, внутри объектов капитального строительства, внутренняя проводка в которых не обесточена, если это приведет к ограничению действий рабочих в соответствии с требованиями техники безопасности ОЗП=1,2; ЭМ=1,2 к расх.; ЗПМ=1,2; ТЗ=1,2; ТЗМ=1,2
|  | Индекс-дефлятор по прогнозу Министерства экономического развития РФ от 26.09.2025г. (прогноз «базовый») (2026г - 105,5%, 2027г - 104,1%) ПЗ=1,0484 (ОЗП=1,0484; ЭМ=1,0484 к расх.; ЗПМ=1,0484; МАТ=1,0484 к расх.; ТЗ=1,0484; ТЗМ=1,0484) | [34 empty] | Индекс-дефлятор по прогнозу Министерства экономического развития РФ от 26.09.2025г. (прогноз «базовый») (2026г - 105,5%, 2027г - 104,1%) ПЗ=1,0484 (ОЗП=1,0484; ЭМ=1,0484 к расх.; ЗПМ=1,0484; МАТ=1,0484 к расх.; ТЗ=1,0484; ТЗМ=1,0484)
| 2 | ЭМ |  |  |  | 12: 1629.19 | [23 empty] | ЭМ
|  | ОТм(ЗТм) |  |  |  | 4: чел.-ч; 7: 0.91076; 12: 982.12 | [23 empty] | ОТм(ЗТм)
| 91.01.01-034 | Бульдозеры, мощность 59 кВт (80 л.с.) |  |  |  | маш.-ч | 9.42 | 1.2581 | 0.91076 | 828.16 | 2.16 | 1788.83 |  | 1629.19 | [24 empty] | Бульдозеры, мощность 59 кВт (80 л.с.)
| 4-100-050 | ОТм(Зтм) Средний разряд машинистов 5 |  |  |  | чел.-ч | 9.42 | 1.2581 | 0.91076 |  |  | 1078.35 |  | 982.12 | [25 empty] | ОТм(Зтм) Средний разряд машинистов 5
|  | Итого прямые затраты |  |  |  | 12: 2611.31 | [26 empty] | Итого прямые затраты
|  | ФОТ |  |  |  | 12: 982.12 | [27 empty] | ФОТ
| Пр/812-001.1-3 | НР Земляные работы, выполняемые механизированным способом |  |  |  | 4: %; 5: 97; 7: 97; 12: 952.66 | [27 empty] | НР Земляные работы, выполняемые механизированным способом
| Пр/774-001.1 | СП Земляные работы, выполняемые механизированным способом |  |  |  | 4: %; 5: 46; 7: 46; 12: 451.78 | [27 empty] | СП Земляные работы, выполняемые механизированным способом
|  | Всего по позиции |  |  |  | 10: 52254.39; 12: 4015.75 | [28 empty] | Всего по позиции
14 | ГЭСНм08-02-163-02 | Заделка концевая с термоусаживающимися полиэтиленовыми перчатками для 3-5-жильного кабеля с бумажной изоляцией напряжением до 1 кВ, сечение одной жилы: до 120 мм2 |  |  |  | 4: шт; 5: 2; 6: 1; 7: 2 | [21 empty] | Заделка концевая с термоусаживающимися полиэтиленовыми перчатками для 3-5-жильного кабеля с бумажной изоляцией напряжением до 1 кВ, сечение одной жилы: до 120 мм2
| Приказ от 04.09.2019 № 519/пр прил.2 табл.2 п.5 | Производство работ осуществляется в охранной зоне действующей воздушной линии электропередачи, вблизи объектов, находящихся под напряжением, внутри объектов капитального строительства, внутренняя проводка в которых не обесточена, если это приведет к ограничению действий рабочих в соответствии с требованиями техники безопасности ОЗП=1,2; ЭМ=1,2 к расх.; ЗПМ=1,2; ТЗ=1,2; ТЗМ=1,2 | [34 empty] | Производство работ осуществляется в охранной зоне действующей воздушной линии электропередачи, вблизи объектов, находящихся под напряжением, внутри объектов капитального строительства, внутренняя проводка в которых не обесточена, если это приведет к ограничению действий рабочих в соответствии с требованиями техники безопасности ОЗП=1,2; ЭМ=1,2 к расх.; ЗПМ=1,2; ТЗ=1,2; ТЗМ=1,2
|  | Индекс-дефлятор по прогнозу Министерства экономического развития РФ от 26.09.2025г. (прогноз «базовый») (2026г - 105,5%, 2027г - 104,1%) ПЗ=1,0484 (ОЗП=1,0484; ЭМ=1,0484 к расх.; ЗПМ=1,0484; МАТ=1,0484 к расх.; ТЗ=1,0484; ТЗМ=1,0484) | [34 empty] | Индекс-дефлятор по прогнозу Министерства экономического развития РФ от 26.09.2025г. (прогноз «базовый») (2026г - 105,5%, 2027г - 104,1%) ПЗ=1,0484 (ОЗП=1,0484; ЭМ=1,0484 к расх.; ЗПМ=1,0484; МАТ=1,0484 к расх.; ТЗ=1,0484; ТЗМ=1,0484)
| 1 | ОТ(ЗТ) |  |  |  | 4: чел.-ч; 7: 3.4723; 12: 3185.14 | [23 empty] | ОТ(ЗТ)
| 1-100-38 | Средний разряд работы 3,8 |  |  |  | чел.-ч | 1.38 | 1.2581 | 3.4723 |  |  | 917.3 |  | 3185.14 | [24 empty] | Средний разряд работы 3,8
| 4 | М |  |  |  | 12: 368.87 | [23 empty] | М
| 01.3.01.01-0001 | Бензин авиационный Б-70 |  |  |  | т | 0.0008 | 1.0484 | 0.0016774 | 116448.72 | 1.85 | 215430.13 |  | 361.36 | [24 empty] | Бензин авиационный Б-70
| 01.3.01.05-0009 | Парафин нефтяной твердый Т-1 |  |  |  | т | 1e-05 | 1.0484 | 2.1e-05 | 81827.2 | 2.37 | 193930.46 |  | 4.07 | [24 empty] | Парафин нефтяной твердый Т-1
| 01.7.06.07-0002 | Ленты монтажные из пластмассы для бандажирования проводов, скрепляются пластмассовыми кнопками, ширина 10 мм |  |  |  | 10 м | 0.024 | 1.0484 | 0.050323 | 37.71 | 1.81 | 68.26 |  | 3.44 | [24 empty] | Ленты монтажные из пластмассы для бандажирования проводов, скрепляются пластмассовыми кнопками, ширина 10 мм
|  | Итого прямые затраты |  |  |  | 12: 3554.01 | [26 empty] | Итого прямые затраты
14.1 | 421/пр_2020_п.75_пп.а | Вспомогательные ненормируемые материальные ресурсы |  |  |  | 4: %; 5: 2; 7: 2; 11: 1.0484; 12: 53.09 | [30 empty] | Вспомогательные ненормируемые материальные ресурсы
|  | ФОТ |  |  |  | 12: 3185.14 | [27 empty] | ФОТ
| Пр/812-049.3-3 | НР Электротехнические установки на других объектах |  |  |  | 4: %; 5: 102; 7: 102; 12: 3248.84 | [27 empty] | НР Электротехнические установки на других объектах
| Пр/774-049.3 | СП Электротехнические установки на других объектах |  |  |  | 4: %; 5: 51; 7: 51; 12: 1624.42 | [27 empty] | СП Электротехнические установки на других объектах
|  | Всего по позиции |  |  |  | 10: 4240.18; 12: 8480.36 | [28 empty] | Всего по позиции
15 | ФСБЦ-20.2.09.08-0005 | Муфта кабельная концевая термоусаживаемая внутренней установки на напряжение до 1 кВ для 3-х жильных кабелей, с бумажной и пластмассовой изоляцией, в металлической оболочке, броне, сечение жил 90 мм2 |  |  |  | шт | 2 | 1 | 2 | 1080.58 | 1.94 | 2096.33 | 1.0484 | 4395.58 | [21 empty] | Муфта кабельная концевая термоусаживаемая внутренней установки на напряжение до 1 кВ для 3-х жильных кабелей, с бумажной и пластмассовой изоляцией, в металлической оболочке, броне, сечение жил 90 мм2
|  | Индекс-дефлятор по прогнозу Министерства экономического развития РФ от 26.09.2025г. (прогноз «базовый») (2026г - 105,5%, 2027г - 104,1%) ПЗ=1,0484 (ОЗП=1,0484; ЭМ=1,0484 к расх.; ЗПМ=1,0484; МАТ=1,0484 к расх.; ТЗ=1,0484; ТЗМ=1,0484) | [34 empty] | Индекс-дефлятор по прогнозу Министерства экономического развития РФ от 26.09.2025г. (прогноз «базовый») (2026г - 105,5%, 2027г - 104,1%) ПЗ=1,0484 (ОЗП=1,0484; ЭМ=1,0484 к расх.; ЗПМ=1,0484; МАТ=1,0484 к расх.; ТЗ=1,0484; ТЗМ=1,0484)
|  | Всего по позиции |  |  |  | 12: 4395.58 | [28 empty] | Всего по позиции
16 | ГЭСНм08-02-144-06 | Присоединение к зажимам жил проводов или кабелей сечением: до 150 мм2 |  |  |  | 4: 100 шт; 5: 0.08; 6: 1; 7: 0.08 | [21 empty] | Присоединение к зажимам жил проводов или кабелей сечением: до 150 мм2
| Приказ от 04.09.2019 № 519/пр прил.2 табл.2 п.5 | Производство работ осуществляется в охранной зоне действующей воздушной линии электропередачи, вблизи объектов, находящихся под напряжением, внутри объектов капитального строительства, внутренняя проводка в которых не обесточена, если это приведет к ограничению действий рабочих в соответствии с требованиями техники безопасности ОЗП=1,2; ЭМ=1,2 к расх.; ЗПМ=1,2; ТЗ=1,2; ТЗМ=1,2 | [34 empty] | Производство работ осуществляется в охранной зоне действующей воздушной линии электропередачи, вблизи объектов, находящихся под напряжением, внутри объектов капитального строительства, внутренняя проводка в которых не обесточена, если это приведет к ограничению действий рабочих в соответствии с требованиями техники безопасности ОЗП=1,2; ЭМ=1,2 к расх.; ЗПМ=1,2; ТЗ=1,2; ТЗМ=1,2
|  | Индекс-дефлятор по прогнозу Министерства экономического развития РФ от 26.09.2025г. (прогноз «базовый») (2026г - 105,5%, 2027г - 104,1%) ПЗ=1,0484 (ОЗП=1,0484; ЭМ=1,0484 к расх.; ЗПМ=1,0484; МАТ=1,0484 к расх.; ТЗ=1,0484; ТЗМ=1,0484) | [34 empty] | Индекс-дефлятор по прогнозу Министерства экономического развития РФ от 26.09.2025г. (прогноз «базовый») (2026г - 105,5%, 2027г - 104,1%) ПЗ=1,0484 (ОЗП=1,0484; ЭМ=1,0484 к расх.; ЗПМ=1,0484; МАТ=1,0484 к расх.; ТЗ=1,0484; ТЗМ=1,0484)
| 1 | ОТ(ЗТ) |  |  |  | 4: чел.-ч; 7: 2.2867; 12: 2097.58 | [23 empty] | ОТ(ЗТ)
| 1-100-38 | Средний разряд работы 3,8 |  |  |  | чел.-ч | 22.72 | 1.2581 | 2.2867 |  |  | 917.3 |  | 2097.58 | [24 empty] | Средний разряд работы 3,8
|  | Итого прямые затраты |  |  |  | 12: 2097.58 | [26 empty] | Итого прямые затраты
16.1 | 421/пр_2020_п.75_пп.а | Вспомогательные ненормируемые материальные ресурсы |  |  |  | 4: %; 5: 2; 7: 2; 11: 1.0484; 12: 34.96 | [30 empty] | Вспомогательные ненормируемые материальные ресурсы
|  | ФОТ |  |  |  | 12: 2097.58 | [27 empty] | ФОТ
| Пр/812-049.3-3 | НР Электротехнические установки на других объектах |  |  |  | 4: %; 5: 102; 7: 102; 12: 2139.53 | [27 empty] | НР Электротехнические установки на других объектах
| Пр/774-049.3 | СП Электротехнические установки на других объектах |  |  |  | 4: %; 5: 51; 7: 51; 12: 1069.77 | [27 empty] | СП Электротехнические установки на других объектах
|  | Всего по позиции |  |  |  | 10: 66773; 12: 5341.84 | [28 empty] | Всего по позиции
17 | ФСБЦ-20.2.10.01-0016 | Наконечники кабельные алюминиевые 95-12-13 |  |  |  | 100 шт | 0.08 | 1 | 0.08 | 1692.59 | 1.26 | 2132.66 | 1.0484 | 178.87 | [21 empty] | Наконечники кабельные алюминиевые 95-12-13
|  | Индекс-дефлятор по прогнозу Министерства экономического развития РФ от 26.09.2025г. (прогноз «базовый») (2026г - 105,5%, 2027г - 104,1%) ПЗ=1,0484 (ОЗП=1,0484; ЭМ=1,0484 к расх.; ЗПМ=1,0484; МАТ=1,0484 к расх.; ТЗ=1,0484; ТЗМ=1,0484) | [34 empty] | Индекс-дефлятор по прогнозу Министерства экономического развития РФ от 26.09.2025г. (прогноз «базовый») (2026г - 105,5%, 2027г - 104,1%) ПЗ=1,0484 (ОЗП=1,0484; ЭМ=1,0484 к расх.; ЗПМ=1,0484; МАТ=1,0484 к расх.; ТЗ=1,0484; ТЗМ=1,0484)
|  | Всего по позиции |  |  |  | 12: 178.87 | [28 empty] | Всего по позиции
18 | ГЭСНм08-02-395-02 | Лоток металлический штампованный по установленным конструкциям, ширина лотка: до 400 мм |  |  |  | 4: т; 5: 0.00504; 6: 1; 7: 0.00504 | [21 empty] | Лоток металлический штампованный по установленным конструкциям, ширина лотка: до 400 мм
| Приказ от 04.09.2019 № 519/пр прил.2 табл.2 п.5 | Производство работ осуществляется в охранной зоне действующей воздушной линии электропередачи, вблизи объектов, находящихся под напряжением, внутри объектов капитального строительства, внутренняя проводка в которых не обесточена, если это приведет к ограничению действий рабочих в соответствии с требованиями техники безопасности ОЗП=1,2; ЭМ=1,2 к расх.; ЗПМ=1,2; ТЗ=1,2; ТЗМ=1,2 | [34 empty] | Производство работ осуществляется в охранной зоне действующей воздушной линии электропередачи, вблизи объектов, находящихся под напряжением, внутри объектов капитального строительства, внутренняя проводка в которых не обесточена, если это приведет к ограничению действий рабочих в соответствии с требованиями техники безопасности ОЗП=1,2; ЭМ=1,2 к расх.; ЗПМ=1,2; ТЗ=1,2; ТЗМ=1,2
|  | Индекс-дефлятор по прогнозу Министерства экономического развития РФ от 26.09.2025г. (прогноз «базовый») (2026г - 105,5%, 2027г - 104,1%) ПЗ=1,0484 (ОЗП=1,0484; ЭМ=1,0484 к расх.; ЗПМ=1,0484; МАТ=1,0484 к расх.; ТЗ=1,0484; ТЗМ=1,0484) | [34 empty] | Индекс-дефлятор по прогнозу Министерства экономического развития РФ от 26.09.2025г. (прогноз «базовый») (2026г - 105,5%, 2027г - 104,1%) ПЗ=1,0484 (ОЗП=1,0484; ЭМ=1,0484 к расх.; ЗПМ=1,0484; МАТ=1,0484 к расх.; ТЗ=1,0484; ТЗМ=1,0484)
| 1 | ОТ(ЗТ) |  |  |  | 4: чел.-ч; 7: 0.29472; 12: 270.34 | [23 empty] | ОТ(ЗТ)
| 1-100-38 | Средний разряд работы 3,8 |  |  |  | чел.-ч | 46.48 | 1.2581 | 0.29472 |  |  | 917.3 |  | 270.34 | [24 empty] | Средний разряд работы 3,8
| 2 | ЭМ |  |  |  | 12: 32.23 | [23 empty] | ЭМ
|  | ОТм(ЗТм) |  |  |  | 4: чел.-ч; 7: 0.015852; 12: 17.43 | [23 empty] | ОТм(ЗТм)
| 91.05.05-015 | Краны на автомобильном ходу, грузоподъемность 16 т |  |  |  | маш.-ч | 1.25 | 1.2581 | 0.0079259 |  |  | 2792.11 |  | 22.13 | [24 empty] | Краны на автомобильном ходу, грузоподъемность 16 т
| 4-100-060 | ОТм(Зтм) Средний разряд машинистов 6 |  |  |  | чел.-ч | 1.25 | 1.2581 | 0.0079259 |  |  | 1260.41 |  | 9.99 | [25 empty] | ОТм(Зтм) Средний разряд машинистов 6
| 91.14.02-001 | Автомобили бортовые, грузоподъемность до 5 т |  |  |  | маш.-ч | 1.25 | 1.2581 | 0.0079259 |  |  | 1009.01 |  | 8 | [24 empty] | Автомобили бортовые, грузоподъемность до 5 т
| 4-100-040 | ОТм(Зтм) Средний разряд машинистов 4 |  |  |  | чел.-ч | 1.25 | 1.2581 | 0.0079259 |  |  | 938.31 |  | 7.44 | [25 empty] | ОТм(Зтм) Средний разряд машинистов 4
| 91.17.04-233 | Аппараты сварочные для ручной дуговой сварки, сварочный ток до 350 А |  |  |  | маш.-ч | 8.48 | 1.2581 | 0.053769 |  |  | 39.13 |  | 2.1 | [24 empty] | Аппараты сварочные для ручной дуговой сварки, сварочный ток до 350 А
| 4 | М |  |  |  | 12: 4.67 | [23 empty] | М
| 01.7.11.07-0227 | Электроды сварочные для сварки низколегированных и углеродистых сталей УОНИ 13/45, Э42А, диаметр 4-5 мм |  |  |  | кг | 2.66 | 1.0484 | 0.014055 | 155.63 | 1.09 | 169.64 |  | 2.38 | [24 empty] | Электроды сварочные для сварки низколегированных и углеродистых сталей УОНИ 13/45, Э42А, диаметр 4-5 мм
| 01.7.15.03-0042 | Болты с гайками и шайбами строительные |  |  |  | кг | 1.78 | 1.0484 | 0.0094054 | 174.93 | 1.39 | 243.15 |  | 2.29 | [24 empty] | Болты с гайками и шайбами строительные
|  | Итого прямые затраты |  |  |  | 12: 324.67 | [26 empty] | Итого прямые затраты
18.1 | 421/пр_2020_п.75_пп.а | Вспомогательные ненормируемые материальные ресурсы |  |  |  | 4: %; 5: 2; 7: 2; 11: 1.0484; 12: 4.51 | [30 empty] | Вспомогательные ненормируемые материальные ресурсы
|  | ФОТ |  |  |  | 12: 287.77 | [27 empty] | ФОТ
| Пр/812-049.3-3 | НР Электротехнические установки на других объектах |  |  |  | 4: %; 5: 102; 7: 102; 12: 293.53 | [27 empty] | НР Электротехнические установки на других объектах
| Пр/774-049.3 | СП Электротехнические установки на других объектах |  |  |  | 4: %; 5: 51; 7: 51; 12: 146.76 | [27 empty] | СП Электротехнические установки на других объектах
|  | Всего по позиции |  |  |  | 10: 152672.62; 12: 769.47 | [28 empty] | Всего по позиции
19 | ФСБЦ-20.2.07.05-1172 | Лоток стальной перфорированный, толщина стенки 0,9 мм, размеры 400х50х3000 мм |  |  |  | шт | 1 | 1 | 1 | 2922.69 | 1.41 | 4120.99 | 1.0484 | 4320.45 | [21 empty] | Лоток стальной перфорированный, толщина стенки 0,9 мм, размеры 400х50х3000 мм
|  | Индекс-дефлятор по прогнозу Министерства экономического развития РФ от 26.09.2025г. (прогноз «базовый») (2026г - 105,5%, 2027г - 104,1%) ПЗ=1,0484 (ОЗП=1,0484; ЭМ=1,0484 к расх.; ЗПМ=1,0484; МАТ=1,0484 к расх.; ТЗ=1,0484; ТЗМ=1,0484) | [34 empty] | Индекс-дефлятор по прогнозу Министерства экономического развития РФ от 26.09.2025г. (прогноз «базовый») (2026г - 105,5%, 2027г - 104,1%) ПЗ=1,0484 (ОЗП=1,0484; ЭМ=1,0484 к расх.; ЗПМ=1,0484; МАТ=1,0484 к расх.; ТЗ=1,0484; ТЗМ=1,0484)
|  | Всего по позиции |  |  |  | 12: 4320.45 | [28 empty] | Всего по позиции
|  | Итоги по разделу 1 Строительство КЛ-10 кВ : | [43 empty] | Итоги по разделу 1 Строительство КЛ-10 кВ :
|  | Всего прямые затраты (справочно) |  |  |  | 12: 794347.65 | [32 empty] | Всего прямые затраты (справочно)
|  | в том числе: | [44 empty] | в том числе:
|  | Оплата труда рабочих |  |  |  | 12: 188993.21 | [32 empty] | Оплата труда рабочих
|  | Эксплуатация машин |  |  |  | 12: 94958.34 | [32 empty] | Эксплуатация машин
|  | Оплата труда машинистов (Отм) |  |  |  | 12: 44676.91 | [32 empty] | Оплата труда машинистов (Отм)
|  | Материалы |  |  |  | 12: 465719.19 | [32 empty] | Материалы
|  | Строительные работы |  |  |  | 12: 1072976.91 | [32 empty] | Строительные работы
|  | в том числе: | [44 empty] | в том числе:
|  | оплата труда |  |  |  | 12: 167402.76 | [32 empty] | оплата труда
|  | эксплуатация машин и механизмов |  |  |  | 12: 93512.97 | [32 empty] | эксплуатация машин и механизмов
|  | оплата труда машинистов (Отм) |  |  |  | 12: 43883.57 | [32 empty] | оплата труда машинистов (Отм)
|  | материалы |  |  |  | 12: 388861.64 | [32 empty] | материалы
|  | накладные расходы |  |  |  | 12: 239923.22 | [32 empty] | накладные расходы
|  | сметная прибыль |  |  |  | 12: 139392.75 | [32 empty] | сметная прибыль
|  | Монтажные работы |  |  |  | 12: 134933.9 | [32 empty] | Монтажные работы
|  | в том числе: | [44 empty] | в том числе:
|  | оплата труда |  |  |  | 12: 21590.45 | [32 empty] | оплата труда
|  | эксплуатация машин и механизмов |  |  |  | 12: 1445.37 | [32 empty] | эксплуатация машин и механизмов
|  | оплата труда машинистов (Отм) |  |  |  | 12: 793.34 | [32 empty] | оплата труда машинистов (Отм)
|  | материалы |  |  |  | 12: 76857.55 | [32 empty] | материалы
|  | накладные расходы |  |  |  | 12: 22831.46 | [32 empty] | накладные расходы
|  | сметная прибыль |  |  |  | 12: 11415.73 | [32 empty] | сметная прибыль
|  | Всего ФОТ (справочно) |  |  |  | 12: 233670.12 | [32 empty] | Всего ФОТ (справочно)
|  | Всего накладные расходы (справочно) |  |  |  | 12: 262754.68 | [32 empty] | Всего накладные расходы (справочно)
|  | Всего сметная прибыль (справочно) |  |  |  | 12: 150808.48 | [32 empty] | Всего сметная прибыль (справочно)
|  | Всего по разделу 1 Строительство КЛ-10 кВ |  |  |  | 12: 1207910.81 | [33 empty] | Всего по разделу 1 Строительство КЛ-10 кВ
|  | справочно: | [44 empty] | справочно:
|  | Затраты труда рабочих |  |  |  | 7: 222,7178511 | [34 empty] | Затраты труда рабочих
|  | Затраты труда машинистов |  |  |  | 7: 38,3955033 | [34 empty] | Затраты труда машинистов
Раздел 2. Пусконаладочные работы | [34 empty] | Раздел 2. Пусконаладочные работы
20 | ГЭСНп01-11-001-01 | Поиск и определение места повреждения кабеля с прожигом, длина кабеля: до 500 м |  |  |  | 4: кабель; 5: 1; 6: 1; 7: 1 | [21 empty] | Поиск и определение места повреждения кабеля с прожигом, длина кабеля: до 500 м
|  | "вхолостую" ПЗ=0,8 (ОЗП=0,8; ЭМ=0,8 к расх.; ЗПМ=0,8; МАТ=0,8 к расх.; ТЗ=0,8; ТЗМ=0,8) | [34 empty] | "вхолостую" ПЗ=0,8 (ОЗП=0,8; ЭМ=0,8 к расх.; ЗПМ=0,8; МАТ=0,8 к расх.; ТЗ=0,8; ТЗМ=0,8)
| Приказ от 04.09.2019 № 519/пр прил.2 табл.2 п.5 | Производство работ осуществляется в охранной зоне действующей воздушной линии электропередачи, вблизи объектов, находящихся под напряжением, внутри объектов капитального строительства, внутренняя проводка в которых не обесточена, если это приведет к ограничению действий рабочих в соответствии с требованиями техники безопасности ОЗП=1,2; ЭМ=1,2 к расх.; ЗПМ=1,2; ТЗ=1,2; ТЗМ=1,2 | [34 empty] | Производство работ осуществляется в охранной зоне действующей воздушной линии электропередачи, вблизи объектов, находящихся под напряжением, внутри объектов капитального строительства, внутренняя проводка в которых не обесточена, если это приведет к ограничению действий рабочих в соответствии с требованиями техники безопасности ОЗП=1,2; ЭМ=1,2 к расх.; ЗПМ=1,2; ТЗ=1,2; ТЗМ=1,2
|  | Индекс-дефлятор по прогнозу Министерства экономического развития РФ от 26.09.2025г. (прогноз «базовый») (2026г - 105,5%, 2027г - 104,1%) ПЗ=1,0484 (ОЗП=1,0484; ЭМ=1,0484 к расх.; ЗПМ=1,0484; МАТ=1,0484 к расх.; ТЗ=1,0484; ТЗМ=1,0484) | [34 empty] | Индекс-дефлятор по прогнозу Министерства экономического развития РФ от 26.09.2025г. (прогноз «базовый») (2026г - 105,5%, 2027г - 104,1%) ПЗ=1,0484 (ОЗП=1,0484; ЭМ=1,0484 к расх.; ЗПМ=1,0484; МАТ=1,0484 к расх.; ТЗ=1,0484; ТЗМ=1,0484)
| 1 | ОТ(ЗТ) |  |  |  | 4: чел.-ч; 7: 20.391; 12: 25415.4 | [23 empty] | ОТ(ЗТ)
| 2-100-06 | Рабочий 6 разряда |  |  |  | чел.-ч | 10.13 | 1.0065 | 10.1955 |  |  | 1260.41 |  | 12850.49 | [24 empty] | Рабочий 6 разряда
| 3-200-03 | Инженер III категории |  |  |  | чел.-ч | 10.13 | 1.0065 | 10.1955 |  |  | 1232.4 |  | 12564.91 | [24 empty] | Инженер III категории
|  | Итого прямые затраты |  |  |  | 12: 25415.4 | [26 empty] | Итого прямые затраты
|  | ФОТ |  |  |  | 12: 25415.4 | [27 empty] | ФОТ
| Пр/812-083.0-3 | НР Пусконаладочные работы: 'вхолостую' - 80%, 'под нагрузкой' - 20% |  |  |  | 4: %; 5: 78; 7: 78; 12: 19824.01 | [27 empty] | НР Пусконаладочные работы: 'вхолостую' - 80%, 'под нагрузкой' - 20%
| Пр/774-083.0 | СП Пусконаладочные работы: 'вхолостую' - 80%, 'под нагрузкой' - 20% |  |  |  | 4: %; 5: 36; 7: 36; 12: 9149.54 | [27 empty] | СП Пусконаладочные работы: 'вхолостую' - 80%, 'под нагрузкой' - 20%
|  | Всего по позиции |  |  |  | 10: 54388.95; 12: 54388.95 | [28 empty] | Всего по позиции
21 | ГЭСНп01-12-027-01 | Испытание кабеля силового длиной до 500 м напряжением: до 10 кВ |  |  |  | 4: испытание; 5: 1; 6: 1; 7: 1 | [21 empty] | Испытание кабеля силового длиной до 500 м напряжением: до 10 кВ
|  | "вхолостую" ПЗ=0,8 (ОЗП=0,8; ЭМ=0,8 к расх.; ЗПМ=0,8; МАТ=0,8 к расх.; ТЗ=0,8; ТЗМ=0,8) | [34 empty] | "вхолостую" ПЗ=0,8 (ОЗП=0,8; ЭМ=0,8 к расх.; ЗПМ=0,8; МАТ=0,8 к расх.; ТЗ=0,8; ТЗМ=0,8)
| Приказ от 04.09.2019 № 519/пр прил.2 табл.2 п.5 | Производство работ осуществляется в охранной зоне действующей воздушной линии электропередачи, вблизи объектов, находящихся под напряжением, внутри объектов капитального строительства, внутренняя проводка в которых не обесточена, если это приведет к ограничению действий рабочих в соответствии с требованиями техники безопасности ОЗП=1,2; ЭМ=1,2 к расх.; ЗПМ=1,2; ТЗ=1,2; ТЗМ=1,2 | [34 empty] | Производство работ осуществляется в охранной зоне действующей воздушной линии электропередачи, вблизи объектов, находящихся под напряжением, внутри объектов капитального строительства, внутренняя проводка в которых не обесточена, если это приведет к ограничению действий рабочих в соответствии с требованиями техники безопасности ОЗП=1,2; ЭМ=1,2 к расх.; ЗПМ=1,2; ТЗ=1,2; ТЗМ=1,2
|  | Индекс-дефлятор по прогнозу Министерства экономического развития РФ от 26.09.2025г. (прогноз «базовый») (2026г - 105,5%, 2027г - 104,1%) ПЗ=1,0484 (ОЗП=1,0484; ЭМ=1,0484 к расх.; ЗПМ=1,0484; МАТ=1,0484 к расх.; ТЗ=1,0484; ТЗМ=1,0484) | [34 empty] | Индекс-дефлятор по прогнозу Министерства экономического развития РФ от 26.09.2025г. (прогноз «базовый») (2026г - 105,5%, 2027г - 104,1%) ПЗ=1,0484 (ОЗП=1,0484; ЭМ=1,0484 к расх.; ЗПМ=1,0484; МАТ=1,0484 к расх.; ТЗ=1,0484; ТЗМ=1,0484)
| 1 | ОТ(ЗТ) |  |  |  | 4: чел.-ч; 7: 4.8914; 12: 5453.96 | [23 empty] | ОТ(ЗТ)
| 2-100-04 | Рабочий 4 разряда |  |  |  | чел.-ч | 1.94 | 1.0065 | 1.9525 |  |  | 938.31 |  | 1832.09 | [24 empty] | Рабочий 4 разряда
| 3-200-03 | Инженер III категории |  |  |  | чел.-ч | 2.92 | 1.0065 | 2.9389 |  |  | 1232.4 |  | 3621.87 | [24 empty] | Инженер III категории
|  | Итого прямые затраты |  |  |  | 12: 5453.96 | [26 empty] | Итого прямые затраты
|  | ФОТ |  |  |  | 12: 5453.96 | [27 empty] | ФОТ
| Пр/812-083.0-3 | НР Пусконаладочные работы: 'вхолостую' - 80%, 'под нагрузкой' - 20% |  |  |  | 4: %; 5: 78; 7: 78; 12: 4254.09 | [27 empty] | НР Пусконаладочные работы: 'вхолостую' - 80%, 'под нагрузкой' - 20%
| Пр/774-083.0 | СП Пусконаладочные работы: 'вхолостую' - 80%, 'под нагрузкой' - 20% |  |  |  | 4: %; 5: 36; 7: 36; 12: 1963.43 | [27 empty] | СП Пусконаладочные работы: 'вхолостую' - 80%, 'под нагрузкой' - 20%
|  | Всего по позиции |  |  |  | 10: 11671.48; 12: 11671.48 | [28 empty] | Всего по позиции
|  | Итоги по разделу 2 Пусконаладочные работы : | [43 empty] | Итоги по разделу 2 Пусконаладочные работы :
|  | Всего прямые затраты (справочно) |  |  |  | 12: 30869.36 | [32 empty] | Всего прямые затраты (справочно)
|  | в том числе: | [44 empty] | в том числе:
|  | Оплата труда рабочих |  |  |  | 12: 30869.36 | [32 empty] | Оплата труда рабочих
|  | Прочие затраты |  |  |  | 12: 66060.43 | [32 empty] | Прочие затраты
|  | Пусконаладочные работы |  |  |  | 12: 66060.43 | [32 empty] | Пусконаладочные работы
|  | в том числе: | [44 empty] | в том числе:
|  | оплата труда |  |  |  | 12: 30869.36 | [32 empty] | оплата труда
|  | накладные расходы |  |  |  | 12: 24078.1 | [32 empty] | накладные расходы
|  | сметная прибыль |  |  |  | 12: 11112.97 | [32 empty] | сметная прибыль
|  | Всего ФОТ (справочно) |  |  |  | 12: 30869.36 | [32 empty] | Всего ФОТ (справочно)
|  | Всего накладные расходы (справочно) |  |  |  | 12: 24078.1 | [32 empty] | Всего накладные расходы (справочно)
|  | Всего сметная прибыль (справочно) |  |  |  | 12: 11112.97 | [32 empty] | Всего сметная прибыль (справочно)
|  | Всего по разделу 2 Пусконаладочные работы |  |  |  | 12: 66060.43 | [33 empty] | Всего по разделу 2 Пусконаладочные работы
|  | справочно: | [44 empty] | справочно:
|  | Затраты труда рабочих |  |  |  | 7: 25,2823757 | [34 empty] | Затраты труда рабочих
|  | ПНР "вхолостую" |  |  |  | 12: 52848.34 | [35 empty] | ПНР "вхолостую"
|  | в том числе: | [44 empty] | в том числе:
| 421/пр_2020_прил.8_п.1_гр.6 | Электротехнические устройства |  |  |  | 4: %; 7: 80; 12: 52848.34 | [36 empty] | Электротехнические устройства
|  | ПНР "под нагрузкой" |  |  |  | 12: 13212.09 | [35 empty] | ПНР "под нагрузкой"
|  | в том числе: | [44 empty] | в том числе:
| 421/пр_2020_прил.8_п.1_гр.7 | Электротехнические устройства |  |  |  | 4: %; 7: 20; 12: 13212.09 | [36 empty] | Электротехнические устройства
|  | Итоги по смете: | [49 empty] | Итоги по смете:
|  | Всего прямые затраты (справочно) |  |  |  | 12: 825217.01 | [38 empty] | Всего прямые затраты (справочно)
|  | в том числе: | [50 empty] | в том числе:
|  | Оплата труда рабочих |  |  |  | 12: 219862.57 | [38 empty] | Оплата труда рабочих
|  | Эксплуатация машин |  |  |  | 12: 94958.34 | [38 empty] | Эксплуатация машин
|  | Оплата труда машинистов (Отм) |  |  |  | 12: 44676.91 | [38 empty] | Оплата труда машинистов (Отм)
|  | Материалы |  |  |  | 12: 465719.19 | [38 empty] | Материалы
|  | Строительные работы |  |  |  | 12: 1072976.91 | [38 empty] | Строительные работы
|  | в том числе: | [50 empty] | в том числе:
|  | оплата труда |  |  |  | 12: 167402.76 | [38 empty] | оплата труда
|  | эксплуатация машин и механизмов |  |  |  | 12: 93512.97 | [38 empty] | эксплуатация машин и механизмов
|  | оплата труда машинистов (Отм) |  |  |  | 12: 43883.57 | [38 empty] | оплата труда машинистов (Отм)
|  | материалы |  |  |  | 12: 388861.64 | [38 empty] | материалы
|  | накладные расходы |  |  |  | 12: 239923.22 | [38 empty] | накладные расходы
|  | сметная прибыль |  |  |  | 12: 139392.75 | [38 empty] | сметная прибыль
|  | Монтажные работы |  |  |  | 12: 134933.9 | [38 empty] | Монтажные работы
|  | в том числе: | [50 empty] | в том числе:
|  | оплата труда |  |  |  | 12: 21590.45 | [38 empty] | оплата труда
|  | эксплуатация машин и механизмов |  |  |  | 12: 1445.37 | [38 empty] | эксплуатация машин и механизмов
|  | оплата труда машинистов (Отм) |  |  |  | 12: 793.34 | [38 empty] | оплата труда машинистов (Отм)
|  | материалы |  |  |  | 12: 76857.55 | [38 empty] | материалы
|  | накладные расходы |  |  |  | 12: 22831.46 | [38 empty] | накладные расходы
|  | сметная прибыль |  |  |  | 12: 11415.73 | [38 empty] | сметная прибыль
|  | Прочие затраты |  |  |  | 12: 66060.43 | [38 empty] | Прочие затраты
|  | Пусконаладочные работы |  |  |  | 12: 66060.43 | [38 empty] | Пусконаладочные работы
|  | в том числе: | [50 empty] | в том числе:
|  | оплата труда |  |  |  | 12: 30869.36 | [38 empty] | оплата труда
|  | накладные расходы |  |  |  | 12: 24078.1 | [38 empty] | накладные расходы
|  | сметная прибыль |  |  |  | 12: 11112.97 | [38 empty] | сметная прибыль
|  | Всего |  |  |  | 12: 1273971.24 | [39 empty] | Всего
|  | Всего ФОТ (справочно) |  |  |  | 12: 264539.48 | [38 empty] | Всего ФОТ (справочно)
|  | Всего накладные расходы (справочно) |  |  |  | 12: 286832.78 | [38 empty] | Всего накладные расходы (справочно)
|  | Всего сметная прибыль (справочно) |  |  |  | 12: 161921.45 | [38 empty] | Всего сметная прибыль (справочно)
|  | Всего СМР для расчета лимитированных затрат |  |  |  | 12: 1207910.81 | [39 empty] | Всего СМР для расчета лимитированных затрат
|  | Всего |  |  |  | 12: 1207910.81 | [39 empty] | Всего
|  | Всего с прочими затратами |  |  |  | 12: 1273971.24 | [39 empty] | Всего с прочими затратами
|  | Всего с непредвиденными |  |  |  | 12: 1273971.24 | [39 empty] | Всего с непредвиденными
|  | ВСЕГО по смете |  |  |  | 12: 1273971.24 | [39 empty] | ВСЕГО по смете
|  | справочно: | [50 empty] | справочно:
|  | Затраты труда рабочих |  |  |  | 7: 248,0002268 | [40 empty] | Затраты труда рабочих
|  | Затраты труда машинистов |  |  |  | 7: 38,3955033 | [40 empty] | Затраты труда машинистов
|  | ПНР "вхолостую" |  |  |  | 12: 52848.34 | [41 empty] | ПНР "вхолостую"
|  | в том числе: | [50 empty] | в том числе:
| 421/пр_2020_прил.8_п.1_гр.6 | Электротехнические устройства |  |  |  | 4: %; 7: 80; 12: 52848.34 | [42 empty] | Электротехнические устройства
|  | ПНР "под нагрузкой" |  |  |  | 12: 13212.09 | [41 empty] | ПНР "под нагрузкой"
|  | в том числе: | [50 empty] | в том числе:
| 421/пр_2020_прил.8_п.1_гр.7 | Электротехнические устройства |  |  |  | 4: %; 7: 20; 12: 13212.09 | [42 empty] | Электротехнические устройства