## ЛСР 02-01-04 Монтаж разъедините
Приложение № 3
Утверждено приказом Минстроя РФ № 421/пр от 4 августа 2020 г. в редакции приказа № 557/пр от 7 июля 2022 г.
Наименование программного продукта |  |  |  |  | ГРАНД-Смета, версия 2025.3
Наименование редакции сметных нормативов |  |  |  |  | Приказ Минстроя России от 30.12.2021 № 1046/пр; Приказ Минстроя России от 04.08.2020 № 421/пр; Приказ Минстроя России от 21.12.2020 № 812/пр; Приказ Минстроя России от 11.12.2020 № 774/пр; Приказ Минстроя России от 02.08.2023 № 551/пр; Приказ Минстроя России от 14.11.2023 № 817/пр; Приказ Минстроя России от 16.02.2024 № 102/пр; Приказ Минстроя России от 13.05.2024 №323/пр; Приказ Минстроя России от 09.08.2024 №524/пр; Приказ Минстроя России от 07.11.2024 №747/пр; Приказ Минстроя России от 23.01.2025 №30/пр; Приказ Минстроя России от 07.02.2025 №69/пр; Приказ Минстроя России от 19.05.2025 №299/пр; Приказ Минстроя России от 14.08.2025 №490/пр; Приказ Минстроя России от 12.11.2025 №696/пр; Приказ Минстроя России от 17.02.2026 №91/пр | [11 empty] | Наименование редакции сметных нормативов | Приказ Минстроя России от 30.12.2021 № 1046/пр; Приказ Минстроя России от 04.08.2020 № 421/пр; Приказ Минстроя России от 21.12.2020 № 812/пр; Приказ Минстроя России от 11.12.2020 № 774/пр; Приказ Минстроя России от 02.08.2023 № 551/пр; Приказ Минстроя России от 14.11.2023 № 817/пр; Приказ Минстроя России от 16.02.2024 № 102/пр; Приказ Минстроя России от 13.05.2024 №323/пр; Приказ Минстроя России от 09.08.2024 №524/пр; Приказ Минстроя России от 07.11.2024 №747/пр; Приказ Минстроя России от 23.01.2025 №30/пр; Приказ Минстроя России от 07.02.2025 №69/пр; Приказ Минстроя России от 19.05.2025 №299/пр; Приказ Минстроя России от 14.08.2025 №490/пр; Приказ Минстроя России от 12.11.2025 №696/пр; Приказ Минстроя России от 17.02.2026 №91/пр
Реквизиты приказа Минстроя России об утверждении дополнений и изменений к сметным нормативам |  |  |  |  | Приказ Минстроя России от 18 мая 2022 г. № 378/пр, Приказ Минстроя России от 26 августа 2022 г. № 703/пр, Приказ Минстроя России от 26 октября 2022 г. № 905/пр, Приказ Минстроя России от 27 декабря 2022 г. № 1133/пр, Приказ Минстроя России от 10 февраля 2023 г. № 84/пр, Приказ Минстроя России от 11.05.2023 №335/пр; Приказ Минстроя России от 07.07.2022 № 557/пр; Приказ Минстроя России от 02.09.2021 № 636/пр, Приказ Минстроя России от 26.07.2022 № 611/пр; Приказ Минстроя России от 22.04.2022 № 317/пр; Приказ Минстроя России от 02.08.2023 № 551/пр; Приказ Минстроя России от 14.11.2023 № 817/пр; Приказ Минстроя России от 30.01.2024 № 55/пр; Приказ Минстроя России от 16.02.2024 № 102/пр; Приказ Минстроя России от 13.05.2024 №323/пр; Приказ Минстроя России от 09.08.2024 №524/пр; Приказ Минстроя России от 07.11.2024 №747/пр; Приказ Минстроя России от 23.01.2025 №30/пр; Приказ Минстроя России от 07.02.2025 №69/пр; Приказ Минстроя России от 19.05.2025 №299/пр; Приказ Минстроя России от 14.08.2025 №490/пр; Приказ Минстроя России от 12.11.2025 №696/пр; Приказ Минстроя России от 17.02.2026 №91/пр | [13 empty] | Реквизиты приказа Минстроя России об утверждении дополнений и изменений к сметным нормативам | Приказ Минстроя России от 18 мая 2022 г. № 378/пр, Приказ Минстроя России от 26 августа 2022 г. № 703/пр, Приказ Минстроя России от 26 октября 2022 г. № 905/пр, Приказ Минстроя России от 27 декабря 2022 г. № 1133/пр, Приказ Минстроя России от 10 февраля 2023 г. № 84/пр, Приказ Минстроя России от 11.05.2023 №335/пр; Приказ Минстроя России от 07.07.2022 № 557/пр; Приказ Минстроя России от 02.09.2021 № 636/пр, Приказ Минстроя России от 26.07.2022 № 611/пр; Приказ Минстроя России от 22.04.2022 № 317/пр; Приказ Минстроя России от 02.08.2023 № 551/пр; Приказ Минстроя России от 14.11.2023 № 817/пр; Приказ Минстроя России от 30.01.2024 № 55/пр; Приказ Минстроя России от 16.02.2024 № 102/пр; Приказ Минстроя России от 13.05.2024 №323/пр; Приказ Минстроя России от 09.08.2024 №524/пр; Приказ Минстроя России от 07.11.2024 №747/пр; Приказ Минстроя России от 23.01.2025 №30/пр; Приказ Минстроя России от 07.02.2025 №69/пр; Приказ Минстроя России от 19.05.2025 №299/пр; Приказ Минстроя России от 14.08.2025 №490/пр; Приказ Минстроя России от 12.11.2025 №696/пр; Приказ Минстроя России от 17.02.2026 №91/пр
Реквизиты письма Минстроя России об индексах изменения сметной стоимости строительства, включаемые в федеральный реестр сметных нормативов и размещаемые в федеральной государственной информационной системе ценообразования в строительстве, подготовленного в соответствии пунктом 85 Методики расчета индексов изменения сметной стоимости строительства, утвержденной приказом Министерства строительства и жилищно-коммунального хозяйства Российской Федерации от 5 июня 2019 г. № 326/пр¹ |  |  |  |  | Письмо Минстроя России от 25.02.2026 № 9859-ИФ/09 | [9 empty] | Реквизиты письма Минстроя России об индексах изменения сметной стоимости строительства, включаемые в федеральный реестр сметных нормативов и размещаемые в федеральной государственной информационной системе ценообразования в строительстве, подготовленного в соответствии пунктом 85 Методики расчета индексов изменения сметной стоимости строительства, утвержденной приказом Министерства строительства и жилищно-коммунального хозяйства Российской Федерации от 5 июня 2019 г. № 326/пр¹ | Письмо Минстроя России от 25.02.2026 № 9859-ИФ/09 |  |  |  |  | Реквизиты письма Минстроя России об индексах изменения сметной стоимости строительства, включаемые в федеральный реестр сметных нормативов и размещаемые в федеральной государственной информационной системе ценообразования в строительстве, подготовленного в соответствии пунктом 85 Методики расчета индексов изменения сметной стоимости строительства, утвержденной приказом Министерства строительства и жилищно-коммунального хозяйства Российской Федерации от 5 июня 2019 г. № 326/пр¹ | Письмо Минстроя России от 25.02.2026 № 9859-ИФ/09
Реквизиты нормативного правового акта об утверждении оплаты труда, утверждаемый в соответствии с пунктом 22(1) Правилами мониторинга цен, утвержденными постановлением Правительства Российской Федерации от 23 декабря 2016 г. № 1452 |  |  |  |  | Приказ ПАО "ФЕДЕРАЛЬНАЯ СЕТЕВАЯ КОМПАНИЯ - РОССЕТИ" от 26.12.2024 №612 | [9 empty] | Реквизиты нормативного правового акта об утверждении оплаты труда, утверждаемый в соответствии с пунктом 22(1) Правилами мониторинга цен, утвержденными постановлением Правительства Российской Федерации от 23 декабря 2016 г. № 1452 | Приказ ПАО "ФЕДЕРАЛЬНАЯ СЕТЕВАЯ КОМПАНИЯ - РОССЕТИ" от 26.12.2024 №612 | [6 empty] | Реквизиты нормативного правового акта об утверждении оплаты труда, утверждаемый в соответствии с пунктом 22(1) Правилами мониторинга цен, утвержденными постановлением Правительства Российской Федерации от 23 декабря 2016 г. № 1452 | Приказ ПАО "ФЕДЕРАЛЬНАЯ СЕТЕВАЯ КОМПАНИЯ - РОССЕТИ" от 26.12.2024 №612
Обоснование принятых текущих цен на строительные ресурсы |  |  |  |  | ФГИС ЦС, Конъюктурный анализ | [10 empty] | ФГИС ЦС, Конъюктурный анализ | [8 empty] | Обоснование принятых текущих цен на строительные ресурсы | ФГИС ЦС, Конъюктурный анализ
Наименование субъекта Российской Федерации |  |  |  |  | 18. Удмуртская Республика | [10 empty] | 18. Удмуртская Республика | [10 empty] | Наименование субъекта Российской Федерации | 18. Удмуртская Республика
Наименование зоны субъекта Российской Федерации |  |  |  |  | Удмуртская Республика | [10 empty] | Удмуртская Республика | [12 empty] | Наименование зоны субъекта Российской Федерации | Удмуртская Республика
Реконструкция ВЛ-10 кВ ф.5 ПС Дружба со строительством отпайки, ВЛЗ-10 кВ протяженностью 0,02 км с монтажем разгрузочной ТП мощностью 160 кВа в Игринском районе УР | [30 empty] | Реконструкция ВЛ-10 кВ ф.5 ПС Дружба со строительством отпайки, ВЛЗ-10 кВ протяженностью 0,02 км с монтажем разгрузочной ТП мощностью 160 кВа в Игринском районе УР
(наименование стройки)
Реконструкция ВЛ-10 кВ ф.5 ПС Дружба со строительством отпайки, ВЛЗ-10 кВ протяженностью 0,02 км с монтажем разгрузочной ТП мощностью 160 кВа в Игринском районе УР | [31 empty] | Реконструкция ВЛ-10 кВ ф.5 ПС Дружба со строительством отпайки, ВЛЗ-10 кВ протяженностью 0,02 км с монтажем разгрузочной ТП мощностью 160 кВа в Игринском районе УР
(наименование объекта капитального строительства)
ЛОКАЛЬНЫЙ СМЕТНЫЙ РАСЧЕТ (СМЕТА) № ЛСР 02-01-04
Установка разъединителя | [32 empty] | Установка разъединителя
(наименование работ и затрат)
Составлен | ресурсно-индексным | методом
Основание
(проектная и (или) иная техническая документация)
Составлен(а) в текущем уровне цен |  | I квартал 2026 года | [31 empty] | I квартал 2026 года
Сметная стоимость |  |  | 89.86 | тыс.руб.
в том числе:
| строительных работ |  | 57.78 | тыс.руб. |  |  |  |  | Средства на оплату труда рабочих |  |  |  | 13.3 | тыс.руб.
| монтажных работ |  | 5.32 | тыс.руб. |  |  |  |  | Средства на оплату труда машинистов |  |  |  | 0.92 | тыс.руб.
| оборудования |  | 26.76 | тыс.руб. |  |  |  |  | Нормативные затраты труда рабочих |  |  |  | 20.9 | чел.-ч.
| прочих затрат |  | 0 | тыс.руб. |  |  |  |  | Нормативные затраты труда машинистов |  |  |  | 1.13 | чел.-ч.
№ п/п | Обоснование | Наименование работ и затрат |  |  |  | Единица измерения | Количество |  |  | Сметная стоимость, руб.
[7 empty] | на единицу измерения | коэффициенты | всего с учетом коэффициентов | на единицу измерения в базисном уровне цен | индекс | на единицу измерения в текущем уровне цен | коэффициенты | всего в текущем уровне цен
1 | 2 | 3 |  |  |  | 4 | 5 | 6 | 7 | 8 | 9 | 10 | 11 | 12
Раздел 1. Строительство ВЛЗ-10 кВ | [34 empty] | Раздел 1. Строительство ВЛЗ-10 кВ
1 | ГЭСН33-04-030-03 | Установка разъединителей: с помощью механизмов |  |  |  | 4: компл; 5: 1; 6: 1; 7: 1 | [21 empty] | Установка разъединителей: с помощью механизмов
| 1 | ОТ(ЗТ) |  |  |  | 4: чел.-ч; 7: 7.42; 12: 5295.06 | [22 empty] | ОТ(ЗТ)
| 1-100-43 | Средний разряд работы 4,3 |  |  |  | 4: чел.-ч; 5: 7.42; 7: 7.42; 10: 713.62; 12: 5295.06 | [23 empty] | Средний разряд работы 4,3
| 2 | ЭМ |  |  |  | 12: 1320.63 | [22 empty] | ЭМ
|  | ОТм(ЗТм) |  |  |  | 4: чел.-ч; 7: 1.02; 12: 839.73 | [22 empty] | ОТм(ЗТм)
| 91.05.05-015 | Краны на автомобильном ходу, грузоподъемность 16 т |  |  |  | 4: маш.-ч; 5: 0.61; 7: 0.61; 10: 1710.7; 12: 1043.53 | [23 empty] | Краны на автомобильном ходу, грузоподъемность 16 т
| 4-100-060 | ОТм(Зтм) Средний разряд машинистов 6 |  |  |  | 4: чел.-ч; 5: 0.61; 7: 0.61; 10: 917.51; 12: 559.68 | [24 empty] | ОТм(Зтм) Средний разряд машинистов 6
| 91.14.02-001 | Автомобили бортовые, грузоподъемность до 5 т |  |  |  | 4: маш.-ч; 5: 0.41; 7: 0.41; 10: 675.86; 12: 277.1 | [23 empty] | Автомобили бортовые, грузоподъемность до 5 т
| 4-100-040 | ОТм(Зтм) Средний разряд машинистов 4 |  |  |  | 4: чел.-ч; 5: 0.41; 7: 0.41; 10: 683.04; 12: 280.05 | [24 empty] | ОТм(Зтм) Средний разряд машинистов 4
| 4 | М |  |  |  | 12: 32.69 | [22 empty] | М
| 01.3.01.06-0038 | Смазка защитная электросетевая |  |  |  | кг | 0.01 |  | 0.01 | 185.43 | 1.4 | 259.6 |  | 2.6 | [23 empty] | Смазка защитная электросетевая
| 01.3.01.06-0051 | Смазка солидол жировой Ж |  |  |  | кг | 0.03 |  | 0.03 | 58.53 | 1.4 | 81.94 |  | 2.46 | [23 empty] | Смазка солидол жировой Ж
| 01.7.20.08-0051 | Ветошь хлопчатобумажная цветная |  |  |  | кг | 0.02 |  | 0.02 | 56.11 | 1.65 | 92.58 |  | 1.85 | [23 empty] | Ветошь хлопчатобумажная цветная
| 14.4.03.03-0102 | Лак битумный БТ-577 |  |  |  | т | 0.0001 |  | 0.0001 | 80020.98 | 1.39 | 111229.16 |  | 11.12 | [23 empty] | Лак битумный БТ-577
| 14.5.09.11-0102 | Уайт-спирит |  |  |  | 4: кг; 5: 0.12; 7: 0.12; 10: 122.13; 12: 14.66 | [23 empty] | Уайт-спирит
П,Н | 01.7.15.03-0042 | Болты с гайками и шайбами строительные |  |  |  | 4: кг; 5: 0; 7: 0 | [25 empty] | Болты с гайками и шайбами строительные
П,Н | 07.2.07.13 | Хомуты стальные |  |  |  | 4: кг; 5: 0; 7: 0 | [25 empty] | Хомуты стальные
П,Н | 08.3.04.02 | Сталь стержневая диаметром до 10 мм |  |  |  | 4: т; 5: 0; 7: 0 | [25 empty] | Сталь стержневая диаметром до 10 мм
П,Н | 21.2.01.02 | Провода неизолированные для воздушных линий электропередач |  |  |  | 4: т; 5: 0; 7: 0 | [25 empty] | Провода неизолированные для воздушных линий электропередач
П,Н | 22.2.01.04 | Изоляторы линейные штыревые фарфоровые |  |  |  | 4: шт; 5: 0; 7: 0 | [25 empty] | Изоляторы линейные штыревые фарфоровые
П,Н | 22.2.02.03 | Детали крепления стальные |  |  |  | 4: кг; 5: 0; 7: 0 | [25 empty] | Детали крепления стальные
|  | Итого прямые затраты |  |  |  | 12: 7488.11 | [26 empty] | Итого прямые затраты
|  | ФОТ |  |  |  | 12: 6134.79 | [27 empty] | ФОТ
| Пр/812-027.0-1 | НР Линии электропередачи |  |  |  | 4: %; 5: 103; 7: 103; 12: 6318.83 | [27 empty] | НР Линии электропередачи
| Пр/774-027.0 | СП Линии электропередачи |  |  |  | 4: %; 5: 60; 7: 60; 12: 3680.87 | [27 empty] | СП Линии электропередачи
|  | Всего по позиции |  |  |  | 10: 17487.81; 12: 17487.81 | [28 empty] | Всего по позиции
2 О |  | Разъединитель РЛНД1-10/400УХЛ1 с ПРНЗ-10 У1 |  |  |  | шт | 1 | 1 | 1 |  |  | 26757.47 |  | 26757.47 | [21 empty] | Разъединитель РЛНД1-10/400УХЛ1 с ПРНЗ-10 У1
|  | Всего по позиции |  |  |  | 12: 26757.47 | [28 empty] | Всего по позиции
3 | ГЭСНм08-02-405-03 | Провод по установленным стальным конструкциям и панелям, сечение: до 70 мм2 (ошиновка разъединителя) |  |  |  | 4: 100 м; 5: 0.08; 6: 1; 7: 0.08 | [21 empty] | Провод по установленным стальным конструкциям и панелям, сечение: до 70 мм2 (ошиновка разъединителя)
|  | Объем=8 / 100 | [41 empty] | Объем=8 / 100
| 1 | ОТ(ЗТ) |  |  |  | 4: чел.-ч; 7: 2.9824; 12: 1991.5 | [22 empty] | ОТ(ЗТ)
| 1-100-38 | Средний разряд работы 3,8 |  |  |  | 4: чел.-ч; 5: 37.28; 7: 2.9824; 10: 667.75; 12: 1991.5 | [23 empty] | Средний разряд работы 3,8
| 2 | ЭМ |  |  |  | 12: 108.44 | [22 empty] | ЭМ
|  | ОТм(ЗТм) |  |  |  | 4: чел.-ч; 7: 0.0784; 12: 62.75 | [22 empty] | ОТм(ЗТм)
| 91.05.05-015 | Краны на автомобильном ходу, грузоподъемность 16 т |  |  |  | 4: маш.-ч; 5: 0.49; 7: 0.0392; 10: 1710.7; 12: 67.06 | [23 empty] | Краны на автомобильном ходу, грузоподъемность 16 т
| 4-100-060 | ОТм(Зтм) Средний разряд машинистов 6 |  |  |  | 4: чел.-ч; 5: 0.49; 7: 0.0392; 10: 917.51; 12: 35.97 | [24 empty] | ОТм(Зтм) Средний разряд машинистов 6
| 91.14.02-001 | Автомобили бортовые, грузоподъемность до 5 т |  |  |  | 4: маш.-ч; 5: 0.49; 7: 0.0392; 10: 675.86; 12: 26.49 | [23 empty] | Автомобили бортовые, грузоподъемность до 5 т
| 4-100-040 | ОТм(Зтм) Средний разряд машинистов 4 |  |  |  | 4: чел.-ч; 5: 0.49; 7: 0.0392; 10: 683.04; 12: 26.78 | [24 empty] | ОТм(Зтм) Средний разряд машинистов 4
| 91.17.04-233 | Аппараты сварочные для ручной дуговой сварки, сварочный ток до 350 А |  |  |  | 4: маш.-ч; 5: 4.94; 7: 0.3952; 10: 37.67; 12: 14.89 | [23 empty] | Аппараты сварочные для ручной дуговой сварки, сварочный ток до 350 А
| 4 | М |  |  |  | 12: 75.93 | [22 empty] | М
| 01.7.02.07-0011 | Прессшпан листовой, марка А |  |  |  | кг | 0.66 |  | 0.0528 | 206.43 | 1.77 | 365.38 |  | 19.29 | [23 empty] | Прессшпан листовой, марка А
| 01.7.03.04-0001 | Электроэнергия |  |  |  | 4: кВт-ч; 5: 2.5428; 7: 0.20342; 10: 7.99; 12: 1.63 | [23 empty] | Электроэнергия
| 01.7.11.07-0227 | Электроды сварочные для сварки низколегированных и углеродистых сталей УОНИ 13/45, Э42А, диаметр 4-5 мм |  |  |  | кг | 3 |  | 0.24 | 155.63 | 0.95 | 147.85 |  | 35.48 | [23 empty] | Электроды сварочные для сварки низколегированных и углеродистых сталей УОНИ 13/45, Э42А, диаметр 4-5 мм
| 01.7.15.04-0011 | Винты стальные с полукруглой головкой, длина 50 мм |  |  |  | т | 0.0014 |  | 0.000112 | 127406 | 1.29 | 164353.74 |  | 18.41 | [23 empty] | Винты стальные с полукруглой головкой, длина 50 мм
| 14.4.02.04-0142 | Краска масляная МА-0115, мумия, сурик железный |  |  |  | кг | 0.1 |  | 0.008 | 79.88 | 1.76 | 140.59 |  | 1.12 | [23 empty] | Краска масляная МА-0115, мумия, сурик железный
|  | Итого прямые затраты |  |  |  | 12: 2238.62 | [26 empty] | Итого прямые затраты
3.1 | 421/пр_2020_п.75_пп.а | Вспомогательные ненормируемые материальные ресурсы |  |  |  | 4: %; 5: 2; 7: 2; 12: 39.83 | [30 empty] | Вспомогательные ненормируемые материальные ресурсы
|  | ФОТ |  |  |  | 12: 2054.25 | [27 empty] | ФОТ
| Пр/812-049.3-1 | НР Электротехнические установки на других объектах |  |  |  | 4: %; 5: 97; 7: 97; 12: 1992.62 | [27 empty] | НР Электротехнические установки на других объектах
| Пр/774-049.3 | СП Электротехнические установки на других объектах |  |  |  | 4: %; 5: 51; 7: 51; 12: 1047.67 | [27 empty] | СП Электротехнические установки на других объектах
|  | Всего по позиции |  |  |  | 10: 66484.25; 12: 5318.74 | [28 empty] | Всего по позиции
4 | ФСБЦ-21.2.01.01-0047 | Провод самонесущий изолированный СИП-3 1х50-20 |  |  |  | 1000 м | 0.008 | 1 | 0.008 | 46512.64 | 1.38 | 64187.44 |  | 513.5 | [21 empty] | Провод самонесущий изолированный СИП-3 1х50-20
|  | Объем=8 / 1000 | [41 empty] | Объем=8 / 1000
|  | Всего по позиции |  |  |  | 12: 513.5 | [28 empty] | Всего по позиции
5 | ФСБЦ-22.2.01.04-0002 | Изоляторы линейные штыревые фарфоровые ШФ 20-Г |  |  |  | 100 шт | 0.04 | 1 | 0.04 | 43543.49 | 1.85 | 80555.46 |  | 3222.22 | [21 empty] | Изоляторы линейные штыревые фарфоровые ШФ 20-Г
|  | Объем=4 / 100 | [41 empty] | Объем=4 / 100
|  | Всего по позиции |  |  |  | 12: 3222.22 | [28 empty] | Всего по позиции
6 | ФСБЦ-01.7.15.02-0042 | Болты анкерные с гайкой стальные фрикционные расклинивающиеся, с наружной резьбой М12, диаметр 16 мм, длина 110 мм (М12х40) |  |  |  | 100 шт | 0.11 | 1 | 0.11 | 1631.36 | 1.09 | 1778.18 |  | 195.6 | [21 empty] | Болты анкерные с гайкой стальные фрикционные расклинивающиеся, с наружной резьбой М12, диаметр 16 мм, длина 110 мм (М12х40)
|  | Объем=11 / 100 | [41 empty] | Объем=11 / 100
|  | Всего по позиции |  |  |  | 12: 195.6 | [28 empty] | Всего по позиции
7 | ФСБЦ-01.7.15.05-1006 | Гайки из нержавеющей стали шестигранные, диаметр резьбы М12 |  |  |  | 100 шт | 0.11 | 1 | 0.11 | 1251.78 | 1.29 | 1614.8 |  | 177.63 | [21 empty] | Гайки из нержавеющей стали шестигранные, диаметр резьбы М12
|  | Объем=11 / 100 | [41 empty] | Объем=11 / 100
|  | Всего по позиции |  |  |  | 12: 177.63 | [28 empty] | Всего по позиции
8 | ФСБЦ-01.7.15.11-0067 | Шайба стальная квадратная плоская, размеры 13,5х40х4 мм, диаметр отверстия М12 |  |  |  | шт | 11 | 1 | 11 | 18.23 | 1.29 | 23.52 |  | 258.72 | [21 empty] | Шайба стальная квадратная плоская, размеры 13,5х40х4 мм, диаметр отверстия М12
|  | Всего по позиции |  |  |  | 12: 258.72 | [28 empty] | Всего по позиции
9 | ФСБЦ-20.1.01.02-0046 | Зажимы аппаратные прессуемые А2А-50-Т (А2А-50) |  |  |  | 100 шт | 0.06 | 1 | 0.06 | 11726.96 | 1.19 | 13955.08 |  | 837.3 | [21 empty] | Зажимы аппаратные прессуемые А2А-50-Т (А2А-50)
|  | Объем=6 / 100 | [41 empty] | Объем=6 / 100
|  | Всего по позиции |  |  |  | 12: 837.3 | [28 empty] | Всего по позиции
10 | ФСБЦ-20.1.01.11-0004 | Зажим плашечный соединительный ПА 2-2 (ПА-2) |  |  |  | шт | 6 | 1 | 6 | 67.57 | 1.19 | 80.41 |  | 482.46 | [21 empty] | Зажим плашечный соединительный ПА 2-2 (ПА-2)
|  | Всего по позиции |  |  |  | 12: 482.46 | [28 empty] | Всего по позиции
11 | ФСБЦ-20.2.02.04-0006 | Колпачки полиэтиленовые К-6 |  |  |  | 100 шт | 0.04 | 1 | 0.04 | 1031.73 | 1.43 | 1475.37 |  | 59.01 | [21 empty] | Колпачки полиэтиленовые К-6
|  | Объем=4 / 100 | [41 empty] | Объем=4 / 100
|  | Всего по позиции |  |  |  | 12: 59.01 | [28 empty] | Всего по позиции
12 | ФСБЦ-20.1.02.23-1033 | Вязка спиральная алюминиевая без полимерного покрытия для крепления защищенных проводов на штыревых изоляторах, номинальное сечение провода 35-50 мм2 (СВ35) |  |  |  | шт | 8 | 1 | 8 | 96.73 | 1.24 | 119.95 |  | 959.6 | [21 empty] | Вязка спиральная алюминиевая без полимерного покрытия для крепления защищенных проводов на штыревых изоляторах, номинальное сечение провода 35-50 мм2 (СВ35)
|  | Всего по позиции |  |  |  | 12: 959.6 | [28 empty] | Всего по позиции
13 | ГЭСН33-04-015-01 | Устройство шин заземления опор ВЛ и подстанций (Устройство заземления опор ВЛ с разъединителем) |  |  |  | 4: 10 м; 5: 2.8; 6: 1; 7: 2.8 | [21 empty] | Устройство шин заземления опор ВЛ и подстанций (Устройство заземления опор ВЛ с разъединителем)
|  | Объем=(10+18) / 10 | [41 empty] | Объем=(10+18) / 10
| 1 | ОТ(ЗТ) |  |  |  | 4: чел.-ч; 7: 5.04; 12: 3031.46 | [22 empty] | ОТ(ЗТ)
| 1-100-29 | Средний разряд работы 2,9 |  |  |  | 4: чел.-ч; 5: 1.8; 7: 5.04; 10: 601.48; 12: 3031.46 | [23 empty] | Средний разряд работы 2,9
| 2 | ЭМ |  |  |  | 12: 34.92 | [22 empty] | ЭМ
|  | ОТм(ЗТм) |  |  |  | 4: чел.-ч; 7: 0.028; 12: 19.13 | [22 empty] | ОТм(ЗТм)
| 91.14.02-001 | Автомобили бортовые, грузоподъемность до 5 т |  |  |  | 4: маш.-ч; 5: 0.01; 7: 0.028; 10: 675.86; 12: 18.92 | [23 empty] | Автомобили бортовые, грузоподъемность до 5 т
| 4-100-040 | ОТм(Зтм) Средний разряд машинистов 4 |  |  |  | 4: чел.-ч; 5: 0.01; 7: 0.028; 10: 683.04; 12: 19.13 | [24 empty] | ОТм(Зтм) Средний разряд машинистов 4
| 91.17.04-034 | Агрегаты сварочные с двигателем внутреннего сгорания для ручной дуговой сварки, сварочный ток до 400 А, количество постов 1 |  |  |  | 4: маш.-ч; 5: 0.05; 7: 0.14; 10: 114.32; 12: 16 | [23 empty] | Агрегаты сварочные с двигателем внутреннего сгорания для ручной дуговой сварки, сварочный ток до 400 А, количество постов 1
| 4 | М |  |  |  | 12: 49.68 | [22 empty] | М
| 01.7.11.07-0227 | Электроды сварочные для сварки низколегированных и углеродистых сталей УОНИ 13/45, Э42А, диаметр 4-5 мм |  |  |  | кг | 0.12 |  | 0.336 | 155.63 | 0.95 | 147.85 |  | 49.68 | [23 empty] | Электроды сварочные для сварки низколегированных и углеродистых сталей УОНИ 13/45, Э42А, диаметр 4-5 мм
П,Н | 08.3.04.02 | Сталь стержневая диаметром до 10 мм |  |  |  | 4: т; 5: 0; 7: 0 | [25 empty] | Сталь стержневая диаметром до 10 мм
|  | Итого прямые затраты |  |  |  | 12: 3135.19 | [26 empty] | Итого прямые затраты
|  | ФОТ |  |  |  | 12: 3050.59 | [27 empty] | ФОТ
| Пр/812-027.0-1 | НР Линии электропередачи |  |  |  | 4: %; 5: 103; 7: 103; 12: 3142.11 | [27 empty] | НР Линии электропередачи
| Пр/774-027.0 | СП Линии электропередачи |  |  |  | 4: %; 5: 60; 7: 60; 12: 1830.35 | [27 empty] | СП Линии электропередачи
|  | Всего по позиции |  |  |  | 10: 2895.59; 12: 8107.65 | [28 empty] | Всего по позиции
14 | ФСБЦ-08.3.04.02-0095 | Прокат стальной горячекатаный круглый, марки стали Ст3сп, Ст3пс, диаметр 14-50 мм (сталь черная диаметр 18, 12) |  |  |  | т | 0.03602 | 1 | 0.03602 | 66456.5 | 0.78 | 51836.07 |  | 1867.14 | [21 empty] | Прокат стальной горячекатаный круглый, марки стали Ст3сп, Ст3пс, диаметр 14-50 мм (сталь черная диаметр 18, 12)
|  | Объем=(20+16,02)/1000 | [41 empty] | Объем=(20+16,02)/1000
|  | Всего по позиции |  |  |  | 12: 1867.14 | [28 empty] | Всего по позиции
15 | ФСБЦ-25.2.02.04-0012 | Кронштейн РА-1 для установки разъединителя (тип РЛНД) на воздушных ЛЭП 6-10 кВ |  |  |  | шт | 1 | 1 | 1 | 1248.01 | 1.39 | 1734.73 |  | 1734.73 | [21 empty] | Кронштейн РА-1 для установки разъединителя (тип РЛНД) на воздушных ЛЭП 6-10 кВ
|  | Всего по позиции |  |  |  | 12: 1734.73 | [28 empty] | Всего по позиции
16 | ФСБЦ-25.2.02.04-0013 | Кронштейн РА-2 для установки разъединителя (тип РЛНД) на воздушных ЛЭП 6-10 кВ |  |  |  | шт | 1 | 1 | 1 | 749.15 | 1.39 | 1041.32 |  | 1041.32 | [21 empty] | Кронштейн РА-2 для установки разъединителя (тип РЛНД) на воздушных ЛЭП 6-10 кВ
|  | Всего по позиции |  |  |  | 12: 1041.32 | [28 empty] | Всего по позиции
17 | ФСБЦ-25.2.02.04-0014 | Кронштейн РА-4 для присоединения неизолированных проводов к линейным разъединителям (тип РДЗ, РЛНД) на воздушных ЛЭП 6-10 кВ |  |  |  | шт | 1 | 1 | 1 | 153.15 | 1.39 | 212.88 |  | 212.88 | [21 empty] | Кронштейн РА-4 для присоединения неизолированных проводов к линейным разъединителям (тип РДЗ, РЛНД) на воздушных ЛЭП 6-10 кВ
|  | Всего по позиции |  |  |  | 12: 212.88 | [28 empty] | Всего по позиции
18 | ФСБЦ-25.2.02.04-0015 | Кронштейн РА-5 для присоединения неизолированных проводов к линейным разъединителям (тип РДЗ, РЛНД) на воздушных ЛЭП 6-10 кВ |  |  |  | шт | 3 | 1 | 3 | 404.83 | 1.39 | 562.71 |  | 1688.13 | [21 empty] | Кронштейн РА-5 для присоединения неизолированных проводов к линейным разъединителям (тип РДЗ, РЛНД) на воздушных ЛЭП 6-10 кВ
|  | Всего по позиции |  |  |  | 12: 1688.13 | [28 empty] | Всего по позиции
19 |  | Вал привода РА7 3.407.1-143.8.69 |  |  |  | шт | 2 | 1 | 2 |  |  | 6048.94 |  | 12097.88 | [21 empty] | Вал привода РА7 3.407.1-143.8.69
|  | Всего по позиции |  |  |  | 12: 12097.88 | [28 empty] | Всего по позиции
|  | Итоги по разделу 1 Строительство ВЛЗ-10 кВ : | [43 empty] | Итоги по разделу 1 Строительство ВЛЗ-10 кВ :
|  | Всего прямые затраты (справочно) |  |  |  | 12: 38249.87 | [32 empty] | Всего прямые затраты (справочно)
|  | в том числе: | [44 empty] | в том числе:
|  | Оплата труда рабочих |  |  |  | 12: 10318.02 | [32 empty] | Оплата труда рабочих
|  | Эксплуатация машин |  |  |  | 12: 1463.99 | [32 empty] | Эксплуатация машин
|  | Оплата труда машинистов (Отм) |  |  |  | 12: 921.61 | [32 empty] | Оплата труда машинистов (Отм)
|  | Материалы |  |  |  | 12: 25546.25 | [32 empty] | Материалы
|  | Строительные работы |  |  |  | 12: 50943.58 | [32 empty] | Строительные работы
|  | в том числе: | [44 empty] | в том числе:
|  | оплата труда |  |  |  | 12: 8326.52 | [32 empty] | оплата труда
|  | эксплуатация машин и механизмов |  |  |  | 12: 1355.55 | [32 empty] | эксплуатация машин и механизмов
|  | оплата труда машинистов (Отм) |  |  |  | 12: 858.86 | [32 empty] | оплата труда машинистов (Отм)
|  | материалы |  |  |  | 12: 25430.49 | [32 empty] | материалы
|  | накладные расходы |  |  |  | 12: 9460.94 | [32 empty] | накладные расходы
|  | сметная прибыль |  |  |  | 12: 5511.22 | [32 empty] | сметная прибыль
|  | Монтажные работы |  |  |  | 12: 5318.74 | [32 empty] | Монтажные работы
|  | в том числе: | [44 empty] | в том числе:
|  | оплата труда |  |  |  | 12: 1991.5 | [32 empty] | оплата труда
|  | эксплуатация машин и механизмов |  |  |  | 12: 108.44 | [32 empty] | эксплуатация машин и механизмов
|  | оплата труда машинистов (Отм) |  |  |  | 12: 62.75 | [32 empty] | оплата труда машинистов (Отм)
|  | материалы |  |  |  | 12: 115.76 | [32 empty] | материалы
|  | накладные расходы |  |  |  | 12: 1992.62 | [32 empty] | накладные расходы
|  | сметная прибыль |  |  |  | 12: 1047.67 | [32 empty] | сметная прибыль
|  | Оборудование |  |  |  | 12: 26757.47 | [32 empty] | Оборудование
|  | Всего ФОТ (справочно) |  |  |  | 12: 11239.63 | [32 empty] | Всего ФОТ (справочно)
|  | Всего накладные расходы (справочно) |  |  |  | 12: 11453.56 | [32 empty] | Всего накладные расходы (справочно)
|  | Всего сметная прибыль (справочно) |  |  |  | 12: 6558.89 | [32 empty] | Всего сметная прибыль (справочно)
|  | Всего по разделу 1 Строительство ВЛЗ-10 кВ |  |  |  | 12: 83019.79 | [33 empty] | Всего по разделу 1 Строительство ВЛЗ-10 кВ
|  | справочно: | [44 empty] | справочно:
|  | Материальные ресурсы, отсутствующие в ФРСН |  |  |  | 12: 12097.88 | [32 empty] | Материальные ресурсы, отсутствующие в ФРСН
|  | Оборудование, отсутствующее в ФРСН |  |  |  | 12: 26757.47 | [32 empty] | Оборудование, отсутствующее в ФРСН
|  | Затраты труда рабочих |  |  |  | 7: 15,4424 | [34 empty] | Затраты труда рабочих
|  | Затраты труда машинистов |  |  |  | 7: 1,1264 | [34 empty] | Затраты труда машинистов
Раздел 2. Земляные работы | [34 empty] | Раздел 2. Земляные работы
20 | ГЭСН01-02-057-02 | Разработка грунта вручную в траншеях глубиной до 2 м без креплений с откосами, группа грунтов: 2 |  |  |  | 4: 100 м3; 5: 0.0225; 6: 1; 7: 0.0225 | [21 empty] | Разработка грунта вручную в траншеях глубиной до 2 м без креплений с откосами, группа грунтов: 2
|  | Объем=2,25 / 100 | [41 empty] | Объем=2,25 / 100
| 1 | ОТ(ЗТ) |  |  |  | 4: чел.-ч; 7: 3.465; 12: 1925.19 | [22 empty] | ОТ(ЗТ)
| 1-100-20 | Средний разряд работы 2,0 |  |  |  | 4: чел.-ч; 5: 154; 7: 3.465; 10: 555.61; 12: 1925.19 | [23 empty] | Средний разряд работы 2,0
|  | Итого прямые затраты |  |  |  | 12: 1925.19 | [26 empty] | Итого прямые затраты
|  | ФОТ |  |  |  | 12: 1925.19 | [27 empty] | ФОТ
| Пр/812-001.2-1 | НР Земляные работы, выполняемые ручным способом |  |  |  | 4: %; 5: 89; 7: 89; 12: 1713.42 | [27 empty] | НР Земляные работы, выполняемые ручным способом
| Пр/774-001.2 | СП Земляные работы, выполняемые ручным способом |  |  |  | 4: %; 5: 40; 7: 40; 12: 770.08 | [27 empty] | СП Земляные работы, выполняемые ручным способом
|  | Всего по позиции |  |  |  | 10: 195941.78; 12: 4408.69 | [28 empty] | Всего по позиции
21 | ГЭСН01-02-061-01 | Засыпка вручную траншей, пазух котлованов и ям, группа грунтов: 1 |  |  |  | 4: 100 м3; 5: 0.0225; 6: 1; 7: 0.0225 | [21 empty] | Засыпка вручную траншей, пазух котлованов и ям, группа грунтов: 1
|  | Объем=2,25 / 100 | [41 empty] | Объем=2,25 / 100
| 1 | ОТ(ЗТ) |  |  |  | 4: чел.-ч; 7: 1.9912; 12: 1060.68 | [22 empty] | ОТ(ЗТ)
| 1-100-15 | Средний разряд работы 1,5 |  |  |  | 4: чел.-ч; 5: 88.5; 7: 1.9912; 10: 532.67; 12: 1060.68 | [23 empty] | Средний разряд работы 1,5
|  | Итого прямые затраты |  |  |  | 12: 1060.68 | [26 empty] | Итого прямые затраты
|  | ФОТ |  |  |  | 12: 1060.68 | [27 empty] | ФОТ
| Пр/812-001.2-1 | НР Земляные работы, выполняемые ручным способом |  |  |  | 4: %; 5: 89; 7: 89; 12: 944.01 | [27 empty] | НР Земляные работы, выполняемые ручным способом
| Пр/774-001.2 | СП Земляные работы, выполняемые ручным способом |  |  |  | 4: %; 5: 40; 7: 40; 12: 424.27 | [27 empty] | СП Земляные работы, выполняемые ручным способом
|  | Всего по позиции |  |  |  | 10: 107953.78; 12: 2428.96 | [28 empty] | Всего по позиции
|  | Итоги по разделу 2 Земляные работы : | [43 empty] | Итоги по разделу 2 Земляные работы :
|  | Всего прямые затраты (справочно) |  |  |  | 12: 2985.87 | [32 empty] | Всего прямые затраты (справочно)
|  | в том числе: | [44 empty] | в том числе:
|  | Оплата труда рабочих |  |  |  | 12: 2985.87 | [32 empty] | Оплата труда рабочих
|  | Строительные работы |  |  |  | 12: 6837.65 | [32 empty] | Строительные работы
|  | в том числе: | [44 empty] | в том числе:
|  | оплата труда |  |  |  | 12: 2985.87 | [32 empty] | оплата труда
|  | накладные расходы |  |  |  | 12: 2657.43 | [32 empty] | накладные расходы
|  | сметная прибыль |  |  |  | 12: 1194.35 | [32 empty] | сметная прибыль
|  | Всего ФОТ (справочно) |  |  |  | 12: 2985.87 | [32 empty] | Всего ФОТ (справочно)
|  | Всего накладные расходы (справочно) |  |  |  | 12: 2657.43 | [32 empty] | Всего накладные расходы (справочно)
|  | Всего сметная прибыль (справочно) |  |  |  | 12: 1194.35 | [32 empty] | Всего сметная прибыль (справочно)
|  | Всего по разделу 2 Земляные работы |  |  |  | 12: 6837.65 | [33 empty] | Всего по разделу 2 Земляные работы
|  | справочно: | [44 empty] | справочно:
|  | Затраты труда рабочих |  |  |  | 7: 5,45625 | [34 empty] | Затраты труда рабочих
|  | Итоги по смете: | [47 empty] | Итоги по смете:
|  | Всего прямые затраты (справочно) |  |  |  | 12: 41235.74 | [36 empty] | Всего прямые затраты (справочно)
|  | в том числе: | [48 empty] | в том числе:
|  | Оплата труда рабочих |  |  |  | 12: 13303.89 | [36 empty] | Оплата труда рабочих
|  | Эксплуатация машин |  |  |  | 12: 1463.99 | [36 empty] | Эксплуатация машин
|  | Оплата труда машинистов (Отм) |  |  |  | 12: 921.61 | [36 empty] | Оплата труда машинистов (Отм)
|  | Материалы |  |  |  | 12: 25546.25 | [36 empty] | Материалы
|  | Строительные работы |  |  |  | 12: 57781.23 | [36 empty] | Строительные работы
|  | в том числе: | [48 empty] | в том числе:
|  | оплата труда |  |  |  | 12: 11312.39 | [36 empty] | оплата труда
|  | эксплуатация машин и механизмов |  |  |  | 12: 1355.55 | [36 empty] | эксплуатация машин и механизмов
|  | оплата труда машинистов (Отм) |  |  |  | 12: 858.86 | [36 empty] | оплата труда машинистов (Отм)
|  | материалы |  |  |  | 12: 25430.49 | [36 empty] | материалы
|  | накладные расходы |  |  |  | 12: 12118.37 | [36 empty] | накладные расходы
|  | сметная прибыль |  |  |  | 12: 6705.57 | [36 empty] | сметная прибыль
|  | Монтажные работы |  |  |  | 12: 5318.74 | [36 empty] | Монтажные работы
|  | в том числе: | [48 empty] | в том числе:
|  | оплата труда |  |  |  | 12: 1991.5 | [36 empty] | оплата труда
|  | эксплуатация машин и механизмов |  |  |  | 12: 108.44 | [36 empty] | эксплуатация машин и механизмов
|  | оплата труда машинистов (Отм) |  |  |  | 12: 62.75 | [36 empty] | оплата труда машинистов (Отм)
|  | материалы |  |  |  | 12: 115.76 | [36 empty] | материалы
|  | накладные расходы |  |  |  | 12: 1992.62 | [36 empty] | накладные расходы
|  | сметная прибыль |  |  |  | 12: 1047.67 | [36 empty] | сметная прибыль
|  | Оборудование |  |  |  | 12: 26757.47 | [36 empty] | Оборудование
|  | Всего ФОТ (справочно) |  |  |  | 12: 14225.5 | [36 empty] | Всего ФОТ (справочно)
|  | Всего накладные расходы (справочно) |  |  |  | 12: 14110.99 | [36 empty] | Всего накладные расходы (справочно)
|  | Всего сметная прибыль (справочно) |  |  |  | 12: 7753.24 | [36 empty] | Всего сметная прибыль (справочно)
|  | ВСЕГО по смете |  |  |  | 12: 89857.44 | [37 empty] | ВСЕГО по смете
|  | справочно: | [48 empty] | справочно:
|  | Материальные ресурсы, отсутствующие в ФРСН |  |  |  | 12: 12097.88 | [36 empty] | Материальные ресурсы, отсутствующие в ФРСН
|  | Оборудование, отсутствующее в ФРСН |  |  |  | 12: 26757.47 | [36 empty] | Оборудование, отсутствующее в ФРСН
|  | Затраты труда рабочих |  |  |  | 7: 20,89865 | [38 empty] | Затраты труда рабочих
|  | Затраты труда машинистов |  |  |  | 7: 1,1264 | [38 empty] | Затраты труда машинистов
Составил:
[должность, подпись (инициалы, фамилия)]
Проверил:
[должность, подпись (инициалы, фамилия)]