## МРЭС
1 — Октябрьский РЭС Диспетчерский пункт
П№ | Наименование | Модель | ед. изм. | кол-во
1 | РЕТРАНСЛЯТОР SLR 5500 VHF CapacityPlus, CapacityMax | SLR 5500 VHF | шт. | 1
2 | Антенны всенаправленная АЙРИС G2 VHF (Антенна стационарная с вертикальной поляризацией, коллинеарная. Рабочий диапазон частот 162-174МГц) | G2 VHF | шт. | 1
3 | Дуплексный фильтр малогабаритный, 4,5-6 МГц, 50 Вт АЙРИС RMDF-6VH4,5/6 | RMDF-6VH4,5/6 | шт. | 1
4 | Кабель РК 50 Ом | RG-58 | м. | 10
5 | Разъём под обжимку B-111F | B-111F | шт. | 2
6 | Разъём Nm 8D N-112/8D | N-112/8D | шт. | 4
7 | Кабель коаксиальный 50 Ом, 8D-FB материал проводника - медь, оболочка PVC, синий | 8D-FB | м. | 100
8 | Грозозащита | IS-50NCX-C2 | шт. | 1
9 | Крепление для кабеля КУ-5-3/8-2 | КУ-5-3/8-2 | шт. | 50
10 | Устройство заземления кабеля 8D-FB |  | шт. | 2
11 | Разъём Nm RG58 N-111F | N-111F | шт. | 2
12 | Провод ПУГНП 3х2,5 ГОСТ | ПУГНП 3х2,5 | м. | 10
13 | Автоматический выключатель двухполюсный под DIN рейку 10 А | 10А | шт. | 1
14 | Хомут стяжной | 4,8Х300 мм | шт. | 50
15 | Кабель канал 16Х16 мм. | 16Х16 мм | м. | 10
16 | Аккумуляторная батарея (12 V 65 a/h) | GPL 12650 | шт. | 1
17 | Кабель HKN4167 для подключения ретранслятора к аккумулятору | HKN4167 | шт. | 1
18 | АРМ инженера радиосвязи 27" Моноблок iRU 27IM Full HD, Intel Core i7 1255U, 16ГБ DDR4, 1ТБ SSD | iRU 27IM | шт. | 1
19 | Кабель FTP4 cat.5е, одножильный, Cu, нг(А)-HF LSZH | FTP4 cat.5е | м. | 30
20 | Коннектор RJ45 |  | шт. | 10
21 | Интернет розетка RJ45 |  | шт. | 2
22 | Адаптер подключения настольного микрофона/тангенты к АРМ радиосвязи (USB) | SPTTD0005-515.1 | шт. | 1
23 | Настольный микрофон для серии DM1xxx, DM2xxx |  | шт. | 1
24 | Сервер с двумя блоками питания и возможностью горячей замены, HDD-1TB x 2( Зеркалирование) + 1TB (под резервирование базы данных).Сервер DEPO Storm 1420Q1 2K19REss/ E-2234/ 8GBUE1/ SATA6/ 2T1000G7/ eDVDRW/ 2GLAN_i210/ 4D/ 3E/ IPMI+/ 2PS400/ RMK/ CAR1S или эквивалент | DEPO Storm 1420Q1 | шт. | 2
25 | RAD-C0001-515.1 Лицензия Radiusip Ядро для работы в конвенциональных и транковых системах Tier 2, Tier 3 (1 диспетчерская консоль, 1 радиосервер, 10 абонентских лицензий, годовая подписка на обновления) | RAD-C0001-515.1 | шт. | 1
26 | RAD-DC0001-515.1 Лицензия Radiusip на диспетчерскую консоль (за 1 лицензию) в конвенциональных системах | RAD-DC0001-515.1 | шт. | 2
27 | RAD-L0100-515.1 Лицензия Radiusip на абонентскую станцию (за 1 лицензию) в конвенциональных системах (при заказе 1-100 лицензий) | RAD-L0100-515.1 | шт. | 30
28 | RAD-SC0001-515.1 Лицензия Radiusip на подключение одного ретранслятора для конвенциональных систем (Ретрансляторы от 1 до 4) | RAD-SC0001-515.1 | шт. | 1
29 | RAD-M00E3-515.1 Лицензия Radiusip на службу мониторинга в конвенциональных системах (на 1 радиосервер), включает мониторинг зон радиопокрытия | RAD-M00E3-515.1 | шт. | 1
30 | Лицензия Radiusip Подключение адаптера удаленного доступа GECTOR-M1 | RAD-RG1013-515.1 | шт. | 1
31 | Лицензия Radiusip на резервный радиосервер (за 1 лицензию) в конвенциональных системах | RAD-BS001-515.1 | шт. | 1
32 | Адаптер удаленного доступа GECTOR-M1 G1010M1-515.1 | G1010M1-515.1 | шт. | 1
33 | Радиостанция мобильная MOTOTRBO DM4601E VHF 25Вт 1000кан. CapacityPlus, CapacityMax | DM4601E VHF 25Вт | шт. | 1
34 | Свая винтовая металлическая D-110 мм L-6000 мм |  | шт. | 6
35 | Терминал PolicomTrio 8800 p/n7200-85310-114, выносной микрофон, РоЕ адаптер | PolicomTrio 8800 | шт. | 3
ИТОГО
2 — ПС Озёрная
П№ | Наименование | Модель | ед. изм. | кол-во
1 | Радиостанция мобильная MOTOTRBO DM4601E VHF 25Вт 1000кан. CapacityPlus, CapacityMax | DM4601E VHF 25Вт | шт. | 1
2 | PS-15SR Блок питания 13,8В 15A с резервированием и зарядным устройством, ток заряда 7А | PS-15SR | шт. | 1
3 | Кабель HKN4137 для источника питания | HKN4137 | шт. | 1
4 | Настольная подставка с динамиком GLN7326 для радиостанции | GLN7326 | шт. | 1
5 | Антенна волновой канал 136 - 174 МГц Y3 VHF | Y3 VHF | шт. | 1
7 | Кабель коаксиальный 50 Ом, 8D-FB материал проводника - медь, оболочка PVC, синий | 8D-FB | м. | 30
8 | Крепление для кабеля КУ-5-3/8-2 | КУ-5-3/8-2 | шт. | 5
9 | Грозозащита | IS-50NCX-C2 | шт. | 1
10 | Разъём Nm 8D N-112/8D | N-112/8D | шт. | 2
11 | Разъём под обжимку N-112/8D | N-112/8D | шт. | 2
12 | Разъём Nm RG58 N111F | N111F | шт. | 1
13 | Кабель РК-50 | RG-58 | м. | 5
14 | Устройство заземления кабеля 8D-FB |  | шт. | 1
15 | Кабель FTP2-S | FTP2-S | м. | 30
16 | Провод ПУГНП 3х2,5 ГОСТ | ПУГНП 3х2,5 | м. | 25
17 | Разъём аксессуарный для радиостанции | PMLN5072 | шт. | 1
18 | Хомут стяжной | 4,8Х300 мм | шт. | 10
19 | Кабель канал 16Х16 мм. | 16Х16 мм. | м. | 25
20 | Аккумуляторная батарея (12 V 65 a/h) | GPL 12650 | шт. | 1
21 | Бокс пластиковый под 12 автоматов с DIN рейкой |  | шт. | 1
22 | Промежуточное реле MY2-NS 220V AC | MY2-NS 220V AC | шт. | 4
23 | Клемная колодка для промежуточного реле MY2 | PYF08A | шт. | 4
24 | Кабель для подключения аккумулятора | HKN4137 | шт. | 1
25 | Обжимная клемма TWT для провода сечением от 2.5 до 10 мм2 под винт М6 | CLMP-2.5-10/M6 | шт. | 2
26 | Термоусадочная трубка ТУТнг самозатухающая, красная | ТУТ нг 10/5 мм | м. | 0.25
27 | Термоусадочная трубка ТУТнг самозатухающая, чёрная | ТУТ нг 10/5 мм | м. | 0.25
28 | Трубостойка антенная Д-35мм длинной 3 метра | D35 L300 | м. | 3
29 | Хомут сальной крепежный для трубы 35мм к стене |  | шт. | 2
30 | Саморез кровельный со сверлом 4,8х38 RAL 5013 |  | шт. | 10
ИТОГО
3 — ПС Новомихайловка
П№ | Наименование | Модель | ед. изм. | кол-во
1 | Радиостанция мобильная MOTOTRBO DM4601E VHF 25Вт 1000кан. CapacityPlus, CapacityMax | DM4601E VHF 25Вт | шт. | 1
2 | PS-15SR Блок питания 13,8В 15A с резервированием и зарядным устройством, ток заряда 7А | PS-15SR | шт. | 1
3 | Кабель HKN4137 для источника питания | HKN4137 | шт. | 1
4 | Настольная подставка с динамиком GLN7326 для радиостанции | GLN7326 | шт. | 1
5 | Антенна волновой канал 136 - 174 МГц Y3 VHF | Y3 VHF | шт. | 1
6 | Разъём Nm 8D N-112/8D | N-112/8D | шт. | 2
7 | Кабель коаксиальный 50 Ом, 8D-FB материал проводника - медь, оболочка PVC, синий | 8D-FB | м. | 15
8 | Грозозащита | IS-50NCX-C2 | шт. | 1
9 | Разъём под обжимку N-112/8D | N-112/8D | шт. | 1
10 | Разъём Nm RG58 N111F | N111F | шт. | 1
11 | Кабель РК-50 | RG-58 | м. | 4
12 | Автоматический выключатель двухполюсный под DIN рейку 10 А | 10 А | шт. | 1
13 | Провод ПУГНП 3х2,5 ГОСТ | ПУГНП 3х2,5 | м. | 10
14 | Разъём аксессуарный для радиостанции | PMLN5072 | шт. | 1
15 | Кабель FTP2-S | FTP2-S | м. | 10
16 | Хомут стяжной | 3,6Х150 мм | шт. | 50
17 | Кабель канал 16Х16 мм. | 16Х16 мм | м. | 12
18 | Аккумуляторная батарея (12 V 65 a/h) | GPL 12650 | шт. | 1
19 | Бокс пластиковый под 12 автоматов с DIN рейкой |  | шт. | 1
20 | Промежуточное реле MY2-NS 220V AC | MY2-NS 220V AC | шт. | 4
21 | Клемная колодка для промежуточного реле MY2 | PYF08A | шт. | 4
22 | Кабель для подключения аккумулятора | HKN4137 | шт. | 1
23 | Обжимная клемма TWT для провода сечением от 2.5 до 10 мм2 под винт М6 | CLMP-2.5-10/M6 | шт. | 2
24 | Термоусадочная трубка ТУТнг самозатухающая, красная | ТУТ нг 10/5 мм | м. | 0.25
25 | Термоусадочная трубка ТУТнг самозатухающая, чёрная | ТУТ нг 10/5 мм | м. | 0.25
26 | Трубостойка антенная Д-35мм длинной 3 метра | D35 L300 | м. | 3
27 | Хомут сальной крепежный для трубы 35мм к стене |  | шт. | 2
28 | Саморез кровельный со сверлом 4,8х38 RAL 5013 |  | шт. | 10
Итого
4 — ПС Панино
П№ | Наименование | Модель | ед. изм. | кол-во
1 | Радиостанция мобильная MOTOTRBO DM4601E VHF 25Вт 1000кан. CapacityPlus, CapacityMax | DM4601E VHF 25Вт | шт. | 1
2 | PS-15SR Блок питания 13,8В 15A с резервированием и зарядным устройством, ток заряда 7А | PS-15SR | шт. | 1
3 | Кабель HKN4137 для источника питания | HKN4137 | шт. | 1
4 | Настольная подставка с динамиком GLN7326 для радиостанции | GLN7326 | шт. | 1
5 | Антенна волновой канал 136 - 174 МГц Y3 VHF | Y3 VHF | шт. | 1
6 | Разъём Nm 8D N-112/8D | N-112/8D | шт. | 2
7 | Кабель коаксиальный 50 Ом, 8D-FB материал проводника - медь, оболочка PVC, синий | 8D-FB | м. | 20
8 | Грозозащита | IS-50NCX-C2 | шт. | 1
9 | Разъём под обжимку N-112/8D | N-112/8D | шт. | 1
10 | Разъём Nm RG58 N111F | N111F | шт. | 1
11 | Кабель РК-50 | RG-58 | м. | 4
12 | Автоматический выключатель двухполюсный под DIN рейку 10 А | 10 А | шт. | 1
13 | Провод ПУГНП 3х2,5 ГОСТ | ПУГНП 3х2,5 | м. | 10
14 | Разъём аксессуарный для радиостанции | PMLN5072 | шт. | 1
15 | Кабель FTP2-S | FTP2-S | м. | 10
16 | Хомут стяжной | 3,6Х150 мм | шт. | 10
17 | Кабель канал 16Х16 мм. | 16Х16 мм. | м. | 10
18 | Аккумуляторная батарея (12 V 65 a/h) | GPL 12650 | шт. | 1
19 | Бокс пластиковый под 12 автоматов с DIN рейкой |  | шт. | 1
20 | Промежуточное реле MY2-NS 220V AC | MY2-NS 220V AC | шт. | 4
21 | Клемная колодка для промежуточного реле MY2 | PYF08A | шт. | 4
22 | Кабель для подключения аккумулятора | HKN4137 | шт. | 1
23 | Обжимная клемма TWT для провода сечением от 2.5 до 10 мм2 под винт М6 | CLMP-2.5-10/M6 | шт. | 2
24 | Термоусадочная трубка ТУТнг самозатухающая, красная | ТУТ нг 10/5 мм | м. | 0.25
25 | Термоусадочная трубка ТУТнг самозатухающая, чёрная | ТУТ нг 10/5 мм | м. | 0.25
26 | Трубостойка антенная Д-35мм длинной 3 метра | D35 L300 | м. | 3
27 | Хомут сальной крепежный для трубы 35мм к стене |  | шт. | 2
28 | Саморез кровельный со сверлом 4,8х38 RAL 5013 |  | шт. | 10
Итого
5 — ПС Смелое
П№ | Наименование | Модель | ед. изм. | кол-во
1 | Радиостанция мобильная MOTOTRBO DM4601E VHF 25Вт 1000кан. CapacityPlus, CapacityMax | DM4601E VHF 25Вт | шт. | 1
2 | PS-15SR Блок питания 13,8В 15A с резервированием и зарядным устройством, ток заряда 7А | PS-15SR | шт. | 1
3 | Кабель HKN4137 для источника питания | HKN4137 | шт. | 1
4 | Настольная подставка с динамиком GLN7326 для радиостанции | GLN7326 | шт. | 1
5 | Антенна волновой канал 136 - 174 МГц Y3 VHF | Y3 VHF | шт. | 1
6 | Разъём Nm 8D N-112/8D | N-112/8D | шт. | 2
7 | Кабель коаксиальный 50 Ом, 8D-FB материал проводника - медь, оболочка PVC, синий | 8D-FB | м. | 15
8 | Грозозащита | IS-50NCX-C2 | шт. | 1
9 | Разъём под обжимку N-112/8D | N-112/8D | шт. | 1
10 | Разъём Nm RG58 N111F | N111F | шт. | 1
11 | Кабель РК-50 | RG-58 | м. | 4
12 | Автоматический выключатель двухполюсный под DIN рейку 10 А | 10 А | шт. | 1
13 | Провод ПУГНП 3х2,5 ГОСТ | ПУГНП 3х2,5 | м. | 10
14 | Разъём аксессуарный для радиостанции | PMLN5072 | шт. | 1
15 | Кабель FTP2-S | FTP2-S | м. | 10
16 | Хомут стяжной | 3,6Х150 мм | шт. | 10
17 | Кабель канал 16Х16 мм. | 16Х16 мм | м. | 10
18 | Аккумуляторная батарея (12 V 65 a/h) | GPL 12650 | м. | 1
19 | Бокс пластиковый под 12 автоматов с DIN рейкой |  | шт. | 1
20 | Промежуточное реле MY2-NS 220V AC | MY2-NS 220V AC | шт. | 4
21 | Клемная колодка для промежуточного реле MY2 | PYF08A | шт. | 4
22 | Кабель для подключения аккумулятора | HKN4137 | шт. | 1
23 | Обжимная клемма TWT для провода сечением от 2.5 до 10 мм2 под винт М6 | CLMP-2.5-10/M6 | шт. | 2
24 | Термоусадочная трубка ТУТнг самозатухающая, красная | ТУТ нг 10/5 мм | м. | 0.25
25 | Термоусадочная трубка ТУТнг самозатухающая, чёрная | ТУТ нг 10/5 мм | м. | 0.25
26 | Трубостойка антенная Д-35мм длинной 3 метра | D35 L300 | м. | 3
27 | Хомут сальной крепежный для трубы 35мм к стене |  | шт. | 2
28 | Саморез кровельный со сверлом 4,8х38 RAL 5013 |  | шт. | 10
Итого
6 — ПС Романовка
П№ | Наименование | Модель | ед. изм. | кол-во
1 | Радиостанция мобильная MOTOTRBO DM4601E VHF 25Вт 1000кан. CapacityPlus, CapacityMax | DM4601E VHF 25Вт | шт. | 1
2 | PS-15SR Блок питания 13,8В 15A с резервированием и зарядным устройством, ток заряда 7А | PS-15SR | шт. | 1
3 | Кабель HKN4137 для источника питания | HKN4137 | шт. | 1
4 | Настольная подставка с динамиком GLN7326 для радиостанции | GLN7326 | шт. | 1
5 | Антенна волновой канал 136 - 174 МГц Y3 VHF | Y3 VHF | шт. | 1
6 | Разъём Nm 8D N-112/8D | N-112/8D | шт. | 2
7 | Кабель коаксиальный 50 Ом, 8D-FB материал проводника - медь, оболочка PVC, синий | 8D-FB | м. | 15
8 | Грозозащита | IS-50NCX-C2 | шт. | 1
9 | Разъём под обжимку N-112/8D | N-112/8D | шт. | 1
10 | Разъём Nm RG58 N111F | N111F | шт. | 1
11 | Кабель РК-50 | RG-58 | м. | 2
12 | Автоматический выключатель двухполюсный под DIN рейку 10 А | 10 А | шт. | 1
13 | Провод ПУГНП 3х2,5 ГОСТ | ПУГНП 3х2,5 | м. | 7
14 | Бокс пластиковый под 2 автомата закрытый |  | шт. | 1
15 | Разъём аксессуарный для радиостанции | PMLN5072 | шт. | 1
16 | Кабель FTP2-S | FTP2-S | м. | 8
17 | Хомут стяжной | 3,6Х150 мм | шт. | 10
18 | Кабель канал 16Х16 мм. | 16Х16 мм. | м. | 8
19 | Аккумуляторная батарея (12 V 65 a/h) | GPL 12650 | шт. | 1
20 | Бокс пластиковый под 12 автоматов с DIN рейкой |  | шт. | 1
21 | Промежуточное реле MY2-NS 220V AC | MY2-NS 220V AC | шт. | 4
22 | Клемная колодка для промежуточного реле MY2 | PYF08A | шт. | 4
23 | Кабель для подключения аккумулятора | HKN4137 | шт. | 1
24 | Обжимная клемма TWT для провода сечением от 2.5 до 10 мм2 под винт М6 | CLMP-2.5-10/M6 | шт. | 2
24 | Термоусадочная трубка ТУТнг самозатухающая, красная | ТУТ нг 10/5 мм | м. | 0.25
25 | Термоусадочная трубка ТУТнг самозатухающая, чёрная | ТУТ нг 10/5 мм | м. | 0.25
26 | Трубостойка антенная Д-35мм длинной 3 метра | D35 L300 | м. | 3
27 | Хомут сальной крепежный для трубы 35мм к стене |  | шт. | 2
28 | Саморез кровельный со сверлом 4,8х38 RAL 5013 |  | шт. | 10
Итого
7 — ПС Черёмушки
П№ | Наименование | Модель | ед. изм. | кол-во
1 | Радиостанция мобильная MOTOTRBO DM4601E VHF 25Вт 1000кан. CapacityPlus, CapacityMax | DM4601E VHF 25Вт | шт. | 1
2 | PS-15SR Блок питания 13,8В 15A с резервированием и зарядным устройством, ток заряда 7А | PS-15SR | шт. | 1
3 | Кабель HKN4137 для источника питания | HKN4137 | шт. | 1
4 | Настольная подставка с динамиком GLN7326 для радиостанции | GLN7326 | шт. | 1
5 | Антенна волновой канал 136 - 174 МГц Y3 VHF | Y3 VHF | шт. | 1
6 | Трубостойка антенная Д-35мм длинной 3 метра | D35 L300 | шт. | 1
7 | Разъём Nm 8D N-112/8D | N-112/8D | шт. | 2
8 | Кабель коаксиальный 50 Ом, 8D-FB материал проводника - медь, оболочка PVC, синий | 8D-FB | м. | 20
9 | Грозозащита | IS-50NCX-C2 | шт. | 1
10 | Разъём под обжимку N-112/8D | N-112/8D | шт. | 1
11 | Разъём Nm RG58 N111F | N111F | шт. | 1
12 | Кабель РК-50 | RG-58 | м. | 4
13 | Автоматический выключатель двухполюсный под DIN рейку 10 А | 10 А | шт. | 1
14 | Провод ПУГНП 3х2,5 ГОСТ | ПУГНП 3х2,5 | м. | 15
15 | Разъём аксессуарный для радиостанции | PMLN5072 | шт. | 1
16 | Кабель FTP2-S | FTP2-S | м. | 10
17 | Хомут стяжной | 3,6Х150 мм | шт. | 15
18 | Кабель канал 16Х16 мм. | 16Х16 мм | м. | 10
19 | Аккумуляторная батарея (12 V 65 a/h) | GPL 12650 | шт. | 1
20 | Бокс пластиковый под 12 автоматов с DIN рейкой |  | шт. | 1
21 | Промежуточное реле MY2-NS 220V AC | MY2-NS 220V AC | шт. | 4
22 | Клемная колодка для промежуточного реле MY2 | PYF08A | шт. | 4
23 | Кабель для подключения аккумулятора | HKN4137 | шт. | 1
24 | Обжимная клемма TWT для провода сечением от 2.5 до 10 мм2 под винт М6 | CLMP-2.5-10/M6 | шт. | 2
25 | Термоусадочная трубка ТУТнг самозатухающая, красная | ТУТ нг 10/5 мм | м. | 0.25
26 | Термоусадочная трубка ТУТнг самозатухающая, чёрная | ТУТ нг 10/5 мм | м. | 0.25
27 | Хомут сальной крепежный для трубы 35мм к стене |  | шт. | 2
28 | Саморез кровельный со сверлом 4,8х38 RAL 5013 |  | шт. | 10
Итого
8 — ПС Таёжная
П№ | Наименование | Модель | ед. изм. | кол-во
1 | Радиостанция мобильная MOTOTRBO DM4601E VHF 25Вт 1000кан. CapacityPlus, CapacityMax | DM4601E VHF 25Вт | шт. | 1
2 | PS-15SR Блок питания 13,8В 15A с резервированием и зарядным устройством, ток заряда 7А | PS-15SR | шт. | 1
3 | Кабель HKN4137 для источника питания | HKN4137 | шт. | 1
4 | Настольная подставка с динамиком GLN7326 для радиостанции | GLN7326 | шт. | 1
5 | Антенна волновой канал 136 - 174 МГц Y3 VHF | Y3 VHF | шт. | 1
6 | Разъём Nm 8D N-112/8D | N-112/8D | шт. | 2
7 | Кабель коаксиальный 50 Ом, 8D-FB материал проводника - медь, оболочка PVC, синий | 8D-FB | м. | 20
8 | Грозозащита | IS-50NCX-C2 | шт. | 1
9 | Разъём под обжимку N-112/8D | N-112/8D | шт. | 1
10 | Разъём Nm RG58 N111F | N111F | шт. | 1
11 | Кабель РК-50 | RG-58 | м. | 4
12 | Автоматический выключатель двухполюсный под DIN рейку 10 А | 10 А | шт. | 1
13 | Провод ПУГНП 3х2,5 ГОСТ | ПУГНП 3х2,5 | м. | 15
14 | Разъём аксессуарный для радиостанции | PMLN5072 | шт. | 1
15 | Кабель FTP2-S | FTP2-S | м. | 15
16 | Хомут стяжной | 3,6Х150 мм | шт. | 15
17 | Кабель канал 16Х16 мм. | 16Х16 мм | м. | 15
18 | Аккумуляторная батарея (12 V 65 a/h) | GPL 12650 | шт. | 1
19 | Бокс пластиковый под 12 автоматов с DIN рейкой |  | шт. | 1
20 | Промежуточное реле MY2-NS 220V AC | MY2-NS 220V AC | шт. | 4
21 | Клемная колодка для промежуточного реле MY2 | PYF08A | шт. | 4
22 | Кабель для подключения аккумулятора | HKN4137 | шт. | 1
23 | Обжимная клемма TWT для провода сечением от 2.5 до 10 мм2 под винт М6 | CLMP-2.5-10/M6 | шт. | 2
24 | Термоусадочная трубка ТУТнг самозатухающая, красная | ТУТ нг 10/5 мм | м. | 0.25
25 | Термоусадочная трубка ТУТнг самозатухающая, чёрная | ТУТ нг 10/5 мм | м. | 0.25
Итого
9 — ПС Трудовое
П№ | Наименование | Модель | ед. изм. | кол-во
1 | Радиостанция мобильная MOTOTRBO DM4601E VHF 25Вт 1000кан. CapacityPlus, CapacityMax | DM4601E VHF 25Вт | шт. | 1
2 | PS-15SR Блок питания 13,8В 15A с резервированием и зарядным устройством, ток заряда 7А | PS-15SR | шт. | 1
3 | Кабель HKN4137 для источника питания | HKN4137 | шт. | 1
4 | Настольная подставка с динамиком GLN7326 для радиостанции | GLN7326 | шт. | 1
5 | Антенна волновой канал 136 - 174 МГц Y3 VHF | Y3 VHF | шт. | 1
6 | Разъём Nm 8D N-112/8D | N-112/8D | шт. | 2
7 | Кабель коаксиальный 50 Ом, 8D-FB материал проводника - медь, оболочка PVC, синий | 8D-FB | м. | 35
8 | Грозозащита | IS-50NCX-C2 | шт. | 1
9 | Разъём под обжимку N-112/8D | N-112/8D | шт. | 1
10 | Разъём Nm RG58 N111F | N111F | шт. | 1
11 | Кабель РК-50 | RG-58 | м. | 4
12 | Автоматический выключатель двухполюсный под DIN рейку 10 А | 10 А | шт. | 1
13 | Провод ПУГНП 3х2,5 ГОСТ | ПУГНП 3х2,5 | м. | 10
14 | Разъём аксессуарный для радиостанции | PMLN5072 | шт. | 1
15 | Кабель FTP2-S | FTP2-S | м. | 10
16 | Хомут стяжной | 3,6Х150 мм | шт. | 15
17 | Кабель канал 16Х16 мм. | 16Х16 мм | м. | 10
18 | Аккумуляторная батарея (12 V 65 a/h) | GPL 12650 | шт. | 1
19 | Бокс пластиковый под 12 автоматов с DIN рейкой |  | шт. | 1
20 | Промежуточное реле MY2-NS 220V AC | MY2-NS 220V AC | шт. | 4
21 | Клемная колодка для промежуточного реле MY2 | PYF08A | шт. | 4
22 | Кабель для подключения аккумулятора | HKN4137 | шт. | 1
23 | Обжимная клемма TWT для провода сечением от 2.5 до 10 мм2 под винт М6 | CLMP-2.5-10/M6 | шт. | 2
24 | Термоусадочная трубка ТУТнг самозатухающая, красная | ТУТ нг 10/5 мм | м. | 0.25
25 | Термоусадочная трубка ТУТнг самозатухающая, чёрная | ТУТ нг 10/5 мм | м. | 0.25
26 | Трубостойка антенная Д-35мм длинной 3 метра | D35 L300 | м. | 3
27 | Хомут сальной крепежный для трубы 35мм к стене |  | шт. | 2
28 | Саморез кровельный со сверлом 4,8х38 RAL 5013 |  | шт. | 10
ИТОГО
10 — ПС Максимовка
П№ | Наименование | Модель | ед. изм. | кол-во
1 | Радиостанция мобильная MOTOTRBO DM4601E VHF 25Вт 1000кан. CapacityPlus, CapacityMax | DM4601E VHF 25Вт | шт. | 1
2 | PS-15SR Блок питания 13,8В 15A с резервированием и зарядным устройством, ток заряда 7А | PS-15SR | шт. | 1
3 | Кабель HKN4137 для источника питания | HKN4137 | шт. | 1
4 | Настольная подставка с динамиком GLN7326 для радиостанции |  | шт. | 1
5 | Антенна волновой канал 136 - 174 МГц Y3 VHF | Y3 VHF | шт. | 1
6 | Разъём Nm 8D N-112/8D | N-112/8D | шт. | 2
7 | Кабель коаксиальный 50 Ом, 8D-FB материал проводника - медь, оболочка PVC, синий | 8D-FB | м. | 20
8 | Грозозащита | IS-50NCX-C2 | шт. | 1
9 | Разъём под обжимку N-112/8D | N-112/8D | шт. | 1
10 | Разъём Nm RG58 N111F | N111F | шт. | 1
11 | Кабель РК-50 | RG-58 | м. | 4
12 | Автоматический выключатель двухполюсный под DIN рейку 10 А | 10 А | шт. | 1
13 | Провод ПУГНП 3х2,5 ГОСТ | ПУГНП 3х2,5 | м. | 5
14 | Разъём аксессуарный для радиостанции | PMLN5072 | шт. | 1
15 | Кабель FTP2-S | FTP2-S | м. | 10
16 | Хомут стяжной | 3,6Х150 мм | шт. | 15
17 | Кабель канал 16Х16 мм. | 16Х16 мм | м. | 8
18 | Аккумуляторная батарея (12 V 65 a/h) | GPL 12650 | шт. | 1
19 | Бокс пластиковый под 12 автоматов с DIN рейкой |  | шт. | 1
20 | Промежуточное реле MY2-NS 220V AC | MY2-NS 220V AC | шт. | 4
21 | Клемная колодка для промежуточного реле MY2 | PYF08A | шт. | 4
22 | Кабель для подключения аккумулятора | HKN4137 | шт. | 1
23 | Обжимная клемма TWT для провода сечением от 2.5 до 10 мм2 под винт М6 | CLMP-2.5-10/M6 | шт. | 2
24 | Термоусадочная трубка ТУТнг самозатухающая, красная | ТУТ нг 10/5 мм | м. | 0.25
25 | Термоусадочная трубка ТУТнг самозатухающая, чёрная | ТУТ нг 10/5 мм | м. | 0.25
26 | Трубостойка антенная Д-35мм длинной 3 метра | D35 L300 | м. | 3
28 | Хомут сальной крепежный для трубы 35мм к стене |  | шт. | 2
29 | Саморез кровельный со сверлом 4,8х38 RAL 5013 |  | шт. | 10
ИТОГО
11 — ПС Александровка
П№ | Наименование | Модель | ед. изм. | кол-во
1 | Радиостанция мобильная MOTOTRBO DM4601E VHF 25Вт 1000кан. CapacityPlus, CapacityMax | DM4601E VHF 25Вт | шт. | 1
2 | PS-15SR Блок питания 13,8В 15A с резервированием и зарядным устройством, ток заряда 7А | PS-15SR | шт. | 1
3 | Кабель HKN4137 для источника питания | HKN4137 | шт. | 1
4 | Настольная подставка с динамиком GLN7326 для радиостанции | GLN7326 | шт. | 1
5 | Антенна волновой канал 136 - 174 МГц Y3 VHF | Y3 VHF | шт. | 1
6 | Разъём Nm 8D N-112/8D | N-112/8D | шт. | 2
7 | Кабель коаксиальный 50 Ом, 8D-FB материал проводника - медь, оболочка PVC, синий | 8D-FB | м. | 20
8 | Грозозащита | IS-50NCX-C2 | шт. | 1
9 | Разъём под обжимку N-112/8D | N-112/8D | шт. | 1
10 | Разъём Nm RG58 N111F | N111F | шт. | 1
11 | Кабель РК-50 | RG-58 | м. | 4
12 | Автоматический выключатель двухполюсный под DIN рейку 10 А | 10 А | шт. | 1
13 | Провод ПУГНП 3х2,5 ГОСТ | ПУГНП 3х2,5 | м. | 5
14 | Разъём аксессуарный для радиостанции | PMLN5072 | шт. | 1
15 | Кабель FTP2-S | FTP2-S | м. | 10
16 | Хомут стяжной | 3,6Х150 мм | шт. | 15
17 | Кабель канал 16Х16 мм. | 16Х16 мм | м. | 8
18 | Аккумуляторная батарея (12 V 65 a/h) | GPL 12650 | шт. | 1
19 | Бокс пластиковый под 12 автоматов с DIN рейкой |  | шт. | 1
20 | Промежуточное реле MY2-NS 220V AC | MY2-NS 220V AC | шт. | 4
21 | Клемная колодка для промежуточного реле MY2 | PYF08A | шт. | 4
22 | Кабель для подключения аккумулятора | HKN4137 | шт. | 1
23 | Обжимная клемма TWT для провода сечением от 2.5 до 10 мм2 под винт М6 | CLMP-2.5-10/M6 | шт. | 2
24 | Термоусадочная трубка ТУТнг самозатухающая, красная | ТУТ нг 10/5 мм | м. | 0.25
25 | Термоусадочная трубка ТУТнг самозатухающая, чёрная | ТУТ нг 10/5 мм | м. | 0.25
26 | Трубостойка антенная Д-35мм длинной 3 метра | D35 L300 | м. | 3
27 | Хомут сальной крепежный для трубы 35мм к стене |  | шт. | 2
28 | Саморез кровельный со сверлом 4,8х38 RAL 5013 |  | шт. | 10
ИТОГО
Автомобиль ГАЗ-5312 АП-17
П№ | Наименование | Модель | ед. изм. | кол-во
1 | Радиостанция мобильная MOTOTRBO DM4601E VHF 25Вт 1000кан. CapacityPlus, CapacityMax | DM4601E VHF 25Вт | шт. | 1
2 | Кабель для подключения питания | HKN4137 | шт. | 1
3 | Антенна автомобильная на магнитном основании АЙРИС QUM-137H 136-174МГц | QUM-137H | шт. | 1
4 | Кабель РК-50 | RG-58 | м. | 5
5 | Разъём под обжимку N-112/8D | N-112/8D | шт. | 1
6 | Гофра пластиковая для защиты провода | д10мм. | м. | 5
7 | Антенна GPS/GLONASS | GPS/GLONASS | шт. | 1
8 | Разъём SMA-C58P/G | SMA-C58P/G | шт. | 1
ИТОГО
Автомобиль Группа Подстанций
П№ | Наименование | Модель | ед. изм. | кол-во
1 | Радиостанция мобильная MOTOTRBO DM4601E VHF 25Вт 1000кан. CapacityPlus, CapacityMax | DM4601E VHF 25Вт | шт. | 1
2 | Кабель для подключения питания | HKN4137 | шт. | 1
3 | Антенна автомобильная на магнитном основании АЙРИС QUM-137H 136-174МГц | QUM-137H | шт. | 1
4 | Кабель РК-50 | RG-58 | м. | 5
5 | Разъём под обжимку N-112/8D | N-112/8D | шт. | 1
6 | Гофра пластиковая для защиты провода | д10мм. | м. | 5
7 | Антенна GPS/GLONASS | GPS/GLONASS | шт. | 1
8 | Разъём SMA-C58P/G | SMA-C58P/G | шт. | 1
ИТОГО
Автомобиль 1
П№ | Наименование | Модель | ед. изм. | кол-во
1 | Радиостанция мобильная MOTOTRBO DM4601E VHF 25Вт 1000кан. CapacityPlus, CapacityMax | DM4601E VHF 25Вт | шт. | 1
2 | Кабель для подключения питания | HKN4137 | шт. | 1
3 | Антенна автомобильная на магнитном основании АЙРИС QUM-137H 136-174МГц | QUM-137H | шт. | 1
4 | Кабель РК-50 | RG-58 | м. | 5
5 | Разъём под обжимку N-112/8D | N-112/8D | шт. | 1
6 | Гофра пластиковая для защиты провода | д10мм. | м. | 5
7 | Антенна GPS/GLONASS | GPS/GLONASS | шт. | 1
8 | Разъём SMA-C58P/G | SMA-C58P/G | шт. | 1
ИТОГО
Автомобиль 2
П№ | Наименование | Модель | ед. изм. | кол-во
1 | Радиостанция мобильная MOTOTRBO DM4601E VHF 25Вт 1000кан. CapacityPlus, CapacityMax | DM4601E VHF 25Вт | шт. | 1
2 | Кабель для подключения питания | HKN4137 | шт. | 1
3 | Антенна автомобильная на магнитном основании АЙРИС QUM-137H 136-174МГц | QUM-137H | шт. | 1
4 | Кабель РК-50 | RG-58 | м. | 5
5 | Разъём под обжимку N-112/8D | N-112/8D | шт. | 1
6 | Гофра пластиковая для защиты провода | д10мм. | м. | 5
7 | Антенна GPS/GLONASS | GPS/GLONASS | шт. | 1
8 | Разъём SMA-C58P/G | SMA-C58P/G | шт. | 1
ИТОГО
Автомобиль 3
П№ | Наименование | Модель | ед. изм. | кол-во
1 | Радиостанция мобильная MOTOTRBO DM4601E VHF 25Вт 1000кан. CapacityPlus, CapacityMax | DM4601E VHF 25Вт | шт. | 1
2 | Кабель для подключения питания | HKN4137 | шт. | 1
3 | Антенна автомобильная на магнитном основании АЙРИС QUM-137H 136-174МГц | QUM-137H | шт. | 1
4 | Кабель РК-50 | RG-58 | м. | 5
5 | Разъём под обжимку N-112/8D | N-112/8D | шт. | 1
6 | Гофра пластиковая для защиты провода | д10мм. | м. | 5
7 | Антенна GPS/GLONASS | GPS/GLONASS | шт. | 1
8 | Разъём SMA-C58P/G | SMA-C58P/G | шт. | 1
ИТОГО
Автомобиль 4
П№ | Наименование | Модель | ед. изм. | кол-во
1 | Радиостанция мобильная MOTOTRBO DM4601E VHF 25Вт 1000кан. CapacityPlus, CapacityMax | DM4601E VHF 25Вт | шт. | 1
2 | Кабель для подключения питания | HKN4137 | шт. | 1
3 | Антенна автомобильная на магнитном основании АЙРИС QUM-137H 136-174МГц | QUM-137H | шт. | 1
4 | Кабель РК-50 | RG-58 | м. | 5
5 | Разъём под обжимку N-112/8D | N-112/8D | шт. | 1
6 | Гофра пластиковая для защиты провода | д10мм. | м. | 5
7 | Антенна GPS/GLONASS | GPS/GLONASS | шт. | 1
8 | Разъём SMA-C58P/G | SMA-C58P/G | шт. | 1
ИТОГО
Автомобиль 5
П№ | Наименование | Модель | ед. изм. | кол-во
1 | Радиостанция мобильная MOTOTRBO DM4601E VHF 25Вт 1000кан. CapacityPlus, CapacityMax | DM4601E VHF 25Вт | шт. | 1
2 | Кабель для подключения питания | HKN4137 | шт. | 1
3 | Антенна автомобильная на магнитном основании АЙРИС QUM-137H 136-174МГц | QUM-137H | шт. | 1
4 | Кабель РК-50 | RG-58 | м. | 5
5 | Разъём под обжимку N-112/8D | N-112/8D | шт. | 1
6 | Гофра пластиковая для защиты провода | д10мм. | м. | 5
7 | Антенна GPS/GLONASS | GPS/GLONASS | шт. | 1
8 | Разъём SMA-C58P/G | SMA-C58P/G | шт. | 1
ИТОГО
Автомобиль 6
П№ | Наименование | Модель | ед. изм. | кол-во
1 | Радиостанция мобильная MOTOTRBO DM4601E VHF 25Вт 1000кан. CapacityPlus, CapacityMax | DM4601E VHF 25Вт | шт. | 1
2 | Кабель для подключения питания | HKN4137 | шт. | 1
3 | Антенна автомобильная на магнитном основании АЙРИС QUM-137H 136-174МГц | QUM-137H | шт. | 1
4 | Кабель РК-50 | RG-58 | м. | 5
5 | Разъём под обжимку N-112/8D | N-112/8D | шт. | 1
6 | Гофра пластиковая для защиты провода | д10мм. | м. | 5
7 | Антенна GPS/GLONASS | GPS/GLONASS | шт. | 1
8 | Разъём SMA-C58P/G | SMA-C58P/G | шт. | 1
ИТОГО
Автомобиль 7
П№ | Наименование | Модель | ед. изм. | кол-во
1 | Радиостанция мобильная MOTOTRBO DM4601E VHF 25Вт 1000кан. CapacityPlus, CapacityMax | DM4601E VHF 25Вт | шт. | 1
2 | Кабель для подключения питания | HKN4137 | шт. | 1
3 | Антенна автомобильная на магнитном основании АЙРИС QUM-137H 136-174МГц | QUM-137H | шт. | 1
4 | Кабель РК-50 | RG-58 | м. | 5
5 | Разъём под обжимку N-112/8D | N-112/8D | шт. | 1
6 | Гофра пластиковая для защиты провода | д10мм. | м. | 5
7 | Антенна GPS/GLONASS | GPS/GLONASS | шт. | 1
8 | Разъём SMA-C58P/G | SMA-C58P/G | шт. | 1
ИТОГО
Автомобиль 8
П№ | Наименование | Модель | ед. изм. | кол-во
1 | Радиостанция мобильная MOTOTRBO DM4601E VHF 25Вт 1000кан. CapacityPlus, CapacityMax | DM4601E VHF 25Вт | шт. | 1
2 | Кабель для подключения питания | HKN4137 | шт. | 1
3 | Антенна автомобильная на магнитном основании АЙРИС QUM-137H 136-174МГц | QUM-137H | шт. | 1
4 | Кабель РК-50 | RG-58 | м. | 5
5 | Разъём под обжимку N-112/8D | N-112/8D | шт. | 1
6 | Гофра пластиковая для защиты провода | д10мм. | м. | 5
7 | Антенна GPS/GLONASS | GPS/GLONASS | шт. | 1
8 | Разъём SMA-C58P/G | SMA-C58P/G | шт. | 1
ИТОГО
Переносная р/ст начальника РЭС
П№ | Наименование | Модель | ед. изм. | кол-во
1 | Радиостанция портативная MOTOTRBO DP4801E VHF CapacityPlus, CapacityMax, антенна, акб 3000mAh Impres, зарядное устройство | DP4801E VHF | шт. | 1
2 | Аккумулятор PMNN4493 Li-Ion 3000mAh Impres | PMNN4493 | шт. | 1
ИТОГО
Переносная ДП РЭС
П№ | Наименование | Модель | ед. изм. | кол-во
1 | Радиостанция портативная MOTOTRBO DP4801E VHF CapacityPlus, CapacityMax, антенна, акб 3000mAh Impres, зарядное устройство | DP4801E VHF | шт. | 1
2 | Аккумулятор PMNN4493 Li-Ion 3000mAh Impres | PMNN4493 | шт. | 1
ИТОГО
Переносная РЭС 1
П№ | Наименование | Модель | ед. изм. | кол-во
1 | Радиостанция портативная MOTOTRBO DP4801E VHF CapacityPlus, CapacityMax, антенна, акб 3000mAh Impres, зарядное устройство | DP4801E VHF | шт. | 1
2 | Аккумулятор PMNN4493 Li-Ion 3000mAh Impres | PMNN4493 | шт. | 1
ИТОГО
Переносная РЭС 2
П№ | Наименование | Модель | ед. изм. | кол-во
1 | Радиостанция портативная MOTOTRBO DP4801E VHF CapacityPlus, CapacityMax, антенна, акб 3000mAh Impres, зарядное устройство | DP4801E VHF | шт. | 1
2 | Аккумулятор PMNN4493 Li-Ion 3000mAh Impres | PMNN4493 | шт. | 1
ИТОГО
Аксессуары для обслуживания р/ст и серверной части
П№ | Наименование | Модель | ед. изм. | кол-во
1 | Аттенюатор 30 дБ N-50-30-250 (0-6 ГГц) TWAN-250-6-30 | TWAN-250-6-30 | шт. | 1
2 | 960 ГБ 2.5" SATA накопитель Kingston A400 [SA400S37/960G] | Kingston A400 | шт. | 1
3 | 1000 ГБ Внешний SSD AGI ED138 [AGI1T0GIMED138] |  | шт. | 1
4 | Портативный радиоприемник Arinst SDR-Dreamkit-V2D | Arinst SDR-Dreamkit-V2D | шт. | 1
5 | Настольный универсальный мультиметр АВМ-4087 | АВМ-4087 | шт. | 1
7 | Лабораторный источник ТЕТРОН-5020Е | ТЕТРОН-5020Е | шт. | 1
ИТОГО
Аварийный запас и ремонт
П№ | Наименование | Модель | ед. изм. | кол-во
1 | Радиостанция мобильная MOTOTRBO DM4601E VHF 25Вт 1000кан. CapacityPlus, CapacityMax | DM4601E VHF 25Вт | шт. | 3
2 | Кабель для подключения питания | HKN4137 | шт. | 5
3 | PS-15SR Блок питания 13,8В 15A с резервированием и зарядным устройством, ток заряда 7А | PS-15SR | шт. | 3
4 | Антенны всенаправленная АЙРИС G2 VHF (Антенна стационарная с вертикальной поляризацией, коллинеарная. Рабочий диапазон частот 162-174МГц) | G2 VHF | шт. | 2
5 | Антенна автомобильная на магнитном основании АЙРИС QUM-137H 136-174МГц | QUM-137H | шт. | 3
6 | Антенна волновой канал 136 - 174 МГц Y3 VHF | Y3 VHF | шт. | 2
7 | Разъём Nm 8D N-112/8D | N-112/8D | шт. | 10
8 | Разъём под обжимку N-112/8D | N-112/8D | шт. | 10
9 | Разъём Nm RG58 N-111F | N-111F | шт. | 10
10 | Грозозащита | IS-50NCX-C2 | шт. | 5
11 | Кабель коаксиальный 50 Ом, 8D-FB материал проводника - медь, оболочка PVC, синий | 8D-FB | м. | 100
12 | Кабель РК-50 | RG-58 | м. | 25
13 | Обжимная клемма TWT для провода сечением от 2.5 до 10 мм2 под винт М6 | CLMP-2.5-10/M6 | шт. | 10
14 | Термоусадочная трубка ТУТнг самозатухающая, красная | ТУТ нг 10/5 мм | м. | 3
15 | Термоусадочная трубка ТУТнг самозатухающая, чёрная | ТУТ нг 10/5 мм | м. | 3
16 | Трубка термоусадочная Д20мм | ТУТ-20 | м. | 5
17 | Разъём акссуарный для радиостанции | PMLN5072 | шт. | 3
18 | Промежуточное реле MY2-NS 220V AC | MY2-NS 220V | шт. | 20
19 | Клемная колодка для промежуточного реле MY2 | PYF08A | шт. | 20
20 | Кабель для подключения аккумулятора | HKN4137 | шт. | 5
21 | Антенна GPS/GLONASS | GPS/GLONASS | шт. | 5
22 | Разъём SMA-C58P/G | SMA-C58P/G | шт. | 10