## Пескоструйная очистка конструкц
Приложение №1
ВЕДОМОСТЬ ОБЪЕМОВ РАБОТ № 02-04-21
Пескоструйная очистка
№ п/п | Наименование | Ед. изм. | Кол. | Примечание
1 | 2 | 3 | 4 | 6
Раздел 1. Работы |  |  |  |  | Раздел 1. Новый раздел
2 | Установка стропил, несущие конструкции шатра | м3 | 1.5
3 | Монтаж покрытия шатра | м2 | 100
4 | Пескоструйная очистка спиральной камеры | м2 | 300
5 | Пескоструйная очистка статора турбины | м2 | 170
6 | Пескоструйная очистка конуса отсасывающей трубы | м2 | 254.57
7 | Пескоструйная очистка облицовки шахты турбины | м2 | 70
8 | Пескоструйная очистка шахты турбины без облицовки | м2 | 40.2
9 | Обеспыливание очищенных поверхностей сжатым воздухом | м2 | 878
10 | Окраска обеспыленных поверхностей: эмалью ЭП-1236 в два слоя | м2 | 80
11 | Демонтаж стропил, несущие конструкции шатра | м3 | 1.5
12 | Демонтаж покрытия шатра | м2 | 100
Раздел 2. Материалы
13 | Песок кварцевый ЛПК-5 | тн | 27
14 | Эмаль эпоксидная, ЭП-1236 | кг | 60
15 | Растворитель Р-4 | кг | 6
16 | Пескоструйная насадка 560 Bar | шт | 2
Особые условия производства работ:
При применении сметных норм, включенных в сборники ГЭСН (ФЕР, ТЕР), аналогичных технологическим процессам в новом строительстве, в том числе по возведению новых конструктивных элементов
Производство работ осуществляется на территории действующего предприятия с наличием в зоне производства работ одного или нескольких из перечисленных ниже факторов: - разветвленной сети транспортных и инженерных коммуникаций; - стесненных условий для складирования материалов; - действующего технологического оборудования; - движения технологического транспорта
Производство работ осуществляется в закрытых сооружениях или помещениях (за исключением шахт, рудников, метрополитенов, тоннелей и подземных сооружений специального назначения), верхняя отметка перекрытия которых находится ниже 3 м от поверхности земли