## ВОР
Приложение № 1
к Техническому Требованию
Ведомость объёмов работ
№ п/п | Наименование работ | Ед. изм. | Кол-во
1 | 2 | 3 | 4
Раздел 1. Разработка рабочей документации в части РЗА. Расчёт уставок.
1 | Разработка проектной и рабочей документации в части РЗиА | ком. | 3
2 | Разработка карты уставок РЗиА | ком. | 3
3 | Разработка проектной и рабочей документации | ком. | 1
Раздел 2. Реконструкция секции шин 35 кВ на ОРУ 110/35/6 кВ для нужд филиала Эгвекинотская ГРЭС
1 | Отключение шлейфов от разъединителя РЛНД-35 | шт | 30
2 | Отключение и снятие алюминевых шин от разъединителя РЛНД-35 до выключателя С-35 | шт | 60
3 | Демонтаж разъединителей РЛНД-35 с рамы С-35 | шт | 6
4 | Демонтаж вторичных цепей выключателя В-35 кВ | шт | 3
5 | Демонтаж силовых цепей выключателя В-35 кВ | шт | 3
6 | Отключение кабелей от привода С-35 и на ГЩУ | шт | 6
7 | Демонтаж цепей обогрева выключателя В-35 кВ | шт | 3
8 | Демонтаж шкафа привода выключателя В-35 кВ | шт | 3
9 | Демонтаж выключателя масляного трехфазного напряжением: 35 кВ, типа С-35 с рамой с фундамента | шт | 3
10 | Демонтаж вторичных цепей силового трансформатора Т-4 (цепи газовой защиты) | шт | 1
11 | Погрузка на спецтехнику демонтированных выключателей С-35 с рамой | шт | 3
12 | Земляные работы при демонтаже кабелей | м | 40
13 | Демонтах предохранителей цепей управления на панелях ГЩУ | шт | 3
14 | Демонтаж вторичных цепей с клеммными рядами на панелях защит ГЩУ | шт | 3
15 | Демонтаж панели защит ГЩУ | шт | 1
16 | Сборка рамы для реклоузера JET 40,5 | шт | 2
17 | Сборка рамы для реклоузера Rec35_Smart | шт | 1
18 | Установка рамы для реклоузера JET 40,5 на фундамент при помощи спецтехники на существующее основание (фундамент) | шт | 2
19 | Установка рамы для реклоузера Rec35_Smart на фундамент при помощи спецтехники на существующее основание (фундамент) | шт | 1
20 | Монтаж на раму реклоузера JET 40,5 при помощи спецтехники | шт | 2
21 | Монтаж на раму реклоузера Rec35_Smart при помощи спецтехники | шт | 1
22 | Монтаж на раму разъединителя трехполюсного напряжением: 35 кВ | шт | 6
23 | Подключение шлейфов ОПН-П-35 | шт | 9
24 | Подключение шлейфов к силовым трансформаторам | шт | 6
25 | Подключение шлейфов к разъединителям 35 | шт | 18
26 | Монтаж ящика зажимов реклоузера JET 40,5 на раму реклоузера | шт | 2
27 | Монтаж ящика зажимов реклоузера Rec35_Smart на раму реклоузера | шт | 1
28 | Монтаж шкафа разъединителя 35 на раму реклоузера | шт | 4
29 | Прокладка вторичной коммутации от реклоузера JET 40,5 до ящика зажимов реклоузера | шт | 2
30 | Прокладка вторичной коммутации от реклоузера Rec35_Smart до ящика зажимов реклоузера | шт | 1
31 | Прокладка вторичных цепей от трансформаторов тока до ящика зажимов реклоузера | м | 60
32 | Укладка контрольных кабелей от ГРУ 6 кВ до приводов реклоузеров на ОРУ 110/35/6 | м | 1000
33 | Укладка контрольных кабелей по ОРУ, ГРУ, в кабельных шахтах, КПЭ, до ГЩУ | м | 4500
34 | Укладка контрольных кабелей от ТН-35кВ по ОРУ, ГРУ, в кабельных шахтах, КПЭ, до ГЩУ | м | 250
35 | Монтаж автоматических выключателей цепей управления на панелях ГЩУ | шт | 3
36 | Установка Шкафа релейной защиты на 5 присоединений 35кВ (становится панелью 11Р) | шт | 1
37 | Перемонтаж цепей управления и защит в панеле защит трансформатора | шт | 3
38 | Погрузка на спецтехнику демонтированных рам с С-35 | шт | 3
39 | Разгрузка демонтированных рам с С-35 на месте складирования | шт | 3
40 | Демонтаж сборных шин 35 кВ АС-95 с опусканием проводов | м | 800
41 | Демонтаж гирлянд изоляторов с порталов 35 кВ | шт | 42
42 | Демонтаж ТН 35 С.Ш. 35 кВ | компл. | 1
43 | Демонтаж вторичных цепей ТН 35 С.Ш. 35 кВ | шт | 1
44 | Демонтаж ящика зажимов вторичных цепей ТН 35 С.Ш. 35 кВ | шт | 1
45 | Монтаж ящика зажимов вторичных цепей ТН 35 С.Ш. 35 кВ | шт | 1
46 | Монтаж вторичных цепей ТН 35 С.Ш. 35 кВ | шт | 1
47 | Монтаж ТН 35 С.Ш. 35 кВ | шт | 1
48 | Монтаж гирлянд изоляторов с порталов 35 кВ | шт | 42
49 | Монтаж спусков | шт | 45
50 | Опрессовка спусков зажимами | шт | 90
51 | Монтаж сборных шин 35 кВ АС-95 с опусканием проводов | м | 800
Раздел 3. Пуско-наладочные работы
1 | Испытания вакуумного выключателя | шт | 3
2 | Испытание аппаратов коммутационных напряжением до 35кВ | шт | 18
3 | Испытания ОПН | шт | 9
4 | Испытания встроенных ТТ | шт | 18
5 | Наладка терминала защит | комплкт | 3
6 | Наладка автоматики управления выключателя | шт | 3
7 | Проверка технологических защит трансформатора, линий | шт | 3
8 | Проверка и наладка предупредительной и аварийной сигнализации | шт | 5
9 | Присоединение с количеством взаимосвязанных устройств | присоединение | 3
10 | Снятие, обработка и анализ векторных диаграмм | шт | 18
11 | Наладка схемы электромагнитной блокировки коммутационных аппаратов | шт | 2