## Лист1
УТВЕРЖДАЮ: И. о. директора структурного подразделения АО «Чукотэнерго» Чаунская ТЭЦ ____________________ В.М. Томских
Спецификация оборудования для внеплановой закупки которые необходимо закупить в 2026 году для обеспечения "Монтажа системы автоматической пожарной сигнализации и систем оповещения, и управления эвакуацией помещений котельного, турбинного и блока вспомогательных цехов для нужд структурного подразделения АО «Чукотэнерго» Чаунская ТЭЦ.
| № п.п. | Наименование товара | Марка (тип) рабочая среда | Техн.характеристики | ГОСТ | Кол-во | Ед. измерения | Масса единицы, кг | Примечание
| 1 | Оборудование и материалы
| 1.1. | Прибор приемно-контрольный и управления пожарной сигнализации | Сириус | Завод изготовитель: ЗАО НВП "Болид" | - | 5 | шт. | 16 | Или эквивалент
| 1.2. | Шкаф пожарной сигнализации | ШПС-24 исп.12 | Завод изготовитель: ЗАО НВП "Болид" | - | 3 | шт. | 17 | Или эквивалент
| 1.3. | Панель питания электроприемников системы противопожарной защиты (Щит управления и автоматики пожарный) | ЩУ-П 230-IP31-1[2/230/10]+АВР | Завод изготовитель: ЗАО НВП "Болид" | - | 5 | шт | 5 | Или эквивалент
| 1.4. | Контроллер двухпроводной линии связи | С2000-КДЛ-2И исп.01 | Завод изготовитель: ЗАО НВП "Болид" | - | 5 | шт | 0.5 | Или эквивалент
| 1.5. | Устройство коммутационное | С2000-КПБ | Завод изготовитель: ЗАО НВП "Болид" | - | 9 | шт | 0.5 | Или эквивалент
| 1.6. | Извещатель пожарный тепловой адресный | С2000-ИП-03 | Завод изготовитель: ЗАО НВП "Болид" | - | 89 | шт | 0.2 | Или эквивалент
| 1.7. | Извещатель пожарный дымовой адресный | ДИП-34А-03 | Завод изготовитель: ЗАО НВП "Болид" | - | 232 | шт | 0.2 | Или эквивалент
| 1.8. | Извещатель пожарный пламени адресный | С2000-Спектрон-207 | Завод изготовитель: ЗАО НВП "Болид" | - | 30 | шт | 0.2 | Или эквивалент
| 1.9. | Извещатель пожарный ручной адресный | ИПР 513-3АМ | Завод изготовитель: ЗАО НВП "Болид" | - | 37 | шт | 0.2 | Или эквивалент
| 2.7. | Извещатель пожарный ручной адресный | ИПР 513-3АМ исп.01 IP67 | Завод изготовитель: ЗАО НВП "Болид" | - | 6 | шт | 0.2 | Или эквивалент
|  | Изолятор короткозамкнутого участка адресного шлейфа | БРИЗ-Т | Завод изготовитель: ЗАО НВП "Болид" | - | 155 | шт | 0.1 | Или эквивалент
|  | Оповещатель пожарный звуковой | Маяк-24-ЗМ | Завод изготовитель: Электротехника и Автоматика | - | 129 | шт | 0.5 | Или эквивалент
|  | Оповещатель пожарный звуковой | Маяк-24-ЗМ1-НИ | Завод изготовитель: Электротехника и Автоматика | - | 37 | шт | 0.5 | Или эквивалент
|  | Оповещатель пожарный световой | Молния-24 "Выход" | Завод изготовитель: ВИСТЛ | - | 63 | шт | 0.5 | Или эквивалент
|  | Оповещатель пожарный световой | Т-24-ОП "Выход" 24В, IP52 | Завод изготовитель: ООО "ТДМ" | - | 18 | шт | 0.5 | Или эквивалент
|  | Модуль управления релейный | УК-ВК исп.14 | Завод изготовитель: ЗАО НВП "Болид" | - | 23 | шт | 0.5 | Или эквивалент
|  | Блок защиты линии | БЗЛ | Завод изготовитель: ЗАО НВП "Болид" | - | 10 | шт | 0.1 | Или эквивалент
|  | Аккумуляторная батаря 12 В емкостью по 17 Ач | - | - | - | 16 | шт | 10 | Или эквивалент
|  | Коробка пластиковая FS с кабельными вводами и клеммниками IP55 100х100х50мм | FSB11604 DKC | Завод изготовитель: DKC | - | 50 | шт | 0.1 | Или эквивалент
| 2 | Кабели и провода
| 2.1. | ВВГнг(А)-FRLS 3х1,5 | - | - | - | 0.6 | км | 280 | Или эквивалент
| 2.2. | КПСнг(А)-FRLS 1х2х1,5 | - | - | - | 10.6 | км | 70 | Или эквивалент
| 2.3. | КСБнг(А)-FRLS 1х2х1,13 | - | - | - | 1.3 | км | 70 | Или эквивалент
| 3 | Материалы для монтажа ОКЛ
| 3.1. | Труба гофрированная |  | Труба гофрированная безгалогеновая 16 мм с протяжкой легкая, не распространяет горение по ГОСТ Р 53313-2009 исполнения FRHF | ГОСТ Р 53313-2009 | 11270 | м
| 3.2. | Скоба металлическая однолапковая |  | Диаметр - 16 мм | - | 33400 | шт
| 3.3. | Шуруп-саморез |  | Шуруп-саморез с прессшайбой с металлическим дюбелем для крепления однолапковой скобы | - | 33400 | шт
| 3.4. | Кабель-канал |  | 100х60 мм не горючего исполнения, L=2000мм | - | 50 | шт | 1.2
| 3.5. | Соединение для кабель-канала |  | Соединение для кабель-канала 100х60 мм не горючего исп-я | - | 50 | шт | 0.03
| 3.6. | Угол внутренний для кабель-канала ПВХ с крышкой |  | ширина 100 мм, высота 60 мм, не распространяет горение | - | 25 | шт | 0.1
| 3.7. | Угол плоский для кабель-канала ПВХ с крышкой |  | ширина 100 мм, высота 60 мм, не распространяет горение | - | 25 | шт | 0.1
| 3.8. | Угол Т-образный для кабель-канала ПВХ с крышкой |  | ширина 100 мм, высота 60 мм, не распространяет горение | - | 25 | шт | 0.1
| 3.9. | Комплект для крепления огнестойких кабельных линий с использованием самореза, дюбеля и хомута для кабель-канала 100х60 |  | Комплект для крепления огнестойких кабельных линий с использованием самореза, дюбеля и хомута для кабель-канала 100х60 | - | 250 | шт | 0.01
| 3.10. | Знак "Ручной пожарный извещатель" |  | Размер:200х200мм Завод изготовитель: F-10 | ГОСТ 12.4.026-2015 | 43 | шт
| 3.11. | Бирка маркировочная пластик |  | Размер:62х55мм Завод изготовитель: У-136 | - | 500 | шт
| 3.12. | Стяжка неоткрывающаяся нейлон,100шт |  | Размер:4х300мм Завод изготовитель: Fortisflex | - | 20 | упак
| 3.13. | Труба |  | Размер:15х2,5 | ГОСТ 3262‑75 | 60 | м | 1.16
| 3.14. | Герметик (мастика) противопожарная терморасширяющийся огнестойкая для заделки кабельных проходок |  | 1 ведро 3 кг | - | 20 | шт
| 4 | Электрооборудование
| 4.1. | Автоматический выключатель, 1P C16 А 6 кА | MD63N-1PC16 | Завод изготовитель: АО «ДКС» | - | 10 | шт |  | Или эквивалент
| 5 | Территория
| 5.1. | Труба гофрированная ПНД 20 мм с протяжкой |  | Труба гофрированная ПНД 20 мм с протяжкой | - | 720 | м
| 5.2. | Скоба металлическая однолапковая d20 мм |  | Диаметр - 20 мм | - | 50 | шт
| 5.3. | Трубка термоусаживаемая ТУТ 30/10 мм |  | Трубка термоусаживаемая ТУТ 30/10 мм | - | 5 | м
| 6 | Запасное имущество
6.1. | 6.1. | Извещатель пожарный дымовой адресный | ДИП-34А-03 | Завод изготовитель: ЗАО НВП "Болид" | - | 25 | шт. | 0.2 | Или эквивалент
6.2. | 6.2. | Извещатель пожарный ручной адресный | ИПР 513-3АМ | Завод изготовитель: ЗАО НВП "Болид" | - | 5 | шт. | 0.2 | Или эквивалент
6.3. | 6.3. | Извещатель пожарный тепловой адресный | С2000-ИП-03 | Завод изготовитель: ЗАО НВП "Болид" | - | 6 | шт. | 0.2 | Или эквивалент
| 6.4. | Извещатель пожарный пламени адресный | С2000-Спектрон-207 | Завод изготовитель: ЗАО НВП "Болид" | - | 1 | шт. | 0.2 | Или эквивалент
| 6.5. | Изолятор короткозамкнутого участка адресного шлейфа | БРИЗ-Т | Завод изготовитель: ЗАО НВП "Болид" | - | 10 | шт. | 0.1 | Или эквивалент
| 6.6. | Оповещатель пожарный звуковой | Маяк-24-ЗМ | Завод изготовитель: Электротехника и Автоматика | - | 10 | шт. | 0.5 | Или эквивалент
| 6.7. | Оповещатель пожарный световой | Молния-24 "Выход" | Завод изготовитель: ВИСТЛ | - | 10 | шт. | 0.5 | Или эквивалент
Вед.специалист по промышленной и пожарной безопасности ____________ Е.С. Татаринов
Начальник ОНПБиОТ __________________________ С.В. Пирогов