## Спецификация
Приложение 1 к ТТ
Спецификация закупаемой продукции и место оказания услуги по установке для нужд филиала АО "ЧУКОТЭНЕРГО"
ОКПД 2
№п/п | ОКПД2 | Наименование продукции | Материал | Марка, характеристики | Размер | ГОСТ, ТУ | Страна происхождения (в соответствии с предложением) | Ед. изм. | Количество
1 |  | 2 | 3 | 4 | 5 | 6 | 7 | 8 | 9
1 | 27.32.13.130 | Провод медный гибкий | Конструкция и сечение: 1 медная жила сечением 6 мм². Материал жилы: Медь, класс гибкости 5 (многопроволочная). Материал изоляции: ПВХ пластикат. Рабочая температура: от -50 °C до +65 °C. | ПуГВ 1х6 |  | ГОСТ 31947-2012 |  | м | 30
2 | 27.32.13.130 | Провод медный гибкий | Конструкция и сечение: 1 медная жила сечением 10 мм². Материал жилы: Медь, класс гибкости 5 (многопроволочная). Материал изоляции: ПВХ пластикат. Рабочая температура: от -50 °C до +65 °C. | ПуГВ 1х10 |  | ГОСТ 31947-2012 |  | м | 100
3 | 27.32.13.130 | Провод медный гибкий | Конструкция и сечение: 1 медная жила сечением 16 мм². Материал жилы: Медь, класс гибкости 5 (многопроволочная). Материал изоляции: ПВХ пластикат. Рабочая температура: от -50 °C до +65 °C. | ПуГВ 1х16 |  | ГОСТ 31947-2012 |  | м | 50
4 | 27.32.13.130 | Провод медный гибкий | Конструкция и сечение: 1 медная жила сечением 25 мм². Материал жилы: Медь, класс гибкости 5 (многопроволочная). Материал изоляции: ПВХ пластикат. Рабочая температура: от -50 °C до +65 °C. | ПуГВ 1х25 |  | ГОСТ 31947-2012 |  | м | 50
5 | 27.32.14.120 | Самонесущий изолированный провод | Номинальное напряжение: 10 кВ (частота 50 Гц). Изоляция – из светостабилизированного сшитого полиэтилена. Изоляция черного цвета. Количество и сечение жил: Токопроводящая жила – алюминиевая, круглой формы, многопроволочная уплотненная сечением 120мм². | СИП-3 1х120 |  | ГОСТ 31946-2012 |  | м | 2200
6 | 27.32.14.112 | Кабель силовой | Кабель силовой трехжильный с алюминиевыми многопроволочными жилами с изоляцией и оболочкой из сшитого полиэтилена с оболочкой пониженой горючести бронированный стальными лентами на напряжение 6 кВ сечением 185 мм2 | АПВБВнг(А)-15 3х185мк/25 |  | ГОСТ Р 55025-2012 |  | м | 560