## Спецификация
Приложение 1 к ТТ
Спецификация закупаемой продукции и место оказания услуги по установке для нужд филиала АО "ЧУКОТЭНЕРГО"
ОКПД2 2790
№п/п | ОКПД2 | Наименование продукции | Материал | Марка, характеристики | Размер | ГОСТ, ТУ | Страна происхождения (в соответствии с предложением) | Ед. изм. | Количество
1 |  | 2 | 3 | 4 | 5 | 6 | 7 | 8 | 9
1 | 27.32.13.190 | Кабель силовой | Изоляция жил выполнена из поливинилхлоридного (ПВХ) пластиката. Броня из двух стальных лент Без «подушки» (внутреннего защитного слоя) под броней Защитный шланг (наружная оболочка) из выпрессованного ПВХ-пластиката. Номинальное напряжение: 1 кВ (частота 50 Гц). Количество и сечение жил: 4 алюминиевые жилы по 50 мм². | АВБбШв-1 4х50 |  | ГОСТ 31996-2012 |  | м | 1000
2 | 27.32.13.190 | Кабель силовой | Изоляция жил выполнена из поливинилхлоридного (ПВХ) пластиката. Броня из двух стальных лент Без «подушки» (внутреннего защитного слоя) под броней Защитный шланг (наружная оболочка) из выпрессованного ПВХ-пластиката. Номинальное напряжение: 1 кВ (частота 50 Гц). Количество и сечение жил: 4 алюминиевые жилы по 70 мм². | АВБбШв-1 4х70 |  | ГОСТ 31996-2012 |  | м | 1000
3 | 27.32.13.190 | Кабель силовой | Изоляция жил выполнена из поливинилхлоридного (ПВХ) пластиката. Броня из двух стальных лент Без «подушки» (внутреннего защитного слоя) под броней Защитный шланг (наружная оболочка) из выпрессованного ПВХ-пластиката. Номинальное напряжение: 1 кВ (частота 50 Гц). Количество и сечение жил: 4 алюминиевые жилы по 95 мм². | АВБбШв-1 4х95 |  | ГОСТ 31996-2012 |  | м | 2000
4 | 27.32.13 | Самонесущий изолированный провод | Номинальное напряжение: 1 кВ (частота 50 Гц). Изоляция – из светостабилизированного сшитого полиэтилена. Изоляция черного цвета. Количество и сечение жил: Токопроводящая жила – алюминиевая, круглой формы, многопроволочная уплотненная сечением по 95 мм², Несущая нулевая жила – из алюминиевого сплава, круглой формы, скручена из круглых проволок, уплотненная сечением 95 мм². | СИП-2 3х95+1х95 |  | ГОСТ 31946-2012 |  | м | 1500
5 | 27.32.13 | Самонесущий изолированный провод | Номинальное напряжение: 1 кВ (частота 50 Гц). Изоляция – из светостабилизированного сшитого полиэтилена. Изоляция черного цвета. Количество и сечение жил: Токопроводящая жила – алюминиевая, круглой формы, многопроволочная уплотненная сечением по 150 мм², Несущая нулевая жила – из алюминиевого сплава, круглой формы, скручена из круглых проволок, уплотненная сечением 120 мм². | СИП-2 3х70+1х70 |  | ГОСТ 31946-2012 |  | м | 1500
6 | 27.32.13 | Самонесущий изолированный провод | Номинальное напряжение: 1 кВ (частота 50 Гц). Изоляция – из светостабилизированного сшитого полиэтилена. Изоляция черного цвета. Количество и сечение жил: Токопроводящая жила – алюминиевая, круглой формы, многопроволочная уплотненная сечением по 50 мм², Несущая нулевая жила – из алюминиевого сплава, круглой формы, скручена из круглых проволок, уплотненная сечением 50 мм². | СИП-2 3х50+1х50 |  | ГОСТ 31946-2012 |  | м | 1500
7 | 27.32.13 | Самонесущий изолированный провод | Номинальное напряжение: 1 кВ (частота 50 Гц). Изоляция – из светостабилизированного сшитого полиэтилена. Изоляция черного цвета. Количество и сечение жил: Токопроводящая жила – алюминиевая, круглой формы, многопроволочная уплотненная сечением по 35 мм², Несущая нулевая жила – из алюминиевого сплава, круглой формы, скручена из круглых проволок, уплотненная сечением 35 мм². | СИП-2 3х35+1х35 |  | ГОСТ 31946-2012 |  | м | 1500
8 | 27.32.13 | Самонесущий изолированный провод | Номинальное напряжение: 1 кВ (частота 50 Гц). Изоляция – из светостабилизированного сшитого полиэтилена. Изоляция черного цвета. Количество и сечение жил: Токопроводящая жила – алюминиевая, круглой формы, многопроволочная уплотненная сечением по 25 мм², Несущая нулевая жила – из алюминиевого сплава, круглой формы, скручена из круглых проволок, уплотненная сечением 25 мм². | СИП-2 3х25+1х25 |  | ГОСТ 31946-2012 |  | м | 1500
9 | 27.32.13 | Самонесущий изолированный провод | Номинальное напряжение: 1 кВ (частота 50 Гц). Изоляция – из светостабилизированного сшитого полиэтилена. Изоляция черного цвета. Количество и сечение жил: Токопроводящая жила – алюминиевая, круглой формы, многопроволочная уплотненная сечением по 16 мм², Несущая нулевая жила – из алюминиевого сплава, круглой формы, скручена из круглых проволок, уплотненная сечением 25 мм². | СИП-2 3х16+1х25 |  | ГОСТ 31946-2012 |  | м | 1500
10 | 27.32.13 | Самонесущий изолированный провод | Номинальное напряжение: 35 кВ Одна круглая многопроволочная уплотнённая жила из алюминиевого сплава номинальным сечением 95 мм2. Защитная изоляция из светостабилизированного сшитого полиэтилена | СИП-3 1х95 |  | ГОСТ 31946-2012 |  | м | 5000
11 | 27.32.13 | Самонесущий изолированный провод | Номинальное напряжение: 35 кВ Одна круглая многопроволочная уплотнённая жила из алюминиевого сплава номинальным сечением 70 мм2. Защитная изоляция из светостабилизированного сшитого полиэтилена | СИП-3 1х70 |  | ГОСТ 31946-2012 |  | м | 5000
12 | 27.32.13 | Самонесущий изолированный провод | Номинальное напряжение: 35 кВ Одна круглая многопроволочная уплотнённая жила из алюминиевого сплава номинальным сечением 50 мм2. Защитная изоляция из светостабилизированного сшитого полиэтилена | СИП-3 1х50 |  | ГОСТ 31946-2012 |  | м | 5000
13 | 27.32.13 | Самонесущий изолированный провод | Номинальное напряжение: 35 кВ Одна круглая многопроволочная уплотнённая жила из алюминиевого сплава номинальным сечением 35 мм2. Защитная изоляция из светостабилизированного сшитого полиэтилена | СИП-3 1х35 |  | ГОСТ 31946-2012 |  | м | 1000
14 | 27.32.13 | Самонесущий изолированный провод | Четыре основные круглые многопроволочные уплотнённые алюминиевые жилы номинальным сечением 95 мм2 Изоляция из светостабилизированного сшитого полиэтилена Основные жилы скручены в провод в правом направлении | СИП-4 4х95 |  | ГОСТ 31946-2012 |  | м | 500
15 | 27.32.13 | Самонесущий изолированный провод | Четыре основные круглые многопроволочные уплотнённые алюминиевые жилы номинальным сечением 70 мм2 Изоляция из светостабилизированного сшитого полиэтилена Основные жилы скручены в провод в правом направлении | СИП-4 4х70 |  | ГОСТ 31946-2012 |  | м | 750
16 | 27.32.13 | Самонесущий изолированный провод | Четыре основные круглые многопроволочные уплотнённые алюминиевые жилы номинальным сечением 50 мм2 Изоляция из светостабилизированного сшитого полиэтилена Основные жилы скручены в провод в правом направлении | СИП-4 4х50 |  | ГОСТ 31946-2012 |  | м | 750
17 | 27.32.13 | Самонесущий изолированный провод | Четыре основные круглые многопроволочные уплотнённые алюминиевые жилы номинальным сечением 25 мм2 Изоляция из светостабилизированного сшитого полиэтилена Основные жилы скручены в провод в правом направлении | СИП-4 4х25 |  | ГОСТ 31946-2012 |  | м | 1000
18 | 27.32.13 | Самонесущий изолированный провод | Четыре основные круглые многопроволочные уплотнённые алюминиевые жилы номинальным сечением 16 мм2 Изоляция из светостабилизированного сшитого полиэтилена Основные жилы скручены в провод в правом направлении | СИП-4 4х16 |  | ГОСТ 31946-2012 |  | м | 1000
19 | 27.32.13.130 | Провод медный гибкий | Конструкция и сечение: 1 медная жила сечением 6 мм². Материал жилы: Медь, класс гибкости 5 (многопроволочная). Материал изоляции: ПВХ пластикат. Рабочая температура: от -50 °C до +65 °C. Цвет черный. | ПуГВ 1х6 |  | ГОСТ 31947-2012 |  | м | 250
20 | 27.32.13.130 | Провод медный гибкий | Конструкция и сечение: 1 медная жила сечением 10 мм². Материал жилы: Медь, класс гибкости 5 (многопроволочная). Материал изоляции: ПВХ пластикат. Рабочая температура: от -50 °C до +65 °C. Цвет черный. | ПуГВ 1х10 |  | ГОСТ 31947-2012 |  | м | 250
21 | 27.32.13.130 | Провод медный гибкий | Конструкция и сечение: 1 медная жила сечением 16 мм². Материал жилы: Медь, класс гибкости 5 (многопроволочная). Материал изоляции: ПВХ пластикат. Рабочая температура: от -50 °C до +65 °C. Цвет черный. | ПуГВ 1х16 |  | ГОСТ 31947-2012 |  | м | 250
22 | 27.32.13.130 | Провод медный гибкий | Конструкция и сечение: 1 медная жила сечением 25 мм². Материал жилы: Медь, класс гибкости 5 (многопроволочная). Материал изоляции: ПВХ пластикат. Рабочая температура: от -50 °C до +65 °C. Цвет черный. | ПуГВ 1х25 |  | ГОСТ 31947-2012 |  | м | 100