## Спецификация
Приложение 1 к ТТ
Спецификация закупаемой продукции и место оказания услуги по установке для нужд филиала АО "ЧУКОТЭНЕРГО"
ОКПД 2 2790
№п/п | ОКПД2 | Наименование продукции | Материал | Марка, характеристики | Размер | ГОСТ, ТУ | Страна происхождения (в соответствии с предложением) | Ед. изм. | Количество
1 |  | 2 | 3 | 4 | 5 | 6 | 7 | 8 | 9
1 | 27.33.13.120 | Анкерный зажим | Сечение провода (для СИП): 50-70 мм² Минимальная разрушающая нагрузка: 15 кН Материал изделия Алюминиевый сплав/армированная пластмасса/нержавеющая сталь | РА1500 |  | ГОСТ 51177-2017 |  | шт | 30
2 | 27.33.13.130 | Зажим натяжной болтовой | Сечение проводника: 70 - 120 мм² Минимальная разрушающая нагрузка: 46 кН - 60 кН Напряжение: 6 – 35 кВ | НБ-2-6 А |  | ГОСТ 51177-2017 |  | шт | 30
3 | 27.33.13.120 | Зажим ответвительный | Сечение магистрального провода: от 6 мм² до 150 мм² Сечение провода ответвления: от 1,5 мм² до 16 мм² Напряжение: до 1000 В | OP616 M |  | ГОСТ 51177-2017 |  | шт | 50
4 | 27.33.13.120 | Зажим ответвительный | Сечение магистрального провода: от 16 мм² до 150 мм² Сечение провода ответвления: от 16 мм² до 35 мм² Напряжение: до 1000 В | OP72 M |  | ГОСТ 51177-2017 |  | шт | 20
5 | 27.33.13.120 | Зажим ответвительный | Сечение магистрального провода: от 16 мм² до 150 мм² Сечение провода ответвления: от 16 мм² до 95 мм² Напряжение: до 1000 В | OP95 M |  | ГОСТ 51177-2017 |  | шт | 30
6 | 27.33.13.120 | Зажим ответвительный | Сечение магистрального провода: от 6 мм² до 120 мм² Сечение провода ответвления: от 1,5 мм² до 16 мм² Напряжение: до 1000 В Максимальная нагрузка: до 125 А | P616R |  | ГОСТ 51177-2017 |  | шт | 50
7 | 27.33.13.120 | Зажим ответвительный | Сечение магистрального провода: от 16 мм² до 150 мм² Сечение провода ответвления: от 6 мм² до 35 мм² Напряжение: до 1000 В | P645 |  | ГОСТ 51177-2017 |  | шт | 50
8 | 27.33.13.120 | Зажим ответвительный | Сечение магистрального провода: от 10 мм² до 95 мм² Сечение провода ответвления: от 1,5 мм² до 10 мм² Напряжение: до 1000 В Максимальный ток нагрузки: до 63 А | Р4 |  | ГОСТ 51177-2017 |  | шт | 50
9 | 27.33.13.120 | Зажим ответвительный | Сечение магистрального провода: от 35 мм² до 95 мм² Сечение провода ответвления: от 2,5 мм² до 54,6 мм² Напряжение: до 1000 В | Р72 |  | ГОСТ 51177-2017 |  | шт | 10
10 | 27.32.13.130 | Серьга | Сечение магистрального провода: от 16 мм² до 150 мм² Сечение провода ответвления: от 6 мм² до 35 мм² Напряжение: до 1000 В | СРС-7-16 |  |  |  | шт | 50
11 | 27.32.13.130 | Соедин. гильза с термоусаж.трубкой | Сечение магистрального провода: 120 мм² Напряжение: до 10000 В | ССИП-120-3(А) |  |  |  | шт | 10
12 | 27.32.13.130 | Соедин. гильза с термоусаж.трубкой | Сечение магистрального провода: 95 мм² Напряжение: до 10000 В | ССИП-95-3(А) |  |  |  | шт | 10
13 |  | 2: Стяжной хомут; 4: KR-1-PA (аналог Е778); 8: шт; 9: 100
14 | 27.32.13.130 | Ушко | Сечение магистрального провода: от 16 мм² до 150 мм² Сечение провода ответвления: от 6 мм² до 35 мм² Напряжение: до 1000 В | У1-7-16 однолапчатое |  |  |  | шт | 30
15 | 27.32.13.130 | Фасадное крепление для СИП | Сечение магистрального провода: от 16 мм² до 150 мм² Сечение провода ответвления: от 6 мм² до 35 мм² Напряжение: до 1000 В | BRPF 6 |  | ГОСТ 51177-2017 |  | шт | 25
16 | 27.32.13.130 | Фасадное крепление для СИП | Сечение магистрального провода: от 16 мм² до 150 мм² Сечение провода ответвления: от 6 мм² до 35 мм² Напряжение: до 1000 В | BRPF 6.1-PA |  | ГОСТ 51177-2017 |  | шт | 25
17 | 27.32.13.130 | Вязка спиральная | Сечение магистрального провода: 95 мм² Сечение провода ответвления: 95 мм² Напряжение: до 10000 В | СВ95 |  |  |  | шт. | 100
18 | 27.32.13.130 | Колпачок | Сечение магистрального провода: 95 мм² Сечение провода ответвления: 95 мм² Напряжение: до 10000 В | К6 |  |  |  | шт. | 100
19 | 27.32.13.130 | Изолятор штыревой полимерный | Сечение магистрального провода: 95 мм² Сечение провода ответвления: 95 мм² Напряжение: до 10000 В | ЛШП10А |  | ГОСТ 1232-2017 |  | шт. | 100
20 | 25.93.14.140 | Скоба | Сечение магистрального провода: 95 мм² Сечение провода ответвления: 95 мм² Напряжение: до 10000 В | СК-7-1А |  |  |  | шт. | 50
21 | 27.32.13.130 | Серьга | Сечение магистрального провода: 95 мм² Сечение провода ответвления: 95 мм² Напряжение: до 10000 В | СР-7-16 |  |  |  | шт. | 50
22 | 27.33.13.120 | Изолятор линейный полимерный | Сечение магистрального провода: 95 мм² Сечение провода ответвления: 95 мм² Напряжение: до 10000 В | ЛК 70/10-И-3ГС |  |  |  | шт. | 50
23 | 27.33.13.120 | Звено промежуточное прямое | Сечение магистрального провода: 95 мм² Сечение провода ответвления: 95 мм² Напряжение: до 10000 В | ПРТ-7-1 |  |  |  | шт. | 50
24 | 27.33.13.120 | Зажим натяжной болтовой | Сечение магистрального провода: 95 мм² Сечение провода ответвления: 95 мм² Напряжение: до 10000 В | НБ-60/5,6-16 К |  |  |  | шт. | 50
25 | 27.33.13.120 | Зажим соединительный плашечный | Сечение магистрального провода: 95 мм² Сечение провода ответвления: 95 мм² Напряжение: до 10000 В | ПА3-2А |  |  |  | шт. | 10
26 | 27.33.13.120 | Зажим аппаратный | Сечение магистрального провода: 95 мм² Сечение провода ответвления: 95 мм² Напряжение: до 10000 В | А1А-95-3Т |  |  |  | шт. | 10
27 | 27.33.13.120 | Зажим аппаратный | Сечение магистрального провода: 95 мм² Сечение провода ответвления: 95 мм² Напряжение: до 10000 В | А2А-95-3Т |  |  |  | шт. | 20
28 | 27.33.13.120 | Провод защищенный на напряжение 6 кВ | Сечение магистрального провода: 95 мм² Сечение провода ответвления: 95 мм² Напряжение: до 10000 В | СИП-3 1х95 |  | ГОСТ 31946-2012 |  | м | 20
29 | 27.33.13.120 | Прокалывающий зажим | Сечение магистрального провода: 95 мм² Сечение провода ответвления: 95 мм² Напряжение: до 10000 В | ORP 150 |  |  |  | шт. | 30
30 | 27.33.13.120 | Соединительный зажим | Сечение магистрального провода: 95 мм² Сечение провода ответвления: 95 мм² Напряжение: до 10000 В | MJPT 95 |  |  |  | шт. | 10
31 | 27.33.13.120 | Соединительный зажим | Сечение магистрального провода: 95 мм² Сечение провода ответвления: 95 мм² Напряжение: до 10000 В | MJPT 95.70 |  |  |  | шт. | 10
32 | 27.33.13.120 | Ограничитель перенапряжений | Сечение магистрального провода: 95 мм² Сечение провода ответвления: 95 мм² Напряжение: до 10000 В | ОПНп-6/7,2/10/400 УХЛ1 |  |  |  | шт | 10
33 | 27.33.13.120 | Заземляющий пробойник (сталь круглая) 1_=10 м | Сечение магистрального провода: 95 мм² Сечение провода ответвления: 95 мм² Напряжение: до 10000 В | 010 мм, |  | ГОСТ 2590-06 |  | шт | 10
34 | 27.33.13.120 | Металлическая лента 20х0,7х1400мм | Сечение магистрального провода: 95 мм² Сечение провода ответвления: 95 мм² Напряжение: до 10000 В | F207 |  |  |  | шт | 40
35 | 27.33.13.120 | Бугель | Сечение магистрального провода: 95 мм² Сечение провода ответвления: 95 мм² Напряжение: до 10000 В | NB20 |  |  |  | шт | 40
36 | 27.33.13.120 | Медный заземляющий провод | Сечение магистрального провода: 95 мм² Сечение провода ответвления: 95 мм² Напряжение: до 10000 В | МГГ 1х10 |  |  |  | шт. | 10