## Спецификация
Приложение 1 к ТТ
Спецификация закупаемой продукции и место оказания услуги по установке для нужд филиала АО "ЧУКОТЭНЕРГО"
ОКПД 2 2790
№п/п | ОКПД2 | Наименование продукции | Материал | Марка, характеристики | Размер | ГОСТ, ТУ | Страна происхождения (в соответствии с предложением) | Ед. изм. | Количество
1 |  | 2 | 3 | 4 | 5 | 6 | 7 | 8 | 9
1 | 27.33.13.120 | Анкерный зажим | Сечение провода (для СИП): 25-35 мм² Минимальная разрушающая нагрузка: 10 кН Материал изделия Алюминиевый сплав/армированная пластмасса/нержавеющая сталь | PA1000 |  | ГОСТ 51177-2017 |  | шт | 50
2 | 27.33.13.120 | Анкерный зажим | Сечение провода (для СИП): 2-4х16-35 мм² Минимальная разрушающая нагрузка: 3,5 кН Материал изделия Алюминиевый сплав/армированная пластмасса/нержавеющая сталь | PA25/100 |  | ГОСТ 51177-2017 |  | шт | 50
3 | 27.33.13.120 | Анкерный зажим | Сечение провода (для СИП): 50-70 мм² Минимальная разрушающая нагрузка: 15 кН Материал изделия Алюминиевый сплав/армированная пластмасса/нержавеющая сталь | РА1500 |  | ГОСТ 51177-2017 |  | шт | 30
4 | 27.33.13.120 | Анкерный зажим | Сечение провода (для СИП): 95-120 мм² Минимальная разрушающая нагрузка: 20 кН Материал изделия Алюминиевый сплав/армированная пластмасса/нержавеющая сталь | РА2000 |  | ГОСТ 51177-2017 |  | шт | 30
2 | 27.33.13.120 | Анкерный зажим | Сечение провода (для СИП): 2-4х16-35 мм² Минимальная разрушающая нагрузка: 3 кН Материал корпуса: полимер, устойчивый к ультрафиолетовому излучению и перепадам температур Материал хомута: сталь горячего цинкования | ЗАБ 4/16-35 (SO 158.1) |  | ГОСТ 51177-2017 |  | шт | 50
3 | 25.11.23.119 | Анкерный кронштейн | Материал корпуса: Высокопрочный алюминиевый сплав Минимальная разрушающая нагрузка: 15 кН | CA1500 |  | ГОСТ 51177-2017 |  | шт | 40
5 | 25.11.23.119 | Анкерный кронштейн | Материал корпуса: Высокопрочный алюминиевый сплав Минимальная разрушающая нагрузка: 20 кН | CA2000 |  | ГОСТ 51177-2017 |  | шт | 15
6 | 27.33.13.120 | Вязка спиральная | Сечение провода: 120–150 мм² Минимальная разрушающая нагрузка: 4 кН | ВС 120/150.2 |  |  |  | шт | 30
3 | 27.33.13.120 | Вязка спиральная | Сечение провода: 35–50 мм² Минимальная разрушающая нагрузка: 3 кН | ВС 35/50.2 |  |  |  | шт | 50
4 | 27.33.13.120 | Вязка спиральная | Сечение провода: 70–95 мм² Минимальная разрушающая нагрузка: 4 кН | ВС 70/95.2 |  |  |  | шт | 50
7 | 27.33.13.130 | Дистанционный фиксатор | Диаметр пучка (обхват): от 10 до 50 мм Сечение провода: от 16 до 95 мм² | BIC15.50 |  |  |  | шт | 100
8 | 27.33.13.120 | Зажим аппаратный | Сечение провода: 120 мм² Конструкция контактной лапки: 3 отверстия | А1А-120-3Т |  | ГОСТ 51177-2017 |  | шт | 30
4 | 27.33.13.120 | Зажим аппаратный | Сечение провода: 150 мм² Конструкция контактной лапки: 3 отверстия | А1А-150-3Т |  | ГОСТ 51177-2017 |  | шт | 30
5 | 27.33.13.120 | Зажим аппаратный | Сечение провода: 35 мм² Конструкция контактной лапки: 3 отверстия | А1А-35-3Т |  | ГОСТ 51177-2017 |  | шт | 100
9 | 27.33.13.120 | Зажим аппаратный | Сечение провода: 50 мм² Конструкция контактной лапки: 3 отверстия | А1А-50-3Т |  | ГОСТ 51177-2017 |  | шт | 100
10 | 27.33.13.120 | Зажим аппаратный | Сечение провода: 70 мм² Конструкция контактной лапки: 3 отверстия | А1А-70-3Т |  | ГОСТ 51177-2017 |  | шт | 100
5 | 27.33.13.120 | Зажим аппаратный | Сечение провода: 95 мм² Конструкция контактной лапки: 3 отверстия | А1А-95-3Т |  | ГОСТ 51177-2017 |  | шт | 50
6 | 27.33.13.120 | Зажим аппаратный | Материал проводов: Алюминиевые и сталеалюминевые провода марок А70, АС50/8, АС70/11, а также защищенный провод СИП-3 Номинальное сечение проводников: 50 и 70 мм² | ПА2-2А |  | ТУ 3449-013-40064547-0 |  | шт | 100
11 | 27.33.13.120 | Зажим заземляющий | Сечение магистрали: 16 - 95 мм² Напряжение: до 1000 В Номинальный ток: до 145 A (уточняется по типу кабеля) Сечение ответвления (отпайки): 4 - 54 мм² | Р71 |  | ГОСТ 51177-2017 |  | шт | 20
12 | 27.33.13.120 | Зажим ответвительный | Сечение магистрального провода: от 6 мм² до 150 мм² Сечение провода ответвления: от 1,5 мм² до 16 мм² Напряжение: до 1000 В | OP616 M |  | ГОСТ 51177-2017 |  | шт | 100
6 | 27.33.13.120 | Зажим ответвительный | Сечение магистрального провода: от 16 мм² до 150 мм² Сечение провода ответвления: от 16 мм² до 95 мм² Напряжение: до 1000 В | OP95 M |  | ГОСТ 51177-2017 |  | шт | 150
7 | 27.33.13.120 | Зажим ответвительный | Сечение магистрального провода: от 25 мм² до 150 мм² Сечение провода ответвления: от 25 мм² до 150 мм² Напряжение: до 1000 В | ORP150 M |  | ГОСТ 51177-2017 |  | шт | 50
13 | 27.33.13.120 | Зажим ответвительный | Сечение магистрального провода: от 6 мм² до 120 мм² Сечение провода ответвления: от 1,5 мм² до 16 мм² Напряжение: до 1000 В Максимальная нагрузка: до 125 А | P616R |  | ГОСТ 51177-2017 |  | шт | 50
14 | 27.33.13.120 | Зажим ответвительный | Сечение магистрального провода: от 16 мм² до 150 мм² Сечение провода ответвления: от 6 мм² до 35 мм² Напряжение: до 1000 В | P645 |  | ГОСТ 51177-2017 |  | шт | 100
7 | 27.33.13.120 | Зажим ответвительный | Сечение магистрального провода: от 16 мм² до 95 мм² Сечение провода ответвления: от 16 мм² до 95 мм² Напряжение: до 1000 В | P-95-PA |  | ГОСТ 51177-2017 |  | шт | 50
8 | 27.33.13.120 | Зажим плашечный | Сечение соединяемых проводов: от 10 до 50 мм² Напряжение: до 1000 В Предельная (максимальная) нагрузка: 290 А | CD 35 |  | ГОСТ 51177-2017 |  | шт | 30
15 | 27.33.13.120 | Зажим прокалывающий | Сечение магистрального провода: от 35 мм² до 150 мм² Сечение провода ответвления: от 35 мм² до 150 мм² Напряжение: до 1000 В | P4X-150 (35-150/35-150) |  | ГОСТ 51177-2017 |  | шт | 50
16 | 27.33.13.120 | Зажим прокалывающий | Сечение магистрального провода: от 16 мм² до 150 мм² Сечение провода ответвления: от 6 мм² до 35 мм² Напряжение: до 1000 В | P-645-PA |  | ГОСТ 51177-2017 |  | шт | 20
8 | 27.33.13.120 | Зажим прокалывающий | Сечение магистрального провода: от 25 мм² до 150 мм² Сечение провода ответвления: от 25 мм² до 150 мм² Напряжение: до 1000 В | ORP 150 |  | ГОСТ 51177-2017 |  | шт | 30
9 | 27.33.13.120 | Зажим соедин. плашечный | Диаметр соединяемых проводов: от 9,1 до 12,0 мм Минимальная разрушающая сила: не менее 2,5 кН | ПС2-1 |  | ТУ 3449-001-52819896-2010 |  | шт | 30
17 | 27.33.13.120 | Зажим соединительный | Сечение провода: 95 мм² Напряжение: от 6 до 35 кВ | MJRP 95 |  | ГОСТ 51177-2017 |  | шт | 20
18 | 27.33.13.120 | Зажим соединительный | Сечение магистрали: от 16 до 150 мм² Сечение ответвления: от 16 до 150 мм² Напряжение: до 35 кВ | РС150 |  | ТУ 3449-001-52819896-2010 |  | шт | 30
9 | 27.90.12.110 | Линейный штыревой полимерный изолятор | Номинальное напряжение: 10 кВ Выдерживаемое напряжение 50 Гц (сухой изолятор): 65 кВ Длина пути тока утечки: не менее 330 мм Разрушающая сила при изгибе: 13 кН Разрушающая сила при растяжении: не менее 12 кН | ЛШП-10А |  |  |  | шт | 50
10 | 22.29.26.119 | Нейлоновая кабельная стяжка с усиленным двойным замком | Длина: 350 мм Ширина: 9 мм Минимальное усилие на разрыв: 600 Н) Температура эксплуатации: от -40 до +85 °C Фасовка (упаковка): 100 штук | КСУ 9х350 |  |  |  | упк | 5
19 | 22.29.26.119 | Кабельный ремешок | Длина ремешка: 175 - 250 мм. Минимальная разрушающая нагрузка: 400 Н. | KR1 |  |  |  | шт | 20
20 | 22.29.26.119 | Кабельный ремешок | Длина ремешка: 265 - 295 мм Минимальная разрушающая нагрузка: 400 Н. | KR2 |  |  |  | шт | 20
10 | 22.29.26.119 | 2: Кабельный хомут; 4: СЭ-5 45/65; 8: компл; 9: 10
11 | 22.29.26.119 | 2: Кабельный хомут; 4: КСГ 9х260 TDM; 8: упк; 9: 10
21 | 27.33.14.000 | 2: Колпачок; 4: К-10; 8: шт; 9: 50
22 | 27.33.14.000 | 2: Колпачок; 4: К-9; 8: шт; 9: 50
11 | 27.33.13.130 | 2: Комплект заземления; 4: КМЛЭ-2; 8: шт; 9: 3
12 | 27.33.13.130 | Комплект промежуточной подвески |  | ES1500 |  | ГОСТ 51177-2017 |  | шт | 50
23 | 27.33.13.130 | Комплект промежуточной подвески |  | ES2000 |  | ГОСТ 51177-2017 |  | шт | 50
24 | 27.33.13.130 | 2: Наконечник; 4: CPTAU 95; 8: шт; 9: 30
12 | 27.33.13.120 | 2: Наконечник кабельный; 4: d-16 мм; 8: шт; 9: 100
13 | 27.33.13.120 | 2: Наконечник кабельный; 4: d-25 мм; 8: шт; 9: 100
25 | 27.33.13.120 | 2: Наконечник кабельный; 4: d-35 мм; 8: шт; 9: 100
26 | 27.33.13.120 | 2: Наконечник кабельный; 4: d-50 мм; 8: шт; 9: 100
13 | 27.33.13.120 | 2: Наконечник кабельный; 4: d-70 мм; 8: шт; 9: 100
14 | 27.33.13.120 | 2: Плашечный зажим; 4: CD35; 8: шт; 9: 30
27 | 27.33.13.120 | 2: Плашечный зажим; 4: ПС-2-1; 8: шт; 9: 30
28 | 27.33.13.120 | 2: Соедин. гильза с термоусаж.трубкой; 4: ССИП-95-3(А); 8: шт; 9: 20
14 | 22.29.26.119 | 2: Стяжной хомут; 4: KR-1-PA (аналог Е778); 8: шт; 9: 100
15 | 27.33.13.130 | Фасадное крепление для СИП |  | BRPF 6 |  | ГОСТ 51177-2017 |  | шт | 100
29 | 27.33.13.130 | Фасадное крепление для СИП |  | BRPF 6.1-PA |  | ГОСТ 51177-2017 |  | шт | 100
30 | 22.29.26.119 | Хомут для СИП |  | KR-2-РА |  | ГОСТ 51177-2017 |  | шт | 100