## Спецификация
Приложение 1 к ТТ
Спецификация закупаемой продукции и место оказания услуги по установке для нужд филиала АО "ЧУКОТЭНЕРГО"
ОКПД 2 2790
№п/п | ОКПД2 | Наименование продукции | Материал | Марка, характеристики | Размер | ГОСТ, ТУ | Страна происхождения (в соответствии с предложением) | Ед. изм. | Количество
1 |  | 2 | 3 | 4 | 5 | 6 | 7 | 8 | 9
1 | 27.33.13.130 | Муфта кабельная концевая внутренней установки на напряжение 6 кВ | Тип муфты: концевая муфта внутренней установки; Технология монтажа: термоусаживаемая; Рабочее напряжение: до 10 кВ; Сечение жил: от 150 до 240 мм²; Количество жил в кабеле: 3; Изоляция кабеля: пластмассовая (ПВХ или СПЭ — сшитый полиэтилен); Тип установки: внутренняя; наличие перчатки в конструкции муфты (элемент, объединяющий жилы в зоне разделки); Комплектация: термоусаживаемая перчатка (объединяет жилы); термоусаживаемые трубки для изоляции жил; трубки выравнивания напряжённости электрического поля (стресс‑контроль); антитрекинговые трубки (устойчивы к воздействию электрических разрядов); поясная манжета для общей герметизации; болтовые или под опрессовку наконечники (количество — 3 шт.); герметик и/или мастика для заполнения пустот и дополнительной герметизации; пружины постоянного давления (для контакта с броней, если кабель бронированный); инструкция по монтажу. | 3ПКВТп-10-150/240(Б) |  | ГОСТ 34839-2022 |  | шт. | 2
2 | 27.33.13.130 | Муфта кабельная концевая наружней установки на напряжение 6 кВ | Тип муфты: концевая муфта наружней установки; Технология монтажа: термоусаживаемая; Рабочее напряжение: до 10 кВ; Сечение жил: от 150 до 240 мм²; Количество жил в кабеле: 3; Изоляция кабеля: пластмассовая (ПВХ или СПЭ — сшитый полиэтилен); Тип установки: наружная; наличие перчатки в конструкции муфты (элемент, объединяющий жилы в зоне разделки); Комплектация: термоусаживаемая перчатка (объединяет жилы); термоусаживаемые трубки для изоляции жил; трубки выравнивания напряжённости электрического поля (стресс‑контроль); антитрекинговые трубки (устойчивы к воздействию электрических разрядов); поясная манжета для общей герметизации; болтовые или под опрессовку наконечники (количество — 3 шт.); герметик и/или мастика для заполнения пустот и дополнительной герметизации; пружины постоянного давления (для контакта с броней, если кабель бронированный); инструкция по монтажу. | 3ПКНТп-10-150/240(Б) |  | ГОСТ 34839-2022 |  | шт. | 4
3 | 25.93.12 | 2: Комплект заземления для кабелей с проволочной броней; 4: КМПБ-6; 8: шт; 9: 6