## Спецификация
Приложение 1 к ТТ
Спецификация закупаемой продукции и место оказания услуги по установке для нужд филиала АО "ЧУКОТЭНЕРГО"
ОКПД 2 2790
№п/п | ОКПД2 | Наименование продукции | Материал | Марка, характеристики | Размер | ГОСТ, ТУ | Страна происхождения (в соответствии с предложением) | Ед. изм. | Количество
1 |  | 2 | 3 | 4 | 5 | 6 | 7 | 8 | 9
1 | 27.33.13.130 | Муфта кабельная концевая | Тип муфты: концевая наружней установки; Технология монтажа: термоусаживаемая; Рабочее напряжение: до 10 кВ; Сечение жил: 70–120 мм²; Количество жил в кабеле: 3; Изоляция кабеля: бумажно-маслопропитанная; Тип установки: наружная; Муфта поставляется с болтовыми наконечниками | 3 КНТп-10-70/120 (Б) | Длина: 71 см; Ширина: 12 см; Высота: 12 см | ГОСТ 34839-2022 |  | шт. | 40
2 | 27.33.13.130 | Муфта кабельная концевая | Тип муфты: концевая муфта внутренней установки; Технология монтажа: термоусаживаемая; Рабочее напряжение: до 6-10 кВ; Сечение жил: 70–120 мм² (поддерживает 70, 95 и 120 мм²); Количество жил в кабеле: 3; Изоляция кабеля: бумажная маслопропитанная; Тип установки: внутренняя; Муфта поставляется с болтовыми наконечниками | 3КВТп-10-70/120(Б) |  | ГОСТ 34839-2022 |  | шт. | 60
3 | 27.33.13.130 | Муфта кабельная соединительная | Тип муфты: соеденительная муфта; Технология монтажа: термоусаживаемая; Рабочее напряжение: до 10 кВ; Сечение жил: 70–120 мм² (поддерживает 70, 95 и 120 мм²); Количество жил в кабеле: 3; Изоляция кабеля: бумажная маслопропитанная; Тип установки:внутренняя и наружная; Комплектация: Роликовые пружины постоянного давления | 3СТП-10-70/120 (пружина) |  | ГОСТ 34839-2022 |  | шт. | 60
4 | 27.33.13.130 | Муфта кабельная концевая | Тип муфты: концевая; Технология монтажа: термоусаживаемая; Рабочее напряжение: до 1 кВ; Сечение жил: от 25-50 мм²; Количество жил в кабеле: 4; Изоляция кабеля: пластмассовая (ПВХ или СПЭ — сшитый полиэтилен); Тип установки: внутренняя и наружная; Комплектация:Термоусаживаемая перчатка с клеевым слоем; Термоусаживаемые концевые манжеты с клеевым слоем; Алюминиевая экранирующая лента; Плоский провод‑перемычка; Пружина постоянного давления (роликовая); Герметик; Межфазные распорки; Инструкция по монтажу | 4ПКВНтпБ-1-25/50(Б) |  | ГОСТ 34839-2022 |  | шт. | 60
5 | 27.33.13.130 | Муфта кабельная концевая | Тип муфты: концевая; Технология монтажа: термоусаживаемая; Рабочее напряжение: до 1 кВ; Сечение жил: от 25–50 мм²; Количество жил в кабеле: 4; Изоляция кабеля: пластмассовая (ПВХ или СПЭ — сшитый полиэтилен); Тип установки: внутренняя и наружная; Комплектация:Термоусаживаемая перчатка с клеевым слоем; Термоусаживаемые концевые манжеты с клеевым слоем; Алюминиевая экранирующая лента; Плоский провод‑перемычка; Пружина постоянного давления (роликовая); Герметик; Межфазные распорки; Инструкция по монтажу | 4ПСТБ-1-25/50 |  | ГОСТ 34839-2022 |  | шт. | 60