## 1 Ремонт шлагбаума - ЛСР по Мет
Приложение № 3
Утверждено приказом Минстроя РФ № 421/пр от 4 августа 2020 г. в редакции приказа № 557/пр от 7 июля 2022 г.
Наименование программного продукта |  |  |  |  | ГРАНД-Смета, версия 2026.1
Наименование редакции сметных нормативов |  |  |  |  | Приказ Минстроя России от 30.12.2021 № 1046/пр; Приказ Минстроя России от 04.08.2020 № 421/пр; Приказ Минстроя России от 21.12.2020 № 812/пр; Приказ Минстроя России от 11.12.2020 № 774/пр; Приказ Минстроя России от 02.08.2023 № 551/пр; Приказ Минстроя России от 14.11.2023 № 817/пр; Приказ Минстроя России от 16.02.2024 № 102/пр; Приказ Минстроя России от 13.05.2024 №323/пр; Приказ Минстроя России от 09.08.2024 №524/пр; Приказ Минстроя России от 07.11.2024 №747/пр | [11 empty] | Наименование редакции сметных нормативов | Приказ Минстроя России от 30.12.2021 № 1046/пр; Приказ Минстроя России от 04.08.2020 № 421/пр; Приказ Минстроя России от 21.12.2020 № 812/пр; Приказ Минстроя России от 11.12.2020 № 774/пр; Приказ Минстроя России от 02.08.2023 № 551/пр; Приказ Минстроя России от 14.11.2023 № 817/пр; Приказ Минстроя России от 16.02.2024 № 102/пр; Приказ Минстроя России от 13.05.2024 №323/пр; Приказ Минстроя России от 09.08.2024 №524/пр; Приказ Минстроя России от 07.11.2024 №747/пр
Реквизиты приказа Минстроя России об утверждении дополнений и изменений к сметным нормативам |  |  |  |  | Приказ Минстроя России от 18 мая 2022 г. № 378/пр, Приказ Минстроя России от 26 августа 2022 г. № 703/пр, Приказ Минстроя России от 26 октября 2022 г. № 905/пр, Приказ Минстроя России от 27 декабря 2022 г. № 1133/пр, Приказ Минстроя России от 10 февраля 2023 г. № 84/пр, Приказ Минстроя России от 11.05.2023 №335/пр; Приказ Минстроя России от 07.07.2022 № 557/пр; Приказ Минстроя России от 02.09.2021 № 636/пр, Приказ Минстроя России от 26.07.2022 № 611/пр; Приказ Минстроя России от 22.04.2022 № 317/пр; Приказ Минстроя России от 02.08.2023 № 551/пр; Приказ Минстроя России от 14.11.2023 № 817/пр; Приказ Минстроя России от 30.01.2024 № 55/пр; Приказ Минстроя России от 16.02.2024 № 102/пр; Приказ Минстроя России от 13.05.2024 №323/пр; Приказ Минстроя России от 09.08.2024 №524/пр; Приказ Минстроя России от 07.11.2024 №747/пр | [13 empty] | Реквизиты приказа Минстроя России об утверждении дополнений и изменений к сметным нормативам | Приказ Минстроя России от 18 мая 2022 г. № 378/пр, Приказ Минстроя России от 26 августа 2022 г. № 703/пр, Приказ Минстроя России от 26 октября 2022 г. № 905/пр, Приказ Минстроя России от 27 декабря 2022 г. № 1133/пр, Приказ Минстроя России от 10 февраля 2023 г. № 84/пр, Приказ Минстроя России от 11.05.2023 №335/пр; Приказ Минстроя России от 07.07.2022 № 557/пр; Приказ Минстроя России от 02.09.2021 № 636/пр, Приказ Минстроя России от 26.07.2022 № 611/пр; Приказ Минстроя России от 22.04.2022 № 317/пр; Приказ Минстроя России от 02.08.2023 № 551/пр; Приказ Минстроя России от 14.11.2023 № 817/пр; Приказ Минстроя России от 30.01.2024 № 55/пр; Приказ Минстроя России от 16.02.2024 № 102/пр; Приказ Минстроя России от 13.05.2024 №323/пр; Приказ Минстроя России от 09.08.2024 №524/пр; Приказ Минстроя России от 07.11.2024 №747/пр
Реквизиты письма Минстроя России об индексах изменения сметной стоимости строительства, включаемые в федеральный реестр сметных нормативов и размещаемые в федеральной государственной информационной системе ценообразования в строительстве, подготовленного в соответствии пунктом 85 Методики расчета индексов изменения сметной стоимости строительства, утвержденной приказом Министерства строительства и жилищно-коммунального хозяйства Российской Федерации от 5 июня 2019 г. № 326/пр |  |  |  |  | Письмо Минстроя России от 23.05.2025 № 30038-ИФ/09 | [9 empty] | Реквизиты письма Минстроя России об индексах изменения сметной стоимости строительства, включаемые в федеральный реестр сметных нормативов и размещаемые в федеральной государственной информационной системе ценообразования в строительстве, подготовленного в соответствии пунктом 85 Методики расчета индексов изменения сметной стоимости строительства, утвержденной приказом Министерства строительства и жилищно-коммунального хозяйства Российской Федерации от 5 июня 2019 г. № 326/пр¹ | Письмо Минстроя России от 23.05.2025 № 30038-ИФ/09 |  |  |  |  | Реквизиты письма Минстроя России об индексах изменения сметной стоимости строительства, включаемые в федеральный реестр сметных нормативов и размещаемые в федеральной государственной информационной системе ценообразования в строительстве, подготовленного в соответствии пунктом 85 Методики расчета индексов изменения сметной стоимости строительства, утвержденной приказом Министерства строительства и жилищно-коммунального хозяйства Российской Федерации от 5 июня 2019 г. № 326/пр | Письмо Минстроя России от 23.05.2025 № 30038-ИФ/09
Реквизиты нормативного правового акта об утверждении оплаты труда, утверждаемый в соответствии с пунктом 22(1) Правилами мониторинга цен, утвержденными постановлением Правительства Российской Федерации от 23 декабря 2016 г. № 1452 |  |  |  |  | Приказ Министерства строительства и развития инфраструктуры Свердловской области от 25.04.2025 № 214-П | [9 empty] | Реквизиты нормативного правового акта об утверждении оплаты труда, утверждаемый в соответствии с пунктом 22(1) Правилами мониторинга цен, утвержденными постановлением Правительства Российской Федерации от 23 декабря 2016 г. № 1452 | Приказ Министерства строительства и развития инфраструктуры Свердловской области от 25.04.2025 № 214-П | [6 empty] | Реквизиты нормативного правового акта об утверждении оплаты труда, утверждаемый в соответствии с пунктом 22(1) Правилами мониторинга цен, утвержденными постановлением Правительства Российской Федерации от 23 декабря 2016 г. № 1452 | Приказ Министерства строительства и развития инфраструктуры Свердловской области от 25.04.2025 № 214-П
Обоснование принятых текущих цен на строительные ресурсы | [24 empty] | Обоснование принятых текущих цен на строительные ресурсы
Наименование субъекта Российской Федерации |  |  |  |  | 66. Свердловская область | [10 empty] | 66. Свердловская область | [9 empty] | Наименование субъекта Российской Федерации | 66. Свердловская область
Наименование зоны субъекта Российской Федерации |  |  |  |  | Свердловская область | [10 empty] | Свердловская область | [11 empty] | Наименование зоны субъекта Российской Федерации | Свердловская область
филиал ПАО "Россети Урал"-"Свердловэнерго" | [29 empty] | филиал ПАО "Россети Урал"-"Свердловэнерго"
(наименование стройки)
г. Екатеринбург, пр. Космонавтов, д. 17-а | [30 empty] | г. Екатеринбург, пр. Космонавтов, д. 17-а
(наименование объекта капитального строительства)
ЛОКАЛЬНЫЙ СМЕТНЫЙ РАСЧЕТ (СМЕТА) № 1
Ремонт шлагбаума на внешней стоянке здания | [31 empty] | Ремонт шлагбаума на внешней стоянке здания
(наименование работ и затрат)
Составлен | ресурсно-индексным | методом
Основание | ВД | [31 empty] | ВД
(проектная и (или) иная техническая документация)
Составлен(а) в текущем уровне цен |  | II квартал 2025 года | [31 empty] | II квартал 2025 года
Сметная стоимость |  |  | 127.93 | тыс.руб.
в том числе:
| строительных работ |  | 72.16 | тыс.руб. |  |  |  |  | Средства на оплату труда рабочих |  |  |  | 21.12 | тыс.руб.
| монтажных работ |  | 23 | тыс.руб. |  |  |  |  | Средства на оплату труда машинистов |  |  |  | 1.77 | тыс.руб.
| оборудования |  | 0.65 | тыс.руб. |  |  |  |  | Нормативные затраты труда рабочих |  |  |  | 39.03 | чел.-ч.
| прочих затрат |  | 0 | тыс.руб. |  |  |  |  | Нормативные затраты труда машинистов |  |  |  | 2.86 | чел.-ч.
№ п/п | Обоснование | Наименование работ и затрат |  |  |  | Единица измерения | Количество |  |  | Сметная стоимость, руб.
[7 empty] | на единицу измерения | коэффициенты | всего с учетом коэффициентов | на единицу измерения в базисном уровне цен | индекс | на единицу измерения в текущем уровне цен | коэффициенты | всего в текущем уровне цен
1 | 2 | 3 |  |  |  | 4 | 5 | 6 | 7 | 8 | 9 | 10 | 11 | 12
Раздел 1. | [34 empty] | Раздел 1.
1 | ГЭСН09-08-003-01 | Демонтаж автоматического дорожного шлагбаума для контроля проезда шириной до: 4 м |  |  |  | 4: компл; 5: 1; 6: 1; 7: 1 | [21 empty] | Демонтаж автоматического дорожного шлагбаума для контроля проезда шириной до: 4 м
| 421/пр_2020_прил.10_т.3_п.10_гр.5 | Производство работ на предприятиях, где в силу режима секретности и (или) внутриобъектового режима применяются специальный допуск, специальный пропуск и другие ограничения для рабочих ОЗП=1,15; ЭМ=1,15 к расх.; ЗПМ=1,15; ТЗ=1,15; ТЗМ=1,15 | [34 empty] | Производство работ на предприятиях, где в силу режима секретности и (или) внутриобъектового режима применяются специальный допуск, специальный пропуск и другие ограничения для рабочих ОЗП=1,15; ЭМ=1,15 к расх.; ЗПМ=1,15; ТЗ=1,15; ТЗМ=1,15
| 571/пр_2022_п.84_т.3_стр.2_стб.3 | Демонтаж оборудования, пригодного для дальнейшего использования, со снятием с места установки, необходимой (частичной) разборкой без хранения (перемещается на другое место установки и тому подобное) ОЗП=0,6; ЭМ=0,6 к расх.; ЗПМ=0,6; МАТ=0 к расх.; ТЗ=0,6; ТЗМ=0,6 | [34 empty] | Демонтаж оборудования, пригодного для дальнейшего использования, со снятием с места установки, необходимой (частичной) разборкой без хранения (перемещается на другое место установки и тому подобное) ОЗП=0,6; ЭМ=0,6 к расх.; ЗПМ=0,6; МАТ=0 к расх.; ТЗ=0,6; ТЗМ=0,6
| 421/пр_2020_п.58_пп.б | При применении сметных норм, включенных в сборники ГЭСН (ФЕР, ТЕР), аналогичных технологическим процессам в новом строительстве, в том числе по возведению новых конструктивных элементов ОЗП=1,15; ЭМ=1,25 к расх.; ЗПМ=1,25; ТЗ=1,15; ТЗМ=1,25 | [34 empty] | При применении сметных норм, включенных в сборники ГЭСН (ФЕР, ТЕР), аналогичных технологическим процессам в новом строительстве, в том числе по возведению новых конструктивных элементов ОЗП=1,15; ЭМ=1,25 к расх.; ЗПМ=1,25; ТЗ=1,15; ТЗМ=1,25
|  | Всего по позиции |  |  |  | 10: 6280.04; 12: 6280.04 | [23 empty] | Всего по позиции
2 | ГЭСНр68-02-004-04 | Разборка покрытий и оснований: асфальтобетонных с помощью молотков отбойных |  |  |  | 4: 100 м3; 5: 0.003; 6: 1; 7: 0.003 | [21 empty] | Разборка покрытий и оснований: асфальтобетонных с помощью молотков отбойных
|  | Объем=0,3 / 100 | [36 empty] | Объем=0,3 / 100
| 421/пр_2020_прил.10_т.3_п.10_гр.5 | Производство работ на предприятиях, где в силу режима секретности и (или) внутриобъектового режима применяются специальный допуск, специальный пропуск и другие ограничения для рабочих ОЗП=1,15; ЭМ=1,15 к расх.; ЗПМ=1,15; ТЗ=1,15; ТЗМ=1,15 | [34 empty] | Производство работ на предприятиях, где в силу режима секретности и (или) внутриобъектового режима применяются специальный допуск, специальный пропуск и другие ограничения для рабочих ОЗП=1,15; ЭМ=1,15 к расх.; ЗПМ=1,15; ТЗ=1,15; ТЗМ=1,15
|  | Всего по позиции |  |  |  | 10: 317136.67; 12: 951.41 | [23 empty] | Всего по позиции
3 | ГЭСН27-06-007-01 | Устройство швов в бетоне: затвердевшем |  |  |  | 4: 100 м; 5: 0.03; 6: 1; 7: 0.03 | [21 empty] | Устройство швов в бетоне: затвердевшем
|  | Объем=3 / 100 | [36 empty] | Объем=3 / 100
| 421/пр_2020_прил.10_т.3_п.10_гр.5 | Производство работ на предприятиях, где в силу режима секретности и (или) внутриобъектового режима применяются специальный допуск, специальный пропуск и другие ограничения для рабочих ОЗП=1,15; ЭМ=1,15 к расх.; ЗПМ=1,15; ТЗ=1,15; ТЗМ=1,15 | [34 empty] | Производство работ на предприятиях, где в силу режима секретности и (или) внутриобъектового режима применяются специальный допуск, специальный пропуск и другие ограничения для рабочих ОЗП=1,15; ЭМ=1,15 к расх.; ЗПМ=1,15; ТЗ=1,15; ТЗМ=1,15
| 421/пр_2020_п.58_пп.б | При применении сметных норм, включенных в сборники ГЭСН (ФЕР, ТЕР), аналогичных технологическим процессам в новом строительстве, в том числе по возведению новых конструктивных элементов ОЗП=1,15; ЭМ=1,25 к расх.; ЗПМ=1,25; ТЗ=1,15; ТЗМ=1,25 | [34 empty] | При применении сметных норм, включенных в сборники ГЭСН (ФЕР, ТЕР), аналогичных технологическим процессам в новом строительстве, в том числе по возведению новых конструктивных элементов ОЗП=1,15; ЭМ=1,25 к расх.; ЗПМ=1,25; ТЗ=1,15; ТЗМ=1,25
|  | Всего по позиции |  |  |  | 10: 130926.33; 12: 3927.79 | [23 empty] | Всего по позиции
4 | ГЭСН09-08-003-01 | Монтаж автоматического дорожного шлагбаума для контроля проезда шириной до: 4 м |  |  |  | 4: компл; 5: 1; 6: 1; 7: 1 | [21 empty] | Монтаж автоматического дорожного шлагбаума для контроля проезда шириной до: 4 м
| 421/пр_2020_прил.10_т.3_п.10_гр.5 | Производство работ на предприятиях, где в силу режима секретности и (или) внутриобъектового режима применяются специальный допуск, специальный пропуск и другие ограничения для рабочих ОЗП=1,15; ЭМ=1,15 к расх.; ЗПМ=1,15; ТЗ=1,15; ТЗМ=1,15 | [34 empty] | Производство работ на предприятиях, где в силу режима секретности и (или) внутриобъектового режима применяются специальный допуск, специальный пропуск и другие ограничения для рабочих ОЗП=1,15; ЭМ=1,15 к расх.; ЗПМ=1,15; ТЗ=1,15; ТЗМ=1,15
| 421/пр_2020_п.58_пп.б | При применении сметных норм, включенных в сборники ГЭСН (ФЕР, ТЕР), аналогичных технологическим процессам в новом строительстве, в том числе по возведению новых конструктивных элементов ОЗП=1,15; ЭМ=1,25 к расх.; ЗПМ=1,25; ТЗ=1,15; ТЗМ=1,25 | [34 empty] | При применении сметных норм, включенных в сборники ГЭСН (ФЕР, ТЕР), аналогичных технологическим процессам в новом строительстве, в том числе по возведению новых конструктивных элементов ОЗП=1,15; ЭМ=1,25 к расх.; ЗПМ=1,25; ТЗ=1,15; ТЗМ=1,25
|  | Всего по позиции |  |  |  | 10: 12168.61; 12: 12168.61 | [23 empty] | Всего по позиции
5 | ГЭСНм11-01-002-01 | Конструкции для установки исполнительных механизмов, устанавливаемые: на стене, масса до 20 кг | [33 empty] | Конструкции для установки исполнительных механизмов, устанавливаемые: на стене, масса до 20 кг | bar: 4 to 7
| 421/пр_2020_прил.10_т.3_п.10_гр.5 | Производство работ на предприятиях, где в силу режима секретности и (или) внутриобъектового режима применяются специальный допуск, специальный пропуск и другие ограничения для рабочих ОЗП=1,15; ЭМ=1,15 к расх.; ЗПМ=1,15; ТЗ=1,15; ТЗМ=1,15 | [34 empty] | Производство работ на предприятиях, где в силу режима секретности и (или) внутриобъектового режима применяются специальный допуск, специальный пропуск и другие ограничения для рабочих ОЗП=1,15; ЭМ=1,15 к расх.; ЗПМ=1,15; ТЗ=1,15; ТЗМ=1,15
|  | Всего по позиции |  |  |  | 10: 6349.94; 12: 6349.94 | [23 empty] | Всего по позиции
6 | ГЭСНм11-05-001-01 | Механизм исполнительный, масса: до 20 кг | [33 empty] | Механизм исполнительный, масса: до 20 кг | bar: 4 to 7
| 421/пр_2020_прил.10_т.3_п.10_гр.5 | Производство работ на предприятиях, где в силу режима секретности и (или) внутриобъектового режима применяются специальный допуск, специальный пропуск и другие ограничения для рабочих ОЗП=1,15; ЭМ=1,15 к расх.; ЗПМ=1,15; ТЗ=1,15; ТЗМ=1,15 | [34 empty] | Производство работ на предприятиях, где в силу режима секретности и (или) внутриобъектового режима применяются специальный допуск, специальный пропуск и другие ограничения для рабочих ОЗП=1,15; ЭМ=1,15 к расх.; ЗПМ=1,15; ТЗ=1,15; ТЗМ=1,15
|  | Всего по позиции |  |  |  | 10: 1771.4; 12: 1771.4 | [23 empty] | Всего по позиции
7 | ГЭСНм10-08-003-03 | Устройство ультразвуковое,: блок питания и контроля | [33 empty] | Устройство ультразвуковое,: блок питания и контроля | bar: 4 to 7
| 421/пр_2020_прил.10_т.3_п.10_гр.5 | Производство работ на предприятиях, где в силу режима секретности и (или) внутриобъектового режима применяются специальный допуск, специальный пропуск и другие ограничения для рабочих ОЗП=1,15; ЭМ=1,15 к расх.; ЗПМ=1,15; ТЗ=1,15; ТЗМ=1,15 | [34 empty] | Производство работ на предприятиях, где в силу режима секретности и (или) внутриобъектового режима применяются специальный допуск, специальный пропуск и другие ограничения для рабочих ОЗП=1,15; ЭМ=1,15 к расх.; ЗПМ=1,15; ТЗ=1,15; ТЗМ=1,15
|  | Всего по позиции |  |  |  | 10: 6073.33; 12: 6073.33 | [23 empty] | Всего по позиции
8 | ГЭСНм08-01-081-05 | Аппарат (кнопка, ключ управления, замок электромагнитной блокировки, звуковой сигнал, сигнальная лампа) управления и сигнализации, количество подключаемых концов до 2: многопроволочного провода (жил кабеля) |  |  |  | 4: 100 шт; 5: 0.01; 6: 1; 7: 0.01 | [21 empty] | Аппарат (кнопка, ключ управления, замок электромагнитной блокировки, звуковой сигнал, сигнальная лампа) управления и сигнализации, количество подключаемых концов до 2: многопроволочного провода (жил кабеля)
|  | Объем=1 / 100 | [36 empty] | Объем=1 / 100
| 421/пр_2020_прил.10_т.3_п.10_гр.5 | Производство работ на предприятиях, где в силу режима секретности и (или) внутриобъектового режима применяются специальный допуск, специальный пропуск и другие ограничения для рабочих ОЗП=1,15; ЭМ=1,15 к расх.; ЗПМ=1,15; ТЗ=1,15; ТЗМ=1,15 | [34 empty] | Производство работ на предприятиях, где в силу режима секретности и (или) внутриобъектового режима применяются специальный допуск, специальный пропуск и другие ограничения для рабочих ОЗП=1,15; ЭМ=1,15 к расх.; ЗПМ=1,15; ТЗ=1,15; ТЗМ=1,15
|  | Всего по позиции |  |  |  | 10: 67632; 12: 676.32 | [23 empty] | Всего по позиции
9 | ГЭСНм08-02-412-03 | Затягивание провода в проложенные трубы и металлические рукава первого одножильного или многожильного в общей оплетке, суммарное сечение: до 16 мм2 |  |  |  | 4: 100 м; 5: 0.03; 6: 1; 7: 0.03 | [21 empty] | Затягивание провода в проложенные трубы и металлические рукава первого одножильного или многожильного в общей оплетке, суммарное сечение: до 16 мм2
|  | Объем=3 / 100 | [36 empty] | Объем=3 / 100
| 421/пр_2020_прил.10_т.3_п.10_гр.5 | Производство работ на предприятиях, где в силу режима секретности и (или) внутриобъектового режима применяются специальный допуск, специальный пропуск и другие ограничения для рабочих ОЗП=1,15; ЭМ=1,15 к расх.; ЗПМ=1,15; ТЗ=1,15; ТЗМ=1,15 | [34 empty] | Производство работ на предприятиях, где в силу режима секретности и (или) внутриобъектового режима применяются специальный допуск, специальный пропуск и другие ограничения для рабочих ОЗП=1,15; ЭМ=1,15 к расх.; ЗПМ=1,15; ТЗ=1,15; ТЗМ=1,15
|  | Всего по позиции |  |  |  | 10: 10717; 12: 321.51 | [23 empty] | Всего по позиции
10 | ГЭСНм08-02-407-06 | Труба стальная по установленным конструкциям, в готовых бороздах, по основанию пола, диаметр: до 25 мм |  |  |  | 4: 100 м; 5: 0.03; 6: 1; 7: 0.03 | [21 empty] | Труба стальная по установленным конструкциям, в готовых бороздах, по основанию пола, диаметр: до 25 мм
|  | Объем=3 / 100 | [36 empty] | Объем=3 / 100
| 421/пр_2020_прил.10_т.3_п.10_гр.5 | Производство работ на предприятиях, где в силу режима секретности и (или) внутриобъектового режима применяются специальный допуск, специальный пропуск и другие ограничения для рабочих ОЗП=1,15; ЭМ=1,15 к расх.; ЗПМ=1,15; ТЗ=1,15; ТЗМ=1,15 | [34 empty] | Производство работ на предприятиях, где в силу режима секретности и (или) внутриобъектового режима применяются специальный допуск, специальный пропуск и другие ограничения для рабочих ОЗП=1,15; ЭМ=1,15 к расх.; ЗПМ=1,15; ТЗ=1,15; ТЗМ=1,15
|  | Всего по позиции |  |  |  | 10: 28697; 12: 860.91 | [23 empty] | Всего по позиции
11 | ФСБЦ-23.3.09.01-0059 | Трубы электросварные из коррозионностойкой стали 08Х18Н10, наружный диаметр 25 мм, толщина стенки 3,0 мм |  |  |  | 10 м | 0.3 | 1 | 0.3 | 3383.13 | 1.25 | 4228.91 |  | 1268.67 | [21 empty] | Трубы электросварные из коррозионностойкой стали 08Х18Н10, наружный диаметр 25 мм, толщина стенки 3,0 мм
|  | (Электротехнические установки на других объектах) | [37 empty] | (Электротехнические установки на других объектах)
|  | Объем=3 / 10 | [36 empty] | Объем=3 / 10
|  | Всего по позиции |  |  |  | 12: 1268.67 | [23 empty] | Всего по позиции
12 | ГЭСНм08-02-399-02 | Провод в коробах, сечением: до 35 мм2 |  |  |  | 4: 100 м; 5: 0.2; 6: 1; 7: 0.2 | [21 empty] | Провод в коробах, сечением: до 35 мм2
|  | Объем=20 / 100 | [36 empty] | Объем=20 / 100
| 421/пр_2020_прил.10_т.3_п.10_гр.5 | Производство работ на предприятиях, где в силу режима секретности и (или) внутриобъектового режима применяются специальный допуск, специальный пропуск и другие ограничения для рабочих ОЗП=1,15; ЭМ=1,15 к расх.; ЗПМ=1,15; ТЗ=1,15; ТЗМ=1,15 | [34 empty] | Производство работ на предприятиях, где в силу режима секретности и (или) внутриобъектового режима применяются специальный допуск, специальный пропуск и другие ограничения для рабочих ОЗП=1,15; ЭМ=1,15 к расх.; ЗПМ=1,15; ТЗ=1,15; ТЗМ=1,15
|  | Всего по позиции |  |  |  | 10: 6261.9; 12: 1252.38 | [23 empty] | Всего по позиции
13 | ФСБЦ-21.1.06.09-0152 | Кабель силовой с медными жилами ВВГнг(A)-LS 3х2,5ок(N, PE)-660 |  |  |  | 1000 м | 0.02 | 1 | 0.02 |  |  | 95500.56 |  | 1910.01 | [21 empty] | Кабель силовой с медными жилами ВВГнг(A)-LS 3х2,5ок(N, PE)-660
|  | (Электротехнические установки на других объектах) | [37 empty] | (Электротехнические установки на других объектах)
|  | Объем=20 / 1000 | [36 empty] | Объем=20 / 1000
|  | Всего по позиции |  |  |  | 12: 1910.01 | [23 empty] | Всего по позиции
14 | ГЭСНм08-03-526-01 | Автомат одно-, двух-, трехполюсный, устанавливаемый на конструкции: на стене или колонне, на ток до 25 А | [33 empty] | Автомат одно-, двух-, трехполюсный, устанавливаемый на конструкции: на стене или колонне, на ток до 25 А | bar: 4 to 7
| 421/пр_2020_прил.10_т.3_п.10_гр.5 | Производство работ на предприятиях, где в силу режима секретности и (или) внутриобъектового режима применяются специальный допуск, специальный пропуск и другие ограничения для рабочих ОЗП=1,15; ЭМ=1,15 к расх.; ЗПМ=1,15; ТЗ=1,15; ТЗМ=1,15 | [34 empty] | Производство работ на предприятиях, где в силу режима секретности и (или) внутриобъектового режима применяются специальный допуск, специальный пропуск и другие ограничения для рабочих ОЗП=1,15; ЭМ=1,15 к расх.; ЗПМ=1,15; ТЗ=1,15; ТЗМ=1,15
|  | Всего по позиции |  |  |  | 10: 2514.73; 12: 2514.73 | [23 empty] | Всего по позиции
15 О | ФСБЦ-62.1.01.09-1337 | Выключатель автоматический 1P, 16 А, 10 кА, характеристика C |  |  |  | шт | 1 | 1 | 1 | 550.48 | 1.18 | 649.57 |  | 649.57 | [21 empty] | Выключатель автоматический 1P, 16 А, 10 кА, характеристика C
|  | (Инженерное оборудование) | [37 empty] | (Инженерное оборудование)
|  | Всего по позиции |  |  |  | 12: 649.57 | [23 empty] | Всего по позиции
16 | ГЭСНр68-02-007-05 | Ремонт асфальтобетонного покрытия дорог однослойного толщиной: 80 мм площадью ремонта до 5 м2 |  |  |  | 4: 100 м2; 5: 0.059; 6: 1; 7: 0.059 | [21 empty] | Ремонт асфальтобетонного покрытия дорог однослойного толщиной: 80 мм площадью ремонта до 5 м2
|  | Объем=(3*0,3+5) / 100 | [36 empty] | Объем=(3*0,3+5) / 100
| 421/пр_2020_прил.10_т.3_п.10_гр.5 | Производство работ на предприятиях, где в силу режима секретности и (или) внутриобъектового режима применяются специальный допуск, специальный пропуск и другие ограничения для рабочих ОЗП=1,15; ЭМ=1,15 к расх.; ЗПМ=1,15; ТЗ=1,15; ТЗМ=1,15 | [34 empty] | Производство работ на предприятиях, где в силу режима секретности и (или) внутриобъектового режима применяются специальный допуск, специальный пропуск и другие ограничения для рабочих ОЗП=1,15; ЭМ=1,15 к расх.; ЗПМ=1,15; ТЗ=1,15; ТЗМ=1,15
|  | Всего по позиции |  |  |  | 10: 288931.53; 12: 17046.96 | [23 empty] | Всего по позиции
17 | ГЭСНр57-01-010-15 | Заделка выбоин в асфальтовых полах, толщиной слоя 40 мм, площадь ремонтируемого участка: свыше 0,5 до 1 м2 |  |  |  | 4: 100 мест; 5: 0.02; 6: 1; 7: 0.02 | [21 empty] | Заделка выбоин в асфальтовых полах, толщиной слоя 40 мм, площадь ремонтируемого участка: свыше 0,5 до 1 м2
|  | Объем=2 / 100 | [36 empty] | Объем=2 / 100
| 421/пр_2020_прил.10_т.3_п.10_гр.5 | Производство работ на предприятиях, где в силу режима секретности и (или) внутриобъектового режима применяются специальный допуск, специальный пропуск и другие ограничения для рабочих ОЗП=1,15; ЭМ=1,15 к расх.; ЗПМ=1,15; ТЗ=1,15; ТЗМ=1,15 | [34 empty] | Производство работ на предприятиях, где в силу режима секретности и (или) внутриобъектового режима применяются специальный допуск, специальный пропуск и другие ограничения для рабочих ОЗП=1,15; ЭМ=1,15 к расх.; ЗПМ=1,15; ТЗ=1,15; ТЗМ=1,15
|  | Всего по позиции |  |  |  | 10: 228949; 12: 4578.98 | [23 empty] | Всего по позиции
18 | ФСБЦ-04.2.02.01-0162 | Смеси литые асфальтобетонные горячие ЛА8 НН (ПТ) на ПБВ |  |  |  | т | 1.2511 | 1 | 1.2511 | 9522.99 | 1.93 | 18379.37 |  | 22993.69 | [21 empty] | Смеси литые асфальтобетонные горячие ЛА8 НН (ПТ) на ПБВ
|  | (Благоустройство (ремонтно-строительные)) | [37 empty] | (Благоустройство (ремонтно-строительные))
|  | Объем=Ф2.р2+Ф4.р1 | [36 empty] | Объем=Ф2.р2+Ф4.р1
|  | Всего по позиции |  |  |  | 12: 22993.69 | [23 empty] | Всего по позиции
19 | ГЭСН27-06-026-01 | Розлив вяжущих материалов |  |  |  | 4: т; 5: 0.03; 6: 1; 7: 0.03 | [21 empty] | Розлив вяжущих материалов
|  | Объем=0,3*100/1000 | [36 empty] | Объем=0,3*100/1000
| 421/пр_2020_прил.10_т.3_п.10_гр.5 | Производство работ на предприятиях, где в силу режима секретности и (или) внутриобъектового режима применяются специальный допуск, специальный пропуск и другие ограничения для рабочих ОЗП=1,15; ЭМ=1,15 к расх.; ЗПМ=1,15; ТЗ=1,15; ТЗМ=1,15 | [34 empty] | Производство работ на предприятиях, где в силу режима секретности и (или) внутриобъектового режима применяются специальный допуск, специальный пропуск и другие ограничения для рабочих ОЗП=1,15; ЭМ=1,15 к расх.; ЗПМ=1,15; ТЗ=1,15; ТЗМ=1,15
| 421/пр_2020_п.58_пп.б | При применении сметных норм, включенных в сборники ГЭСН (ФЕР, ТЕР), аналогичных технологическим процессам в новом строительстве, в том числе по возведению новых конструктивных элементов ОЗП=1,15; ЭМ=1,25 к расх.; ЗПМ=1,25; ТЗ=1,15; ТЗМ=1,25 | [34 empty] | При применении сметных норм, включенных в сборники ГЭСН (ФЕР, ТЕР), аналогичных технологическим процессам в новом строительстве, в том числе по возведению новых конструктивных элементов ОЗП=1,15; ЭМ=1,25 к расх.; ЗПМ=1,25; ТЗ=1,15; ТЗМ=1,25
|  | Всего по позиции |  |  |  | 10: 2606.67; 12: 78.2 | [23 empty] | Всего по позиции
20 | ФСБЦ-01.2.01.01-0001 | Битум нефтяной дорожный МГ 40/70, МГ 70/130, МГ 130/200, СГ 40/70, СГ 70/130, СГ 130/200 |  |  |  | т | 0.03798 | 1 | 0.03798 | 26169.13 | 1.41 | 36898.47 |  | 1401.4 | [21 empty] | Битум нефтяной дорожный МГ 40/70, МГ 70/130, МГ 130/200, СГ 40/70, СГ 70/130, СГ 130/200
|  | (Благоустройство (ремонтно-строительные)) | [37 empty] | (Благоустройство (ремонтно-строительные))
|  | Объем=Ф2.р1+Ф3.р1 | [36 empty] | Объем=Ф2.р1+Ф3.р1
|  | Всего по позиции |  |  |  | 12: 1401.4 | [23 empty] | Всего по позиции
|  | Всего по разделу 1 |  |  |  | 12: 93075.85 | [26 empty] | Всего по разделу 1
Раздел 2. | [34 empty] | Раздел 2.
21 | 06-1 | Погрузка в автотранспортное средство: изделия плотничные (щиты ворот, заборов, накатов, настилов, обрешеток, перегородок и др.), а также изделия столярные (панели, тамбуры, шкафы встроенные) |  |  |  | 1т груза | 1.5 | 1 | 1.5 |  |  | 435.49 |  | 653.24 | [21 empty] | Погрузка в автотранспортное средство: изделия плотничные (щиты ворот, заборов, накатов, настилов, обрешеток, перегородок и др.), а также изделия столярные (панели, тамбуры, шкафы встроенные)
|  | (Погрузо-разгрузочные работы при дополнительной перевозке) | [37 empty] | (Погрузо-разгрузочные работы при дополнительной перевозке)
|  | Всего по позиции |  |  |  | 12: 653.24 | [23 empty] | Всего по позиции
22 | 06-2 | Разгрузка с автотранспортного средства: изделия плотничные (щиты ворот, заборов, накатов, настилов, обрешеток, перегородок и др.), а также изделия столярные (панели, тамбуры, шкафы встроенные) |  |  |  | 1т груза | 1.5 | 1 | 1.5 |  |  | 435.49 |  | 653.24 | [21 empty] | Разгрузка с автотранспортного средства: изделия плотничные (щиты ворот, заборов, накатов, настилов, обрешеток, перегородок и др.), а также изделия столярные (панели, тамбуры, шкафы встроенные)
|  | (Погрузо-разгрузочные работы при дополнительной перевозке) | [37 empty] | (Погрузо-разгрузочные работы при дополнительной перевозке)
|  | Всего по позиции |  |  |  | 12: 653.24 | [23 empty] | Всего по позиции
23 | 02-15-2-01-0087 | Перевозка грузов II класса автомобилями-самосвалами грузоподъемностью до 15 т по дорогам с усовершенствованным (асфальтобетонным, цементобетонным, железобетонным, обработанным органическим вяжущим) дорожным покрытием на расстояние 87 км |  |  |  | 1т груза | 1.5 | 1 | 1.5 |  |  | 828.18 | 1.15 | 1428.61 | [21 empty] | Перевозка грузов II класса автомобилями-самосвалами грузоподъемностью до 15 т по дорогам с усовершенствованным (асфальтобетонным, цементобетонным, железобетонным, обработанным органическим вяжущим) дорожным покрытием на расстояние 87 км
| 421/пр_2020_прил.10_т.3_п.10_гр.5 | Производство работ на предприятиях, где в силу режима секретности и (или) внутриобъектового режима применяются специальный допуск, специальный пропуск и другие ограничения для рабочих ОЗП=1,15; ЭМ=1,15 к расх.; ЗПМ=1,15; ТЗ=1,15; ТЗМ=1,15 | [34 empty] | Производство работ на предприятиях, где в силу режима секретности и (или) внутриобъектового режима применяются специальный допуск, специальный пропуск и другие ограничения для рабочих ОЗП=1,15; ЭМ=1,15 к расх.; ЗПМ=1,15; ТЗ=1,15; ТЗМ=1,15
|  | Всего по позиции |  |  |  | 12: 1428.61 | [23 empty] | Всего по позиции
|  | Всего по разделу 2 |  |  |  | 12: 2735.09 | [26 empty] | Всего по разделу 2
|  | Итоги по смете: | [39 empty] | Итоги по смете:
|  | Всего прямые затраты (справочно) |  |  |  | 12: 60980.14 | [28 empty] | Всего прямые затраты (справочно)
|  | Строительные работы |  |  |  | 12: 72162.17 | [28 empty] | Строительные работы
|  | Монтажные работы |  |  |  | 12: 22999.2 | [28 empty] | Монтажные работы
|  | Оборудование |  |  |  | 12: 649.57 | [28 empty] | Оборудование
|  | Всего |  |  |  | 12: 95810.94 | [29 empty] | Всего
|  | Всего ФОТ (справочно) |  |  |  | 12: 22891.12 | [28 empty] | Всего ФОТ (справочно)
|  | Всего накладные расходы (справочно) |  |  |  | 12: 22082 | [28 empty] | Всего накладные расходы (справочно)
|  | Всего сметная прибыль (справочно) |  |  |  | 12: 12099.23 | [28 empty] | Всего сметная прибыль (справочно)
|  | Непредвиденные затраты 2% |  |  |  | 12: 1916.22 | [28 empty] | Непредвиденные затраты 2%
|  | Всего с непредвиденными |  |  |  | 12: 97727.16 | [29 empty] | Всего с непредвиденными
|  | Индекс ЭП 2026 г 1,073 |  |  |  | 12: 104861.24 | [29 empty] | Индекс ЭП 2026 г 1,073
|  | НДС 22% |  |  |  | 12: 23069.47 | [28 empty] | НДС 22%
|  | ВСЕГО по смете |  |  |  | 12: 127930.71 | [29 empty] | ВСЕГО по смете
| Составил: |  |  |  |  | 5: (Ведущий инженер ОЭЗиС УЭиТОиР Варинская Т.К.) | [30 empty] | (Ведущий инженер ОЭЗиС УЭиТОиР Варинская Т.К.)
[должность, подпись (инициалы, фамилия)]
| Проверил: |  |  |  |  | 5: (Начальник ОЭЗиС УЭиТОиР Вшивцев А.Е.) | [31 empty] | (Начальник ОЭЗиС УЭиТОиР Вшивцев А.Е.)
[должность, подпись (инициалы, фамилия)]