## Прочие
Приложение 1
к Техническим требованиям
по лоту № 12-ЭКСП-БПД-2026-ЗГЭС
ОКПД2 26.51.45.190 Приборы и аппаратура для измерения и контроля электрических величин
Перечень и объем закупаемой продукции
№ | Наименование | Технические характеристики | ед. изм. | количество | [9 empty] | Документ подтверждающий качество
|  |  |  | ССИиТС | СБ | СРЗАиМ | ОС | СМ | ОМТО | СЭ | УК | ПТС | итого
1 | Переносное заземление ЗПЛ-220-1 Д | Номинальное рабочее напряжение, кВ до 220 Количество фаз 1 Количество штанг с зажимами, шт 1 Длина межфазных проводов, м 9,0 Длина заземляющего спуска, м 15 Ток термической стойкости, кА/3 с: с проводом 50 мм2 8,0 Длина изолирующей части, мм, не менее 2500 Длина рукоятки, мм, не менее 800 Условия эксплуатации: температура, оС влажность при температуре 25 оС, % от -45 до +45 До 80 Масса, кг, не более: с проводом 50 мм2 23,0 Срок службы, лет, не менее 2 | компл. |  |  |  | 3 | [5 empty] | 3 | паспорт, инструкция по эксплуатации, сертификат
2 | Лента оградительная | Лента светоотражающая для ограждений ширина 75мм. Рулон 250 м.п. Цвет: бело-красная. Полипропиленовая неклейкая. Высокая прочность на разрыв; светоотражающие свойства; водостойкость; стойкость к ультрафиолетовым лучам. | шт. |  | 3 | [7 empty] | 3 | -
3 | Круг спасательный эластичный | Материал оболочки: ПВД Толщина оболочки: 3.5мм - 4.5мм Цвет оболочки: оранжевый Диаметр линя: 10мм Материал наполнителя: жесткий ППУ Материал леера: капрон (полиамид) СВМ: лента скотчлит 3М, серии 3150-А. ГОСТ 19815-74 | шт. | [8 empty] | 8 | 8 | паспорт, инструкция по эксплуатации, сертификат
4 | Линь спасательный | Длина: 30м Материал: полипропилен Цвет: оранжевый Диаметр линя: 8мм Разрывная нагрузка: 750кгс Масса: 0,85кг | шт. | [8 empty] | 8 | 8 | паспорт, инструкция по эксплуатации, сертификат
5 | Указатель высокого напряжения УВН-220 | Номинальное напряжение, кВ 220 Напряжение индикации, кВ 55 Частота, Гц 50(60) Число звеньев, шт 3 Длина рукоятки, мм 850 Длина изолирующей части, мм, не менее 2470 Общая длина, мм 3520 Габаритные размеры (в вдинутом состоянии), мм 2400Х100х80 | шт. |  |  |  | 2 | [5 empty] | 2 | паспорт, инструкция по эксплуатации, сертификат
6 | Накладка гибкая электроизолирующая до 1000В НГИ-275Х360-ОНИКС | Рабочее напряжение: до 1000 В. Температурный диапазон: от -40°С до +55°С. Влагостойкость: сохраняет свойства при влажности до 98%. Срок службы: не менее 10 лет. Размер 275мм*360мм. Материал изготовления: диэлектрическая резина или полиуретан. Оснащение застежками-липучками по всему периметру для надежной фиксации. Вес 0,2 кг. Цвет: красный. | шт |  |  |  | 5 | [5 empty] | 5 | паспорт, инструкция по эксплуатации, сертификат
7 | Накладка гибкая электроизолирующая до 1000В НГИ-550Х360-ОНИКС | Рабочее напряжение: до 1000 В. Температурный диапазон: от -40°С до +55°С. Влагостойкость: сохраняет свойства при влажности до 98%. Срок службы: не менее 10 лет. Размер 550мм*360мм. Материал: полиуретан, диэлектрическая резина или другой гибкий диэлектрический материал. Толщина — не менее 5 мм. Оснащение застежками-липучками по всему периметру для надежной фиксации. Вес 0,4 кг. Цвет: красный. | шт |  |  |  | 5 | [5 empty] | 5 | паспорт, инструкция по эксплуатации, сертификат
8 | Накладка гибкая электроизолирующая до 1000В НГИ-720Х550-ОНИКС | Рабочее напряжение: до 1000 В. Температурный диапазон: от -40°С до +55°С. Влагостойкость: сохраняет свойства при влажности до 98%. Срок службы: не менее 10 лет. Размер 720мм*550мм. Материал: полиуретан, диэлектрическая резина или другой гибкий диэлектрический материал. Толщина — не менее 5 мм. Оснащение застежками-липучками по всему периметру для надежной фиксации. Вес 0,8 кг. Цвет: красный. | шт |  |  |  | 5 | [5 empty] | 5 | паспорт, инструкция по эксплуатации, сертификат
9 | УПУН-1М — устройство проверки указателей напряжения 6-35 кВ | Конструкция УПУН-1М позволяет проверять указатели с разными типами контакт-наконечников: в виде штыря, крюка или вилки. Рабочее напряжение: 1,5–2 кВ. Метод измерения: контактный. Источник питания: три батарейки типа ААА (входят в комплект). Габаритные размеры: 32 × 194 мм. Масса: 0,2 кг. Диапазон температур эксплуатации: от –45 °C до +40 °C. Соответствие: ГОСТ 20493-2001. | шт |  |  |  | 2 | [5 empty] | 2 | паспорт, инструкция по эксплуатации, сертификат
10 | Указатель напряжения универсальный УННДП — 12-660 | Диапазон рабочих напряжений: 12–660 В (и для переменного, и для постоянного тока). Порог срабатывания индикации: не более 12 В. Ток: в однополюсном режиме — не более 0,6 мА, в двухполюсном — не более 9 мА. Испытательное напряжение 2,0 кВ. Диапазон прозвонки цепи: 0–100 кОм. Источник питания: литиевый элемент марки Cr-123 (3 В, 1500 мА·ч) (входит в комплект). Продолжительность подсветки в непрерывном режиме: 150 часов. Габаритные размеры корпуса: Ø43 × 250 мм. Длина соединительного провода: не менее 1000 мм. Масса: не более 0,15 кг. Виды индикации: свето-звуковая. | шт |  |  |  | 8 |  |  |  | 2 |  | 10 | паспорт, инструкция по эксплуатации, сертификат
11 | Указатель опасного напряжения 275 HP | Диапазон рабочих напряжений 240 В / 2 / 6 / 11 / 22 / 33 / 132 / 275 кВ Режим работы бесконтактный Акустический индикатор наличия фазы Визуальный индикатор наличия фазы Вибро- и ударопрочное исполнение. Яркий световой индикатор и непрерывный звуковой сигнал. Совместим с удлиняющими штангами (HS-120R). Масса: 590г | шт |  |  |  |  | 1 |  |  |  |  | 1 | паспорт, инструкция по эксплуатации, сертификат
12 | Стойка с вытяжной лентой | Механизм сворачивания ленты: евро с тормозом; Увеличенная устойчивость: да; Материал: нержавеющая сталь; Диск основания: полимерно-композитный материал; Длина ленты: 5м; Возможность нанесения логотипа: да («Оборудование в работе»); Высота стойки: 1000 мм; Цвета ленты: красный. | шт | [7 empty] | 6 |  | 6 | паспорт, инструкция по эксплуатации, сертификат
13 | Замок безопасности LОТО из нейлона со стальной дужкой, в комплекте с матер- ключ | Тип блокирующего устройства: замок; Диэлектричность: нет; Системы ключей: KD; Способ крепления блокиратора: съемный; Высота дужки, мм: 38; Материал дужки: хромированная сталь; Диаметр дужки: 6 мм; Материал тела: нейлон PA66; Тип цилиндра: пиновый; Мастер-ключ для системы замков KD (системы замков KD "разный ключ" открывает каждый замок в группе): 10 шт.; Цвет: красный. | шт | [7 empty] | 13 |  | 13 | паспорт, инструкция по эксплуатации, сертификат
14 | Многофункциональный тросовый блокиратор, трос длиной 1,8 м, Ø 6 мм в ПВХ изоляции | Тип блокирующего устройства: блокиратор; Тип риска: универсальный; Назначение блокиратора: тросовые блокираторы; Материал тела: поликарбонад; Материал троса: нержавеющая сталь; Покрытие троса: ПВХ оболочка; Диаметр троса: 6 мм; Длина троса: 1.8 м; Диаметр отверстия под замок: 8 мм; Количество отверстий под замок:4. | шт | [7 empty] | 10 |  | 10 | паспорт, инструкция по эксплуатации, сертификат
15 | Набор для демеркуризации | Демеркуризационный комплект предназначен для сбора металлической ртути при разбиении люминесцентных ламп и химической обработки загрязненной поверхности демеркуризирующим раствором. Для обработки площади до 20 квадратных метров. В твердой упаковке. Комплект должен иметь сертификат соответствия и ТУ, положительное санитарно-эпидемиологическое заключение. Срок годности не менее 2 лет. Год выпуска: текущий, на момент поставки. Комплектация: - Пластиковый контейнер - Химический демеркуризатор (ёмкости №3, №4 и №5) - Азотная кислота (5% раствор) (ёмкость №6) - Респиратор - Перчатки - Бахилы - Шприц медицинский - Кисточки медные, 2 шт - Лоток для кислоты пластиковый - Упаковочная емкость (пакет) - Индикаторная полоска для определения концентрации паров ртути - Инструкция по применению | шт | [5 empty] | 2 |  |  |  | 2 | паспорт, инструкция по эксплуатации, сертификат
16 | Анкер для страховки | Шлямбурное ухо с кольцом под анкер диаметром 12 мм, материал – нержавеющая сталь (30 кН) | шт | [6 empty] | 15 |  |  | 15 | паспорт, инструкция по эксплуатации, сертификат

## Лист1
5000000038 | Круг спасательный эластичный ГОСТ 19815-74 | шт | 8 | 5960 | 47680 | Прочие материалы на охрану труда | ПТС
5000000038 | Линь спасательный 30м х 8мм | Шт | 8 | 1179 | 9432 | Прочие материалы на охрану труда | ПТС
5000000038 | Накладка гибкая электроизолирующая до 1000В НГИ-275Х360-ОНИКС | шт | 5 | 3079 | 15395 | Прочие материалы на охрану труда | ОС
5000000038 | Накладка гибкая электроизолирующая до 1000В НГИ-550Х360-ОНИКС | шт | 5 | 3118 | 15590 | Прочие материалы на охрану труда | ОС
5000000038 | Накладка гибкая электроизолирующая до 1000В НГИ-720Х550-ОНИКС | шт | 5 | 4681 | 23405 | Прочие материалы на охрану труда | ОС
5000000038 | Указатель высокого напряжения УВН 220 | шт | 2 | 4161 | 8322 | Прочие материалы на охрану труда | ОС
5000000038 | ЗПЛ-220-1 (S=50 мм) Заземление переносное для воздушных линий | шт | 3 | 25095 | 75285 | Прочие материалы на охрану труда | ОС
5000000038 | УПУН-1М — устройство проверки указателей напряжения 6-35 кВ | шт | 2 | 4414 | 8828 | Прочие материалы на охрану труда | ОС
5000000038 | Указатель напряжения универсальный УННДП — 12-660 | шт | 8 | 2885 | 23080 | Прочие материалы на охрану труда | ОС
5000000038 | Указатель опасного напряжения 275 HP | шт | 1 | 20904 | 20904 | Прочие материалы на охрану труда | СМОи ГТС
5000000068 | Лента Lnt-9 светоотражающая для оргаждений 75мм 100м бело-красная, полипропиленовая неклейкая | шт | 3 | 1069 | 3207 | Прочие материалы на охрану труда | СБ
5000000038 | Стойка с вытяжной лентой | шт | 6 | 8268 | 49608 | Прочие материалы на охрану труда | УК
5000000038 | Замок безопасности LОТО из нейлона со стальной дужкой, в комплекте с матер- ключ | шт | 13 | 1079 | 14027 | Прочие материалы на охрану труда | УК
5000000038 | Многофункциональный тросовый блокиратор, трос длиной 1,8 м, Ø 6 мм в ПВХ изоляции | шт | 10 | 2146 | 21460 | Прочие материалы на охрану труда | УК
5000000038 | Указатель напряжения универсальный УННДП — 12-660 | шт | 2 | 2885 | 5770 | Прочие материалы на охрану труда | УК
5000000038 | Набор для демеркуризации | шт | 2 | 3427 | 6854 | Прочие материалы на охрану труда | ОМТО
5000000038 | Анкер для страховки | шт | 15 | 1176 | 17640 | Защита от падения с высоты | СЭ
5000000070 | Комплекты боевой одежды пожарного 2 уровня защиты | шт | 3 | 20951 | 62853 | Материалы для ГОиЧС | ГО ЧС