## Электротехнические материалы
Технические требования к закупаемой продукции 27.33.14.000 Поставка электромонтажных изделий для осуществления ремонтных работ и эксплуатации оборудования для нужд филиала ПАО «РусГидро»-«Зейская ГЭС»
№ | Наименование | Технические характеристики | ед. изм. | количество | Документ подтверждающий качество | ОКПД2 | КЗ (код) | КЗ Наименование | Статья | Примечания
1 | Наконечник штыревой втулочный изолированный НШВИ 0.5–8 | Артикул КВТ 79435. Рабочее напряжение, до 0.69 кВ. Сечение жилы - 0,5 мм². Длина контактной части - 8 мм. Материал контактной части - луженая медь. Материал изоляции - полипропилен. Цвет изоляции - белый. Температурная стойкость изоляции - 105 ˚С. Монтаж опрессовкой. | шт | 1000 | не требуется | 27.33.13.120 | 3300035409 | Материалы, запчасти- эксплуатация произ. оборудования, ЗиС | Материалы на содержание и эксплуатацию оборудования, ЗиС, объектов пожарной охраны (прочие производственные ТМЦ)
2 | Наконечник штыревой втулочный изолированный НШВИ 0.75–8 | Артикул КВТ 79436. Рабочее напряжение, до 0.69 кВ. Сечение жилы - 0,75 мм². Длина контактной части - 8 мм. Материал контактной части - луженая медь. Материал изоляции - полипропилен. Цвет изоляции - серый. Температурная стойкость изоляции - 105 ˚С. Монтаж опрессовкой. | шт | 1000 | не требуется | 27.33.13.120 | 3300035409 | Материалы, запчасти- эксплуатация произ. оборудования, ЗиС | Материалы на содержание и эксплуатацию оборудования, ЗиС, объектов пожарной охраны (прочие производственные ТМЦ)
3 | Наконечник штыревой втулочный изолированный НШВИ 1.5-10 | Артикул КВТ 92304. Рабочее напряжение, до 0.69 кВ. Сечение жилы - 1,5 мм². Длина контактной части - 10 мм. Материал контактной части - луженая медь. Материал изоляции - полипропилен. Цвет изоляции — черный. Температурная стойкость изоляции - 105 ˚С. Монтаж опрессовкой. | шт | 1000 | не требуется | 27.33.13.120 | 3300035374 | Производственный инвентарь, инструменты, оснастка | Материалы на содержание и эксплуатацию оборудования, ЗиС, объектов пожарной охраны (производственный инвентарь, инструменты)
4 | Наконечник штыревой втулочный изолированный НШВИ 2.5-10 | Артикул КВТ 92305. Рабочее напряжение, до 0.69 кВ. Сечение жилы - 2,5 мм². Длина контактной части - 10 мм. Материал контактной части - луженая медь. Материал изоляции - полипропилен. Цвет изоляции — синий. Температурная стойкость изоляции - 105 ˚С. Монтаж опрессовкой. | шт | 1000 | не требуется | 27.33.13.120 | 3300035374 | Производственный инвентарь, инструменты, оснастка | Материалы на содержание и эксплуатацию оборудования, ЗиС, объектов пожарной охраны (производственный инвентарь, инструменты)
5 | Наконечник штыревой втулочный изолированный НШВИ 4.0–12 | Артикул КВТ 79447. Рабочее напряжение, до 0.69 кВ. Сечение жилы - 4 мм². Длина контактной части - 12 мм. Материал контактной части - луженая медь. Материал изоляции - полипропилен. Цвет изоляции — серый. Температурная стойкость изоляции - 105 ˚С. Монтаж опрессовкой. | шт | 1000 | не требуется | 27.33.13.120 | 3300035374 | Производственный инвентарь, инструменты, оснастка | Материалы на содержание и эксплуатацию оборудования, ЗиС, объектов пожарной охраны (производственный инвентарь, инструменты)
6 | Наконечник штыревой втулочный изолированный НШВИ 6.0–12 | Артикул КВТ 79449. Рабочее напряжение, до 0.69 кВ. Сечение жилы - 6 мм². Длина контактной части - 12 мм. Материал контактной части - луженая медь. Материал изоляции - полипропилен. Цвет изоляции — желтый. Температурная стойкость изоляции - 105 ˚С. Монтаж опрессовкой. | шт | 1000 | не требуется | 27.33.13.120 | 3300035447 | Электротехническая продукция | Материалы на содержание и эксплуатацию оборудования, ЗиС, объектов пожарной охраны (прочие производственные ТМЦ)
7 | Корпус металлический навесной TITAN 5 ЩМП-120.60.30 | Артикул IEK TI5-10-N-120-060-030-66. Габариты ВхШхГ - 1200х600х300 мм. Степень защиты - IP66. Климатическое исполнение УХЛ1. Толщина стенки шкафа - не менее 1.4 мм. Ввод кабеля снизу. Одна дверь с замками. Материал корпуса - сталь. С монтажной размеченной платой. Вид установки - навесной. Цвет серый. | шт | 1 | паспорт | 27.12.31.000 | 3300035412 | Материалы и запчасти на ТО произ. и адм.-хоз. оборудования, ЗиС, оборудования АСУ ТП, связи | Материалы на техническое обслуживание оборудования, ЗиС
8 | Текстолит листовой | Размер листа 1000х1000 мм. Толщина 6 мм. Марка ПТК. | шт | 4 | не требуется | 22.21.42.153 | 3300035412 | Материалы и запчасти на ТО произ. и адм.-хоз. оборудования, ЗиС, оборудования АСУ ТП, связи | Материалы на техническое обслуживание оборудования, ЗиС
9 | Стяжка нейлоновая 2,5*100 | Длина 100 мм. Ширина 2.5 мм. Цвет черный. Материал - нейлон. | шт | 800 | не требуется | 22.29.26.119 | 3300035412 | Материалы и запчасти на ТО произ. и адм.-хоз. оборудования, ЗиС, оборудования АСУ ТП, связи | Материалы на техническое обслуживание оборудования, ЗиС
10 | Стяжка нейлоновая 2,5*200 | Длина 200 мм. Ширина 2.5 мм. Цвет черный. Материал - нейлон. | шт | 800 | не требуется | 22.29.26.119 | 3300035412 | Материалы и запчасти на ТО произ. и адм.-хоз. оборудования, ЗиС, оборудования АСУ ТП, связи | Материалы на техническое обслуживание оборудования, ЗиС
11 | Изолента EKF SafeFlex Pro 33+ | Арт. Plc-iz-sfpro-b. Черная. Ширина 19мм. Длина 20мм. Толщина 0,18мм. Устойчивость к УФ-излучению. Материал — ПВХ. Темпера эксплуатации -45...105 °C. | шт | 10 | не требуется | 22.29.21.000 | 3300035412 | Материалы и запчасти на ТО произ. и адм.-хоз. оборудования, ЗиС, оборудования АСУ ТП, связи | Материалы на техническое обслуживание оборудования, ЗиС
12 | Наклейка "Опасность поражения электрическим током" 50х50х50мм | Размеры 50х50мм. Цвет желтый. Клеевая основа. Материал ПВХ. | шт | 50 | не требуется | 22.29.22.000 | 3300035412 | Материалы и запчасти на ТО произ. и адм.-хоз. оборудования, ЗиС, оборудования АСУ ТП, связи | Материалы на техническое обслуживание оборудования, ЗиС
13 | Наклейка "Опасность поражения электрическим током" 150х150мм | Размеры 150х150мм. Цвет желтый. Клеевая основа. Материал ПВХ. | шт | 10 | не требуется | 22.29.22.000 | 3300035412 | Материалы и запчасти на ТО произ. и адм.-хоз. оборудования, ЗиС, оборудования АСУ ТП, связи | Материалы на техническое обслуживание оборудования, ЗиС
14 | Шина соединительная типа PIN (штырь) 1Р | Номинальный ток не менее 63А. Полюсов — 1. Длинна 1м. Проводник — медь. Изоляция — пластик. Тип контакта — штырь. | шт | 6 | не требуется | 27.33.13.120 | 3300035412 | Материалы и запчасти на ТО произ. и адм.-хоз. оборудования, ЗиС, оборудования АСУ ТП, связи | Материалы на техническое обслуживание оборудования, ЗиС
15 | Шина соединительная типа PIN (штырь) 3P | Номинальный ток не менее 63А. Полюсов — 3. Длинна 1м. Проводник — медь. Изоляция — пластик. Тип контакта — штырь. | шт | 4 | не требуется | 27.33.13.120 | 3300035412 | Материалы и запчасти на ТО произ. и адм.-хоз. оборудования, ЗиС, оборудования АСУ ТП, связи | Материалы на техническое обслуживание оборудования, ЗиС
16 | Шина "ноль" на DIN-изолированная ШНИ-6х9-12-Д-С | Тип монтажа на Din-рейку. Сечение присоединяемых проводников — 6 мм², 16 мм². Номинальный ток не менее 100 А. Число подключаемых проводников — 12шт. Материал латунь. Материал основания — пластик. | шт | 10 | не требуется | 27.33.13.120 | 3300035345 | Материалы и запчасти на ремонт производственного и административно- хозяйственного оборудования, ЗиС, оборудования АСУ ТП, связи | Материалы и запчасти на ремонт произ. и адм.-хоз. оборудования, ЗиС
17 | DIN-рейка перфорированная | Длина — 1000мм. Глубина — 7,5мм. Материал — сталь оцинкованная. | шт | 5 | не требуется | 27.12.40.000 | 3300035345 | Материалы и запчасти на ремонт производственного и административно- хозяйственного оборудования, ЗиС, оборудования АСУ ТП, связи | Материалы и запчасти на ремонт произ. и адм.-хоз. оборудования, ЗиС
18 | Клемма IEK КСПн3-L+N+PE | Артикул UKZ-B06-3P-F1-E0-10. Многоразовая. Материал корпуса термопласт. Номинальный ток 16 А. Max сечение провода 2.5 мм². Min сечение провода 0.5 мм². Номинальное напряжение 450 В. Количество зажимаемых проводов - 3 шт. | шт | 100 | сертификат соответствия | 27.33.13.120 | 3300035345 | Материалы и запчасти на ремонт производственного и административно- хозяйственного оборудования, ЗиС, оборудования АСУ ТП, связи | Материалы и запчасти на ремонт произ. и адм.-хоз. оборудования, ЗиС
19 | Коробка распаячная IEK UKO11-100-100-050-K41-55 | Артикул UKO11-100-100-050-K41-55. Наружный монтаж. Материал — полистирол. С крышкой. Количество вводов 6 шт. Внутренние габариты 100х100х50 мм. Степень защиты 55 IP. | шт | 5 | не требуется | 27.33.13.190 | 3300035345 | Материалы и запчасти на ремонт производственного и административно- хозяйственного оборудования, ЗиС, оборудования АСУ ТП, связи | Материалы и запчасти на ремонт произ. и адм.-хоз. оборудования, ЗиС
20 | Клемма IEK СМК 222-413 | Артикул UKZ60-413. Многоразовая. Материал — пластик. Номинальный ток - 32 А. Max сечение провода 4 мм². Min сечение провода 0.08 мм². Номинальное напряжение 450 В. Количество зажимаемых проводов - 3 шт. | шт | 100 | сертификат соответствия | 27.33.13.120 | 3300035345 | Материалы и запчасти на ремонт производственного и административно- хозяйственного оборудования, ЗиС, оборудования АСУ ТП, связи | Материалы и запчасти на ремонт произ. и адм.-хоз. оборудования, ЗиС
21 | Коробка распаячная IEK UKO11-190-140-070-K41-44 | Артикул UKO11-190-140-070-K41-44. Для наружного монтажа (герметичные). Материал — полистирол. Вводов - 10 шт. Внутренние габариты 140x190x70 мм. Степень защиты 44 IP. | шт | 5 | не требуется | 27.33.13.190 | 3300035345 | Материалы и запчасти на ремонт производственного и административно- хозяйственного оборудования, ЗиС, оборудования АСУ ТП, связи | Материалы и запчасти на ремонт произ. и адм.-хоз. оборудования, ЗиС