## Электротехнические материалы
Технические требования к закупаемой продукции 27.40.25.123 Поставка ламп и светильников для осуществления ремонтных работ и эксплуатации оборудования для нужд филиала ПАО «РусГидро»-«Зейская ГЭС»
№ | Наименование | Технические характеристики | ед. изм. | количество | Документ подтверждающий качество | ОКПД2 | КЗ (код) | КЗ Наименование | Статья | Примечания
1 | Лампа сигнальная красная XVLA334 | Выводы - винтовые клеммы. Класс защиты IP40. Цвет диодa LED - красный. Рабочее напряжение - 24В DC. Материал корпуса - пластик. Размер монтажного отверстия - 12мм. Вид индикатора - плоский. | шт | 10 | не требуется | 27.40.15.150 | 3300035409 | Материалы, запчасти- эксплуатация произ. оборудования, ЗиС | Материалы на содержание и эксплуатацию оборудования, ЗиС, объектов пожарной охраны (прочие производственные ТМЦ)
2 | Лампа сигнальная зелёная XVLA333 | Выводы - винтовые клеммы. Класс защиты IP40. Цвет диодa LED - зеленый. Рабочее напряжение - 24В DC. Материал корпуса - пластик. Размер монтажного отверстия - 12мм. Вид индикатора - плоский. | шт | 10 | не требуется | 27.40.15.150 | 3300035409 | Материалы, запчасти- эксплуатация произ. оборудования, ЗиС | Материалы на содержание и эксплуатацию оборудования, ЗиС, объектов пожарной охраны (прочие производственные ТМЦ)
3 | Лампа сигнальная зеленая MT22-SA33 | Цвет свечения - зеленый. Степень защиты IP65. Напряжение питания 220V AC/DC. Яркость свечения 100 кд/м². Материал корпуса полимер. Установочный диаметр 22 мм. Источник света - LED. | шт | 10 | не требуется | 27.40.15.150 | 3300035374 | Производственный инвентарь, инструменты, оснастка | Материалы на содержание и эксплуатацию оборудования, ЗиС, объектов пожарной охраны (производственный инвентарь, инструменты)
4 | Лампа сигнальная красная MT22-SA34 | Цвет свечения - красный. Степень защиты IP65. Напряжение питания 220V AC/DC. Яркость свечения 100 кд/м². Материал корпуса полимер. Установочный диаметр 22 мм. Источник света - LED. | шт | 10 | не требуется | 27.40.15.150 | 3300035374 | Производственный инвентарь, инструменты, оснастка | Материалы на содержание и эксплуатацию оборудования, ЗиС, объектов пожарной охраны (производственный инвентарь, инструменты)
5 | Лампа сигнальная желтая MT22-SA35 | Цвет свечения — желтый. Степень защиты IP65. Напряжение питания 220V AC/DC. Яркость свечения 100 кд/м². Материал корпуса полимер. Установочный диаметр 22 мм. Источник света - LED. | шт | 10 | не требуется | 27.40.15.150 | 3300035374 | Производственный инвентарь, инструменты, оснастка | Материалы на содержание и эксплуатацию оборудования, ЗиС, объектов пожарной охраны (производственный инвентарь, инструменты)
6 | Уличный консольный светильник Asteria 220 Вт, 5000 К | Номенклатура :SDSBET- ASTERIA-LED-220-750-WS-7037-0 Мощность, Вт:214 Цветовая температура, К:5 000 Световой поток, лм:29 960 Габаритные размеры, мм:840x400x150 Номинальная частота питающей сети, Гц:50-60 Диапазон напряжений питающей сети, В:176-264 Энергоэффективность, лм/Вт:140 Коэффициент цветопередачи, CRI:70 Технология освещения:светодиодная Тип рассеивателя:защитное стекло Тип светильника:уличный Источник питания (драйвер):MEAN WELL Источник света: светодиоды Seoul Semiconductor Количество модулей:1 Вторичная оптика:линза 150х50° (PMMA) Коэффициент пульсаций:<1% Коэффициент мощности:>0,95 Класс светораспределения:П Класс защиты от поражения тока:I Материал корпуса: алюминиевый сплав Покрытие:порошковая краска Цвет корпуса:RAL 7037 «Пыльно-серый» Степень защиты, IP:IP66 Климатическое исполнение:УХЛ1 Температура эксплуатации, минимальная:-40 Температура эксплуатации, максимальная:50 Тип монтажа:кронштейн Тип крепления:консоль (Ø42-60мм) Комплектность:Светодиодный светильник– 1 шт. Упаковка:коробка 920х440х190мм; 1шт. в упак. Гарантия, лет:3 Область применения Дворовые территории, Пешеходные, парковые зоны и аллеи, Прочие открытые территории, Улицы и автодороги классов А, Б, В, Улицы и автодороги классов Б, В Соответствует требованиям ТУ 27.40.39-001-19591883-2020 | шт | 15 | паспорт | 27.40.25.120 | 3300035447 | Электротехническая продукция | Материалы на содержание и эксплуатацию оборудования, ЗиС, объектов пожарной охраны (прочие производственные ТМЦ)
7 | Светильник LEDEL L-office Balance | Артикул LBAL003. Напряжение питания переменного тока от 165 до 265 В, номинальное напряжение 230В, частота 50 Гц, потребляемая мощность 30 Вт Световой поток - 3230 лм. КСС -Д. Цветовая температура — 5000K. Степень защиты корпуса светильника — IP40. Коэффициент мощности драйвера - ≥0,95. Температура эксплуатации - от +1 до +35 °C. Размер — 59.5 х 59.5 х 5см. Тип лампы — LED. Матовый рассеиватель. Универсальное крепление. | шт | 5 | паспорт | 27.40.25.120 | 3300035412 | Материалы и запчасти на ТО произ. и адм.-хоз. оборудования, ЗиС, оборудования АСУ ТП, связи | Материалы на техническое обслуживание оборудования, ЗиС
8 | Светильник LEDEL L-industry NEW 23 | Артикул 401023L. Напряжение питания переменного тока от 165 до 430 В, номинальное напряжение 230В. Мощность 23Вт. Цветовая температура 5000 К. Световой поток 3010 Лм. Степень защиты IP54. Тип рассеивателя - микропризма. Материал корпуса светильника — цельнометаллический алюминиевый профиль. Тип кривой силы света — Д. Тип лампы — LED. Длина не менее 500 мм. Поворотное крепление. Термозащита, защита от короткого замыкания и микросекундных импульсных помех. | шт | 10 | паспорт | 27.40.25.120 | 3300035412 | Материалы и запчасти на ТО произ. и адм.-хоз. оборудования, ЗиС, оборудования АСУ ТП, связи | Материалы на техническое обслуживание оборудования, ЗиС
9 | Светильник LEDEL L-industry NEW 46 | Артикул 512204600853100L. Напряжение питания переменного тока от 165 до 430 В, номинальное напряжение 230В. Мощность 46Вт. Цветовая температура 5000 К. Световой поток 6084 Лм. Степень защиты IP54. Тип рассеивателя - матовый. Материал корпуса светильника — цельнометаллический алюминиевый профиль. Тип кривой силы света — Д. Тип лампы — LED. Длина не менее 900 мм. Накладное крепление. Термозащита, защита от короткого замыкания и микросекундных импульсных помех. | шт | 10 | паспорт | 27.40.25.120 | 3300035412 | Материалы и запчасти на ТО произ. и адм.-хоз. оборудования, ЗиС, оборудования АСУ ТП, связи | Материалы на техническое обслуживание оборудования, ЗиС
10 | Лампа светодиодная высокомощная In Home LED-HP-PRO | Артикул 4690612031132. Источник света — LED. Световой поток 5700лм, мощность лампы 60Вт, цоколь E27, класс энергоэффективности A+, цветовая температура 6500К. Переходник Е27/Е40. | шт | 30 | паспорт | 27.40.15.150 | 3300035412 | Материалы и запчасти на ТО произ. и адм.-хоз. оборудования, ЗиС, оборудования АСУ ТП, связи | Материалы на техническое обслуживание оборудования, ЗиС