## Электротехнические материалы
Технические требования к закупаемой продукции 27.33.14.000 Поставка металлопроката для осуществления ремонтных работ и эксплуатации оборудования для нужд филиала ПАО «РусГидро»-«Зейская ГЭС»
№ | Наименование | Технические характеристики | ед. изм. | количество | Документ подтверждающий качество | ОКПД2 | КЗ (код) | КЗ Наименование | Статья | Примечания
1 | Отвод 900 26,9х3,2 12Х18Н10Т | Диаметр: 26,9 мм; Угол: 90°; Радиус изгиба: 29 мм; Толщина стенки: 3,2 мм;Тип присоединения:под приварку; Стандарт: ГОСТ 17375-2001; Вид: крутоизогнутый; Тип: бесшовный; Марка стали: 12Х18Н10Т | шт | 4 | не требуется | 24.20.40.000 | 3300035409 | Материалы, запчасти- эксплуатация произ. оборудования, ЗиС | Материалы на содержание и эксплуатацию оборудования, ЗиС, объектов пожарной охраны (прочие производственные ТМЦ)
2 | Сгон стальной Ду 15 Ру 16 | Тип сгона - В комплекте. Диаметр номинальный DN — 15 мм. Давление номинальное PN - 16 бар. Температура - 175 С°. Материал корпуса — сталь. Класс материала корпуса — сталь. Тип присоединения - муфтовый (резьбовой). Условия производства - ГОСТ 8969-75. Толщина стенки - 2.5 мм. Строительная длина, L - 110 мм; Резьба — 1/2″. | шт | 14 | не требуется | 24.20.40.000 | 3300035409 | Материалы, запчасти- эксплуатация произ. оборудования, ЗиС | Материалы на содержание и эксплуатацию оборудования, ЗиС, объектов пожарной охраны (прочие производственные ТМЦ)
3 | Фланец 100-16-1-1-В-Ст.20-IV | Диаметр: 100 мм; Давление: Ру 16; Тип присоединения: под приварку; Стандарт: ГОСТ 33259-2015; Маркировка: 100-16-01-1-В-Ст. 20-IV; Тип фланца: 01; Вид фланца: плоский; Толщина фланца, b: 26 мм. | шт | 4 | не требуется | 28.14.20.220 | 3300035374 | Производственный инвентарь, инструменты, оснастка | Материалы на содержание и эксплуатацию оборудования, ЗиС, объектов пожарной охраны (производственный инвентарь, инструменты)
4 | Фланец 150-16-1-1-В-Ст.20-IV | Диаметр: 150 мм; Давление: Ру 16; Тип присоединения: под приварку; Стандарт: ГОСТ 33259-2015; Маркировка: 150-16-01-1-В-Ст. 20-IV;Тип фланца: 01; Вид фланца: плоский:Толщина фланца, b: 28 мм; Исполнение: В - с соединительным выступом; Материал фланца: сталь; Марка стали: Ст.20; Внутренний диаметр: 161 мм Наружный диаметр фланца: 280 мм;Диаметр болтов и шпилек: М20; Кол-во болтовых отверстий: 8 шт; Диаметр болтового отверстия: 22 мм; Размерный ряд: 1. | шт | 2 | не требуется | 28.14.20.220 | 3300035374 | Производственный инвентарь, инструменты, оснастка | Материалы на содержание и эксплуатацию оборудования, ЗиС, объектов пожарной охраны (производственный инвентарь, инструменты)
5 | Фланец 200-16-1-1-В-Ст.20-IV | Диаметр: 200 мм; Давление: Ру 16; Тип присоединения: под приварку; Стандарт: ГОСТ 33259-2015; Маркировка: 200-16-01-1-В-Ст. 20-IV; Тип фланца: 01; Вид фланца: плоский; Толщина фланца, b: 30 мм; Исполнение: В - с соединительным выступом; Материал фланца: сталь; Марка стали: Ст.20; Внутренний диаметр: 222 мм; Наружный диаметр фланца: 335 мм; Диаметр болтов и шпилек: М20; Кол-во болтовых отверстий: 12 шт; Диаметр болтового отверстия: 22 мм; Размерный ряд; 1. | шт | 2 | не требуется | 28.14.20.220 | 3300035374 | Производственный инвентарь, инструменты, оснастка | Материалы на содержание и эксплуатацию оборудования, ЗиС, объектов пожарной охраны (производственный инвентарь, инструменты)
6 | Труба стальная бесшовная 25х2 мм 12Х18Н10Т | Профиль сечения:Круглая; Диаметр (наружный), мм:25; Материал:12Х18Н10Т; Диаметр условный Ду (номинальный Dn), мм: 20; Поверхность:Матовая;Толщина стенки, мм:2; Способ производства:Бесшовная; Стандарт:ГОСТ 9941-81. | кг | 68 | не требуется | 24.20.13.110 | 3300035447 | Электротехническая продукция | Материалы на содержание и эксплуатацию оборудования, ЗиС, объектов пожарной охраны (прочие производственные ТМЦ)
7 | Труба стальная бесшовная, горячедеформированная 325х8 мм, ст.20 | Профиль сечения:Круглая Диаметр (наружный), мм: 325 Материал:Ст20 Диаметр условный Ду (номинальный Dn), мм: 300 Поверхность:Матовая Толщина стенки, мм:8 Способ производства:Бесшовная Стандарт:ГОСТ 9941-81 | кг | 375 | не требуется | 24.20.13.110 | 3300035412 | Материалы и запчасти на ТО произ. и адм.-хоз. оборудования, ЗиС, оборудования АСУ ТП, связи | Материалы на техническое обслуживание оборудования, ЗиС
8 | Переход стальной концентрический сварной 530х8-325х8 мм, ст20 | Переход стальной концентрический сварной 530-325 мм Материал: Ст20 Толщина стенки, мм:8 | шт | 2 | не требуется | 24.20.13.110 | 3300035412 | Материалы и запчасти на ТО произ. и адм.-хоз. оборудования, ЗиС, оборудования АСУ ТП, связи | Материалы на техническое обслуживание оборудования, ЗиС
9 | Уголок стальной равнополочный 35х35х4 мм | Тип производства: горячекатаный; Покрытие: без покрытия; ГОСТ 8509-93; Материал: сталь; Марка стали: Ст3пс; Толщина стенки: 4; Тип сечения: равнополочный; Ширина полок 35х35. | кг | 100 | не требуется | 24.10.71.111 | 3300035412 | Материалы и запчасти на ТО произ. и адм.-хоз. оборудования, ЗиС, оборудования АСУ ТП, связи | Материалы на техническое обслуживание оборудования, ЗиС
10 | Уголок стальной равнополочный 50х50х5 мм | Тип производства: горячекатаный; Покрытие: без покрытия; ГОСТ 8509-93; Материал: сталь; Марка стали: Ст3пс; Толщина стенки: 5; Тип сечения: равнополочный; Ширина полок 50х50. | кг | 100 | не требуется | 24.10.71.111 | 3300035412 | Материалы и запчасти на ТО произ. и адм.-хоз. оборудования, ЗиС, оборудования АСУ ТП, связи | Материалы на техническое обслуживание оборудования, ЗиС