## Электротехнические материалы
Технические требования к закупаемой продукции 26.51.45.190 Поставка измерительных приборов для осуществления ремонтных работ и эксплуатации оборудования для нужд филиала ПАО «РусГидро»-«Зейская ГЭС»
№ | Наименование | Технические характеристики | ед. изм. | количество | Документ подтверждающий качество | ОКПД2 | КЗ (код) | КЗ Наименование | Статья | ЦУ | цена | Ст-ть | Примечания
1 | Преобразователь Взлет АТВ-3 | Число каналов 1. Максимальная частота входного частотно-импульсного сигнала 3000 (максимум 10 000 Гц). Диапазоны токового выхода 0-5, 0-20, 4-20 мА. Относительная погрешность преобразования при токе >30 мкА - ±0,15%. Напряжение питания =24В. Мощность потребления, не более 1 ВА. Способ крепления на DIN-рейку. Интерфейс для настройки RS-485. | шт | 1 | паспорт | 26.251.43.117 | 3300035409 | Материалы, запчасти- эксплуатация произ. оборудования, ЗиС | Материалы на содержание и эксплуатацию оборудования, ЗиС, объектов пожарной охраны (прочие производственные ТМЦ) | УК |  | 0
2 | Индикатор ОВЕН СМИ2-М | Рабочий диапазон температур -40…70 °C. Степень защиты IP65. Индикатор четырехразрядный семисегментный. Высота сегментов 14 мм. Количество цветов 3 (зеленый/красный/желтый). Интерфейс связи RS-485. Поддерживаемые протоколы Modbus RTU/ASCII (Master, Slave, Spy). Гальваническая изоляция между питанием и RS-485, не менее 500 В. Интерфейс конфигурирования MicroUSB. Диапазон питающего напряжения 18…36 В (номинальное – 24). Потребляемая мощность 1,6 Вт. | шт | 8 | паспорт | 27.90.20.110 | 3300035409 | Материалы, запчасти- эксплуатация произ. оборудования, ЗиС | Материалы на содержание и эксплуатацию оборудования, ЗиС, объектов пожарной охраны (прочие производственные ТМЦ) | УК |  | 0
3 | Мановакуумметр "Манотомь" МВ-3ВУ, -1…24 кгс/см2 | Тип прибора - виброустойчивый мановакуумметр. Диаметр корпуса 100мм. Степень защиты IP54. Класс точности 1.5. Климатическое исполнение У2. Температура окружающей среды от минус 60 до плюс 70 °С. Расположение штуцера радиальное. Виброзащита V4. Корпус - алюминиевый сплав. Стекло силикатное. Трубчатая пружина - медный сплав. Держатель - медный сплав. Механизм медный сплав. Резьба присоединительного штуцера М20*1,5. Диапазон измерения -1…24 кгс/см2 | шт | 2 | паспорт | 26.51.52.130 | 3300035374 | Производственный инвентарь, инструменты, оснастка | Материалы на содержание и эксплуатацию оборудования, ЗиС, объектов пожарной охраны (производственный инвентарь, инструменты) | УК |  | 0
4 | Мановакуумметр "Манотомь" МВ-3ВУ, -1…15 кгс/см3 | Тип прибора - виброустойчивый мановакуумметр. Диаметр корпуса 100мм. Степень защиты IP54. Класс точности 1.5. Климатическое исполнение У2. Температура окружающей среды от минус 60 до плюс 70 °С. Расположение штуцера радиальное. Виброзащита V4. Корпус — алюминиевый сплав. Стекло силикатное. Трубчатая пружина - медный сплав. Держатель - медный сплав. Механизм - медный сплав. Резьба присоединительного штуцера М20*1,5. Диапазон измерения -1…15 кгс/см2 | шт | 2 | паспорт | 26.51.52.130 | 3300035374 | Производственный инвентарь, инструменты, оснастка | Материалы на содержание и эксплуатацию оборудования, ЗиС, объектов пожарной охраны (производственный инвентарь, инструменты) | УК |  | 0
5 | Расходомер-счетчик электромагнитный ВЗЛЕТ ЭМ ПРОФИ Ду100 | Номинальный диаметр, DN 100. Наибольший измеряемый средний объемный расход жидкости 339,6 м3/ч. Давление в трубопроводе не более 2,5 МПа. Удельная электрическая проводимость жидкости, не менее 5×10-4 См/м. Температура окружающей среды от 5 до 50°С (без чехла). Диапазон температуры жидкости от -10 до 150°С. Мин. длина прямолинейных участков до и после расходомера 3 DN и 1 DN. Степень защиты IP65. Напряжение питания расходомера =24В. Потребляемая мощность не более 5,0Вт. Средняя наработка на отказ 75 000. Исполнение фланцевое. Стандарт фланцев ГОСТ 33259-2015, сталь Ст-20. Материал электродов - нержавеющая сталь. Погрешность измерения ± 2%. В комплекте фланцы, габаритный имитатор, крепеж, прокладки. | шт | 1 | паспорт | 26.51.52.110 | 3300035374 | Производственный инвентарь, инструменты, оснастка | Материалы на содержание и эксплуатацию оборудования, ЗиС, объектов пожарной охраны (производственный инвентарь, инструменты) | УК |  | 0
6 | Расходомер-счетчик электромагнитный ВЗЛЕТ ЭМ ПРОФИ Ду150 | Номинальный диаметр, DN 150. Наибольший измеряемый средний объемный расход жидкости 764 м3/ч. Давление в трубопроводе не более 2,5 МПа. Удельная электрическая проводимость жидкости, не менее 5×10-4 См/м. Температура окружающей среды от 5 до 50°С (без чехла). Диапазон температуры жидкости от -10 до 150°С. Мин. длина прямолинейных участков до и после расходомера 3 DN и 1 DN. Степень защиты IP65. Напряжение питания расходомера =24В. Потребляемая мощность не более 5,0Вт. Средняя наработка на отказ 75 000. Исполнение фланцевое. Стандарт фланцев ГОСТ 33259-2015, сталь Ст-20. Материал электродов - нержавеющая сталь. Погрешность измерения ± 2%. В комплекте фланцы, габаритный имитатор, крепеж, прокладки. | шт | 1 | паспорт | 26.51.52.110 | 3300035447 | Электротехническая продукция | Материалы на содержание и эксплуатацию оборудования, ЗиС, объектов пожарной охраны (прочие производственные ТМЦ) | УК |  | 0
7 | Счетчик холодной и горячей воды Байкал С-300M-15-М-110-B | Материал корпуса латунь + пластик. Для горячей и холодной воды. Номинальный диаметр (условный проход) 15 мм. Присоединительный размер (корпус счетчика) 3/4 дюйма. Присоединительный размер (сгон) 1/2 дюйма. Сгоны в комплекте. Установочная длина без сгонов 110 мм. Расход минимальный 0.03 м³/ч. Расход номинальный 1.5 м³/ч. Расход максимальный 3 м³/ч. Максимальная рабочая температура теплоносителя 90 °С. Межповерочный интервал 6 лет. | шт | 1 | паспорт | 26.51.52.110 | 3300035412 | Материалы и запчасти на ТО произ. и адм.-хоз. оборудования, ЗиС, оборудования АСУ ТП, связи | Материалы на техническое обслуживание оборудования, ЗиС | УК |  | 0
8 | Программируемое реле ОВЕН ПР225-230.1210.02.1.0 | Графический дисплей (IPS LCD): диагональ 3,5“; разрешение 320 × 480 пикселей; поддерживаемые языки - Русский, английский. Кнопки лицевой панели - 7 механических кнопок (с возможностью программной пользовательской настройки). Светодиоды: 3 сервисных, 2 пользовательских. Среда программирования Owen Logic. Конфигурирование - Owen Configurator. Интерфейсы программирования и конфигурирования - USB Type-C, Ethernet. Диапазон переменного напряжения питания - 90 до 264 В (номинальное 230 В, при 50 Гц). Часы реального времени. Дискретные входы — 8шт (номинальное напряжение питания ~230 В). Аналоговые входы — 4шт (Pt1000, NTC, РТС, 4…20 мА, 0…10 В, 0…300 кОм). Дискретные выходы - 8 шт (релейные, нагрузка не более 5 А при напряжении не более 250 В, 50Гц). Аналоговые выходы — 2шт. (4...20 мА / 0...10 В). Коммуникационные возможности: Ethernet (1 шт.); RS-485 Modbus RTU/ASCI (1 шт.). | шт | 2 | паспорт | 26.20.30.120 | 3300035412 | Материалы и запчасти на ТО произ. и адм.-хоз. оборудования, ЗиС, оборудования АСУ ТП, связи | Материалы на техническое обслуживание оборудования, ЗиС | УК |  | 0
9 | Измеритель-регулятор двухканальный ОВЕН 2ТРМ1-Н.У3.РР.RS | Количество универсальных входов - 2 (термосопротивления, термопары, 4...20 мА, 0...5 мА, 0...20 мА, –50...+50 мВ, 0...1 В, 0...5 В, 0...10 В). Предел основной приведенной погрешности измерения: для термоэлектрических преобразователей с включенной компенсацией холодного спая ±0,5 %; для остальных видов датчиков ±0,25 %. Количество выходных устройств - 2 реле. Интерфейс: USB (Modbus RTU), RS485 (Modbus RTU, Modbus ASCII). Функционал: отслеживание обрыва и «залипания» в контуре регулирования; автоматическое восстановление процесса регулирования; переключение выходов в безопасное состояние при аварии и в режиме «Стоп»; настраиваемая логика работы выхода («нагреватель», «холодильник», сигнализатор, регистратор); независимое регулирование двух каналов. Индикация (зеленый цвет): текущее измеренное значение, уставки, выходная мощность, вычисленная математическая функция, динамика сигнала. Напряжение питания:~90…264 В, 50, 60 Гц (номинальное 230 В); =21...120 В (номинальное 24 В). Потребляемая мощность не более 10 ВА. Напряжение встроенного источника питания - 24 ± 2,4 В. Максимально допустимый ток источника питания 50 мА. Исполнение корпуса - пластиковый настенный (129 × 110 × 69) ± 1 мм. | шт | 1 | паспорт | 26.51.70.190 | 3300035412 | Материалы и запчасти на ТО произ. и адм.-хоз. оборудования, ЗиС, оборудования АСУ ТП, связи | Материалы на техническое обслуживание оборудования, ЗиС | УК |  | 0
10 | Термостат MTK-CT1 | Диапазон настройки 0...+60 °C. Разность температур переключения 7±4 °C. Чувствительный элемент — биметалл. Макс. коммутационная способность (активная нагрузка) - AC 250 В, 10 A. Макс. пусковой ток AC 16 A за 10 сек. Подключение - 2-полюсный винтовой зажим. Крепление - зажим для DIN-рейки 35 мм согл. DIN EN 60715. Монтажное положение вертикальное. Степень защиты IP20. Температура эксплуатации -45...+80 °C. | шт | 1 | сертификат соответствия | 26.51.70.110 | 3300035412 | Материалы и запчасти на ТО произ. и адм.-хоз. оборудования, ЗиС, оборудования АСУ ТП, связи | Материалы на техническое обслуживание оборудования, ЗиС | УК |  | 0
11 | Преобразователь ЭНИП-2-45/400-220-A2E0-11(220) | Измерение / Iном (макс) - 5(10) A. Измерение / Uном (макс) - 3×230/400(600) V 50 Hz. Погрешность измерения тока относительная - ±0.2 (0.1 ≤ I ≤ 10 A), ±0.75 (0.02 ≤ I < 0.1 A), ±2 % (0.01 ≤ I < 0.02 A). Погрешность измерения тока приведенная - ±0.2 %. Погрешность измерения напряжения приведенная - ±0.2 %. Погрешность измерения частоты абсолютая - ±10 мГц. Погрешность измерения мощности относительная - ±0.5 % (0.2Iном≤I≤2Iном, 0.2Uном≤U≤1.5Uном). Погрешность измерения мощности приведенная - ±0.5 %. Межповерочный интервал - 8 лет. Интерфейсы - 2 × RS-485. Протоколы передачи данных - Modbus RTU, IEC 60870‑5‑101. Синхронизация времени - IEC 60870‑5‑101. Часы синхронизированные - ±0.5 мс, без синхронизации - 5 с/сут. Возможность подключения модуля индикации - ЭНМИ‑2, ЭНМИ‑3, ЭНМИ‑4м(е), ЭНМИ-7. Возможность подключения модуля ввода-вывода (до 10 шт.) - ЭНМВ‑1, ESX231, ITS2. Количество обрабатываемых дискретных сигналов - 32 сигнала (внешние DI/DO, уставки, логические выражения, сигналы диагностики). Разъемы RJ45 - RS-485. Порт USB-B. Питание - 120...370 V⎓/100...265 V~50 Hz, 13 VA. Рабочая температура –40...+70 °С. Степень защиты IP40. | шт | 3 | паспорт | 26.51.43.117 | 3300035412 | Материалы и запчасти на ТО произ. и адм.-хоз. оборудования, ЗиС, оборудования АСУ ТП, связи | Материалы на техническое обслуживание оборудования, ЗиС | УК |  | 0
ИТОГО | [11 empty] | 0