## Спецификация
Приложение 1 к ТТ
Спецификация закупаемой продукции и место оказания услуги по установке для нужд филиала АО "ЧУКОТЭНЕРГО"
ОКПД 2 2790
№п/п | ОКПД2 | Наименование продукции | Материал | Марка, характеристики | Размер | ГОСТ, ТУ | Страна происхождения (в соответствии с предложением) | Ед. изм. | Количество
1 |  | 2 | 3 | 4 | 5 | 6 | 7 | 8 | 9
1 | 23.99.12.120 | Мастика битумная | Расход: 2,5 - 3,5 кг/м² при однослойном покрытии Температура размягчения (КиШ): не ниже +75 °C Глубина проникания иглы (при +25 °C): 21-40 мм Растяжимость (при +25 °C): не менее 4 см | МБР -75 |  | ГОСТ 30693-2000 |  | кг | 60
2 | 20.30.22.170 | Пена огнестойкая однокомпонентная | Тип материала: полиуретановая огнезащитная пена Конечный объем пены из 1 баллона: до 25 литров Предел огнестойкости (макс.): 150 минут Температура монтажа: от +5 до +40 ° CОбъем баллона: 740 мл Вес баллона брутто: 0.9 кг | DF1201 |  |  |  | шт | 40