## Спецификация
Приложение 1 к ТТ
Спецификация закупаемой продукции и место оказания услуги по установке для нужд филиала АО "ЧУКОТЭНЕРГО"
ОКПД 2 2790
№п/п | ОКПД2 | Наименование продукции | Материал | Марка, характеристики | Размер | ГОСТ, ТУ | Страна происхождения (в соответствии с предложением) | Ед. изм. | Количество
1 |  | 2 | 3 | 4 | 5 | 6 | 7 | 8 | 9
1 | 23.99.12.120 | Мастика битумная | Расход: 2,5 - 3,5 кг/м² при однослойном покрытии Температура размягчения (КиШ): не ниже +75 °C Глубина проникания иглы (при +25 °C): 21-40 мм Растяжимость (при +25 °C): не менее 4 см | МБР-75 |  |  |  | кг | 10