## ЛСР №02-01-03 (2147-23-002и)-СМ
Приложение № 3
Утверждено приказом Минстроя РФ № 421/пр от 4 августа 2020 г. в редакции приказа № 557/пр от 7 июля 2022 г.
Наименование программного продукта |  |  |  |  | ГРАНД-Смета, версия 2025.3
Наименование редакции сметных нормативов |  |  |  |  | Приказ Минстроя России от 30.12.2021 № 1046/пр; Приказ Минстроя России от 04.08.2020 № 421/пр; Приказ Минстроя России от 21.12.2020 № 812/пр; Приказ Минстроя России от 11.12.2020 № 774/пр; Приказ Минстроя России от 02.08.2023 № 551/пр; Приказ Минстроя России от 14.11.2023 № 817/пр; Приказ Минстроя России от 16.02.2024 № 102/пр; Приказ Минстроя России от 13.05.2024 №323/пр; Приказ Минстроя России от 09.08.2024 №524/пр; Приказ Минстроя России от 07.11.2024 №747/пр; Приказ Минстроя России от 23.01.2025 №30/пр; Приказ Минстроя России от 07.02.2025 №69/пр; Приказ Минстроя России от 19.05.2025 №299/пр; Приказ Минстроя России от 14.08.2025 №490/пр; Приказ Минстроя России от 12.11.2025 №696/пр | [11 empty] | Наименование редакции сметных нормативов | Приказ Минстроя России от 30.12.2021 № 1046/пр; Приказ Минстроя России от 04.08.2020 № 421/пр; Приказ Минстроя России от 21.12.2020 № 812/пр; Приказ Минстроя России от 11.12.2020 № 774/пр; Приказ Минстроя России от 02.08.2023 № 551/пр; Приказ Минстроя России от 14.11.2023 № 817/пр; Приказ Минстроя России от 16.02.2024 № 102/пр; Приказ Минстроя России от 13.05.2024 №323/пр; Приказ Минстроя России от 09.08.2024 №524/пр; Приказ Минстроя России от 07.11.2024 №747/пр; Приказ Минстроя России от 23.01.2025 №30/пр; Приказ Минстроя России от 07.02.2025 №69/пр; Приказ Минстроя России от 19.05.2025 №299/пр; Приказ Минстроя России от 14.08.2025 №490/пр; Приказ Минстроя России от 12.11.2025 №696/пр
Реквизиты приказа Минстроя России об утверждении дополнений и изменений к сметным нормативам |  |  |  |  | Приказ Минстроя России от 18 мая 2022 г. № 378/пр, Приказ Минстроя России от 26 августа 2022 г. № 703/пр, Приказ Минстроя России от 26 октября 2022 г. № 905/пр, Приказ Минстроя России от 27 декабря 2022 г. № 1133/пр, Приказ Минстроя России от 10 февраля 2023 г. № 84/пр, Приказ Минстроя России от 11.05.2023 №335/пр; Приказ Минстроя России от 07.07.2022 № 557/пр; Приказ Минстроя России от 02.09.2021 № 636/пр, Приказ Минстроя России от 26.07.2022 № 611/пр; Приказ Минстроя России от 22.04.2022 № 317/пр; Приказ Минстроя России от 02.08.2023 № 551/пр; Приказ Минстроя России от 14.11.2023 № 817/пр; Приказ Минстроя России от 30.01.2024 № 55/пр; Приказ Минстроя России от 16.02.2024 № 102/пр; Приказ Минстроя России от 13.05.2024 №323/пр; Приказ Минстроя России от 09.08.2024 №524/пр; Приказ Минстроя России от 07.11.2024 №747/пр; Приказ Минстроя России от 23.01.2025 №30/пр; Приказ Минстроя России от 07.02.2025 №69/пр; Приказ Минстроя России от 19.05.2025 №299/пр; Приказ Минстроя России от 14.08.2025 №490/пр; Приказ Минстроя России от 12.11.2025 №696/пр | [13 empty] | Реквизиты приказа Минстроя России об утверждении дополнений и изменений к сметным нормативам | Приказ Минстроя России от 18 мая 2022 г. № 378/пр, Приказ Минстроя России от 26 августа 2022 г. № 703/пр, Приказ Минстроя России от 26 октября 2022 г. № 905/пр, Приказ Минстроя России от 27 декабря 2022 г. № 1133/пр, Приказ Минстроя России от 10 февраля 2023 г. № 84/пр, Приказ Минстроя России от 11.05.2023 №335/пр; Приказ Минстроя России от 07.07.2022 № 557/пр; Приказ Минстроя России от 02.09.2021 № 636/пр, Приказ Минстроя России от 26.07.2022 № 611/пр; Приказ Минстроя России от 22.04.2022 № 317/пр; Приказ Минстроя России от 02.08.2023 № 551/пр; Приказ Минстроя России от 14.11.2023 № 817/пр; Приказ Минстроя России от 30.01.2024 № 55/пр; Приказ Минстроя России от 16.02.2024 № 102/пр; Приказ Минстроя России от 13.05.2024 №323/пр; Приказ Минстроя России от 09.08.2024 №524/пр; Приказ Минстроя России от 07.11.2024 №747/пр; Приказ Минстроя России от 23.01.2025 №30/пр; Приказ Минстроя России от 07.02.2025 №69/пр; Приказ Минстроя России от 19.05.2025 №299/пр; Приказ Минстроя России от 14.08.2025 №490/пр; Приказ Минстроя России от 12.11.2025 №696/пр
Реквизиты письма Минстроя России об индексах изменения сметной стоимости строительства, включаемые в федеральный реестр сметных нормативов и размещаемые в федеральной государственной информационной системе ценообразования в строительстве, подготовленного в соответствии пунктом 85 Методики расчета индексов изменения сметной стоимости строительства, утвержденной приказом Министерства строительства и жилищно-коммунального хозяйства Российской Федерации от 5 июня 2019 г. № 326/пр¹ |  |  |  |  | Письмо Минстроя России от 21.11.2025 № 71782-ИФ/09 | [9 empty] | Реквизиты письма Минстроя России об индексах изменения сметной стоимости строительства, включаемые в федеральный реестр сметных нормативов и размещаемые в федеральной государственной информационной системе ценообразования в строительстве, подготовленного в соответствии пунктом 85 Методики расчета индексов изменения сметной стоимости строительства, утвержденной приказом Министерства строительства и жилищно-коммунального хозяйства Российской Федерации от 5 июня 2019 г. № 326/пр¹ | Письмо Минстроя России от 21.11.2025 № 71782-ИФ/09 |  |  |  |  | Реквизиты письма Минстроя России об индексах изменения сметной стоимости строительства, включаемые в федеральный реестр сметных нормативов и размещаемые в федеральной государственной информационной системе ценообразования в строительстве, подготовленного в соответствии пунктом 85 Методики расчета индексов изменения сметной стоимости строительства, утвержденной приказом Министерства строительства и жилищно-коммунального хозяйства Российской Федерации от 5 июня 2019 г. № 326/пр¹ | Письмо Минстроя России от 21.11.2025 № 71782-ИФ/09
Реквизиты нормативного правового акта об утверждении оплаты труда, утверждаемый в соответствии с пунктом 22(1) Правилами мониторинга цен, утвержденными постановлением Правительства Российской Федерации от 23 декабря 2016 г. № 1452 |  |  |  |  | приказ комитета строительства Волгоградской области от 04.03.2025 № 285-ОД | [9 empty] | Реквизиты нормативного правового акта об утверждении оплаты труда, утверждаемый в соответствии с пунктом 22(1) Правилами мониторинга цен, утвержденными постановлением Правительства Российской Федерации от 23 декабря 2016 г. № 1452 | приказ комитета строительства Волгоградской области от 04.03.2025 № 285-ОД | [6 empty] | Реквизиты нормативного правового акта об утверждении оплаты труда, утверждаемый в соответствии с пунктом 22(1) Правилами мониторинга цен, утвержденными постановлением Правительства Российской Федерации от 23 декабря 2016 г. № 1452 | приказ комитета строительства Волгоградской области от 04.03.2025 № 285-ОД
Обоснование принятых текущих цен на строительные ресурсы | [24 empty] | Обоснование принятых текущих цен на строительные ресурсы
Наименование субъекта Российской Федерации |  |  |  |  | 34. Волгоградская область | [10 empty] | 34. Волгоградская область | [9 empty] | Наименование субъекта Российской Федерации | 34. Волгоградская область
Наименование зоны субъекта Российской Федерации |  |  |  |  | Волгоградская область | [10 empty] | Волгоградская область | [11 empty] | Наименование зоны субъекта Российской Федерации | Волгоградская область
Филиала ПAO «Русгидро»-«Волжская ГЭС» | [29 empty] | Филиала ПAO «Русгидро»-«Волжская ГЭС»
(наименование стройки)
Модернизация водопроводных систем полива грунтовых плотин №№ 40, 41, 42 | [30 empty] | Модернизация водопроводных систем полива грунтовых плотин №№ 40, 41, 42
(наименование объекта капитального строительства)
ЛОКАЛЬНЫЙ СМЕТНЫЙ РАСЧЕТ (СМЕТА) № 02-01-03
Грунтовая плотина №40. Зоны 40-1Н-5Н, 31Н-40Н | [31 empty] | Грунтовая плотина №40. Зоны 40-1Н-5Н, 31Н-40Н
(наименование работ и затрат)
Составлен | ресурсно-индексным | методом
Основание | 2147-23-002.СО; 2147-23-002.ВР | [31 empty] | 2147-23-002.СО; 2147-23-002.ВР
(проектная и (или) иная техническая документация)
Составлен(а) в текущем уровне цен |  | 01.10.2025 | [31 empty] | 01.10.2025
Сметная стоимость |  |  | 69133.19 | тыс.руб.
в том числе:
| строительных работ |  | 61206.33 | тыс.руб. |  |  |  |  | Средства на оплату труда рабочих |  |  |  | 8259.08 | тыс.руб.
| монтажных работ |  | 7926.86 | тыс.руб. |  |  |  |  | Средства на оплату труда машинистов |  |  |  | 1315.34 | тыс.руб.
| оборудования |  | 0 | тыс.руб. |  |  |  |  | Нормативные затраты труда рабочих |  |  |  | 24792.82 | чел.-ч.
| прочих затрат |  | 0 | тыс.руб. |  |  |  |  | Нормативные затраты труда машинистов |  |  |  | 2849.37 | чел.-ч.
№ п/п | Обоснование | Наименование работ и затрат |  |  |  | Единица измерения | Количество |  |  | Сметная стоимость, руб.
[7 empty] | на единицу измерения | коэффициенты | всего с учетом коэффициентов | на единицу измерения в базисном уровне цен | индекс | на единицу измерения в текущем уровне цен | коэффициенты | всего в текущем уровне цен
1 | 2 | 3 |  |  |  | 4 | 5 | 6 | 7 | 8 | 9 | 10 | 11 | 12
Раздел 1. Магистраль зон 40- 1Н-5Н, 31Н-40Н | [34 empty] | Раздел 1. Магистраль зон 40- 1Н-5Н, 31Н-40Н
Земляные работы - выемка | [35 empty] | Земляные работы - выемка
1 | ГЭСН01-01-012-25 | Разработка грунта экскаваторами с погрузкой на автомобили-самосвалы, вместимость ковша 0,65 (0,5-1) м3, группа грунтов: 1 - грунт вывозимый на 15 км, на 2 км и грунт разработанный вручную) |  |  |  | 4: 1000 м3; 5: 11.8759; 6: 1; 7: 11.8759 | [22 empty] | Разработка грунта экскаваторами с погрузкой на автомобили-самосвалы, вместимость ковша 0,65 (0,5-1) м3, группа грунтов: 1 - грунт вывозимый на 15 км, на 2 км и грунт разработанный вручную)
| 421/пр_2020_прил.10_т.3_п.3_гр.3 | Производство работ осуществляется на территории действующего предприятия с наличием в зоне производства работ одного или нескольких из следующих факторов: - разветвленная сеть транспортных и инженерных коммуникаций; - стесненные условия для складирования материалов; - действующее технологическое оборудование; - движение технологического транспорта ОЗП=1,15; ЭМ=1,15 к расх.; ЗПМ=1,15; ТЗ=1,15; ТЗМ=1,15 | [35 empty] | Производство работ осуществляется на территории действующего предприятия с наличием в зоне производства работ одного или нескольких из следующих факторов: - разветвленная сеть транспортных и инженерных коммуникаций; - стесненные условия для складирования материалов; - действующее технологическое оборудование; - движение технологического транспорта ОЗП=1,15; ЭМ=1,15 к расх.; ЗПМ=1,15; ТЗ=1,15; ТЗМ=1,15
| 421/пр_2020_прил.10_т.3_п.4_гр.3 | Производство работ осуществляется в охранной зоне действующей воздушной линии электропередачи, вблизи объектов, находящихся под напряжением, внутри объектов капитального строительства, внутренняя проводка в которых не обесточена, если это приведет к ограничению действий рабочих в соответствии с требованиями техники безопасности ОЗП=1,2; ЭМ=1,2 к расх.; ЗПМ=1,2; ТЗ=1,2; ТЗМ=1,2 | [35 empty] | Производство работ осуществляется в охранной зоне действующей воздушной линии электропередачи, вблизи объектов, находящихся под напряжением, внутри объектов капитального строительства, внутренняя проводка в которых не обесточена, если это приведет к ограничению действий рабочих в соответствии с требованиями техники безопасности ОЗП=1,2; ЭМ=1,2 к расх.; ЗПМ=1,2; ТЗ=1,2; ТЗМ=1,2
| Расчёт №1 | Индексы инфляции фактический и прогнозный (1,0121*1,0764=1,0894) ПЗ=1,0894 (ОЗП=1,0894; ЭМ=1,0894 к расх.; ЗПМ=1,0894; МАТ=1,0894 к расх.; ТЗ=1,0894; ТЗМ=1,0894) | [35 empty] | Индексы инфляции фактический и прогнозный (1,0121*1,0764=1,0894) ПЗ=1,0894 (ОЗП=1,0894; ЭМ=1,0894 к расх.; ЗПМ=1,0894; МАТ=1,0894 к расх.; ТЗ=1,0894; ТЗМ=1,0894)
| 1 | ОТ(ЗТ) |  |  |  | 4: чел.-ч; 7: 139.7267; 12: 42758 | [24 empty] | ОТ(ЗТ)
| 1-100-20 | Средний разряд работы 2,0 |  |  |  | чел.-ч | 8 | 1.4707 | 139.7267 |  |  | 306.01 |  | 42758 | [25 empty] | Средний разряд работы 2,0
| 2 | ЭМ |  |  |  | 12: 646930 | [24 empty] | ЭМ
|  | ОТм(ЗТм) |  |  |  | 4: чел.-ч; 7: 405.2075; 12: 204764 | [24 empty] | ОТм(ЗТм)
| 91.01.01-035 | Бульдозеры, мощность 79 кВт (108 л.с.) |  |  |  | маш.-ч | 5.8 | 1.4707 | 101.3019 | 887.54 | 1.38 | 1224.81 |  | 124076 | [25 empty] | Бульдозеры, мощность 79 кВт (108 л.с.)
| 4-100-060 | ОТм(Зтм) Средний разряд машинистов 6 |  |  |  | чел.-ч | 5.8 | 1.4707 | 101.3019 |  |  | 505.33 |  | 51191 | [26 empty] | ОТм(Зтм) Средний разряд машинистов 6
| 91.01.05-086 | Экскаваторы одноковшовые дизельные на гусеничном ходу, объем ковша 0,65 м3 |  |  |  | маш.-ч | 17.4 | 1.4707 | 303.9056 |  |  | 1720.45 |  | 522854 | [25 empty] | Экскаваторы одноковшовые дизельные на гусеничном ходу, объем ковша 0,65 м3
| 4-100-060 | ОТм(Зтм) Средний разряд машинистов 6 |  |  |  | чел.-ч | 17.4 | 1.4707 | 303.9056 |  |  | 505.33 |  | 153573 | [26 empty] | ОТм(Зтм) Средний разряд машинистов 6
| 4 | М |  |  |  | 12: 1195 | [24 empty] | М
| 02.2.05.04-2090 | Щебень из плотных горных пород для строительных работ М 800, фракция 20-40 мм |  |  |  | м3 | 0.03 | 1.0894 | 0.38813 | 2184.44 | 1.41 | 3080.06 |  | 1195 | [25 empty] | Щебень из плотных горных пород для строительных работ М 800, фракция 20-40 мм
|  | Итого прямые затраты |  |  |  | 12: 895647 | [27 empty] | Итого прямые затраты
|  | ФОТ |  |  |  | 12: 247522 | [28 empty] | ФОТ
| Пр/812-001.1-1 | НР Земляные работы, выполняемые механизированным способом |  |  |  | 4: %; 5: 92; 6: 0.93; 7: 85.56; 12: 211780 | [28 empty] | НР Земляные работы, выполняемые механизированным способом
| Пр/774-001.1 | СП Земляные работы, выполняемые механизированным способом |  |  |  | 4: %; 5: 46; 7: 46; 12: 113860 | [28 empty] | СП Земляные работы, выполняемые механизированным способом
|  | Всего по позиции |  |  |  | 10: 102836.99; 12: 1221287 | [29 empty] | Всего по позиции
2 | ГЭСН01-02-055-07 | Разработка грунта вручную с креплениями в траншеях шириной до 2 м, глубиной: до 3 м, группа грунтов 1 - доработка дна траншеи глубиной более 2 м (сухой грунт на площадку временного хранения на 2 км) |  |  |  | 4: 100 м3; 5: 3.673; 6: 1; 7: 3.673 | [22 empty] | Разработка грунта вручную с креплениями в траншеях шириной до 2 м, глубиной: до 3 м, группа грунтов 1 - доработка дна траншеи глубиной более 2 м (сухой грунт на площадку временного хранения на 2 км)
| 421/пр_2020_прил.10_т.3_п.3_гр.3 | Производство работ осуществляется на территории действующего предприятия с наличием в зоне производства работ одного или нескольких из следующих факторов: - разветвленная сеть транспортных и инженерных коммуникаций; - стесненные условия для складирования материалов; - действующее технологическое оборудование; - движение технологического транспорта ОЗП=1,15; ЭМ=1,15 к расх.; ЗПМ=1,15; ТЗ=1,15; ТЗМ=1,15 | [35 empty] | Производство работ осуществляется на территории действующего предприятия с наличием в зоне производства работ одного или нескольких из следующих факторов: - разветвленная сеть транспортных и инженерных коммуникаций; - стесненные условия для складирования материалов; - действующее технологическое оборудование; - движение технологического транспорта ОЗП=1,15; ЭМ=1,15 к расх.; ЗПМ=1,15; ТЗ=1,15; ТЗМ=1,15
| 421/пр_2020_прил.10_т.3_п.4_гр.3 | Производство работ осуществляется в охранной зоне действующей воздушной линии электропередачи, вблизи объектов, находящихся под напряжением, внутри объектов капитального строительства, внутренняя проводка в которых не обесточена, если это приведет к ограничению действий рабочих в соответствии с требованиями техники безопасности ОЗП=1,2; ЭМ=1,2 к расх.; ЗПМ=1,2; ТЗ=1,2; ТЗМ=1,2 | [35 empty] | Производство работ осуществляется в охранной зоне действующей воздушной линии электропередачи, вблизи объектов, находящихся под напряжением, внутри объектов капитального строительства, внутренняя проводка в которых не обесточена, если это приведет к ограничению действий рабочих в соответствии с требованиями техники безопасности ОЗП=1,2; ЭМ=1,2 к расх.; ЗПМ=1,2; ТЗ=1,2; ТЗМ=1,2
| Прил.1.12 п.3.187 | Доработка вручную, зачистка дна и стенок с выкидкой грунта в котлованах и траншеях, разработанных механизированным способом ОЗП=1,2; ТЗ=1,2 | [35 empty] | Доработка вручную, зачистка дна и стенок с выкидкой грунта в котлованах и траншеях, разработанных механизированным способом ОЗП=1,2; ТЗ=1,2
| Расчёт №1 | Индексы инфляции фактический и прогнозный (1,0121*1,0764=1,0894) ПЗ=1,0894 (ОЗП=1,0894; ЭМ=1,0894 к расх.; ЗПМ=1,0894; МАТ=1,0894 к расх.; ТЗ=1,0894; ТЗМ=1,0894) | [35 empty] | Индексы инфляции фактический и прогнозный (1,0121*1,0764=1,0894) ПЗ=1,0894 (ОЗП=1,0894; ЭМ=1,0894 к расх.; ЗПМ=1,0894; МАТ=1,0894 к расх.; ТЗ=1,0894; ТЗМ=1,0894)
| 1 | ОТ(ЗТ) |  |  |  | 4: чел.-ч; 7: 1270.5138; 12: 417326 | [24 empty] | ОТ(ЗТ)
| 1-100-28 | Средний разряд работы 2,8 |  |  |  | чел.-ч | 196 | 1.7648 | 1270.5138 |  |  | 328.47 |  | 417326 | [25 empty] | Средний разряд работы 2,8
|  | Итого прямые затраты |  |  |  | 12: 417326 | [27 empty] | Итого прямые затраты
|  | ФОТ |  |  |  | 12: 417326 | [28 empty] | ФОТ
| Пр/812-001.2-1 | НР Земляные работы, выполняемые ручным способом |  |  |  | 4: %; 5: 89; 6: 0.93; 7: 82.77; 12: 345421 | [28 empty] | НР Земляные работы, выполняемые ручным способом
| Пр/774-001.2 | СП Земляные работы, выполняемые ручным способом |  |  |  | 4: %; 5: 40; 7: 40; 12: 166930 | [28 empty] | СП Земляные работы, выполняемые ручным способом
|  | Всего по позиции |  |  |  | 10: 253111.08; 12: 929677 | [29 empty] | Всего по позиции
3 | 45-1 | Погрузка в автотранспортное средство: грунт растительного слоя (земля, перегной) |  |  |  | 1т груза | 587.68 | 1 | 587.68 |  |  | 83.89 | 1.0894 | 53708 | [22 empty] | Погрузка в автотранспортное средство: грунт растительного слоя (земля, перегной)
| Расчёт №1 | Индексы инфляции фактический и прогнозный (1,0121*1,0764=1,0894) ПЗ=1,0894 (ОЗП=1,0894; ЭМ=1,0894 к расх.; ЗПМ=1,0894; МАТ=1,0894 к расх.; ТЗ=1,0894; ТЗМ=1,0894) | [35 empty] | Индексы инфляции фактический и прогнозный (1,0121*1,0764=1,0894) ПЗ=1,0894 (ОЗП=1,0894; ЭМ=1,0894 к расх.; ЗПМ=1,0894; МАТ=1,0894 к расх.; ТЗ=1,0894; ТЗМ=1,0894)
|  | Всего по позиции |  |  |  | 12: 53708 | [29 empty] | Всего по позиции
4 | 02-15-1-01-0002 | Перевозка грузов I класса автомобилями-самосвалами грузоподъемностью до 15 т по дорогам с усовершенствованным (асфальтобетонным, цементобетонным, железобетонным, обработанным органическим вяжущим) дорожным покрытием на расстояние 2 км, на площадку временного хранения |  |  |  | 1т груза | 19246.032 | 1 | 19246.032 |  |  | 67.74 | 1.0894 | 1420279 | [22 empty] | Перевозка грузов I класса автомобилями-самосвалами грузоподъемностью до 15 т по дорогам с усовершенствованным (асфальтобетонным, цементобетонным, железобетонным, обработанным органическим вяжущим) дорожным покрытием на расстояние 2 км, на площадку временного хранения
| Расчёт №1 | Индексы инфляции фактический и прогнозный (1,0121*1,0764=1,0894) ПЗ=1,0894 (ОЗП=1,0894; ЭМ=1,0894 к расх.; ЗПМ=1,0894; МАТ=1,0894 к расх.; ТЗ=1,0894; ТЗМ=1,0894) | [35 empty] | Индексы инфляции фактический и прогнозный (1,0121*1,0764=1,0894) ПЗ=1,0894 (ОЗП=1,0894; ЭМ=1,0894 к расх.; ЗПМ=1,0894; МАТ=1,0894 к расх.; ТЗ=1,0894; ТЗМ=1,0894)
|  | Всего по позиции |  |  |  | 12: 1420279 | [29 empty] | Всего по позиции
5 | 02-15-1-01-0015 | Перевозка грузов I класса автомобилями-самосвалами грузоподъемностью до 15 т по дорогам с усовершенствованным (асфальтобетонным, цементобетонным, железобетонным, обработанным органическим вяжущим) дорожным покрытием на расстояние 15 км |  |  |  | 1т груза | 343.168 | 1 | 343.168 |  |  | 201.69 | 1.0894 | 75401 | [22 empty] | Перевозка грузов I класса автомобилями-самосвалами грузоподъемностью до 15 т по дорогам с усовершенствованным (асфальтобетонным, цементобетонным, железобетонным, обработанным органическим вяжущим) дорожным покрытием на расстояние 15 км
| Расчёт №1 | Индексы инфляции фактический и прогнозный (1,0121*1,0764=1,0894) ПЗ=1,0894 (ОЗП=1,0894; ЭМ=1,0894 к расх.; ЗПМ=1,0894; МАТ=1,0894 к расх.; ТЗ=1,0894; ТЗМ=1,0894) | [35 empty] | Индексы инфляции фактический и прогнозный (1,0121*1,0764=1,0894) ПЗ=1,0894 (ОЗП=1,0894; ЭМ=1,0894 к расх.; ЗПМ=1,0894; МАТ=1,0894 к расх.; ТЗ=1,0894; ТЗМ=1,0894)
|  | Всего по позиции |  |  |  | 12: 75401 | [29 empty] | Всего по позиции
6 | ГЭСН23-01-001-01 | Устройство основания под трубопроводы: песчаного - местный грунт с площадки временного хранения |  |  |  | 4: 10 м3; 5: 29.791; 6: 1; 7: 29.791 | [22 empty] | Устройство основания под трубопроводы: песчаного - местный грунт с площадки временного хранения
| 421/пр_2020_прил.10_т.3_п.3_гр.3 | Производство работ осуществляется на территории действующего предприятия с наличием в зоне производства работ одного или нескольких из следующих факторов: - разветвленная сеть транспортных и инженерных коммуникаций; - стесненные условия для складирования материалов; - действующее технологическое оборудование; - движение технологического транспорта ОЗП=1,15; ЭМ=1,15 к расх.; ЗПМ=1,15; ТЗ=1,15; ТЗМ=1,15 | [35 empty] | Производство работ осуществляется на территории действующего предприятия с наличием в зоне производства работ одного или нескольких из следующих факторов: - разветвленная сеть транспортных и инженерных коммуникаций; - стесненные условия для складирования материалов; - действующее технологическое оборудование; - движение технологического транспорта ОЗП=1,15; ЭМ=1,15 к расх.; ЗПМ=1,15; ТЗ=1,15; ТЗМ=1,15
| 421/пр_2020_прил.10_т.3_п.4_гр.3 | Производство работ осуществляется в охранной зоне действующей воздушной линии электропередачи, вблизи объектов, находящихся под напряжением, внутри объектов капитального строительства, внутренняя проводка в которых не обесточена, если это приведет к ограничению действий рабочих в соответствии с требованиями техники безопасности ОЗП=1,2; ЭМ=1,2 к расх.; ЗПМ=1,2; ТЗ=1,2; ТЗМ=1,2 | [35 empty] | Производство работ осуществляется в охранной зоне действующей воздушной линии электропередачи, вблизи объектов, находящихся под напряжением, внутри объектов капитального строительства, внутренняя проводка в которых не обесточена, если это приведет к ограничению действий рабочих в соответствии с требованиями техники безопасности ОЗП=1,2; ЭМ=1,2 к расх.; ЗПМ=1,2; ТЗ=1,2; ТЗМ=1,2
| Расчёт №1 | Индексы инфляции фактический и прогнозный (1,0121*1,0764=1,0894) ПЗ=1,0894 (ОЗП=1,0894; ЭМ=1,0894 к расх.; ЗПМ=1,0894; МАТ=1,0894 к расх.; ТЗ=1,0894; ТЗМ=1,0894) | [35 empty] | Индексы инфляции фактический и прогнозный (1,0121*1,0764=1,0894) ПЗ=1,0894 (ОЗП=1,0894; ЭМ=1,0894 к расх.; ЗПМ=1,0894; МАТ=1,0894 к расх.; ТЗ=1,0894; ТЗМ=1,0894)
| 1 | ОТ(ЗТ) |  |  |  | 4: чел.-ч; 7: 446.8959; 12: 143025 | [24 empty] | ОТ(ЗТ)
| 1-100-25 | Средний разряд работы 2,5 |  |  |  | чел.-ч | 10.2 | 1.4707 | 446.8959 |  |  | 320.04 |  | 143025 | [25 empty] | Средний разряд работы 2,5
| 2 | ЭМ |  |  |  | 12: 22341 | [24 empty] | ЭМ
|  | ОТм(ЗТм) |  |  |  | 4: чел.-ч; 7: 14.0203; 12: 6062 | [24 empty] | ОТм(ЗТм)
| 91.06.05-011 | Погрузчики одноковшовые универсальные фронтальные пневмоколесные, номинальная вместимость основного ковша 2,6 м3, грузоподъемность 5 т |  |  |  | маш.-ч | 0.32 | 1.4707 | 14.0203 |  |  | 1593.49 |  | 22341 | [25 empty] | Погрузчики одноковшовые универсальные фронтальные пневмоколесные, номинальная вместимость основного ковша 2,6 м3, грузоподъемность 5 т
| 4-100-050 | ОТм(Зтм) Средний разряд машинистов 5 |  |  |  | чел.-ч | 0.32 | 1.4707 | 14.0203 |  |  | 432.34 |  | 6062 | [26 empty] | ОТм(Зтм) Средний разряд машинистов 5
Н | 02.3.01.02 | Песок для строительных работ природный |  |  |  | 4: м3; 5: 11; 6: 1.0894; 7: 356.9975 | [30 empty] | Песок для строительных работ природный
|  | Итого прямые затраты |  |  |  | 12: 171428 | [27 empty] | Итого прямые затраты
|  | ФОТ |  |  |  | 12: 149087 | [28 empty] | ФОТ
| Пр/812-018.0-1 | НР Наружные сети водопровода, канализации, теплоснабжения, газопровода |  |  |  | 4: %; 5: 117; 6: 0.93; 7: 108.81; 12: 162222 | [28 empty] | НР Наружные сети водопровода, канализации, теплоснабжения, газопровода
| Пр/774-018.0 | СП Наружные сети водопровода, канализации, теплоснабжения, газопровода |  |  |  | 4: %; 5: 74; 7: 74; 12: 110324 | [28 empty] | СП Наружные сети водопровода, канализации, теплоснабжения, газопровода
|  | Всего по позиции |  |  |  | 10: 14902.96; 12: 443974 | [29 empty] | Всего по позиции
7 | ГЭСН01-01-012-25 | Разработка грунта экскаваторами с погрузкой на автомобили-самосвалы, вместимость ковша 0,65 (0,5-1) м3, группа грунтов: 1 0,65 (0,5-1) м3, группа грунтов 1 (О.п 01, Пр. 1.1 п 29б - у=1,6т/м3) |  |  |  | 4: 1000 м3; 5: 0.357; 6: 1; 7: 0.357 | [22 empty] | Разработка грунта экскаваторами с погрузкой на автомобили-самосвалы, вместимость ковша 0,65 (0,5-1) м3, группа грунтов: 1 0,65 (0,5-1) м3, группа грунтов 1 (О.п 01, Пр. 1.1 п 29б - у=1,6т/м3)
| 421/пр_2020_прил.10_т.3_п.3_гр.3 | Производство работ осуществляется на территории действующего предприятия с наличием в зоне производства работ одного или нескольких из следующих факторов: - разветвленная сеть транспортных и инженерных коммуникаций; - стесненные условия для складирования материалов; - действующее технологическое оборудование; - движение технологического транспорта ОЗП=1,15; ЭМ=1,15 к расх.; ЗПМ=1,15; ТЗ=1,15; ТЗМ=1,15 | [35 empty] | Производство работ осуществляется на территории действующего предприятия с наличием в зоне производства работ одного или нескольких из следующих факторов: - разветвленная сеть транспортных и инженерных коммуникаций; - стесненные условия для складирования материалов; - действующее технологическое оборудование; - движение технологического транспорта ОЗП=1,15; ЭМ=1,15 к расх.; ЗПМ=1,15; ТЗ=1,15; ТЗМ=1,15
| 421/пр_2020_прил.10_т.3_п.4_гр.3 | Производство работ осуществляется в охранной зоне действующей воздушной линии электропередачи, вблизи объектов, находящихся под напряжением, внутри объектов капитального строительства, внутренняя проводка в которых не обесточена, если это приведет к ограничению действий рабочих в соответствии с требованиями техники безопасности ОЗП=1,2; ЭМ=1,2 к расх.; ЗПМ=1,2; ТЗ=1,2; ТЗМ=1,2 | [35 empty] | Производство работ осуществляется в охранной зоне действующей воздушной линии электропередачи, вблизи объектов, находящихся под напряжением, внутри объектов капитального строительства, внутренняя проводка в которых не обесточена, если это приведет к ограничению действий рабочих в соответствии с требованиями техники безопасности ОЗП=1,2; ЭМ=1,2 к расх.; ЗПМ=1,2; ТЗ=1,2; ТЗМ=1,2
| Расчёт №1 | Индексы инфляции фактический и прогнозный (1,0121*1,0764=1,0894) ПЗ=1,0894 (ОЗП=1,0894; ЭМ=1,0894 к расх.; ЗПМ=1,0894; МАТ=1,0894 к расх.; ТЗ=1,0894; ТЗМ=1,0894) | [35 empty] | Индексы инфляции фактический и прогнозный (1,0121*1,0764=1,0894) ПЗ=1,0894 (ОЗП=1,0894; ЭМ=1,0894 к расх.; ЗПМ=1,0894; МАТ=1,0894 к расх.; ТЗ=1,0894; ТЗМ=1,0894)
| 1 | ОТ(ЗТ) |  |  |  | 4: чел.-ч; 7: 4.2003; 12: 1285 | [24 empty] | ОТ(ЗТ)
| 1-100-20 | Средний разряд работы 2,0 |  |  |  | чел.-ч | 8 | 1.4707 | 4.2003 |  |  | 306.01 |  | 1285 | [25 empty] | Средний разряд работы 2,0
| 2 | ЭМ |  |  |  | 12: 19447 | [24 empty] | ЭМ
|  | ОТм(ЗТм) |  |  |  | 4: чел.-ч; 7: 12.1807; 12: 6155 | [24 empty] | ОТм(ЗТм)
| 91.01.01-035 | Бульдозеры, мощность 79 кВт (108 л.с.) |  |  |  | маш.-ч | 5.8 | 1.4707 | 3.0452 | 887.54 | 1.38 | 1224.81 |  | 3730 | [25 empty] | Бульдозеры, мощность 79 кВт (108 л.с.)
| 4-100-060 | ОТм(Зтм) Средний разряд машинистов 6 |  |  |  | чел.-ч | 5.8 | 1.4707 | 3.0452 |  |  | 505.33 |  | 1539 | [26 empty] | ОТм(Зтм) Средний разряд машинистов 6
| 91.01.05-086 | Экскаваторы одноковшовые дизельные на гусеничном ходу, объем ковша 0,65 м3 |  |  |  | маш.-ч | 17.4 | 1.4707 | 9.1356 |  |  | 1720.45 |  | 15717 | [25 empty] | Экскаваторы одноковшовые дизельные на гусеничном ходу, объем ковша 0,65 м3
| 4-100-060 | ОТм(Зтм) Средний разряд машинистов 6 |  |  |  | чел.-ч | 17.4 | 1.4707 | 9.1356 |  |  | 505.33 |  | 4616 | [26 empty] | ОТм(Зтм) Средний разряд машинистов 6
| 4 | М |  |  |  | 12: 36 | [24 empty] | М
| 02.2.05.04-2090 | Щебень из плотных горных пород для строительных работ М 800, фракция 20-40 мм |  |  |  | м3 | 0.03 | 1.0894 | 0.011667 | 2184.44 | 1.41 | 3080.06 |  | 36 | [25 empty] | Щебень из плотных горных пород для строительных работ М 800, фракция 20-40 мм
|  | Итого прямые затраты |  |  |  | 12: 26923 | [27 empty] | Итого прямые затраты
|  | ФОТ |  |  |  | 12: 7440 | [28 empty] | ФОТ
| Пр/812-001.1-1 | НР Земляные работы, выполняемые механизированным способом |  |  |  | 4: %; 5: 92; 6: 0.93; 7: 85.56; 12: 6366 | [28 empty] | НР Земляные работы, выполняемые механизированным способом
| Пр/774-001.1 | СП Земляные работы, выполняемые механизированным способом |  |  |  | 4: %; 5: 46; 7: 46; 12: 3422 | [28 empty] | СП Земляные работы, выполняемые механизированным способом
|  | Всего по позиции |  |  |  | 10: 102832.8; 12: 36711 | [29 empty] | Всего по позиции
8 | 02-15-1-01-0002 | Перевозка грузов I класса автомобилями-самосвалами грузоподъемностью до 15 т по дорогам с усовершенствованным (асфальтобетонным, цементобетонным, железобетонным, обработанным органическим вяжущим) дорожным покрытием на расстояние 2 км, с площадки временного хранения |  |  |  | 1т груза | 571.196 | 1 | 571.196 |  |  | 67.74 | 1.0894 | 42152 | [22 empty] | Перевозка грузов I класса автомобилями-самосвалами грузоподъемностью до 15 т по дорогам с усовершенствованным (асфальтобетонным, цементобетонным, железобетонным, обработанным органическим вяжущим) дорожным покрытием на расстояние 2 км, с площадки временного хранения
| Расчёт №1 | Индексы инфляции фактический и прогнозный (1,0121*1,0764=1,0894) ПЗ=1,0894 (ОЗП=1,0894; ЭМ=1,0894 к расх.; ЗПМ=1,0894; МАТ=1,0894 к расх.; ТЗ=1,0894; ТЗМ=1,0894) | [35 empty] | Индексы инфляции фактический и прогнозный (1,0121*1,0764=1,0894) ПЗ=1,0894 (ОЗП=1,0894; ЭМ=1,0894 к расх.; ЗПМ=1,0894; МАТ=1,0894 к расх.; ТЗ=1,0894; ТЗМ=1,0894)
|  | Всего по позиции |  |  |  | 12: 42152 | [29 empty] | Всего по позиции
Укладка трубы ПЭ100 SDR17, D=40 мм - в траншею и футляр | [35 empty] | Укладка трубы ПЭ100 SDR17, D=40 мм - в траншею и футляр
9 | ГЭСН22-01-015-01 | Укладка стальных неразрезных кожухов (футляров) в открытых траншеях диаметром: 300 мм |  |  |  | 4: 100 м; 5: 0.204; 6: 1; 7: 0.204 | [22 empty] | Укладка стальных неразрезных кожухов (футляров) в открытых траншеях диаметром: 300 мм
| 421/пр_2020_прил.10_т.3_п.3_гр.3 | Производство работ осуществляется на территории действующего предприятия с наличием в зоне производства работ одного или нескольких из следующих факторов: - разветвленная сеть транспортных и инженерных коммуникаций; - стесненные условия для складирования материалов; - действующее технологическое оборудование; - движение технологического транспорта ОЗП=1,15; ЭМ=1,15 к расх.; ЗПМ=1,15; ТЗ=1,15; ТЗМ=1,15 | [35 empty] | Производство работ осуществляется на территории действующего предприятия с наличием в зоне производства работ одного или нескольких из следующих факторов: - разветвленная сеть транспортных и инженерных коммуникаций; - стесненные условия для складирования материалов; - действующее технологическое оборудование; - движение технологического транспорта ОЗП=1,15; ЭМ=1,15 к расх.; ЗПМ=1,15; ТЗ=1,15; ТЗМ=1,15
| 421/пр_2020_прил.10_т.3_п.4_гр.3 | Производство работ осуществляется в охранной зоне действующей воздушной линии электропередачи, вблизи объектов, находящихся под напряжением, внутри объектов капитального строительства, внутренняя проводка в которых не обесточена, если это приведет к ограничению действий рабочих в соответствии с требованиями техники безопасности ОЗП=1,2; ЭМ=1,2 к расх.; ЗПМ=1,2; ТЗ=1,2; ТЗМ=1,2 | [35 empty] | Производство работ осуществляется в охранной зоне действующей воздушной линии электропередачи, вблизи объектов, находящихся под напряжением, внутри объектов капитального строительства, внутренняя проводка в которых не обесточена, если это приведет к ограничению действий рабочих в соответствии с требованиями техники безопасности ОЗП=1,2; ЭМ=1,2 к расх.; ЗПМ=1,2; ТЗ=1,2; ТЗМ=1,2
| Расчёт №1 | Индексы инфляции фактический и прогнозный (1,0121*1,0764=1,0894) ПЗ=1,0894 (ОЗП=1,0894; ЭМ=1,0894 к расх.; ЗПМ=1,0894; МАТ=1,0894 к расх.; ТЗ=1,0894; ТЗМ=1,0894) | [35 empty] | Индексы инфляции фактический и прогнозный (1,0121*1,0764=1,0894) ПЗ=1,0894 (ОЗП=1,0894; ЭМ=1,0894 к расх.; ЗПМ=1,0894; МАТ=1,0894 к расх.; ТЗ=1,0894; ТЗМ=1,0894)
| 1 | ОТ(ЗТ) |  |  |  | 4: чел.-ч; 7: 10.8788; 12: 4092 | [24 empty] | ОТ(ЗТ)
| 1-100-40 | Средний разряд работы 4,0 |  |  |  | чел.-ч | 36.26 | 1.4707 | 10.8788 |  |  | 376.19 |  | 4092 | [25 empty] | Средний разряд работы 4,0
| 2 | ЭМ |  |  |  | 12: 2544 | [24 empty] | ЭМ
|  | ОТм(ЗТм) |  |  |  | 4: чел.-ч; 7: 2.1001; 12: 908 | [24 empty] | ОТм(ЗТм)
| 91.10.05-004 | Трубоукладчики, номинальная грузоподъемность 6,3 т |  |  |  | маш.-ч | 6.99 | 1.4707 | 2.0971 | 994.01 | 1.16 | 1153.05 |  | 2418 | [25 empty] | Трубоукладчики, номинальная грузоподъемность 6,3 т
| 4-100-050 | ОТм(Зтм) Средний разряд машинистов 5 |  |  |  | чел.-ч | 6.99 | 1.4707 | 2.0971 |  |  | 432.34 |  | 907 | [26 empty] | ОТм(Зтм) Средний разряд машинистов 5
| 91.14.02-001 | Автомобили бортовые, грузоподъемность до 5 т |  |  |  | маш.-ч | 0.01 | 1.4707 | 0.0030002 |  |  | 651.12 |  | 2 | [25 empty] | Автомобили бортовые, грузоподъемность до 5 т
| 4-100-040 | ОТм(Зтм) Средний разряд машинистов 4 |  |  |  | чел.-ч | 0.01 | 1.4707 | 0.0030002 |  |  | 376.19 |  | 1 | [26 empty] | ОТм(Зтм) Средний разряд машинистов 4
| 91.17.04-233 | Аппараты сварочные для ручной дуговой сварки, сварочный ток до 350 А |  |  |  | маш.-ч | 10.44 | 1.4707 | 3.1322 |  |  | 39.71 |  | 124 | [25 empty] | Аппараты сварочные для ручной дуговой сварки, сварочный ток до 350 А
| 4 | М |  |  |  | 12: 261 | [24 empty] | М
| 01.7.11.07-0227 | Электроды сварочные для сварки низколегированных и углеродистых сталей УОНИ 13/45, Э42А, диаметр 4-5 мм |  |  |  | кг | 8.66 | 1.0894 | 1.9246 | 155.63 | 0.87 | 135.4 |  | 261 | [25 empty] | Электроды сварочные для сварки низколегированных и углеродистых сталей УОНИ 13/45, Э42А, диаметр 4-5 мм
Н | 23.5.02.02 | Трубы стальные электросварные прямошовные |  |  |  | 4: м; 5: 101; 6: 1.0894; 7: 22.446 | [30 empty] | Трубы стальные электросварные прямошовные
|  | Итого прямые затраты |  |  |  | 12: 7805 | [27 empty] | Итого прямые затраты
|  | ФОТ |  |  |  | 12: 5000 | [28 empty] | ФОТ
| Пр/812-018.0-1 | НР Наружные сети водопровода, канализации, теплоснабжения, газопровода |  |  |  | 4: %; 5: 117; 6: 0.93; 7: 108.81; 12: 5441 | [28 empty] | НР Наружные сети водопровода, канализации, теплоснабжения, газопровода
| Пр/774-018.0 | СП Наружные сети водопровода, канализации, теплоснабжения, газопровода |  |  |  | 4: %; 5: 74; 7: 74; 12: 3700 | [28 empty] | СП Наружные сети водопровода, канализации, теплоснабжения, газопровода
|  | Всего по позиции |  |  |  | 10: 83068.63; 12: 16946 | [29 empty] | Всего по позиции
10 | ФСБЦ-23.5.02.02-0091 | Трубы стальные электросварные прямошовные со снятой фаской из стали марок Ст2кп-Ст4кп и Ст2пс-Ст4пс, наружный диаметр 273 мм, толщина стенки 4 мм |  |  |  | м | 22.45 | 1 | 22.45 | 1863.97 | 0.98 | 1826.69 | 1.0894 | 44675 | [22 empty] | Трубы стальные электросварные прямошовные со снятой фаской из стали марок Ст2кп-Ст4кп и Ст2пс-Ст4пс, наружный диаметр 273 мм, толщина стенки 4 мм
| Расчёт №1 | Индексы инфляции фактический и прогнозный (1,0121*1,0764=1,0894) ПЗ=1,0894 (ОЗП=1,0894; ЭМ=1,0894 к расх.; ЗПМ=1,0894; МАТ=1,0894 к расх.; ТЗ=1,0894; ТЗМ=1,0894) | [35 empty] | Индексы инфляции фактический и прогнозный (1,0121*1,0764=1,0894) ПЗ=1,0894 (ОЗП=1,0894; ЭМ=1,0894 к расх.; ЗПМ=1,0894; МАТ=1,0894 к расх.; ТЗ=1,0894; ТЗМ=1,0894)
|  | Всего по позиции |  |  |  | 12: 44675 | [29 empty] | Всего по позиции
11 | ГЭСН22-05-005-01 | Протаскивание в футляр полиэтиленовых труб диаметром: 110 мм |  |  |  | 4: 100 м трубы, уложенной в футляр; 5: 0.204; 6: 1; 7: 0.204 | [22 empty] | Протаскивание в футляр полиэтиленовых труб диаметром: 110 мм
| 421/пр_2020_прил.10_т.3_п.3_гр.3 | Производство работ осуществляется на территории действующего предприятия с наличием в зоне производства работ одного или нескольких из следующих факторов: - разветвленная сеть транспортных и инженерных коммуникаций; - стесненные условия для складирования материалов; - действующее технологическое оборудование; - движение технологического транспорта ОЗП=1,15; ЭМ=1,15 к расх.; ЗПМ=1,15; ТЗ=1,15; ТЗМ=1,15 | [35 empty] | Производство работ осуществляется на территории действующего предприятия с наличием в зоне производства работ одного или нескольких из следующих факторов: - разветвленная сеть транспортных и инженерных коммуникаций; - стесненные условия для складирования материалов; - действующее технологическое оборудование; - движение технологического транспорта ОЗП=1,15; ЭМ=1,15 к расх.; ЗПМ=1,15; ТЗ=1,15; ТЗМ=1,15
| 421/пр_2020_прил.10_т.3_п.4_гр.3 | Производство работ осуществляется в охранной зоне действующей воздушной линии электропередачи, вблизи объектов, находящихся под напряжением, внутри объектов капитального строительства, внутренняя проводка в которых не обесточена, если это приведет к ограничению действий рабочих в соответствии с требованиями техники безопасности ОЗП=1,2; ЭМ=1,2 к расх.; ЗПМ=1,2; ТЗ=1,2; ТЗМ=1,2 | [35 empty] | Производство работ осуществляется в охранной зоне действующей воздушной линии электропередачи, вблизи объектов, находящихся под напряжением, внутри объектов капитального строительства, внутренняя проводка в которых не обесточена, если это приведет к ограничению действий рабочих в соответствии с требованиями техники безопасности ОЗП=1,2; ЭМ=1,2 к расх.; ЗПМ=1,2; ТЗ=1,2; ТЗМ=1,2
| Расчёт №1 | Индексы инфляции фактический и прогнозный (1,0121*1,0764=1,0894) ПЗ=1,0894 (ОЗП=1,0894; ЭМ=1,0894 к расх.; ЗПМ=1,0894; МАТ=1,0894 к расх.; ТЗ=1,0894; ТЗМ=1,0894) | [35 empty] | Индексы инфляции фактический и прогнозный (1,0121*1,0764=1,0894) ПЗ=1,0894 (ОЗП=1,0894; ЭМ=1,0894 к расх.; ЗПМ=1,0894; МАТ=1,0894 к расх.; ТЗ=1,0894; ТЗМ=1,0894)
| 1 | ОТ(ЗТ) |  |  |  | 4: чел.-ч; 7: 21.5025; 12: 8089 | [24 empty] | ОТ(ЗТ)
| 1-100-40 | Средний разряд работы 4,0 |  |  |  | чел.-ч | 71.67 | 1.4707 | 21.5025 |  |  | 376.19 |  | 8089 | [25 empty] | Средний разряд работы 4,0
| 2 | ЭМ |  |  |  | 12: 97 | [24 empty] | ЭМ
|  | ОТм(ЗТм) |  |  |  | 4: чел.-ч; 7: 0.0090006; 12: 5 | [24 empty] | ОТм(ЗТм)
| 91.05.05-015 | Краны на автомобильном ходу, грузоподъемность 16 т |  |  |  | маш.-ч | 0.03 | 1.4707 | 0.0090006 |  |  | 1616.3 |  | 15 | [25 empty] | Краны на автомобильном ходу, грузоподъемность 16 т
| 4-100-060 | ОТм(Зтм) Средний разряд машинистов 6 |  |  |  | чел.-ч | 0.03 | 1.4707 | 0.0090006 |  |  | 505.33 |  | 5 | [26 empty] | ОТм(Зтм) Средний разряд машинистов 6
| 91.06.03-061 | Лебедки электрические тяговым усилием до 12,26 кН (1,25 т) |  |  |  | маш.-ч | 21.1 | 1.4707 | 6.3304 | 8.84 | 1.47 | 12.99 |  | 82 | [25 empty] | Лебедки электрические тяговым усилием до 12,26 кН (1,25 т)
| 4 | М |  |  |  | 12: 1405 | [24 empty] | М
| 01.7.19.04-0024 | Пластины резиновые технические ТМКЩ, толщина 2-40 мм |  |  |  | кг | 22.2 | 1.0894 | 4.9337 | 61.7 | 1.58 | 97.49 |  | 481 | [25 empty] | Пластины резиновые технические ТМКЩ, толщина 2-40 мм
| 08.1.02.11-0001 | Поковки из квадратных заготовок, масса 1,5-4,5 кг |  |  |  | т | 0.052 | 1.0894 | 0.011556 | 55898.18 | 1.43 | 79934.4 |  | 924 | [25 empty] | Поковки из квадратных заготовок, масса 1,5-4,5 кг
Н | 24.3.03.13 | Трубы полиэтиленовые |  |  |  | 4: м; 5: 110; 6: 1.0894; 7: 24.4461 | [30 empty] | Трубы полиэтиленовые
|  | Итого прямые затраты |  |  |  | 12: 9596 | [27 empty] | Итого прямые затраты
|  | ФОТ |  |  |  | 12: 8094 | [28 empty] | ФОТ
| Пр/812-018.0-1 | НР Наружные сети водопровода, канализации, теплоснабжения, газопровода |  |  |  | 4: %; 5: 117; 6: 0.93; 7: 108.81; 12: 8807 | [28 empty] | НР Наружные сети водопровода, канализации, теплоснабжения, газопровода
| Пр/774-018.0 | СП Наружные сети водопровода, канализации, теплоснабжения, газопровода |  |  |  | 4: %; 5: 74; 7: 74; 12: 5990 | [28 empty] | СП Наружные сети водопровода, канализации, теплоснабжения, газопровода
|  | Всего по позиции |  |  |  | 10: 119573.53; 12: 24393 | [29 empty] | Всего по позиции
12 | ГЭСН22-01-021-01 | Укладка трубопроводов из полиэтиленовых труб диаметром: 50 мм |  |  |  | 4: км; 5: 0.0676; 6: 1; 7: 0.0676 | [22 empty] | Укладка трубопроводов из полиэтиленовых труб диаметром: 50 мм
| 421/пр_2020_прил.10_т.3_п.3_гр.3 | Производство работ осуществляется на территории действующего предприятия с наличием в зоне производства работ одного или нескольких из следующих факторов: - разветвленная сеть транспортных и инженерных коммуникаций; - стесненные условия для складирования материалов; - действующее технологическое оборудование; - движение технологического транспорта ОЗП=1,15; ЭМ=1,15 к расх.; ЗПМ=1,15; ТЗ=1,15; ТЗМ=1,15 | [35 empty] | Производство работ осуществляется на территории действующего предприятия с наличием в зоне производства работ одного или нескольких из следующих факторов: - разветвленная сеть транспортных и инженерных коммуникаций; - стесненные условия для складирования материалов; - действующее технологическое оборудование; - движение технологического транспорта ОЗП=1,15; ЭМ=1,15 к расх.; ЗПМ=1,15; ТЗ=1,15; ТЗМ=1,15
| 421/пр_2020_прил.10_т.3_п.4_гр.3 | Производство работ осуществляется в охранной зоне действующей воздушной линии электропередачи, вблизи объектов, находящихся под напряжением, внутри объектов капитального строительства, внутренняя проводка в которых не обесточена, если это приведет к ограничению действий рабочих в соответствии с требованиями техники безопасности ОЗП=1,2; ЭМ=1,2 к расх.; ЗПМ=1,2; ТЗ=1,2; ТЗМ=1,2 | [35 empty] | Производство работ осуществляется в охранной зоне действующей воздушной линии электропередачи, вблизи объектов, находящихся под напряжением, внутри объектов капитального строительства, внутренняя проводка в которых не обесточена, если это приведет к ограничению действий рабочих в соответствии с требованиями техники безопасности ОЗП=1,2; ЭМ=1,2 к расх.; ЗПМ=1,2; ТЗ=1,2; ТЗМ=1,2
| Расчёт №1 | Индексы инфляции фактический и прогнозный (1,0121*1,0764=1,0894) ПЗ=1,0894 (ОЗП=1,0894; ЭМ=1,0894 к расх.; ЗПМ=1,0894; МАТ=1,0894 к расх.; ТЗ=1,0894; ТЗМ=1,0894) | [35 empty] | Индексы инфляции фактический и прогнозный (1,0121*1,0764=1,0894) ПЗ=1,0894 (ОЗП=1,0894; ЭМ=1,0894 к расх.; ЗПМ=1,0894; МАТ=1,0894 к расх.; ТЗ=1,0894; ТЗМ=1,0894)
| 1 | ОТ(ЗТ) |  |  |  | 4: чел.-ч; 7: 19.9513; 12: 7254 | [24 empty] | ОТ(ЗТ)
| 1-100-37 | Средний разряд работы 3,7 |  |  |  | чел.-ч | 200.68 | 1.4707 | 19.9513 |  |  | 363.56 |  | 7254 | [25 empty] | Средний разряд работы 3,7
| 2 | ЭМ |  |  |  | 12: 198 | [24 empty] | ЭМ
|  | ОТм(ЗТм) |  |  |  | 4: чел.-ч; 7: 0.10936; 12: 43 | [24 empty] | ОТм(ЗТм)
| 91.05.05-015 | Краны на автомобильном ходу, грузоподъемность 16 т |  |  |  | маш.-ч | 0.07 | 1.4707 | 0.0069593 |  |  | 1616.3 |  | 11 | [25 empty] | Краны на автомобильном ходу, грузоподъемность 16 т
| 4-100-060 | ОТм(Зтм) Средний разряд машинистов 6 |  |  |  | чел.-ч | 0.07 | 1.4707 | 0.0069593 |  |  | 505.33 |  | 4 | [26 empty] | ОТм(Зтм) Средний разряд машинистов 6
| 91.10.09-012 | Установки для гидравлических испытаний трубопроводов, давление нагнетания низкое 0,1 МПа (1 кгс/см2), высокое 10 МПа (100 кгс/см2) при работе от передвижных электростанций |  |  |  | маш.-ч | 8 | 1.4707 | 0.79535 | 11.68 | 1.5 | 17.52 |  | 14 | [25 empty] | Установки для гидравлических испытаний трубопроводов, давление нагнетания низкое 0,1 МПа (1 кгс/см2), высокое 10 МПа (100 кгс/см2) при работе от передвижных электростанций
| 91.14.02-001 | Автомобили бортовые, грузоподъемность до 5 т |  |  |  | маш.-ч | 0.1 | 1.4707 | 0.0099419 |  |  | 651.12 |  | 6 | [25 empty] | Автомобили бортовые, грузоподъемность до 5 т
| 4-100-040 | ОТм(Зтм) Средний разряд машинистов 4 |  |  |  | чел.-ч | 0.1 | 1.4707 | 0.0099419 |  |  | 376.19 |  | 4 | [26 empty] | ОТм(Зтм) Средний разряд машинистов 4
| 91.16.01-002 | Электростанции передвижные, мощность 4 кВт |  |  |  | маш.-ч | 0.93 | 1.4707 | 0.092459 |  |  | 135.31 |  | 13 | [25 empty] | Электростанции передвижные, мощность 4 кВт
| 4-100-040 | ОТм(Зтм) Средний разряд машинистов 4 |  |  |  | чел.-ч | 0.93 | 1.4707 | 0.092459 |  |  | 376.19 |  | 35 | [26 empty] | ОТм(Зтм) Средний разряд машинистов 4
| 91.17.04-056 | Аппараты с полуавтоматическим управлением процессом сварки "встык" пластмассовых труб диаметром до 160 мм |  |  |  | маш.-ч | 20.3 | 1.4707 | 2.0182 | 50.77 | 1.5 | 76.16 |  | 154 | [25 empty] | Аппараты с полуавтоматическим управлением процессом сварки "встык" пластмассовых труб диаметром до 160 мм
| 4 | М |  |  |  | 12: 6 | [24 empty] | М
| 01.7.03.01-0001 | Вода |  |  |  | м3 | 2 | 1.0894 | 0.14729 | 35.71 | 0.91 | 32.5 |  | 5 | [25 empty] | Вода
| 12.1.02.06-0012 | Рубероид кровельный РКК-350 |  |  |  | м2 | 0.16 | 1.0894 | 0.011783 | 47.57 | 1.42 | 67.55 |  | 1 | [25 empty] | Рубероид кровельный РКК-350
Н | 24.3.03.13 | Трубы полиэтиленовые |  |  |  | 4: м; 5: 1007; 6: 1.0894; 7: 74.1589 | [30 empty] | Трубы полиэтиленовые
|  | Итого прямые затраты |  |  |  | 12: 7501 | [27 empty] | Итого прямые затраты
|  | ФОТ |  |  |  | 12: 7297 | [28 empty] | ФОТ
| Пр/812-018.0-1 | НР Наружные сети водопровода, канализации, теплоснабжения, газопровода |  |  |  | 4: %; 5: 117; 6: 0.93; 7: 108.81; 12: 7940 | [28 empty] | НР Наружные сети водопровода, канализации, теплоснабжения, газопровода
| Пр/774-018.0 | СП Наружные сети водопровода, канализации, теплоснабжения, газопровода |  |  |  | 4: %; 5: 74; 7: 74; 12: 5400 | [28 empty] | СП Наружные сети водопровода, канализации, теплоснабжения, газопровода
|  | Всего по позиции |  |  |  | 10: 308298.82; 12: 20841 | [29 empty] | Всего по позиции
13 | ФСБЦ-01.7.03.01-0001 | Вода |  |  |  | м3 | -0.14729 | 1 | -0.14729 | 35.71 | 0.91 | 32.5 | 1.0894 | -5 | [22 empty] | Вода
| Расчёт №1 | Индексы инфляции фактический и прогнозный (1,0121*1,0764=1,0894) ПЗ=1,0894 (ОЗП=1,0894; ЭМ=1,0894 к расх.; ЗПМ=1,0894; МАТ=1,0894 к расх.; ТЗ=1,0894; ТЗМ=1,0894) | [35 empty] | Индексы инфляции фактический и прогнозный (1,0121*1,0764=1,0894) ПЗ=1,0894 (ОЗП=1,0894; ЭМ=1,0894 к расх.; ЗПМ=1,0894; МАТ=1,0894 к расх.; ТЗ=1,0894; ТЗМ=1,0894)
|  | Всего по позиции | [41 empty] | Всего по позиции | bar: 12
14 | ФСБЦ-24.3.03.13-0002 | Трубы напорные полиэтиленовые, кроме газопроводных ПЭ100, для транспортировки воды, стандартное размерное отношение SDR11, номинальный наружный диаметр 40 мм, толщина стенки 3,7 мм |  |  |  | м | 98.61 | 1 | 98.61 | 77.48 | 1.01 | 78.25 | 1.0894 | 8406 | [22 empty] | Трубы напорные полиэтиленовые, кроме газопроводных ПЭ100, для транспортировки воды, стандартное размерное отношение SDR11, номинальный наружный диаметр 40 мм, толщина стенки 3,7 мм
| Расчёт №1 | Индексы инфляции фактический и прогнозный (1,0121*1,0764=1,0894) ПЗ=1,0894 (ОЗП=1,0894; ЭМ=1,0894 к расх.; ЗПМ=1,0894; МАТ=1,0894 к расх.; ТЗ=1,0894; ТЗМ=1,0894) | [35 empty] | Индексы инфляции фактический и прогнозный (1,0121*1,0764=1,0894) ПЗ=1,0894 (ОЗП=1,0894; ЭМ=1,0894 к расх.; ЗПМ=1,0894; МАТ=1,0894 к расх.; ТЗ=1,0894; ТЗМ=1,0894)
|  | Всего по позиции |  |  |  | 12: 8406 | [29 empty] | Всего по позиции
15 | ГЭСН22-05-004-01 | Заделка битумом и прядью концов футляра диаметром: 400 мм |  |  |  | 4: футляр; 5: 1; 6: 1; 7: 1 | [22 empty] | Заделка битумом и прядью концов футляра диаметром: 400 мм
| 421/пр_2020_прил.10_т.3_п.3_гр.3 | Производство работ осуществляется на территории действующего предприятия с наличием в зоне производства работ одного или нескольких из следующих факторов: - разветвленная сеть транспортных и инженерных коммуникаций; - стесненные условия для складирования материалов; - действующее технологическое оборудование; - движение технологического транспорта ОЗП=1,15; ЭМ=1,15 к расх.; ЗПМ=1,15; ТЗ=1,15; ТЗМ=1,15 | [35 empty] | Производство работ осуществляется на территории действующего предприятия с наличием в зоне производства работ одного или нескольких из следующих факторов: - разветвленная сеть транспортных и инженерных коммуникаций; - стесненные условия для складирования материалов; - действующее технологическое оборудование; - движение технологического транспорта ОЗП=1,15; ЭМ=1,15 к расх.; ЗПМ=1,15; ТЗ=1,15; ТЗМ=1,15
| 421/пр_2020_прил.10_т.3_п.4_гр.3 | Производство работ осуществляется в охранной зоне действующей воздушной линии электропередачи, вблизи объектов, находящихся под напряжением, внутри объектов капитального строительства, внутренняя проводка в которых не обесточена, если это приведет к ограничению действий рабочих в соответствии с требованиями техники безопасности ОЗП=1,2; ЭМ=1,2 к расх.; ЗПМ=1,2; ТЗ=1,2; ТЗМ=1,2 | [35 empty] | Производство работ осуществляется в охранной зоне действующей воздушной линии электропередачи, вблизи объектов, находящихся под напряжением, внутри объектов капитального строительства, внутренняя проводка в которых не обесточена, если это приведет к ограничению действий рабочих в соответствии с требованиями техники безопасности ОЗП=1,2; ЭМ=1,2 к расх.; ЗПМ=1,2; ТЗ=1,2; ТЗМ=1,2
| Расчёт №1 | Индексы инфляции фактический и прогнозный (1,0121*1,0764=1,0894) ПЗ=1,0894 (ОЗП=1,0894; ЭМ=1,0894 к расх.; ЗПМ=1,0894; МАТ=1,0894 к расх.; ТЗ=1,0894; ТЗМ=1,0894) | [35 empty] | Индексы инфляции фактический и прогнозный (1,0121*1,0764=1,0894) ПЗ=1,0894 (ОЗП=1,0894; ЭМ=1,0894 к расх.; ЗПМ=1,0894; МАТ=1,0894 к расх.; ТЗ=1,0894; ТЗМ=1,0894)
| 1 | ОТ(ЗТ) |  |  |  | 4: чел.-ч; 7: 4.2503; 12: 1492 | [24 empty] | ОТ(ЗТ)
| 1-100-34 | Средний разряд работы 3,4 |  |  |  | чел.-ч | 2.89 | 1.4707 | 4.2503 |  |  | 350.93 |  | 1492 | [25 empty] | Средний разряд работы 3,4
| 2 | ЭМ |  |  |  | 12: 325 | [24 empty] | ЭМ
|  | ОТм(ЗТм) |  |  |  | 4: чел.-ч; 7: 0.058828; 12: 22 | [24 empty] | ОТм(ЗТм)
| 91.08.04-021 | Котлы битумные передвижные электрические с центробежной мешалкой, объем загрузочной емкости 400 л |  |  |  | маш.-ч | 0.99 | 1.4707 | 1.456 | 95.25 | 1.54 | 146.69 |  | 214 | [25 empty] | Котлы битумные передвижные электрические с центробежной мешалкой, объем загрузочной емкости 400 л
| 91.14.02-001 | Автомобили бортовые, грузоподъемность до 5 т |  |  |  | маш.-ч | 0.04 | 1.4707 | 0.058828 |  |  | 651.12 |  | 38 | [25 empty] | Автомобили бортовые, грузоподъемность до 5 т
| 4-100-040 | ОТм(Зтм) Средний разряд машинистов 4 |  |  |  | чел.-ч | 0.04 | 1.4707 | 0.058828 |  |  | 376.19 |  | 22 | [26 empty] | ОТм(Зтм) Средний разряд машинистов 4
| 91.17.04-034 | Агрегаты сварочные с двигателем внутреннего сгорания для ручной дуговой сварки, сварочный ток до 400 А, количество постов 1 |  |  |  | маш.-ч | 0.47 | 1.4707 | 0.69122 |  |  | 106.21 |  | 73 | [25 empty] | Агрегаты сварочные с двигателем внутреннего сгорания для ручной дуговой сварки, сварочный ток до 400 А, количество постов 1
| 4 | М |  |  |  | 12: 1389 | [24 empty] | М
| 01.2.01.02-0054 | Битум нефтяной строительный БН-90/10 |  |  |  | т | 0.012 | 1.0894 | 0.013073 | 22965.21 | 1.18 | 27098.95 |  | 354 | [25 empty] | Битум нефтяной строительный БН-90/10
| 01.7.11.07-0227 | Электроды сварочные для сварки низколегированных и углеродистых сталей УОНИ 13/45, Э42А, диаметр 4-5 мм |  |  |  | кг | 0.6 | 1.0894 | 0.65364 | 155.63 | 0.87 | 135.4 |  | 89 | [25 empty] | Электроды сварочные для сварки низколегированных и углеродистых сталей УОНИ 13/45, Э42А, диаметр 4-5 мм
| 11.1.03.06-0075 | Доска обрезная хвойных пород, естественной влажности, длина 2-6,5 м, ширина 100-250 мм, толщина 30-40 мм, сорт III |  |  |  | м3 | 0.00019 | 1.0894 | 0.000207 | 5764.42 | 1.56 | 8992.5 |  | 2 | [25 empty] | Доска обрезная хвойных пород, естественной влажности, длина 2-6,5 м, ширина 100-250 мм, толщина 30-40 мм, сорт III
| 01.7.07.29-0322 | Канат пропитанный (каболка) из льняного и джутового волокна, канализационный и водопроводный, отжатый, диаметр 10-100 мм |  |  |  | кг | 4.2 | 1.0894 | 4.5755 | 152.78 | 1.35 | 206.25 |  | 944 | [25 empty] | Канат пропитанный (каболка) из льняного и джутового волокна, канализационный и водопроводный, отжатый, диаметр 10-100 мм
П,Н | 08.1.02.11-0001 | Поковки из квадратных заготовок, масса 1,5-4,5 кг |  |  |  | 4: т; 5: 0; 6: 1.0894; 7: 0 | [30 empty] | Поковки из квадратных заготовок, масса 1,5-4,5 кг
|  | Итого прямые затраты |  |  |  | 12: 3228 | [27 empty] | Итого прямые затраты
|  | ФОТ |  |  |  | 12: 1514 | [28 empty] | ФОТ
| Пр/812-018.0-1 | НР Наружные сети водопровода, канализации, теплоснабжения, газопровода |  |  |  | 4: %; 5: 117; 6: 0.93; 7: 108.81; 12: 1647 | [28 empty] | НР Наружные сети водопровода, канализации, теплоснабжения, газопровода
| Пр/774-018.0 | СП Наружные сети водопровода, канализации, теплоснабжения, газопровода |  |  |  | 4: %; 5: 74; 7: 74; 12: 1120 | [28 empty] | СП Наружные сети водопровода, канализации, теплоснабжения, газопровода
|  | Всего по позиции |  |  |  | 10: 5995; 12: 5995 | [29 empty] | Всего по позиции
Укладка трубы ПЭ100 SDR17, D=50 мм - в траншеи | [35 empty] | Укладка трубы ПЭ100 SDR17, D=50 мм - в траншеи
16 | ГЭСН22-01-021-01 | Укладка трубопроводов из полиэтиленовых труб диаметром: 50 мм |  |  |  | 4: км; 5: 0.23; 6: 1; 7: 0.23 | [22 empty] | Укладка трубопроводов из полиэтиленовых труб диаметром: 50 мм
| 421/пр_2020_прил.10_т.3_п.3_гр.3 | Производство работ осуществляется на территории действующего предприятия с наличием в зоне производства работ одного или нескольких из следующих факторов: - разветвленная сеть транспортных и инженерных коммуникаций; - стесненные условия для складирования материалов; - действующее технологическое оборудование; - движение технологического транспорта ОЗП=1,15; ЭМ=1,15 к расх.; ЗПМ=1,15; ТЗ=1,15; ТЗМ=1,15 | [35 empty] | Производство работ осуществляется на территории действующего предприятия с наличием в зоне производства работ одного или нескольких из следующих факторов: - разветвленная сеть транспортных и инженерных коммуникаций; - стесненные условия для складирования материалов; - действующее технологическое оборудование; - движение технологического транспорта ОЗП=1,15; ЭМ=1,15 к расх.; ЗПМ=1,15; ТЗ=1,15; ТЗМ=1,15
| 421/пр_2020_прил.10_т.3_п.4_гр.3 | Производство работ осуществляется в охранной зоне действующей воздушной линии электропередачи, вблизи объектов, находящихся под напряжением, внутри объектов капитального строительства, внутренняя проводка в которых не обесточена, если это приведет к ограничению действий рабочих в соответствии с требованиями техники безопасности ОЗП=1,2; ЭМ=1,2 к расх.; ЗПМ=1,2; ТЗ=1,2; ТЗМ=1,2 | [35 empty] | Производство работ осуществляется в охранной зоне действующей воздушной линии электропередачи, вблизи объектов, находящихся под напряжением, внутри объектов капитального строительства, внутренняя проводка в которых не обесточена, если это приведет к ограничению действий рабочих в соответствии с требованиями техники безопасности ОЗП=1,2; ЭМ=1,2 к расх.; ЗПМ=1,2; ТЗ=1,2; ТЗМ=1,2
| Расчёт №1 | Индексы инфляции фактический и прогнозный (1,0121*1,0764=1,0894) ПЗ=1,0894 (ОЗП=1,0894; ЭМ=1,0894 к расх.; ЗПМ=1,0894; МАТ=1,0894 к расх.; ТЗ=1,0894; ТЗМ=1,0894) | [35 empty] | Индексы инфляции фактический и прогнозный (1,0121*1,0764=1,0894) ПЗ=1,0894 (ОЗП=1,0894; ЭМ=1,0894 к расх.; ЗПМ=1,0894; МАТ=1,0894 к расх.; ТЗ=1,0894; ТЗМ=1,0894)
| 1 | ОТ(ЗТ) |  |  |  | 4: чел.-ч; 7: 67.8818; 12: 24679 | [24 empty] | ОТ(ЗТ)
| 1-100-37 | Средний разряд работы 3,7 |  |  |  | чел.-ч | 200.68 | 1.4707 | 67.8818 |  |  | 363.56 |  | 24679 | [25 empty] | Средний разряд работы 3,7
| 2 | ЭМ |  |  |  | 12: 673 | [24 empty] | ЭМ
|  | ОТм(ЗТм) |  |  |  | 4: чел.-ч; 7: 0.37208; 12: 143 | [24 empty] | ОТм(ЗТм)
| 91.05.05-015 | Краны на автомобильном ходу, грузоподъемность 16 т |  |  |  | маш.-ч | 0.07 | 1.4707 | 0.023678 |  |  | 1616.3 |  | 38 | [25 empty] | Краны на автомобильном ходу, грузоподъемность 16 т
| 4-100-060 | ОТм(Зтм) Средний разряд машинистов 6 |  |  |  | чел.-ч | 0.07 | 1.4707 | 0.023678 |  |  | 505.33 |  | 12 | [26 empty] | ОТм(Зтм) Средний разряд машинистов 6
| 91.10.09-012 | Установки для гидравлических испытаний трубопроводов, давление нагнетания низкое 0,1 МПа (1 кгс/см2), высокое 10 МПа (100 кгс/см2) при работе от передвижных электростанций |  |  |  | маш.-ч | 8 | 1.4707 | 2.7061 | 11.68 | 1.5 | 17.52 |  | 47 | [25 empty] | Установки для гидравлических испытаний трубопроводов, давление нагнетания низкое 0,1 МПа (1 кгс/см2), высокое 10 МПа (100 кгс/см2) при работе от передвижных электростанций
| 91.14.02-001 | Автомобили бортовые, грузоподъемность до 5 т |  |  |  | маш.-ч | 0.1 | 1.4707 | 0.033826 |  |  | 651.12 |  | 22 | [25 empty] | Автомобили бортовые, грузоподъемность до 5 т
| 4-100-040 | ОТм(Зтм) Средний разряд машинистов 4 |  |  |  | чел.-ч | 0.1 | 1.4707 | 0.033826 |  |  | 376.19 |  | 13 | [26 empty] | ОТм(Зтм) Средний разряд машинистов 4
| 91.16.01-002 | Электростанции передвижные, мощность 4 кВт |  |  |  | маш.-ч | 0.93 | 1.4707 | 0.31458 |  |  | 135.31 |  | 43 | [25 empty] | Электростанции передвижные, мощность 4 кВт
| 4-100-040 | ОТм(Зтм) Средний разряд машинистов 4 |  |  |  | чел.-ч | 0.93 | 1.4707 | 0.31458 |  |  | 376.19 |  | 118 | [26 empty] | ОТм(Зтм) Средний разряд машинистов 4
| 91.17.04-056 | Аппараты с полуавтоматическим управлением процессом сварки "встык" пластмассовых труб диаметром до 160 мм |  |  |  | маш.-ч | 20.3 | 1.4707 | 6.8667 | 50.77 | 1.5 | 76.16 |  | 523 | [25 empty] | Аппараты с полуавтоматическим управлением процессом сварки "встык" пластмассовых труб диаметром до 160 мм
| 4 | М |  |  |  | 12: 19 | [24 empty] | М
| 01.7.03.01-0001 | Вода |  |  |  | м3 | 2 | 1.0894 | 0.50112 | 35.71 | 0.91 | 32.5 |  | 16 | [25 empty] | Вода
| 12.1.02.06-0012 | Рубероид кровельный РКК-350 |  |  |  | м2 | 0.16 | 1.0894 | 0.04009 | 47.57 | 1.42 | 67.55 |  | 3 | [25 empty] | Рубероид кровельный РКК-350
Н | 24.3.03.13 | Трубы полиэтиленовые |  |  |  | 4: м; 5: 1007; 6: 1.0894; 7: 252.3159 | [30 empty] | Трубы полиэтиленовые
|  | Итого прямые затраты |  |  |  | 12: 25514 | [27 empty] | Итого прямые затраты
|  | ФОТ |  |  |  | 12: 24822 | [28 empty] | ФОТ
| Пр/812-018.0-1 | НР Наружные сети водопровода, канализации, теплоснабжения, газопровода |  |  |  | 4: %; 5: 117; 6: 0.93; 7: 108.81; 12: 27009 | [28 empty] | НР Наружные сети водопровода, канализации, теплоснабжения, газопровода
| Пр/774-018.0 | СП Наружные сети водопровода, канализации, теплоснабжения, газопровода |  |  |  | 4: %; 5: 74; 7: 74; 12: 18368 | [28 empty] | СП Наружные сети водопровода, канализации, теплоснабжения, газопровода
|  | Всего по позиции |  |  |  | 10: 308221.74; 12: 70891 | [29 empty] | Всего по позиции
17 | ФСБЦ-01.7.03.01-0001 | Вода |  |  |  | м3 | -0.50112 | 1 | -0.50112 | 35.71 | 0.91 | 32.5 | 1.0894 | -18 | [22 empty] | Вода
| Расчёт №1 | Индексы инфляции фактический и прогнозный (1,0121*1,0764=1,0894) ПЗ=1,0894 (ОЗП=1,0894; ЭМ=1,0894 к расх.; ЗПМ=1,0894; МАТ=1,0894 к расх.; ТЗ=1,0894; ТЗМ=1,0894) | [35 empty] | Индексы инфляции фактический и прогнозный (1,0121*1,0764=1,0894) ПЗ=1,0894 (ОЗП=1,0894; ЭМ=1,0894 к расх.; ЗПМ=1,0894; МАТ=1,0894 к расх.; ТЗ=1,0894; ТЗМ=1,0894)
|  | Всего по позиции |  |  |  | 12: -18 | [29 empty] | Всего по позиции
18 | ФСБЦ-24.3.03.13-0042 | Трубы напорные полиэтиленовые, кроме газопроводных ПЭ100, для транспортировки воды, стандартное размерное отношение SDR17, номинальный наружный диаметр 50 мм, толщина стенки 3,0 мм |  |  |  | м | 252.3159 | 1 | 252.3159 | 80.7 | 1.01 | 81.51 | 1.0894 | 22405 | [22 empty] | Трубы напорные полиэтиленовые, кроме газопроводных ПЭ100, для транспортировки воды, стандартное размерное отношение SDR17, номинальный наружный диаметр 50 мм, толщина стенки 3,0 мм
| Расчёт №1 | Индексы инфляции фактический и прогнозный (1,0121*1,0764=1,0894) ПЗ=1,0894 (ОЗП=1,0894; ЭМ=1,0894 к расх.; ЗПМ=1,0894; МАТ=1,0894 к расх.; ТЗ=1,0894; ТЗМ=1,0894) | [35 empty] | Индексы инфляции фактический и прогнозный (1,0121*1,0764=1,0894) ПЗ=1,0894 (ОЗП=1,0894; ЭМ=1,0894 к расх.; ЗПМ=1,0894; МАТ=1,0894 к расх.; ТЗ=1,0894; ТЗМ=1,0894)
|  | Всего по позиции |  |  |  | 12: 22405 | [29 empty] | Всего по позиции
Укладка трубы ПЭ100 SDR17, D=125 мм - в траншею и футляр | [35 empty] | Укладка трубы ПЭ100 SDR17, D=125 мм - в траншею и футляр
19 | ГЭСН22-01-015-01 | Укладка стальных неразрезных кожухов (футляров) в открытых траншеях диаметром: 300 мм |  |  |  | 4: 100 м; 5: 0.335; 6: 1; 7: 0.335 | [22 empty] | Укладка стальных неразрезных кожухов (футляров) в открытых траншеях диаметром: 300 мм
| 421/пр_2020_прил.10_т.3_п.3_гр.3 | Производство работ осуществляется на территории действующего предприятия с наличием в зоне производства работ одного или нескольких из следующих факторов: - разветвленная сеть транспортных и инженерных коммуникаций; - стесненные условия для складирования материалов; - действующее технологическое оборудование; - движение технологического транспорта ОЗП=1,15; ЭМ=1,15 к расх.; ЗПМ=1,15; ТЗ=1,15; ТЗМ=1,15 | [35 empty] | Производство работ осуществляется на территории действующего предприятия с наличием в зоне производства работ одного или нескольких из следующих факторов: - разветвленная сеть транспортных и инженерных коммуникаций; - стесненные условия для складирования материалов; - действующее технологическое оборудование; - движение технологического транспорта ОЗП=1,15; ЭМ=1,15 к расх.; ЗПМ=1,15; ТЗ=1,15; ТЗМ=1,15
| 421/пр_2020_прил.10_т.3_п.4_гр.3 | Производство работ осуществляется в охранной зоне действующей воздушной линии электропередачи, вблизи объектов, находящихся под напряжением, внутри объектов капитального строительства, внутренняя проводка в которых не обесточена, если это приведет к ограничению действий рабочих в соответствии с требованиями техники безопасности ОЗП=1,2; ЭМ=1,2 к расх.; ЗПМ=1,2; ТЗ=1,2; ТЗМ=1,2 | [35 empty] | Производство работ осуществляется в охранной зоне действующей воздушной линии электропередачи, вблизи объектов, находящихся под напряжением, внутри объектов капитального строительства, внутренняя проводка в которых не обесточена, если это приведет к ограничению действий рабочих в соответствии с требованиями техники безопасности ОЗП=1,2; ЭМ=1,2 к расх.; ЗПМ=1,2; ТЗ=1,2; ТЗМ=1,2
| Расчёт №1 | Индексы инфляции фактический и прогнозный (1,0121*1,0764=1,0894) ПЗ=1,0894 (ОЗП=1,0894; ЭМ=1,0894 к расх.; ЗПМ=1,0894; МАТ=1,0894 к расх.; ТЗ=1,0894; ТЗМ=1,0894) | [35 empty] | Индексы инфляции фактический и прогнозный (1,0121*1,0764=1,0894) ПЗ=1,0894 (ОЗП=1,0894; ЭМ=1,0894 к расх.; ЗПМ=1,0894; МАТ=1,0894 к расх.; ТЗ=1,0894; ТЗМ=1,0894)
| 1 | ОТ(ЗТ) |  |  |  | 4: чел.-ч; 7: 17.8646; 12: 6720 | [24 empty] | ОТ(ЗТ)
| 1-100-40 | Средний разряд работы 4,0 |  |  |  | чел.-ч | 36.26 | 1.4707 | 17.8646 |  |  | 376.19 |  | 6720 | [25 empty] | Средний разряд работы 4,0
| 2 | ЭМ |  |  |  | 12: 4178 | [24 empty] | ЭМ
|  | ОТм(ЗТм) |  |  |  | 4: чел.-ч; 7: 3.4488; 12: 1491 | [24 empty] | ОТм(ЗТм)
| 91.10.05-004 | Трубоукладчики, номинальная грузоподъемность 6,3 т |  |  |  | маш.-ч | 6.99 | 1.4707 | 3.4438 | 994.01 | 1.16 | 1153.05 |  | 3971 | [25 empty] | Трубоукладчики, номинальная грузоподъемность 6,3 т
| 4-100-050 | ОТм(Зтм) Средний разряд машинистов 5 |  |  |  | чел.-ч | 6.99 | 1.4707 | 3.4438 |  |  | 432.34 |  | 1489 | [26 empty] | ОТм(Зтм) Средний разряд машинистов 5
| 91.14.02-001 | Автомобили бортовые, грузоподъемность до 5 т |  |  |  | маш.-ч | 0.01 | 1.4707 | 0.0049268 |  |  | 651.12 |  | 3 | [25 empty] | Автомобили бортовые, грузоподъемность до 5 т
| 4-100-040 | ОТм(Зтм) Средний разряд машинистов 4 |  |  |  | чел.-ч | 0.01 | 1.4707 | 0.0049268 |  |  | 376.19 |  | 2 | [26 empty] | ОТм(Зтм) Средний разряд машинистов 4
| 91.17.04-233 | Аппараты сварочные для ручной дуговой сварки, сварочный ток до 350 А |  |  |  | маш.-ч | 10.44 | 1.4707 | 5.1436 |  |  | 39.71 |  | 204 | [25 empty] | Аппараты сварочные для ручной дуговой сварки, сварочный ток до 350 А
| 4 | М |  |  |  | 12: 428 | [24 empty] | М
| 01.7.11.07-0227 | Электроды сварочные для сварки низколегированных и углеродистых сталей УОНИ 13/45, Э42А, диаметр 4-5 мм |  |  |  | кг | 8.66 | 1.0894 | 3.1605 | 155.63 | 0.87 | 135.4 |  | 428 | [25 empty] | Электроды сварочные для сварки низколегированных и углеродистых сталей УОНИ 13/45, Э42А, диаметр 4-5 мм
Н | 23.5.02.02 | Трубы стальные электросварные прямошовные |  |  |  | 4: м; 5: 101; 6: 1.0894; 7: 36.8598 | [30 empty] | Трубы стальные электросварные прямошовные
|  | Итого прямые затраты |  |  |  | 12: 12817 | [27 empty] | Итого прямые затраты
|  | ФОТ |  |  |  | 12: 8211 | [28 empty] | ФОТ
| Пр/812-018.0-1 | НР Наружные сети водопровода, канализации, теплоснабжения, газопровода |  |  |  | 4: %; 5: 117; 6: 0.93; 7: 108.81; 12: 8934 | [28 empty] | НР Наружные сети водопровода, канализации, теплоснабжения, газопровода
| Пр/774-018.0 | СП Наружные сети водопровода, канализации, теплоснабжения, газопровода |  |  |  | 4: %; 5: 74; 7: 74; 12: 6076 | [28 empty] | СП Наружные сети водопровода, канализации, теплоснабжения, газопровода
|  | Всего по позиции |  |  |  | 10: 83065.67; 12: 27827 | [29 empty] | Всего по позиции
20 | ФСБЦ-23.5.02.02-0104 | Трубы стальные электросварные прямошовные со снятой фаской из стали марок Ст2кп-Ст4кп и Ст2пс-Ст4пс, наружный диаметр 377 мм, толщина стенки 4 мм |  |  |  | м | 36.86 | 1 | 36.86 | 2919.62 | 0.98 | 2861.23 | 1.0894 | 114894 | [22 empty] | Трубы стальные электросварные прямошовные со снятой фаской из стали марок Ст2кп-Ст4кп и Ст2пс-Ст4пс, наружный диаметр 377 мм, толщина стенки 4 мм
| Расчёт №1 | Индексы инфляции фактический и прогнозный (1,0121*1,0764=1,0894) ПЗ=1,0894 (ОЗП=1,0894; ЭМ=1,0894 к расх.; ЗПМ=1,0894; МАТ=1,0894 к расх.; ТЗ=1,0894; ТЗМ=1,0894) | [35 empty] | Индексы инфляции фактический и прогнозный (1,0121*1,0764=1,0894) ПЗ=1,0894 (ОЗП=1,0894; ЭМ=1,0894 к расх.; ЗПМ=1,0894; МАТ=1,0894 к расх.; ТЗ=1,0894; ТЗМ=1,0894)
|  | Всего по позиции |  |  |  | 12: 114894 | [29 empty] | Всего по позиции
21 | ГЭСН22-05-005-01 | Протаскивание в футляр полиэтиленовых труб диаметром: 110 мм |  |  |  | 4: 100 м трубы, уложенной в футляр; 5: 0.335; 6: 1; 7: 0.335 | [22 empty] | Протаскивание в футляр полиэтиленовых труб диаметром: 110 мм
| 421/пр_2020_прил.10_т.3_п.3_гр.3 | Производство работ осуществляется на территории действующего предприятия с наличием в зоне производства работ одного или нескольких из следующих факторов: - разветвленная сеть транспортных и инженерных коммуникаций; - стесненные условия для складирования материалов; - действующее технологическое оборудование; - движение технологического транспорта ОЗП=1,15; ЭМ=1,15 к расх.; ЗПМ=1,15; ТЗ=1,15; ТЗМ=1,15 | [35 empty] | Производство работ осуществляется на территории действующего предприятия с наличием в зоне производства работ одного или нескольких из следующих факторов: - разветвленная сеть транспортных и инженерных коммуникаций; - стесненные условия для складирования материалов; - действующее технологическое оборудование; - движение технологического транспорта ОЗП=1,15; ЭМ=1,15 к расх.; ЗПМ=1,15; ТЗ=1,15; ТЗМ=1,15
| 421/пр_2020_прил.10_т.3_п.4_гр.3 | Производство работ осуществляется в охранной зоне действующей воздушной линии электропередачи, вблизи объектов, находящихся под напряжением, внутри объектов капитального строительства, внутренняя проводка в которых не обесточена, если это приведет к ограничению действий рабочих в соответствии с требованиями техники безопасности ОЗП=1,2; ЭМ=1,2 к расх.; ЗПМ=1,2; ТЗ=1,2; ТЗМ=1,2 | [35 empty] | Производство работ осуществляется в охранной зоне действующей воздушной линии электропередачи, вблизи объектов, находящихся под напряжением, внутри объектов капитального строительства, внутренняя проводка в которых не обесточена, если это приведет к ограничению действий рабочих в соответствии с требованиями техники безопасности ОЗП=1,2; ЭМ=1,2 к расх.; ЗПМ=1,2; ТЗ=1,2; ТЗМ=1,2
| Расчёт №1 | Индексы инфляции фактический и прогнозный (1,0121*1,0764=1,0894) ПЗ=1,0894 (ОЗП=1,0894; ЭМ=1,0894 к расх.; ЗПМ=1,0894; МАТ=1,0894 к расх.; ТЗ=1,0894; ТЗМ=1,0894) | [35 empty] | Индексы инфляции фактический и прогнозный (1,0121*1,0764=1,0894) ПЗ=1,0894 (ОЗП=1,0894; ЭМ=1,0894 к расх.; ЗПМ=1,0894; МАТ=1,0894 к расх.; ТЗ=1,0894; ТЗМ=1,0894)
| 1 | ОТ(ЗТ) |  |  |  | 4: чел.-ч; 7: 35.3105; 12: 13283 | [24 empty] | ОТ(ЗТ)
| 1-100-40 | Средний разряд работы 4,0 |  |  |  | чел.-ч | 71.67 | 1.4707 | 35.3105 |  |  | 376.19 |  | 13283 | [25 empty] | Средний разряд работы 4,0
| 2 | ЭМ |  |  |  | 12: 159 | [24 empty] | ЭМ
|  | ОТм(ЗТм) |  |  |  | 4: чел.-ч; 7: 0.01478; 12: 7 | [24 empty] | ОТм(ЗТм)
| 91.05.05-015 | Краны на автомобильном ходу, грузоподъемность 16 т |  |  |  | маш.-ч | 0.03 | 1.4707 | 0.01478 |  |  | 1616.3 |  | 24 | [25 empty] | Краны на автомобильном ходу, грузоподъемность 16 т
| 4-100-060 | ОТм(Зтм) Средний разряд машинистов 6 |  |  |  | чел.-ч | 0.03 | 1.4707 | 0.01478 |  |  | 505.33 |  | 7 | [26 empty] | ОТм(Зтм) Средний разряд машинистов 6
| 91.06.03-061 | Лебедки электрические тяговым усилием до 12,26 кН (1,25 т) |  |  |  | маш.-ч | 21.1 | 1.4707 | 10.3956 | 8.84 | 1.47 | 12.99 |  | 135 | [25 empty] | Лебедки электрические тяговым усилием до 12,26 кН (1,25 т)
| 4 | М |  |  |  | 12: 2307 | [24 empty] | М
| 01.7.19.04-0024 | Пластины резиновые технические ТМКЩ, толщина 2-40 мм |  |  |  | кг | 22.2 | 1.0894 | 8.1019 | 61.7 | 1.58 | 97.49 |  | 790 | [25 empty] | Пластины резиновые технические ТМКЩ, толщина 2-40 мм
| 08.1.02.11-0001 | Поковки из квадратных заготовок, масса 1,5-4,5 кг |  |  |  | т | 0.052 | 1.0894 | 0.018977 | 55898.18 | 1.43 | 79934.4 |  | 1517 | [25 empty] | Поковки из квадратных заготовок, масса 1,5-4,5 кг
Н | 24.3.03.13 | Трубы полиэтиленовые |  |  |  | 4: м; 5: 110; 6: 1.0894; 7: 40.1444 | [30 empty] | Трубы полиэтиленовые
|  | Итого прямые затраты |  |  |  | 12: 15756 | [27 empty] | Итого прямые затраты
|  | ФОТ |  |  |  | 12: 13290 | [28 empty] | ФОТ
| Пр/812-018.0-1 | НР Наружные сети водопровода, канализации, теплоснабжения, газопровода |  |  |  | 4: %; 5: 117; 6: 0.93; 7: 108.81; 12: 14461 | [28 empty] | НР Наружные сети водопровода, канализации, теплоснабжения, газопровода
| Пр/774-018.0 | СП Наружные сети водопровода, канализации, теплоснабжения, газопровода |  |  |  | 4: %; 5: 74; 7: 74; 12: 9835 | [28 empty] | СП Наружные сети водопровода, канализации, теплоснабжения, газопровода
|  | Всего по позиции |  |  |  | 10: 119558.21; 12: 40052 | [29 empty] | Всего по позиции
22 | ГЭСН22-01-021-04 | Укладка трубопроводов из полиэтиленовых труб диаметром: 125 мм |  |  |  | 4: км; 5: 0.0865; 6: 1; 7: 0.0865 | [22 empty] | Укладка трубопроводов из полиэтиленовых труб диаметром: 125 мм
| 421/пр_2020_прил.10_т.3_п.3_гр.3 | Производство работ осуществляется на территории действующего предприятия с наличием в зоне производства работ одного или нескольких из следующих факторов: - разветвленная сеть транспортных и инженерных коммуникаций; - стесненные условия для складирования материалов; - действующее технологическое оборудование; - движение технологического транспорта ОЗП=1,15; ЭМ=1,15 к расх.; ЗПМ=1,15; ТЗ=1,15; ТЗМ=1,15 | [35 empty] | Производство работ осуществляется на территории действующего предприятия с наличием в зоне производства работ одного или нескольких из следующих факторов: - разветвленная сеть транспортных и инженерных коммуникаций; - стесненные условия для складирования материалов; - действующее технологическое оборудование; - движение технологического транспорта ОЗП=1,15; ЭМ=1,15 к расх.; ЗПМ=1,15; ТЗ=1,15; ТЗМ=1,15
| 421/пр_2020_прил.10_т.3_п.4_гр.3 | Производство работ осуществляется в охранной зоне действующей воздушной линии электропередачи, вблизи объектов, находящихся под напряжением, внутри объектов капитального строительства, внутренняя проводка в которых не обесточена, если это приведет к ограничению действий рабочих в соответствии с требованиями техники безопасности ОЗП=1,2; ЭМ=1,2 к расх.; ЗПМ=1,2; ТЗ=1,2; ТЗМ=1,2 | [35 empty] | Производство работ осуществляется в охранной зоне действующей воздушной линии электропередачи, вблизи объектов, находящихся под напряжением, внутри объектов капитального строительства, внутренняя проводка в которых не обесточена, если это приведет к ограничению действий рабочих в соответствии с требованиями техники безопасности ОЗП=1,2; ЭМ=1,2 к расх.; ЗПМ=1,2; ТЗ=1,2; ТЗМ=1,2
| Расчёт №1 | Индексы инфляции фактический и прогнозный (1,0121*1,0764=1,0894) ПЗ=1,0894 (ОЗП=1,0894; ЭМ=1,0894 к расх.; ЗПМ=1,0894; МАТ=1,0894 к расх.; ТЗ=1,0894; ТЗМ=1,0894) | [35 empty] | Индексы инфляции фактический и прогнозный (1,0121*1,0764=1,0894) ПЗ=1,0894 (ОЗП=1,0894; ЭМ=1,0894 к расх.; ЗПМ=1,0894; МАТ=1,0894 к расх.; ТЗ=1,0894; ТЗМ=1,0894)
| 1 | ОТ(ЗТ) |  |  |  | 4: чел.-ч; 7: 34.8263; 12: 12661 | [24 empty] | ОТ(ЗТ)
| 1-100-37 | Средний разряд работы 3,7 |  |  |  | чел.-ч | 273.76 | 1.4707 | 34.8263 |  |  | 363.56 |  | 12661 | [25 empty] | Средний разряд работы 3,7
| 2 | ЭМ |  |  |  | 12: 469 | [24 empty] | ЭМ
|  | ОТм(ЗТм) |  |  |  | 4: чел.-ч; 7: 0.23598; 12: 97 | [24 empty] | ОТм(ЗТм)
| 91.05.05-015 | Краны на автомобильном ходу, грузоподъемность 16 т |  |  |  | маш.-ч | 0.45 | 1.4707 | 0.057247 |  |  | 1616.3 |  | 93 | [25 empty] | Краны на автомобильном ходу, грузоподъемность 16 т
| 4-100-060 | ОТм(Зтм) Средний разряд машинистов 6 |  |  |  | чел.-ч | 0.45 | 1.4707 | 0.057247 |  |  | 505.33 |  | 29 | [26 empty] | ОТм(Зтм) Средний разряд машинистов 6
| 91.10.09-012 | Установки для гидравлических испытаний трубопроводов, давление нагнетания низкое 0,1 МПа (1 кгс/см2), высокое 10 МПа (100 кгс/см2) при работе от передвижных электростанций |  |  |  | маш.-ч | 12 | 1.4707 | 1.5266 | 11.68 | 1.5 | 17.52 |  | 27 | [25 empty] | Установки для гидравлических испытаний трубопроводов, давление нагнетания низкое 0,1 МПа (1 кгс/см2), высокое 10 МПа (100 кгс/см2) при работе от передвижных электростанций
| 91.14.04-002 | Тягачи седельные, нагрузка на седельно-сцепное устройство до 15 т |  |  |  | маш.-ч | 0.015 | 1.4707 | 0.0019082 |  |  | 1116.96 |  | 2 | [25 empty] | Тягачи седельные, нагрузка на седельно-сцепное устройство до 15 т
| 4-100-050 | ОТм(Зтм) Средний разряд машинистов 5 |  |  |  | чел.-ч | 0.015 | 1.4707 | 0.0019082 |  |  | 432.34 |  | 1 | [26 empty] | ОТм(Зтм) Средний разряд машинистов 5
| 91.14.05-012 | Полуприцепы общего назначения, грузоподъемность до 15 т |  |  |  | маш.-ч | 0.015 | 1.4707 | 0.0019082 | 105.74 | 1.57 | 166.01 |  | 0 | [25 empty] | Полуприцепы общего назначения, грузоподъемность до 15 т
| 91.16.01-002 | Электростанции передвижные, мощность 4 кВт |  |  |  | маш.-ч | 1.39 | 1.4707 | 0.17683 |  |  | 135.31 |  | 24 | [25 empty] | Электростанции передвижные, мощность 4 кВт
| 4-100-040 | ОТм(Зтм) Средний разряд машинистов 4 |  |  |  | чел.-ч | 1.39 | 1.4707 | 0.17683 |  |  | 376.19 |  | 67 | [26 empty] | ОТм(Зтм) Средний разряд машинистов 4
| 91.17.04-056 | Аппараты с полуавтоматическим управлением процессом сварки "встык" пластмассовых труб диаметром до 160 мм |  |  |  | маш.-ч | 33.29 | 1.4707 | 4.235 | 50.77 | 1.5 | 76.16 |  | 323 | [25 empty] | Аппараты с полуавтоматическим управлением процессом сварки "встык" пластмассовых труб диаметром до 160 мм
| 4 | М |  |  |  | 12: 41 | [24 empty] | М
| 01.7.03.01-0001 | Вода |  |  |  | м3 | 12.3 | 1.0894 | 1.1591 | 35.71 | 0.91 | 32.5 |  | 38 | [25 empty] | Вода
| 12.1.02.06-0012 | Рубероид кровельный РКК-350 |  |  |  | м2 | 0.44 | 1.0894 | 0.041463 | 47.57 | 1.42 | 67.55 |  | 3 | [25 empty] | Рубероид кровельный РКК-350
Н | 24.3.03.13 | Трубы полиэтиленовые |  |  |  | 4: м; 5: 1008; 6: 1.0894; 7: 94.987 | [30 empty] | Трубы полиэтиленовые
|  | Итого прямые затраты |  |  |  | 12: 13268 | [27 empty] | Итого прямые затраты
|  | ФОТ |  |  |  | 12: 12758 | [28 empty] | ФОТ
| Пр/812-018.0-1 | НР Наружные сети водопровода, канализации, теплоснабжения, газопровода |  |  |  | 4: %; 5: 117; 6: 0.93; 7: 108.81; 12: 13882 | [28 empty] | НР Наружные сети водопровода, канализации, теплоснабжения, газопровода
| Пр/774-018.0 | СП Наружные сети водопровода, канализации, теплоснабжения, газопровода |  |  |  | 4: %; 5: 74; 7: 74; 12: 9441 | [28 empty] | СП Наружные сети водопровода, канализации, теплоснабжения, газопровода
|  | Всего по позиции |  |  |  | 10: 423017.34; 12: 36591 | [29 empty] | Всего по позиции
23 | ФСБЦ-01.7.03.01-0001 | Вода |  |  |  | м3 | -1.1591 | 1 | -1.1591 | 35.71 | 0.91 | 32.5 | 1.0894 | -41 | [22 empty] | Вода
| Расчёт №1 | Индексы инфляции фактический и прогнозный (1,0121*1,0764=1,0894) ПЗ=1,0894 (ОЗП=1,0894; ЭМ=1,0894 к расх.; ЗПМ=1,0894; МАТ=1,0894 к расх.; ТЗ=1,0894; ТЗМ=1,0894) | [35 empty] | Индексы инфляции фактический и прогнозный (1,0121*1,0764=1,0894) ПЗ=1,0894 (ОЗП=1,0894; ЭМ=1,0894 к расх.; ЗПМ=1,0894; МАТ=1,0894 к расх.; ТЗ=1,0894; ТЗМ=1,0894)
|  | Всего по позиции |  |  |  | 12: -41 | [29 empty] | Всего по позиции
24 | ФСБЦ-24.3.03.13-0047 | Трубы напорные полиэтиленовые, кроме газопроводных ПЭ100, для транспортировки воды, стандартное размерное отношение SDR17, номинальный наружный диаметр 125 мм, толщина стенки 7,4 мм |  |  |  | м | 135.13 | 1 | 135.13 | 466.24 | 1.01 | 470.9 | 1.0894 | 69321 | [22 empty] | Трубы напорные полиэтиленовые, кроме газопроводных ПЭ100, для транспортировки воды, стандартное размерное отношение SDR17, номинальный наружный диаметр 125 мм, толщина стенки 7,4 мм
| Расчёт №1 | Индексы инфляции фактический и прогнозный (1,0121*1,0764=1,0894) ПЗ=1,0894 (ОЗП=1,0894; ЭМ=1,0894 к расх.; ЗПМ=1,0894; МАТ=1,0894 к расх.; ТЗ=1,0894; ТЗМ=1,0894) | [35 empty] | Индексы инфляции фактический и прогнозный (1,0121*1,0764=1,0894) ПЗ=1,0894 (ОЗП=1,0894; ЭМ=1,0894 к расх.; ЗПМ=1,0894; МАТ=1,0894 к расх.; ТЗ=1,0894; ТЗМ=1,0894)
|  | Всего по позиции |  |  |  | 12: 69321 | [29 empty] | Всего по позиции
25 | ГЭСН22-05-004-01 | Заделка битумом и прядью концов футляра диаметром: 400 мм |  |  |  | 4: футляр; 5: 2; 6: 1; 7: 2 | [22 empty] | Заделка битумом и прядью концов футляра диаметром: 400 мм
| 421/пр_2020_прил.10_т.3_п.3_гр.3 | Производство работ осуществляется на территории действующего предприятия с наличием в зоне производства работ одного или нескольких из следующих факторов: - разветвленная сеть транспортных и инженерных коммуникаций; - стесненные условия для складирования материалов; - действующее технологическое оборудование; - движение технологического транспорта ОЗП=1,15; ЭМ=1,15 к расх.; ЗПМ=1,15; ТЗ=1,15; ТЗМ=1,15 | [35 empty] | Производство работ осуществляется на территории действующего предприятия с наличием в зоне производства работ одного или нескольких из следующих факторов: - разветвленная сеть транспортных и инженерных коммуникаций; - стесненные условия для складирования материалов; - действующее технологическое оборудование; - движение технологического транспорта ОЗП=1,15; ЭМ=1,15 к расх.; ЗПМ=1,15; ТЗ=1,15; ТЗМ=1,15
| 421/пр_2020_прил.10_т.3_п.4_гр.3 | Производство работ осуществляется в охранной зоне действующей воздушной линии электропередачи, вблизи объектов, находящихся под напряжением, внутри объектов капитального строительства, внутренняя проводка в которых не обесточена, если это приведет к ограничению действий рабочих в соответствии с требованиями техники безопасности ОЗП=1,2; ЭМ=1,2 к расх.; ЗПМ=1,2; ТЗ=1,2; ТЗМ=1,2 | [35 empty] | Производство работ осуществляется в охранной зоне действующей воздушной линии электропередачи, вблизи объектов, находящихся под напряжением, внутри объектов капитального строительства, внутренняя проводка в которых не обесточена, если это приведет к ограничению действий рабочих в соответствии с требованиями техники безопасности ОЗП=1,2; ЭМ=1,2 к расх.; ЗПМ=1,2; ТЗ=1,2; ТЗМ=1,2
| Расчёт №1 | Индексы инфляции фактический и прогнозный (1,0121*1,0764=1,0894) ПЗ=1,0894 (ОЗП=1,0894; ЭМ=1,0894 к расх.; ЗПМ=1,0894; МАТ=1,0894 к расх.; ТЗ=1,0894; ТЗМ=1,0894) | [35 empty] | Индексы инфляции фактический и прогнозный (1,0121*1,0764=1,0894) ПЗ=1,0894 (ОЗП=1,0894; ЭМ=1,0894 к расх.; ЗПМ=1,0894; МАТ=1,0894 к расх.; ТЗ=1,0894; ТЗМ=1,0894)
| 1 | ОТ(ЗТ) |  |  |  | 4: чел.-ч; 7: 8.5006; 12: 2983 | [24 empty] | ОТ(ЗТ)
| 1-100-34 | Средний разряд работы 3,4 |  |  |  | чел.-ч | 2.89 | 1.4707 | 8.5006 |  |  | 350.93 |  | 2983 | [25 empty] | Средний разряд работы 3,4
| 2 | ЭМ |  |  |  | 12: 651 | [24 empty] | ЭМ
|  | ОТм(ЗТм) |  |  |  | 4: чел.-ч; 7: 0.11766; 12: 44 | [24 empty] | ОТм(ЗТм)
| 91.08.04-021 | Котлы битумные передвижные электрические с центробежной мешалкой, объем загрузочной емкости 400 л |  |  |  | маш.-ч | 0.99 | 1.4707 | 2.912 | 95.25 | 1.54 | 146.69 |  | 427 | [25 empty] | Котлы битумные передвижные электрические с центробежной мешалкой, объем загрузочной емкости 400 л
| 91.14.02-001 | Автомобили бортовые, грузоподъемность до 5 т |  |  |  | маш.-ч | 0.04 | 1.4707 | 0.11766 |  |  | 651.12 |  | 77 | [25 empty] | Автомобили бортовые, грузоподъемность до 5 т
| 4-100-040 | ОТм(Зтм) Средний разряд машинистов 4 |  |  |  | чел.-ч | 0.04 | 1.4707 | 0.11766 |  |  | 376.19 |  | 44 | [26 empty] | ОТм(Зтм) Средний разряд машинистов 4
| 91.17.04-034 | Агрегаты сварочные с двигателем внутреннего сгорания для ручной дуговой сварки, сварочный ток до 400 А, количество постов 1 |  |  |  | маш.-ч | 0.47 | 1.4707 | 1.3824 |  |  | 106.21 |  | 147 | [25 empty] | Агрегаты сварочные с двигателем внутреннего сгорания для ручной дуговой сварки, сварочный ток до 400 А, количество постов 1
| 4 | М |  |  |  | 12: 2777 | [24 empty] | М
| 01.2.01.02-0054 | Битум нефтяной строительный БН-90/10 |  |  |  | т | 0.012 | 1.0894 | 0.026146 | 22965.21 | 1.18 | 27098.95 |  | 709 | [25 empty] | Битум нефтяной строительный БН-90/10
| 01.7.11.07-0227 | Электроды сварочные для сварки низколегированных и углеродистых сталей УОНИ 13/45, Э42А, диаметр 4-5 мм |  |  |  | кг | 0.6 | 1.0894 | 1.3073 | 155.63 | 0.87 | 135.4 |  | 177 | [25 empty] | Электроды сварочные для сварки низколегированных и углеродистых сталей УОНИ 13/45, Э42А, диаметр 4-5 мм
| 11.1.03.06-0075 | Доска обрезная хвойных пород, естественной влажности, длина 2-6,5 м, ширина 100-250 мм, толщина 30-40 мм, сорт III |  |  |  | м3 | 0.00019 | 1.0894 | 0.000414 | 5764.42 | 1.56 | 8992.5 |  | 4 | [25 empty] | Доска обрезная хвойных пород, естественной влажности, длина 2-6,5 м, ширина 100-250 мм, толщина 30-40 мм, сорт III
| 01.7.07.29-0322 | Канат пропитанный (каболка) из льняного и джутового волокна, канализационный и водопроводный, отжатый, диаметр 10-100 мм |  |  |  | кг | 4.2 | 1.0894 | 9.151 | 152.78 | 1.35 | 206.25 |  | 1887 | [25 empty] | Канат пропитанный (каболка) из льняного и джутового волокна, канализационный и водопроводный, отжатый, диаметр 10-100 мм
П,Н | 08.1.02.11-0001 | Поковки из квадратных заготовок, масса 1,5-4,5 кг |  |  |  | 4: т; 5: 0; 6: 1.0894; 7: 0 | [30 empty] | Поковки из квадратных заготовок, масса 1,5-4,5 кг
|  | Итого прямые затраты |  |  |  | 12: 6455 | [27 empty] | Итого прямые затраты
|  | ФОТ |  |  |  | 12: 3027 | [28 empty] | ФОТ
| Пр/812-018.0-1 | НР Наружные сети водопровода, канализации, теплоснабжения, газопровода |  |  |  | 4: %; 5: 117; 6: 0.93; 7: 108.81; 12: 3294 | [28 empty] | НР Наружные сети водопровода, канализации, теплоснабжения, газопровода
| Пр/774-018.0 | СП Наружные сети водопровода, канализации, теплоснабжения, газопровода |  |  |  | 4: %; 5: 74; 7: 74; 12: 2240 | [28 empty] | СП Наружные сети водопровода, канализации, теплоснабжения, газопровода
|  | Всего по позиции |  |  |  | 10: 5994.5; 12: 11989 | [29 empty] | Всего по позиции
Укладка трубы ПЭ100 SDR17, D=140 мм - в траншею и футляр | [35 empty] | Укладка трубы ПЭ100 SDR17, D=140 мм - в траншею и футляр
26 | ГЭСН22-01-015-01 | Укладка стальных неразрезных кожухов (футляров) в открытых траншеях диаметром: 300 мм |  |  |  | 4: 100 м; 5: 0.524; 6: 1; 7: 0.524 | [22 empty] | Укладка стальных неразрезных кожухов (футляров) в открытых траншеях диаметром: 300 мм
| 421/пр_2020_прил.10_т.3_п.3_гр.3 | Производство работ осуществляется на территории действующего предприятия с наличием в зоне производства работ одного или нескольких из следующих факторов: - разветвленная сеть транспортных и инженерных коммуникаций; - стесненные условия для складирования материалов; - действующее технологическое оборудование; - движение технологического транспорта ОЗП=1,15; ЭМ=1,15 к расх.; ЗПМ=1,15; ТЗ=1,15; ТЗМ=1,15 | [35 empty] | Производство работ осуществляется на территории действующего предприятия с наличием в зоне производства работ одного или нескольких из следующих факторов: - разветвленная сеть транспортных и инженерных коммуникаций; - стесненные условия для складирования материалов; - действующее технологическое оборудование; - движение технологического транспорта ОЗП=1,15; ЭМ=1,15 к расх.; ЗПМ=1,15; ТЗ=1,15; ТЗМ=1,15
| 421/пр_2020_прил.10_т.3_п.4_гр.3 | Производство работ осуществляется в охранной зоне действующей воздушной линии электропередачи, вблизи объектов, находящихся под напряжением, внутри объектов капитального строительства, внутренняя проводка в которых не обесточена, если это приведет к ограничению действий рабочих в соответствии с требованиями техники безопасности ОЗП=1,2; ЭМ=1,2 к расх.; ЗПМ=1,2; ТЗ=1,2; ТЗМ=1,2 | [35 empty] | Производство работ осуществляется в охранной зоне действующей воздушной линии электропередачи, вблизи объектов, находящихся под напряжением, внутри объектов капитального строительства, внутренняя проводка в которых не обесточена, если это приведет к ограничению действий рабочих в соответствии с требованиями техники безопасности ОЗП=1,2; ЭМ=1,2 к расх.; ЗПМ=1,2; ТЗ=1,2; ТЗМ=1,2
| Расчёт №1 | Индексы инфляции фактический и прогнозный (1,0121*1,0764=1,0894) ПЗ=1,0894 (ОЗП=1,0894; ЭМ=1,0894 к расх.; ЗПМ=1,0894; МАТ=1,0894 к расх.; ТЗ=1,0894; ТЗМ=1,0894) | [35 empty] | Индексы инфляции фактический и прогнозный (1,0121*1,0764=1,0894) ПЗ=1,0894 (ОЗП=1,0894; ЭМ=1,0894 к расх.; ЗПМ=1,0894; МАТ=1,0894 к расх.; ТЗ=1,0894; ТЗМ=1,0894)
| 1 | ОТ(ЗТ) |  |  |  | 4: чел.-ч; 7: 27.9435; 12: 10512 | [24 empty] | ОТ(ЗТ)
| 1-100-40 | Средний разряд работы 4,0 |  |  |  | чел.-ч | 36.26 | 1.4707 | 27.9435 |  |  | 376.19 |  | 10512 | [25 empty] | Средний разряд работы 4,0
| 2 | ЭМ |  |  |  | 12: 6535 | [24 empty] | ЭМ
|  | ОТм(ЗТм) |  |  |  | 4: чел.-ч; 7: 5.3945; 12: 2332 | [24 empty] | ОТм(ЗТм)
| 91.10.05-004 | Трубоукладчики, номинальная грузоподъемность 6,3 т |  |  |  | маш.-ч | 6.99 | 1.4707 | 5.3868 | 994.01 | 1.16 | 1153.05 |  | 6211 | [25 empty] | Трубоукладчики, номинальная грузоподъемность 6,3 т
| 4-100-050 | ОТм(Зтм) Средний разряд машинистов 5 |  |  |  | чел.-ч | 6.99 | 1.4707 | 5.3868 |  |  | 432.34 |  | 2329 | [26 empty] | ОТм(Зтм) Средний разряд машинистов 5
| 91.14.02-001 | Автомобили бортовые, грузоподъемность до 5 т |  |  |  | маш.-ч | 0.01 | 1.4707 | 0.0077064 |  |  | 651.12 |  | 5 | [25 empty] | Автомобили бортовые, грузоподъемность до 5 т
| 4-100-040 | ОТм(Зтм) Средний разряд машинистов 4 |  |  |  | чел.-ч | 0.01 | 1.4707 | 0.0077064 |  |  | 376.19 |  | 3 | [26 empty] | ОТм(Зтм) Средний разряд машинистов 4
| 91.17.04-233 | Аппараты сварочные для ручной дуговой сварки, сварочный ток до 350 А |  |  |  | маш.-ч | 10.44 | 1.4707 | 8.0455 |  |  | 39.71 |  | 319 | [25 empty] | Аппараты сварочные для ручной дуговой сварки, сварочный ток до 350 А
| 4 | М |  |  |  | 12: 669 | [24 empty] | М
| 01.7.11.07-0227 | Электроды сварочные для сварки низколегированных и углеродистых сталей УОНИ 13/45, Э42А, диаметр 4-5 мм |  |  |  | кг | 8.66 | 1.0894 | 4.9435 | 155.63 | 0.87 | 135.4 |  | 669 | [25 empty] | Электроды сварочные для сварки низколегированных и углеродистых сталей УОНИ 13/45, Э42А, диаметр 4-5 мм
Н | 23.5.02.02 | Трубы стальные электросварные прямошовные |  |  |  | 4: м; 5: 101; 6: 1.0894; 7: 57.6554 | [30 empty] | Трубы стальные электросварные прямошовные
|  | Итого прямые затраты |  |  |  | 12: 20048 | [27 empty] | Итого прямые затраты
|  | ФОТ |  |  |  | 12: 12844 | [28 empty] | ФОТ
| Пр/812-018.0-1 | НР Наружные сети водопровода, канализации, теплоснабжения, газопровода |  |  |  | 4: %; 5: 117; 6: 0.93; 7: 108.81; 12: 13976 | [28 empty] | НР Наружные сети водопровода, канализации, теплоснабжения, газопровода
| Пр/774-018.0 | СП Наружные сети водопровода, канализации, теплоснабжения, газопровода |  |  |  | 4: %; 5: 74; 7: 74; 12: 9505 | [28 empty] | СП Наружные сети водопровода, канализации, теплоснабжения, газопровода
|  | Всего по позиции |  |  |  | 10: 83070.61; 12: 43529 | [29 empty] | Всего по позиции
27 | ФСБЦ-23.5.02.02-0104 | Трубы стальные электросварные прямошовные со снятой фаской из стали марок Ст2кп-Ст4кп и Ст2пс-Ст4пс, наружный диаметр 377 мм, толщина стенки 4 мм |  |  |  | м | 57.6554 | 1 | 57.6554 | 2919.62 | 0.98 | 2861.23 | 1.0894 | 179713 | [22 empty] | Трубы стальные электросварные прямошовные со снятой фаской из стали марок Ст2кп-Ст4кп и Ст2пс-Ст4пс, наружный диаметр 377 мм, толщина стенки 4 мм
| Расчёт №1 | Индексы инфляции фактический и прогнозный (1,0121*1,0764=1,0894) ПЗ=1,0894 (ОЗП=1,0894; ЭМ=1,0894 к расх.; ЗПМ=1,0894; МАТ=1,0894 к расх.; ТЗ=1,0894; ТЗМ=1,0894) | [35 empty] | Индексы инфляции фактический и прогнозный (1,0121*1,0764=1,0894) ПЗ=1,0894 (ОЗП=1,0894; ЭМ=1,0894 к расх.; ЗПМ=1,0894; МАТ=1,0894 к расх.; ТЗ=1,0894; ТЗМ=1,0894)
|  | Всего по позиции |  |  |  | 12: 179713 | [29 empty] | Всего по позиции
28 | ГЭСН22-05-005-02 | Протаскивание в футляр полиэтиленовых труб диаметром: 160 мм |  |  |  | 4: 100 м трубы, уложенной в футляр; 5: 0.524; 6: 1; 7: 0.524 | [22 empty] | Протаскивание в футляр полиэтиленовых труб диаметром: 160 мм
| 421/пр_2020_прил.10_т.3_п.3_гр.3 | Производство работ осуществляется на территории действующего предприятия с наличием в зоне производства работ одного или нескольких из следующих факторов: - разветвленная сеть транспортных и инженерных коммуникаций; - стесненные условия для складирования материалов; - действующее технологическое оборудование; - движение технологического транспорта ОЗП=1,15; ЭМ=1,15 к расх.; ЗПМ=1,15; ТЗ=1,15; ТЗМ=1,15 | [35 empty] | Производство работ осуществляется на территории действующего предприятия с наличием в зоне производства работ одного или нескольких из следующих факторов: - разветвленная сеть транспортных и инженерных коммуникаций; - стесненные условия для складирования материалов; - действующее технологическое оборудование; - движение технологического транспорта ОЗП=1,15; ЭМ=1,15 к расх.; ЗПМ=1,15; ТЗ=1,15; ТЗМ=1,15
| 421/пр_2020_прил.10_т.3_п.4_гр.3 | Производство работ осуществляется в охранной зоне действующей воздушной линии электропередачи, вблизи объектов, находящихся под напряжением, внутри объектов капитального строительства, внутренняя проводка в которых не обесточена, если это приведет к ограничению действий рабочих в соответствии с требованиями техники безопасности ОЗП=1,2; ЭМ=1,2 к расх.; ЗПМ=1,2; ТЗ=1,2; ТЗМ=1,2 | [35 empty] | Производство работ осуществляется в охранной зоне действующей воздушной линии электропередачи, вблизи объектов, находящихся под напряжением, внутри объектов капитального строительства, внутренняя проводка в которых не обесточена, если это приведет к ограничению действий рабочих в соответствии с требованиями техники безопасности ОЗП=1,2; ЭМ=1,2 к расх.; ЗПМ=1,2; ТЗ=1,2; ТЗМ=1,2
| Расчёт №1 | Индексы инфляции фактический и прогнозный (1,0121*1,0764=1,0894) ПЗ=1,0894 (ОЗП=1,0894; ЭМ=1,0894 к расх.; ЗПМ=1,0894; МАТ=1,0894 к расх.; ТЗ=1,0894; ТЗМ=1,0894) | [35 empty] | Индексы инфляции фактический и прогнозный (1,0121*1,0764=1,0894) ПЗ=1,0894 (ОЗП=1,0894; ЭМ=1,0894 к расх.; ЗПМ=1,0894; МАТ=1,0894 к расх.; ТЗ=1,0894; ТЗМ=1,0894)
| 1 | ОТ(ЗТ) |  |  |  | 4: чел.-ч; 7: 58.5842; 12: 22039 | [24 empty] | ОТ(ЗТ)
| 1-100-40 | Средний разряд работы 4,0 |  |  |  | чел.-ч | 76.02 | 1.4707 | 58.5842 |  |  | 376.19 |  | 22039 | [25 empty] | Средний разряд работы 4,0
| 2 | ЭМ |  |  |  | 12: 275 | [24 empty] | ЭМ
|  | ОТм(ЗТм) |  |  |  | 4: чел.-ч; 7: 0.030826; 12: 16 | [24 empty] | ОТм(ЗТм)
| 91.05.05-015 | Краны на автомобильном ходу, грузоподъемность 16 т |  |  |  | маш.-ч | 0.04 | 1.4707 | 0.030826 |  |  | 1616.3 |  | 50 | [25 empty] | Краны на автомобильном ходу, грузоподъемность 16 т
| 4-100-060 | ОТм(Зтм) Средний разряд машинистов 6 |  |  |  | чел.-ч | 0.04 | 1.4707 | 0.030826 |  |  | 505.33 |  | 16 | [26 empty] | ОТм(Зтм) Средний разряд машинистов 6
| 91.06.03-061 | Лебедки электрические тяговым усилием до 12,26 кН (1,25 т) |  |  |  | маш.-ч | 22.5 | 1.4707 | 17.3394 | 8.84 | 1.47 | 12.99 |  | 225 | [25 empty] | Лебедки электрические тяговым усилием до 12,26 кН (1,25 т)
| 4 | М |  |  |  | 12: 4510 | [24 empty] | М
| 01.7.19.04-0024 | Пластины резиновые технические ТМКЩ, толщина 2-40 мм |  |  |  | кг | 30.2 | 1.0894 | 17.2395 | 61.7 | 1.58 | 97.49 |  | 1681 | [25 empty] | Пластины резиновые технические ТМКЩ, толщина 2-40 мм
| 08.1.02.11-0001 | Поковки из квадратных заготовок, масса 1,5-4,5 кг |  |  |  | т | 0.062 | 1.0894 | 0.035392 | 55898.18 | 1.43 | 79934.4 |  | 2829 | [25 empty] | Поковки из квадратных заготовок, масса 1,5-4,5 кг
Н | 24.3.03.13 | Трубы полиэтиленовые |  |  |  | 4: м; 5: 110; 6: 1.0894; 7: 62.793 | [30 empty] | Трубы полиэтиленовые
|  | Итого прямые затраты |  |  |  | 12: 26840 | [27 empty] | Итого прямые затраты
|  | ФОТ |  |  |  | 12: 22055 | [28 empty] | ФОТ
| Пр/812-018.0-1 | НР Наружные сети водопровода, канализации, теплоснабжения, газопровода |  |  |  | 4: %; 5: 117; 6: 0.93; 7: 108.81; 12: 23998 | [28 empty] | НР Наружные сети водопровода, канализации, теплоснабжения, газопровода
| Пр/774-018.0 | СП Наружные сети водопровода, канализации, теплоснабжения, газопровода |  |  |  | 4: %; 5: 74; 7: 74; 12: 16321 | [28 empty] | СП Наружные сети водопровода, канализации, теплоснабжения, газопровода
|  | Всего по позиции |  |  |  | 10: 128166.03; 12: 67159 | [29 empty] | Всего по позиции
29 | ГЭСН22-01-021-05 | Укладка трубопроводов из полиэтиленовых труб диаметром: 160 мм (140 мм) |  |  |  | 4: км; 5: 0.2276; 6: 1; 7: 0.2276 | [22 empty] | Укладка трубопроводов из полиэтиленовых труб диаметром: 160 мм (140 мм)
| 421/пр_2020_прил.10_т.3_п.3_гр.3 | Производство работ осуществляется на территории действующего предприятия с наличием в зоне производства работ одного или нескольких из следующих факторов: - разветвленная сеть транспортных и инженерных коммуникаций; - стесненные условия для складирования материалов; - действующее технологическое оборудование; - движение технологического транспорта ОЗП=1,15; ЭМ=1,15 к расх.; ЗПМ=1,15; ТЗ=1,15; ТЗМ=1,15 | [35 empty] | Производство работ осуществляется на территории действующего предприятия с наличием в зоне производства работ одного или нескольких из следующих факторов: - разветвленная сеть транспортных и инженерных коммуникаций; - стесненные условия для складирования материалов; - действующее технологическое оборудование; - движение технологического транспорта ОЗП=1,15; ЭМ=1,15 к расх.; ЗПМ=1,15; ТЗ=1,15; ТЗМ=1,15
| 421/пр_2020_прил.10_т.3_п.4_гр.3 | Производство работ осуществляется в охранной зоне действующей воздушной линии электропередачи, вблизи объектов, находящихся под напряжением, внутри объектов капитального строительства, внутренняя проводка в которых не обесточена, если это приведет к ограничению действий рабочих в соответствии с требованиями техники безопасности ОЗП=1,2; ЭМ=1,2 к расх.; ЗПМ=1,2; ТЗ=1,2; ТЗМ=1,2 | [35 empty] | Производство работ осуществляется в охранной зоне действующей воздушной линии электропередачи, вблизи объектов, находящихся под напряжением, внутри объектов капитального строительства, внутренняя проводка в которых не обесточена, если это приведет к ограничению действий рабочих в соответствии с требованиями техники безопасности ОЗП=1,2; ЭМ=1,2 к расх.; ЗПМ=1,2; ТЗ=1,2; ТЗМ=1,2
| Расчёт №1 | Индексы инфляции фактический и прогнозный (1,0121*1,0764=1,0894) ПЗ=1,0894 (ОЗП=1,0894; ЭМ=1,0894 к расх.; ЗПМ=1,0894; МАТ=1,0894 к расх.; ТЗ=1,0894; ТЗМ=1,0894) | [35 empty] | Индексы инфляции фактический и прогнозный (1,0121*1,0764=1,0894) ПЗ=1,0894 (ОЗП=1,0894; ЭМ=1,0894 к расх.; ЗПМ=1,0894; МАТ=1,0894 к расх.; ТЗ=1,0894; ТЗМ=1,0894)
| 1 | ОТ(ЗТ) |  |  |  | 4: чел.-ч; 7: 95.9066; 12: 34464 | [24 empty] | ОТ(ЗТ)
| 1-100-36 | Средний разряд работы 3,6 |  |  |  | чел.-ч | 286.52 | 1.4707 | 95.9066 |  |  | 359.35 |  | 34464 | [25 empty] | Средний разряд работы 3,6
| 2 | ЭМ |  |  |  | 12: 1641 | [24 empty] | ЭМ
|  | ОТм(ЗТм) |  |  |  | 4: чел.-ч; 7: 1.0293; 12: 419 | [24 empty] | ОТм(ЗТм)
| 91.05.05-015 | Краны на автомобильном ходу, грузоподъемность 16 т |  |  |  | маш.-ч | 0.73 | 1.4707 | 0.24435 |  |  | 1616.3 |  | 395 | [25 empty] | Краны на автомобильном ходу, грузоподъемность 16 т
| 4-100-060 | ОТм(Зтм) Средний разряд машинистов 6 |  |  |  | чел.-ч | 0.73 | 1.4707 | 0.24435 |  |  | 505.33 |  | 123 | [26 empty] | ОТм(Зтм) Средний разряд машинистов 6
| 91.10.09-012 | Установки для гидравлических испытаний трубопроводов, давление нагнетания низкое 0,1 МПа (1 кгс/см2), высокое 10 МПа (100 кгс/см2) при работе от передвижных электростанций |  |  |  | маш.-ч | 20 | 1.4707 | 6.6946 | 11.68 | 1.5 | 17.52 |  | 117 | [25 empty] | Установки для гидравлических испытаний трубопроводов, давление нагнетания низкое 0,1 МПа (1 кгс/см2), высокое 10 МПа (100 кгс/см2) при работе от передвижных электростанций
| 91.14.04-002 | Тягачи седельные, нагрузка на седельно-сцепное устройство до 15 т |  |  |  | маш.-ч | 0.025 | 1.4707 | 0.0083682 |  |  | 1116.96 |  | 9 | [25 empty] | Тягачи седельные, нагрузка на седельно-сцепное устройство до 15 т
| 4-100-050 | ОТм(Зтм) Средний разряд машинистов 5 |  |  |  | чел.-ч | 0.025 | 1.4707 | 0.0083682 |  |  | 432.34 |  | 4 | [26 empty] | ОТм(Зтм) Средний разряд машинистов 5
| 91.14.05-012 | Полуприцепы общего назначения, грузоподъемность до 15 т |  |  |  | маш.-ч | 0.025 | 1.4707 | 0.0083682 | 105.74 | 1.57 | 166.01 |  | 1 | [25 empty] | Полуприцепы общего назначения, грузоподъемность до 15 т
| 91.16.01-002 | Электростанции передвижные, мощность 4 кВт |  |  |  | маш.-ч | 2.32 | 1.4707 | 0.77657 |  |  | 135.31 |  | 105 | [25 empty] | Электростанции передвижные, мощность 4 кВт
| 4-100-040 | ОТм(Зтм) Средний разряд машинистов 4 |  |  |  | чел.-ч | 2.32 | 1.4707 | 0.77657 |  |  | 376.19 |  | 292 | [26 empty] | ОТм(Зтм) Средний разряд машинистов 4
| 91.17.04-056 | Аппараты с полуавтоматическим управлением процессом сварки "встык" пластмассовых труб диаметром до 160 мм |  |  |  | маш.-ч | 39.79 | 1.4707 | 13.3189 | 50.77 | 1.5 | 76.16 |  | 1014 | [25 empty] | Аппараты с полуавтоматическим управлением процессом сварки "встык" пластмассовых труб диаметром до 160 мм
| 4 | М |  |  |  | 12: 172 | [24 empty] | М
| 01.7.03.01-0001 | Вода |  |  |  | м3 | 20.5 | 1.0894 | 5.0829 | 35.71 | 0.91 | 32.5 |  | 165 | [25 empty] | Вода
| 12.1.02.06-0012 | Рубероид кровельный РКК-350 |  |  |  | м2 | 0.44 | 1.0894 | 0.1091 | 47.57 | 1.42 | 67.55 |  | 7 | [25 empty] | Рубероид кровельный РКК-350
Н | 24.3.03.13 | Трубы полиэтиленовые |  |  |  | 4: м; 5: 1008; 6: 1.0894; 7: 249.931 | [30 empty] | Трубы полиэтиленовые
|  | Итого прямые затраты |  |  |  | 12: 36696 | [27 empty] | Итого прямые затраты
|  | ФОТ |  |  |  | 12: 34883 | [28 empty] | ФОТ
| Пр/812-018.0-1 | НР Наружные сети водопровода, канализации, теплоснабжения, газопровода |  |  |  | 4: %; 5: 117; 6: 0.93; 7: 108.81; 12: 37956 | [28 empty] | НР Наружные сети водопровода, канализации, теплоснабжения, газопровода
| Пр/774-018.0 | СП Наружные сети водопровода, канализации, теплоснабжения, газопровода |  |  |  | 4: %; 5: 74; 7: 74; 12: 25813 | [28 empty] | СП Наружные сети водопровода, канализации, теплоснабжения, газопровода
|  | Всего по позиции |  |  |  | 10: 441410.37; 12: 100465 | [29 empty] | Всего по позиции
30 | ФСБЦ-01.7.03.01-0001 | Вода |  |  |  | м3 | -5.0829 | 1 | -5.0829 | 35.71 | 0.91 | 32.5 | 1.0894 | -180 | [22 empty] | Вода
| Расчёт №1 | Индексы инфляции фактический и прогнозный (1,0121*1,0764=1,0894) ПЗ=1,0894 (ОЗП=1,0894; ЭМ=1,0894 к расх.; ЗПМ=1,0894; МАТ=1,0894 к расх.; ТЗ=1,0894; ТЗМ=1,0894) | [35 empty] | Индексы инфляции фактический и прогнозный (1,0121*1,0764=1,0894) ПЗ=1,0894 (ОЗП=1,0894; ЭМ=1,0894 к расх.; ЗПМ=1,0894; МАТ=1,0894 к расх.; ТЗ=1,0894; ТЗМ=1,0894)
|  | Всего по позиции |  |  |  | 12: -180 | [29 empty] | Всего по позиции
31 | ФСБЦ-24.3.03.13-0048 | Трубы напорные полиэтиленовые, кроме газопроводных ПЭ100, для транспортировки воды, стандартное размерное отношение SDR17, номинальный наружный диаметр 140 мм, толщина стенки 8,3 мм |  |  |  | м | 312.72 | 1 | 312.72 | 586.63 | 1.01 | 592.5 | 1.0894 | 201851 | [22 empty] | Трубы напорные полиэтиленовые, кроме газопроводных ПЭ100, для транспортировки воды, стандартное размерное отношение SDR17, номинальный наружный диаметр 140 мм, толщина стенки 8,3 мм
| Расчёт №1 | Индексы инфляции фактический и прогнозный (1,0121*1,0764=1,0894) ПЗ=1,0894 (ОЗП=1,0894; ЭМ=1,0894 к расх.; ЗПМ=1,0894; МАТ=1,0894 к расх.; ТЗ=1,0894; ТЗМ=1,0894) | [35 empty] | Индексы инфляции фактический и прогнозный (1,0121*1,0764=1,0894) ПЗ=1,0894 (ОЗП=1,0894; ЭМ=1,0894 к расх.; ЗПМ=1,0894; МАТ=1,0894 к расх.; ТЗ=1,0894; ТЗМ=1,0894)
|  | Всего по позиции |  |  |  | 12: 201851 | [29 empty] | Всего по позиции
32 | ГЭСН22-05-004-01 | Заделка битумом и прядью концов футляра диаметром: 400 мм |  |  |  | 4: футляр; 5: 5; 6: 1; 7: 5 | [22 empty] | Заделка битумом и прядью концов футляра диаметром: 400 мм
| 421/пр_2020_прил.10_т.3_п.3_гр.3 | Производство работ осуществляется на территории действующего предприятия с наличием в зоне производства работ одного или нескольких из следующих факторов: - разветвленная сеть транспортных и инженерных коммуникаций; - стесненные условия для складирования материалов; - действующее технологическое оборудование; - движение технологического транспорта ОЗП=1,15; ЭМ=1,15 к расх.; ЗПМ=1,15; ТЗ=1,15; ТЗМ=1,15 | [35 empty] | Производство работ осуществляется на территории действующего предприятия с наличием в зоне производства работ одного или нескольких из следующих факторов: - разветвленная сеть транспортных и инженерных коммуникаций; - стесненные условия для складирования материалов; - действующее технологическое оборудование; - движение технологического транспорта ОЗП=1,15; ЭМ=1,15 к расх.; ЗПМ=1,15; ТЗ=1,15; ТЗМ=1,15
| 421/пр_2020_прил.10_т.3_п.4_гр.3 | Производство работ осуществляется в охранной зоне действующей воздушной линии электропередачи, вблизи объектов, находящихся под напряжением, внутри объектов капитального строительства, внутренняя проводка в которых не обесточена, если это приведет к ограничению действий рабочих в соответствии с требованиями техники безопасности ОЗП=1,2; ЭМ=1,2 к расх.; ЗПМ=1,2; ТЗ=1,2; ТЗМ=1,2 | [35 empty] | Производство работ осуществляется в охранной зоне действующей воздушной линии электропередачи, вблизи объектов, находящихся под напряжением, внутри объектов капитального строительства, внутренняя проводка в которых не обесточена, если это приведет к ограничению действий рабочих в соответствии с требованиями техники безопасности ОЗП=1,2; ЭМ=1,2 к расх.; ЗПМ=1,2; ТЗ=1,2; ТЗМ=1,2
| Расчёт №1 | Индексы инфляции фактический и прогнозный (1,0121*1,0764=1,0894) ПЗ=1,0894 (ОЗП=1,0894; ЭМ=1,0894 к расх.; ЗПМ=1,0894; МАТ=1,0894 к расх.; ТЗ=1,0894; ТЗМ=1,0894) | [35 empty] | Индексы инфляции фактический и прогнозный (1,0121*1,0764=1,0894) ПЗ=1,0894 (ОЗП=1,0894; ЭМ=1,0894 к расх.; ЗПМ=1,0894; МАТ=1,0894 к расх.; ТЗ=1,0894; ТЗМ=1,0894)
| 1 | ОТ(ЗТ) |  |  |  | 4: чел.-ч; 7: 21.2515; 12: 7458 | [24 empty] | ОТ(ЗТ)
| 1-100-34 | Средний разряд работы 3,4 |  |  |  | чел.-ч | 2.89 | 1.4707 | 21.2515 |  |  | 350.93 |  | 7458 | [25 empty] | Средний разряд работы 3,4
| 2 | ЭМ |  |  |  | 12: 1627 | [24 empty] | ЭМ
|  | ОТм(ЗТм) |  |  |  | 4: чел.-ч; 7: 0.29414; 12: 111 | [24 empty] | ОТм(ЗТм)
| 91.08.04-021 | Котлы битумные передвижные электрические с центробежной мешалкой, объем загрузочной емкости 400 л |  |  |  | маш.-ч | 0.99 | 1.4707 | 7.2799 | 95.25 | 1.54 | 146.69 |  | 1068 | [25 empty] | Котлы битумные передвижные электрические с центробежной мешалкой, объем загрузочной емкости 400 л
| 91.14.02-001 | Автомобили бортовые, грузоподъемность до 5 т |  |  |  | маш.-ч | 0.04 | 1.4707 | 0.29414 |  |  | 651.12 |  | 192 | [25 empty] | Автомобили бортовые, грузоподъемность до 5 т
| 4-100-040 | ОТм(Зтм) Средний разряд машинистов 4 |  |  |  | чел.-ч | 0.04 | 1.4707 | 0.29414 |  |  | 376.19 |  | 111 | [26 empty] | ОТм(Зтм) Средний разряд машинистов 4
| 91.17.04-034 | Агрегаты сварочные с двигателем внутреннего сгорания для ручной дуговой сварки, сварочный ток до 400 А, количество постов 1 |  |  |  | маш.-ч | 0.47 | 1.4707 | 3.4561 |  |  | 106.21 |  | 367 | [25 empty] | Агрегаты сварочные с двигателем внутреннего сгорания для ручной дуговой сварки, сварочный ток до 400 А, количество постов 1
| 4 | М |  |  |  | 12: 6941 | [24 empty] | М
| 01.2.01.02-0054 | Битум нефтяной строительный БН-90/10 |  |  |  | т | 0.012 | 1.0894 | 0.065364 | 22965.21 | 1.18 | 27098.95 |  | 1771 | [25 empty] | Битум нефтяной строительный БН-90/10
| 01.7.11.07-0227 | Электроды сварочные для сварки низколегированных и углеродистых сталей УОНИ 13/45, Э42А, диаметр 4-5 мм |  |  |  | кг | 0.6 | 1.0894 | 3.2682 | 155.63 | 0.87 | 135.4 |  | 443 | [25 empty] | Электроды сварочные для сварки низколегированных и углеродистых сталей УОНИ 13/45, Э42А, диаметр 4-5 мм
| 11.1.03.06-0075 | Доска обрезная хвойных пород, естественной влажности, длина 2-6,5 м, ширина 100-250 мм, толщина 30-40 мм, сорт III |  |  |  | м3 | 0.00019 | 1.0894 | 0.0010349 | 5764.42 | 1.56 | 8992.5 |  | 9 | [25 empty] | Доска обрезная хвойных пород, естественной влажности, длина 2-6,5 м, ширина 100-250 мм, толщина 30-40 мм, сорт III
| 01.7.07.29-0322 | Канат пропитанный (каболка) из льняного и джутового волокна, канализационный и водопроводный, отжатый, диаметр 10-100 мм |  |  |  | кг | 4.2 | 1.0894 | 22.8774 | 152.78 | 1.35 | 206.25 |  | 4718 | [25 empty] | Канат пропитанный (каболка) из льняного и джутового волокна, канализационный и водопроводный, отжатый, диаметр 10-100 мм
П,Н | 08.1.02.11-0001 | Поковки из квадратных заготовок, масса 1,5-4,5 кг |  |  |  | 4: т; 5: 0; 6: 1.0894; 7: 0 | [30 empty] | Поковки из квадратных заготовок, масса 1,5-4,5 кг
|  | Итого прямые затраты |  |  |  | 12: 16137 | [27 empty] | Итого прямые затраты
|  | ФОТ |  |  |  | 12: 7569 | [28 empty] | ФОТ
| Пр/812-018.0-1 | НР Наружные сети водопровода, канализации, теплоснабжения, газопровода |  |  |  | 4: %; 5: 117; 6: 0.93; 7: 108.81; 12: 8236 | [28 empty] | НР Наружные сети водопровода, канализации, теплоснабжения, газопровода
| Пр/774-018.0 | СП Наружные сети водопровода, канализации, теплоснабжения, газопровода |  |  |  | 4: %; 5: 74; 7: 74; 12: 5601 | [28 empty] | СП Наружные сети водопровода, канализации, теплоснабжения, газопровода
|  | Всего по позиции |  |  |  | 10: 5994.8; 12: 29974 | [29 empty] | Всего по позиции
Укладка трубы ПЭ100 SDR17, D=225 мм - в траншею и футляр | [35 empty] | Укладка трубы ПЭ100 SDR17, D=225 мм - в траншею и футляр
33 | ГЭСН22-01-015-03 | Укладка стальных неразрезных кожухов (футляров) в открытых траншеях диаметром: 500 мм |  |  |  | 4: 100 м; 5: 0.2454; 6: 1; 7: 0.2454 | [22 empty] | Укладка стальных неразрезных кожухов (футляров) в открытых траншеях диаметром: 500 мм
| 421/пр_2020_прил.10_т.3_п.3_гр.3 | Производство работ осуществляется на территории действующего предприятия с наличием в зоне производства работ одного или нескольких из следующих факторов: - разветвленная сеть транспортных и инженерных коммуникаций; - стесненные условия для складирования материалов; - действующее технологическое оборудование; - движение технологического транспорта ОЗП=1,15; ЭМ=1,15 к расх.; ЗПМ=1,15; ТЗ=1,15; ТЗМ=1,15 | [35 empty] | Производство работ осуществляется на территории действующего предприятия с наличием в зоне производства работ одного или нескольких из следующих факторов: - разветвленная сеть транспортных и инженерных коммуникаций; - стесненные условия для складирования материалов; - действующее технологическое оборудование; - движение технологического транспорта ОЗП=1,15; ЭМ=1,15 к расх.; ЗПМ=1,15; ТЗ=1,15; ТЗМ=1,15
| 421/пр_2020_прил.10_т.3_п.4_гр.3 | Производство работ осуществляется в охранной зоне действующей воздушной линии электропередачи, вблизи объектов, находящихся под напряжением, внутри объектов капитального строительства, внутренняя проводка в которых не обесточена, если это приведет к ограничению действий рабочих в соответствии с требованиями техники безопасности ОЗП=1,2; ЭМ=1,2 к расх.; ЗПМ=1,2; ТЗ=1,2; ТЗМ=1,2 | [35 empty] | Производство работ осуществляется в охранной зоне действующей воздушной линии электропередачи, вблизи объектов, находящихся под напряжением, внутри объектов капитального строительства, внутренняя проводка в которых не обесточена, если это приведет к ограничению действий рабочих в соответствии с требованиями техники безопасности ОЗП=1,2; ЭМ=1,2 к расх.; ЗПМ=1,2; ТЗ=1,2; ТЗМ=1,2
| Расчёт №1 | Индексы инфляции фактический и прогнозный (1,0121*1,0764=1,0894) ПЗ=1,0894 (ОЗП=1,0894; ЭМ=1,0894 к расх.; ЗПМ=1,0894; МАТ=1,0894 к расх.; ТЗ=1,0894; ТЗМ=1,0894) | [35 empty] | Индексы инфляции фактический и прогнозный (1,0121*1,0764=1,0894) ПЗ=1,0894 (ОЗП=1,0894; ЭМ=1,0894 к расх.; ЗПМ=1,0894; МАТ=1,0894 к расх.; ТЗ=1,0894; ТЗМ=1,0894)
| 1 | ОТ(ЗТ) |  |  |  | 4: чел.-ч; 7: 22.7733; 12: 8471 | [24 empty] | ОТ(ЗТ)
| 1-100-39 | Средний разряд работы 3,9 |  |  |  | чел.-ч | 63.1 | 1.4707 | 22.7733 |  |  | 371.98 |  | 8471 | [25 empty] | Средний разряд работы 3,9
| 2 | ЭМ |  |  |  | 12: 13531 | [24 empty] | ЭМ
|  | ОТм(ЗТм) |  |  |  | 4: чел.-ч; 7: 5.0455; 12: 2719 | [24 empty] | ОТм(ЗТм)
| 91.10.05-007 | Трубоукладчики, номинальная грузоподъемность 12,5 т |  |  |  | маш.-ч | 13.96 | 1.4707 | 5.0383 | 2279.32 | 1.16 | 2644.01 |  | 13321 | [25 empty] | Трубоукладчики, номинальная грузоподъемность 12,5 т
| 4-100-070 | ОТм(Зтм) Средний разряд машинистов 7 |  |  |  | чел.-ч | 13.96 | 1.4707 | 5.0383 |  |  | 539.02 |  | 2716 | [26 empty] | ОТм(Зтм) Средний разряд машинистов 7
| 91.14.02-001 | Автомобили бортовые, грузоподъемность до 5 т |  |  |  | маш.-ч | 0.02 | 1.4707 | 0.0072181 |  |  | 651.12 |  | 5 | [25 empty] | Автомобили бортовые, грузоподъемность до 5 т
| 4-100-040 | ОТм(Зтм) Средний разряд машинистов 4 |  |  |  | чел.-ч | 0.02 | 1.4707 | 0.0072181 |  |  | 376.19 |  | 3 | [26 empty] | ОТм(Зтм) Средний разряд машинистов 4
| 91.17.04-233 | Аппараты сварочные для ручной дуговой сварки, сварочный ток до 350 А |  |  |  | маш.-ч | 14.33 | 1.4707 | 5.1718 |  |  | 39.71 |  | 205 | [25 empty] | Аппараты сварочные для ручной дуговой сварки, сварочный ток до 350 А
| 4 | М |  |  |  | 12: 520 | [24 empty] | М
| 01.7.11.07-0227 | Электроды сварочные для сварки низколегированных и углеродистых сталей УОНИ 13/45, Э42А, диаметр 4-5 мм |  |  |  | кг | 14.36 | 1.0894 | 3.839 | 155.63 | 0.87 | 135.4 |  | 520 | [25 empty] | Электроды сварочные для сварки низколегированных и углеродистых сталей УОНИ 13/45, Э42А, диаметр 4-5 мм
Н | 23.5.02.02 | Трубы стальные электросварные прямошовные |  |  |  | 4: м; 5: 101; 6: 1.0894; 7: 27.0012 | [30 empty] | Трубы стальные электросварные прямошовные
|  | Итого прямые затраты |  |  |  | 12: 25241 | [27 empty] | Итого прямые затраты
|  | ФОТ |  |  |  | 12: 11190 | [28 empty] | ФОТ
| Пр/812-018.0-1 | НР Наружные сети водопровода, канализации, теплоснабжения, газопровода |  |  |  | 4: %; 5: 117; 6: 0.93; 7: 108.81; 12: 12176 | [28 empty] | НР Наружные сети водопровода, канализации, теплоснабжения, газопровода
| Пр/774-018.0 | СП Наружные сети водопровода, канализации, теплоснабжения, газопровода |  |  |  | 4: %; 5: 74; 7: 74; 12: 8281 | [28 empty] | СП Наружные сети водопровода, канализации, теплоснабжения, газопровода
|  | Всего по позиции |  |  |  | 10: 186218.42; 12: 45698 | [29 empty] | Всего по позиции
34 | ФСБЦ-23.5.01.08-0022 | Трубы стальные электросварные прямошовные и спиральношовные, класс прочности К38, наружный диаметр 530 мм, толщина стенки 5 мм |  |  |  | м | 27 | 1 | 27 | 6257.46 | 0.98 | 6132.31 | 1.0894 | 180375 | [22 empty] | Трубы стальные электросварные прямошовные и спиральношовные, класс прочности К38, наружный диаметр 530 мм, толщина стенки 5 мм
| Расчёт №1 | Индексы инфляции фактический и прогнозный (1,0121*1,0764=1,0894) ПЗ=1,0894 (ОЗП=1,0894; ЭМ=1,0894 к расх.; ЗПМ=1,0894; МАТ=1,0894 к расх.; ТЗ=1,0894; ТЗМ=1,0894) | [35 empty] | Индексы инфляции фактический и прогнозный (1,0121*1,0764=1,0894) ПЗ=1,0894 (ОЗП=1,0894; ЭМ=1,0894 к расх.; ЗПМ=1,0894; МАТ=1,0894 к расх.; ТЗ=1,0894; ТЗМ=1,0894)
|  | Всего по позиции |  |  |  | 12: 180375 | [29 empty] | Всего по позиции
35 | ГЭСН22-05-005-04 | Протаскивание в футляр полиэтиленовых труб диаметром: 250 мм |  |  |  | 4: 100 м трубы, уложенной в футляр; 5: 0.2454; 6: 1; 7: 0.2454 | [22 empty] | Протаскивание в футляр полиэтиленовых труб диаметром: 250 мм
| 421/пр_2020_прил.10_т.3_п.3_гр.3 | Производство работ осуществляется на территории действующего предприятия с наличием в зоне производства работ одного или нескольких из следующих факторов: - разветвленная сеть транспортных и инженерных коммуникаций; - стесненные условия для складирования материалов; - действующее технологическое оборудование; - движение технологического транспорта ОЗП=1,15; ЭМ=1,15 к расх.; ЗПМ=1,15; ТЗ=1,15; ТЗМ=1,15 | [35 empty] | Производство работ осуществляется на территории действующего предприятия с наличием в зоне производства работ одного или нескольких из следующих факторов: - разветвленная сеть транспортных и инженерных коммуникаций; - стесненные условия для складирования материалов; - действующее технологическое оборудование; - движение технологического транспорта ОЗП=1,15; ЭМ=1,15 к расх.; ЗПМ=1,15; ТЗ=1,15; ТЗМ=1,15
| 421/пр_2020_прил.10_т.3_п.4_гр.3 | Производство работ осуществляется в охранной зоне действующей воздушной линии электропередачи, вблизи объектов, находящихся под напряжением, внутри объектов капитального строительства, внутренняя проводка в которых не обесточена, если это приведет к ограничению действий рабочих в соответствии с требованиями техники безопасности ОЗП=1,2; ЭМ=1,2 к расх.; ЗПМ=1,2; ТЗ=1,2; ТЗМ=1,2 | [35 empty] | Производство работ осуществляется в охранной зоне действующей воздушной линии электропередачи, вблизи объектов, находящихся под напряжением, внутри объектов капитального строительства, внутренняя проводка в которых не обесточена, если это приведет к ограничению действий рабочих в соответствии с требованиями техники безопасности ОЗП=1,2; ЭМ=1,2 к расх.; ЗПМ=1,2; ТЗ=1,2; ТЗМ=1,2
| Расчёт №1 | Индексы инфляции фактический и прогнозный (1,0121*1,0764=1,0894) ПЗ=1,0894 (ОЗП=1,0894; ЭМ=1,0894 к расх.; ЗПМ=1,0894; МАТ=1,0894 к расх.; ТЗ=1,0894; ТЗМ=1,0894) | [35 empty] | Индексы инфляции фактический и прогнозный (1,0121*1,0764=1,0894) ПЗ=1,0894 (ОЗП=1,0894; ЭМ=1,0894 к расх.; ЗПМ=1,0894; МАТ=1,0894 к расх.; ТЗ=1,0894; ТЗМ=1,0894)
| 1 | ОТ(ЗТ) |  |  |  | 4: чел.-ч; 7: 30.143; 12: 11339 | [24 empty] | ОТ(ЗТ)
| 1-100-40 | Средний разряд работы 4,0 |  |  |  | чел.-ч | 83.52 | 1.4707 | 30.143 |  |  | 376.19 |  | 11339 | [25 empty] | Средний разряд работы 4,0
| 2 | ЭМ |  |  |  | 12: 164 | [24 empty] | ЭМ
|  | ОТм(ЗТм) |  |  |  | 4: чел.-ч; 7: 0.028873; 12: 15 | [24 empty] | ОТм(ЗТм)
| 91.05.05-015 | Краны на автомобильном ходу, грузоподъемность 16 т |  |  |  | маш.-ч | 0.08 | 1.4707 | 0.028873 |  |  | 1616.3 |  | 47 | [25 empty] | Краны на автомобильном ходу, грузоподъемность 16 т
| 4-100-060 | ОТм(Зтм) Средний разряд машинистов 6 |  |  |  | чел.-ч | 0.08 | 1.4707 | 0.028873 |  |  | 505.33 |  | 15 | [26 empty] | ОТм(Зтм) Средний разряд машинистов 6
| 91.06.03-061 | Лебедки электрические тяговым усилием до 12,26 кН (1,25 т) |  |  |  | маш.-ч | 24.9 | 1.4707 | 8.9866 | 8.84 | 1.47 | 12.99 |  | 117 | [25 empty] | Лебедки электрические тяговым усилием до 12,26 кН (1,25 т)
| 4 | М |  |  |  | 12: 3819 | [24 empty] | М
| 01.7.19.04-0024 | Пластины резиновые технические ТМКЩ, толщина 2-40 мм |  |  |  | кг | 58.8 | 1.0894 | 15.7195 | 61.7 | 1.58 | 97.49 |  | 1532 | [25 empty] | Пластины резиновые технические ТМКЩ, толщина 2-40 мм
| 08.1.02.11-0001 | Поковки из квадратных заготовок, масса 1,5-4,5 кг |  |  |  | т | 0.107 | 1.0894 | 0.028605 | 55898.18 | 1.43 | 79934.4 |  | 2287 | [25 empty] | Поковки из квадратных заготовок, масса 1,5-4,5 кг
Н | 24.3.03.13 | Трубы полиэтиленовые |  |  |  | 4: м; 5: 110; 6: 1.0894; 7: 29.4073 | [30 empty] | Трубы полиэтиленовые
|  | Итого прямые затраты |  |  |  | 12: 15337 | [27 empty] | Итого прямые затраты
|  | ФОТ |  |  |  | 12: 11354 | [28 empty] | ФОТ
| Пр/812-018.0-1 | НР Наружные сети водопровода, канализации, теплоснабжения, газопровода |  |  |  | 4: %; 5: 117; 6: 0.93; 7: 108.81; 12: 12354 | [28 empty] | НР Наружные сети водопровода, канализации, теплоснабжения, газопровода
| Пр/774-018.0 | СП Наружные сети водопровода, канализации, теплоснабжения, газопровода |  |  |  | 4: %; 5: 74; 7: 74; 12: 8402 | [28 empty] | СП Наружные сети водопровода, канализации, теплоснабжения, газопровода
|  | Всего по позиции |  |  |  | 10: 147078.24; 12: 36093 | [29 empty] | Всего по позиции
36 | ГЭСН22-01-021-06 | Укладка трубопроводов из полиэтиленовых труб диаметром: 215 мм |  |  |  | 4: км; 5: 0.45446; 6: 1; 7: 0.45446 | [22 empty] | Укладка трубопроводов из полиэтиленовых труб диаметром: 215 мм
| 421/пр_2020_прил.10_т.3_п.3_гр.3 | Производство работ осуществляется на территории действующего предприятия с наличием в зоне производства работ одного или нескольких из следующих факторов: - разветвленная сеть транспортных и инженерных коммуникаций; - стесненные условия для складирования материалов; - действующее технологическое оборудование; - движение технологического транспорта ОЗП=1,15; ЭМ=1,15 к расх.; ЗПМ=1,15; ТЗ=1,15; ТЗМ=1,15 | [35 empty] | Производство работ осуществляется на территории действующего предприятия с наличием в зоне производства работ одного или нескольких из следующих факторов: - разветвленная сеть транспортных и инженерных коммуникаций; - стесненные условия для складирования материалов; - действующее технологическое оборудование; - движение технологического транспорта ОЗП=1,15; ЭМ=1,15 к расх.; ЗПМ=1,15; ТЗ=1,15; ТЗМ=1,15
| 421/пр_2020_прил.10_т.3_п.4_гр.3 | Производство работ осуществляется в охранной зоне действующей воздушной линии электропередачи, вблизи объектов, находящихся под напряжением, внутри объектов капитального строительства, внутренняя проводка в которых не обесточена, если это приведет к ограничению действий рабочих в соответствии с требованиями техники безопасности ОЗП=1,2; ЭМ=1,2 к расх.; ЗПМ=1,2; ТЗ=1,2; ТЗМ=1,2 | [35 empty] | Производство работ осуществляется в охранной зоне действующей воздушной линии электропередачи, вблизи объектов, находящихся под напряжением, внутри объектов капитального строительства, внутренняя проводка в которых не обесточена, если это приведет к ограничению действий рабочих в соответствии с требованиями техники безопасности ОЗП=1,2; ЭМ=1,2 к расх.; ЗПМ=1,2; ТЗ=1,2; ТЗМ=1,2
| Расчёт №1 | Индексы инфляции фактический и прогнозный (1,0121*1,0764=1,0894) ПЗ=1,0894 (ОЗП=1,0894; ЭМ=1,0894 к расх.; ЗПМ=1,0894; МАТ=1,0894 к расх.; ТЗ=1,0894; ТЗМ=1,0894) | [35 empty] | Индексы инфляции фактический и прогнозный (1,0121*1,0764=1,0894) ПЗ=1,0894 (ОЗП=1,0894; ЭМ=1,0894 к расх.; ЗПМ=1,0894; МАТ=1,0894 к расх.; ТЗ=1,0894; ТЗМ=1,0894)
| 1 | ОТ(ЗТ) |  |  |  | 4: чел.-ч; 7: 221.7384; 12: 79682 | [24 empty] | ОТ(ЗТ)
| 1-100-36 | Средний разряд работы 3,6 |  |  |  | чел.-ч | 331.76 | 1.4707 | 221.7384 |  |  | 359.35 |  | 79682 | [25 empty] | Средний разряд работы 3,6
| 2 | ЭМ |  |  |  | 12: 6199 | [24 empty] | ЭМ
|  | ОТм(ЗТм) |  |  |  | 4: чел.-ч; 7: 3.1079; 12: 1269 | [24 empty] | ОТм(ЗТм)
| 91.05.05-015 | Краны на автомобильном ходу, грузоподъемность 16 т |  |  |  | маш.-ч | 1.13 | 1.4707 | 0.75526 |  |  | 1616.3 |  | 1221 | [25 empty] | Краны на автомобильном ходу, грузоподъемность 16 т
| 4-100-060 | ОТм(Зтм) Средний разряд машинистов 6 |  |  |  | чел.-ч | 1.13 | 1.4707 | 0.75526 |  |  | 505.33 |  | 382 | [26 empty] | ОТм(Зтм) Средний разряд машинистов 6
| 91.10.09-012 | Установки для гидравлических испытаний трубопроводов, давление нагнетания низкое 0,1 МПа (1 кгс/см2), высокое 10 МПа (100 кгс/см2) при работе от передвижных электростанций |  |  |  | маш.-ч | 30 | 1.4707 | 20.0511 | 11.68 | 1.5 | 17.52 |  | 351 | [25 empty] | Установки для гидравлических испытаний трубопроводов, давление нагнетания низкое 0,1 МПа (1 кгс/см2), высокое 10 МПа (100 кгс/см2) при работе от передвижных электростанций
| 91.14.04-002 | Тягачи седельные, нагрузка на седельно-сцепное устройство до 15 т |  |  |  | маш.-ч | 0.04 | 1.4707 | 0.026735 |  |  | 1116.96 |  | 30 | [25 empty] | Тягачи седельные, нагрузка на седельно-сцепное устройство до 15 т
| 4-100-050 | ОТм(Зтм) Средний разряд машинистов 5 |  |  |  | чел.-ч | 0.04 | 1.4707 | 0.026735 |  |  | 432.34 |  | 12 | [26 empty] | ОТм(Зтм) Средний разряд машинистов 5
| 91.14.05-012 | Полуприцепы общего назначения, грузоподъемность до 15 т |  |  |  | маш.-ч | 0.04 | 1.4707 | 0.026735 | 105.74 | 1.57 | 166.01 |  | 4 | [25 empty] | Полуприцепы общего назначения, грузоподъемность до 15 т
| 91.16.01-002 | Электростанции передвижные, мощность 4 кВт |  |  |  | маш.-ч | 3.48 | 1.4707 | 2.3259 |  |  | 135.31 |  | 315 | [25 empty] | Электростанции передвижные, мощность 4 кВт
| 4-100-040 | ОТм(Зтм) Средний разряд машинистов 4 |  |  |  | чел.-ч | 3.48 | 1.4707 | 2.3259 |  |  | 376.19 |  | 875 | [26 empty] | ОТм(Зтм) Средний разряд машинистов 4
| 91.17.04-057 | Аппараты с полуавтоматическим управлением процессом сварки "встык" пластмассовых труб диаметром свыше 160 до 315 мм |  |  |  | маш.-ч | 51.5 | 1.4707 | 34.421 | 82.85 | 1.5 | 124.28 |  | 4278 | [25 empty] | Аппараты с полуавтоматическим управлением процессом сварки "встык" пластмассовых труб диаметром свыше 160 до 315 мм
| 4 | М |  |  |  | 12: 620 | [24 empty] | М
| 01.7.03.01-0001 | Вода |  |  |  | м3 | 31.4 | 1.0894 | 15.5458 | 35.71 | 0.91 | 32.5 |  | 505 | [25 empty] | Вода
| 12.1.02.06-0012 | Рубероид кровельный РКК-350 |  |  |  | м2 | 3.43 | 1.0894 | 1.6982 | 47.57 | 1.42 | 67.55 |  | 115 | [25 empty] | Рубероид кровельный РКК-350
Н | 24.3.03.13 | Трубы полиэтиленовые |  |  |  | 4: м; 5: 1009; 6: 1.0894; 7: 499.5445 | [30 empty] | Трубы полиэтиленовые
|  | Итого прямые затраты |  |  |  | 12: 87770 | [27 empty] | Итого прямые затраты
|  | ФОТ |  |  |  | 12: 80951 | [28 empty] | ФОТ
| Пр/812-018.0-1 | НР Наружные сети водопровода, канализации, теплоснабжения, газопровода |  |  |  | 4: %; 5: 117; 6: 0.93; 7: 108.81; 12: 88083 | [28 empty] | НР Наружные сети водопровода, канализации, теплоснабжения, газопровода
| Пр/774-018.0 | СП Наружные сети водопровода, канализации, теплоснабжения, газопровода |  |  |  | 4: %; 5: 74; 7: 74; 12: 59904 | [28 empty] | СП Наружные сети водопровода, канализации, теплоснабжения, газопровода
|  | Всего по позиции |  |  |  | 10: 518762.93; 12: 235757 | [29 empty] | Всего по позиции
37 | ФСБЦ-01.7.03.01-0001 | Вода |  |  |  | м3 | -15.5458 | 1 | -15.5458 | 35.71 | 0.91 | 32.5 | 1.0894 | -550 | [22 empty] | Вода
| Расчёт №1 | Индексы инфляции фактический и прогнозный (1,0121*1,0764=1,0894) ПЗ=1,0894 (ОЗП=1,0894; ЭМ=1,0894 к расх.; ЗПМ=1,0894; МАТ=1,0894 к расх.; ТЗ=1,0894; ТЗМ=1,0894) | [35 empty] | Индексы инфляции фактический и прогнозный (1,0121*1,0764=1,0894) ПЗ=1,0894 (ОЗП=1,0894; ЭМ=1,0894 к расх.; ЗПМ=1,0894; МАТ=1,0894 к расх.; ТЗ=1,0894; ТЗМ=1,0894)
|  | Всего по позиции |  |  |  | 12: -550 | [29 empty] | Всего по позиции
38 | ФСБЦ-24.3.03.13-0052 | Трубы напорные полиэтиленовые, кроме газопроводных ПЭ100, для транспортировки воды, стандартное размерное отношение SDR17, номинальный наружный диаметр 225 мм, толщина стенки 13,4 мм (прим.) |  |  |  | м | 528.95 | 1 | 528.95 | 1515.72 | 1.01 | 1530.88 | 1.0894 | 882151 | [22 empty] | Трубы напорные полиэтиленовые, кроме газопроводных ПЭ100, для транспортировки воды, стандартное размерное отношение SDR17, номинальный наружный диаметр 225 мм, толщина стенки 13,4 мм (прим.)
| Расчёт №1 | Индексы инфляции фактический и прогнозный (1,0121*1,0764=1,0894) ПЗ=1,0894 (ОЗП=1,0894; ЭМ=1,0894 к расх.; ЗПМ=1,0894; МАТ=1,0894 к расх.; ТЗ=1,0894; ТЗМ=1,0894) | [35 empty] | Индексы инфляции фактический и прогнозный (1,0121*1,0764=1,0894) ПЗ=1,0894 (ОЗП=1,0894; ЭМ=1,0894 к расх.; ЗПМ=1,0894; МАТ=1,0894 к расх.; ТЗ=1,0894; ТЗМ=1,0894)
|  | Всего по позиции |  |  |  | 12: 882151 | [29 empty] | Всего по позиции
39 | ГЭСН22-05-004-01 | Заделка битумом и прядью концов футляра диаметром: 400 мм |  |  |  | 4: футляр; 5: 3; 6: 1; 7: 3 | [22 empty] | Заделка битумом и прядью концов футляра диаметром: 400 мм
| 421/пр_2020_прил.10_т.3_п.3_гр.3 | Производство работ осуществляется на территории действующего предприятия с наличием в зоне производства работ одного или нескольких из следующих факторов: - разветвленная сеть транспортных и инженерных коммуникаций; - стесненные условия для складирования материалов; - действующее технологическое оборудование; - движение технологического транспорта ОЗП=1,15; ЭМ=1,15 к расх.; ЗПМ=1,15; ТЗ=1,15; ТЗМ=1,15 | [35 empty] | Производство работ осуществляется на территории действующего предприятия с наличием в зоне производства работ одного или нескольких из следующих факторов: - разветвленная сеть транспортных и инженерных коммуникаций; - стесненные условия для складирования материалов; - действующее технологическое оборудование; - движение технологического транспорта ОЗП=1,15; ЭМ=1,15 к расх.; ЗПМ=1,15; ТЗ=1,15; ТЗМ=1,15
| 421/пр_2020_прил.10_т.3_п.4_гр.3 | Производство работ осуществляется в охранной зоне действующей воздушной линии электропередачи, вблизи объектов, находящихся под напряжением, внутри объектов капитального строительства, внутренняя проводка в которых не обесточена, если это приведет к ограничению действий рабочих в соответствии с требованиями техники безопасности ОЗП=1,2; ЭМ=1,2 к расх.; ЗПМ=1,2; ТЗ=1,2; ТЗМ=1,2 | [35 empty] | Производство работ осуществляется в охранной зоне действующей воздушной линии электропередачи, вблизи объектов, находящихся под напряжением, внутри объектов капитального строительства, внутренняя проводка в которых не обесточена, если это приведет к ограничению действий рабочих в соответствии с требованиями техники безопасности ОЗП=1,2; ЭМ=1,2 к расх.; ЗПМ=1,2; ТЗ=1,2; ТЗМ=1,2
| Расчёт №1 | Индексы инфляции фактический и прогнозный (1,0121*1,0764=1,0894) ПЗ=1,0894 (ОЗП=1,0894; ЭМ=1,0894 к расх.; ЗПМ=1,0894; МАТ=1,0894 к расх.; ТЗ=1,0894; ТЗМ=1,0894) | [35 empty] | Индексы инфляции фактический и прогнозный (1,0121*1,0764=1,0894) ПЗ=1,0894 (ОЗП=1,0894; ЭМ=1,0894 к расх.; ЗПМ=1,0894; МАТ=1,0894 к расх.; ТЗ=1,0894; ТЗМ=1,0894)
| 1 | ОТ(ЗТ) |  |  |  | 4: чел.-ч; 7: 12.7509; 12: 4475 | [24 empty] | ОТ(ЗТ)
| 1-100-34 | Средний разряд работы 3,4 |  |  |  | чел.-ч | 2.89 | 1.4707 | 12.7509 |  |  | 350.93 |  | 4475 | [25 empty] | Средний разряд работы 3,4
| 2 | ЭМ |  |  |  | 12: 976 | [24 empty] | ЭМ
|  | ОТм(ЗТм) |  |  |  | 4: чел.-ч; 7: 0.17648; 12: 66 | [24 empty] | ОТм(ЗТм)
| 91.08.04-021 | Котлы битумные передвижные электрические с центробежной мешалкой, объем загрузочной емкости 400 л |  |  |  | маш.-ч | 0.99 | 1.4707 | 4.3679 | 95.25 | 1.54 | 146.69 |  | 641 | [25 empty] | Котлы битумные передвижные электрические с центробежной мешалкой, объем загрузочной емкости 400 л
| 91.14.02-001 | Автомобили бортовые, грузоподъемность до 5 т |  |  |  | маш.-ч | 0.04 | 1.4707 | 0.17648 |  |  | 651.12 |  | 115 | [25 empty] | Автомобили бортовые, грузоподъемность до 5 т
| 4-100-040 | ОТм(Зтм) Средний разряд машинистов 4 |  |  |  | чел.-ч | 0.04 | 1.4707 | 0.17648 |  |  | 376.19 |  | 66 | [26 empty] | ОТм(Зтм) Средний разряд машинистов 4
| 91.17.04-034 | Агрегаты сварочные с двигателем внутреннего сгорания для ручной дуговой сварки, сварочный ток до 400 А, количество постов 1 |  |  |  | маш.-ч | 0.47 | 1.4707 | 2.0737 |  |  | 106.21 |  | 220 | [25 empty] | Агрегаты сварочные с двигателем внутреннего сгорания для ручной дуговой сварки, сварочный ток до 400 А, количество постов 1
| 4 | М |  |  |  | 12: 4166 | [24 empty] | М
| 01.2.01.02-0054 | Битум нефтяной строительный БН-90/10 |  |  |  | т | 0.012 | 1.0894 | 0.039218 | 22965.21 | 1.18 | 27098.95 |  | 1063 | [25 empty] | Битум нефтяной строительный БН-90/10
| 01.7.11.07-0227 | Электроды сварочные для сварки низколегированных и углеродистых сталей УОНИ 13/45, Э42А, диаметр 4-5 мм |  |  |  | кг | 0.6 | 1.0894 | 1.9609 | 155.63 | 0.87 | 135.4 |  | 266 | [25 empty] | Электроды сварочные для сварки низколегированных и углеродистых сталей УОНИ 13/45, Э42А, диаметр 4-5 мм
| 11.1.03.06-0075 | Доска обрезная хвойных пород, естественной влажности, длина 2-6,5 м, ширина 100-250 мм, толщина 30-40 мм, сорт III |  |  |  | м3 | 0.00019 | 1.0894 | 0.000621 | 5764.42 | 1.56 | 8992.5 |  | 6 | [25 empty] | Доска обрезная хвойных пород, естественной влажности, длина 2-6,5 м, ширина 100-250 мм, толщина 30-40 мм, сорт III
| 01.7.07.29-0322 | Канат пропитанный (каболка) из льняного и джутового волокна, канализационный и водопроводный, отжатый, диаметр 10-100 мм |  |  |  | кг | 4.2 | 1.0894 | 13.7264 | 152.78 | 1.35 | 206.25 |  | 2831 | [25 empty] | Канат пропитанный (каболка) из льняного и джутового волокна, канализационный и водопроводный, отжатый, диаметр 10-100 мм
П,Н | 08.1.02.11-0001 | Поковки из квадратных заготовок, масса 1,5-4,5 кг |  |  |  | 4: т; 5: 0; 6: 1.0894; 7: 0 | [30 empty] | Поковки из квадратных заготовок, масса 1,5-4,5 кг
|  | Итого прямые затраты |  |  |  | 12: 9683 | [27 empty] | Итого прямые затраты
|  | ФОТ |  |  |  | 12: 4541 | [28 empty] | ФОТ
| Пр/812-018.0-1 | НР Наружные сети водопровода, канализации, теплоснабжения, газопровода |  |  |  | 4: %; 5: 117; 6: 0.93; 7: 108.81; 12: 4941 | [28 empty] | НР Наружные сети водопровода, канализации, теплоснабжения, газопровода
| Пр/774-018.0 | СП Наружные сети водопровода, канализации, теплоснабжения, газопровода |  |  |  | 4: %; 5: 74; 7: 74; 12: 3360 | [28 empty] | СП Наружные сети водопровода, канализации, теплоснабжения, газопровода
|  | Всего по позиции |  |  |  | 10: 5994.67; 12: 17984 | [29 empty] | Всего по позиции
Укладка трубы ПЭ100 SDR17, D=280 мм - в траншеи | [35 empty] | Укладка трубы ПЭ100 SDR17, D=280 мм - в траншеи
40 | ГЭСН22-01-021-07 | Укладка трубопроводов из полиэтиленовых труб диаметром: 280 мм |  |  |  | 4: км; 5: 0.1; 6: 1; 7: 0.1 | [22 empty] | Укладка трубопроводов из полиэтиленовых труб диаметром: 280 мм
| 421/пр_2020_прил.10_т.3_п.3_гр.3 | Производство работ осуществляется на территории действующего предприятия с наличием в зоне производства работ одного или нескольких из следующих факторов: - разветвленная сеть транспортных и инженерных коммуникаций; - стесненные условия для складирования материалов; - действующее технологическое оборудование; - движение технологического транспорта ОЗП=1,15; ЭМ=1,15 к расх.; ЗПМ=1,15; ТЗ=1,15; ТЗМ=1,15 | [35 empty] | Производство работ осуществляется на территории действующего предприятия с наличием в зоне производства работ одного или нескольких из следующих факторов: - разветвленная сеть транспортных и инженерных коммуникаций; - стесненные условия для складирования материалов; - действующее технологическое оборудование; - движение технологического транспорта ОЗП=1,15; ЭМ=1,15 к расх.; ЗПМ=1,15; ТЗ=1,15; ТЗМ=1,15
| 421/пр_2020_прил.10_т.3_п.4_гр.3 | Производство работ осуществляется в охранной зоне действующей воздушной линии электропередачи, вблизи объектов, находящихся под напряжением, внутри объектов капитального строительства, внутренняя проводка в которых не обесточена, если это приведет к ограничению действий рабочих в соответствии с требованиями техники безопасности ОЗП=1,2; ЭМ=1,2 к расх.; ЗПМ=1,2; ТЗ=1,2; ТЗМ=1,2 | [35 empty] | Производство работ осуществляется в охранной зоне действующей воздушной линии электропередачи, вблизи объектов, находящихся под напряжением, внутри объектов капитального строительства, внутренняя проводка в которых не обесточена, если это приведет к ограничению действий рабочих в соответствии с требованиями техники безопасности ОЗП=1,2; ЭМ=1,2 к расх.; ЗПМ=1,2; ТЗ=1,2; ТЗМ=1,2
| Расчёт №1 | Индексы инфляции фактический и прогнозный (1,0121*1,0764=1,0894) ПЗ=1,0894 (ОЗП=1,0894; ЭМ=1,0894 к расх.; ЗПМ=1,0894; МАТ=1,0894 к расх.; ТЗ=1,0894; ТЗМ=1,0894) | [35 empty] | Индексы инфляции фактический и прогнозный (1,0121*1,0764=1,0894) ПЗ=1,0894 (ОЗП=1,0894; ЭМ=1,0894 к расх.; ЗПМ=1,0894; МАТ=1,0894 к расх.; ТЗ=1,0894; ТЗМ=1,0894)
| 1 | ОТ(ЗТ) |  |  |  | 4: чел.-ч; 7: 50.0623; 12: 17990 | [24 empty] | ОТ(ЗТ)
| 1-100-36 | Средний разряд работы 3,6 |  |  |  | чел.-ч | 340.4 | 1.4707 | 50.0623 |  |  | 359.35 |  | 17990 | [25 empty] | Средний разряд работы 3,6
| 2 | ЭМ |  |  |  | 12: 1652 | [24 empty] | ЭМ
|  | ОТм(ЗТм) |  |  |  | 4: чел.-ч; 7: 0.86918; 12: 362 | [24 empty] | ОТм(ЗТм)
| 91.05.05-015 | Краны на автомобильном ходу, грузоподъемность 16 т |  |  |  | маш.-ч | 1.79 | 1.4707 | 0.26325 |  |  | 1616.3 |  | 425 | [25 empty] | Краны на автомобильном ходу, грузоподъемность 16 т
| 4-100-060 | ОТм(Зтм) Средний разряд машинистов 6 |  |  |  | чел.-ч | 1.79 | 1.4707 | 0.26325 |  |  | 505.33 |  | 133 | [26 empty] | ОТм(Зтм) Средний разряд машинистов 6
| 91.10.09-012 | Установки для гидравлических испытаний трубопроводов, давление нагнетания низкое 0,1 МПа (1 кгс/см2), высокое 10 МПа (100 кгс/см2) при работе от передвижных электростанций |  |  |  | маш.-ч | 35 | 1.4707 | 5.1474 | 11.68 | 1.5 | 17.52 |  | 90 | [25 empty] | Установки для гидравлических испытаний трубопроводов, давление нагнетания низкое 0,1 МПа (1 кгс/см2), высокое 10 МПа (100 кгс/см2) при работе от передвижных электростанций
| 91.14.04-002 | Тягачи седельные, нагрузка на седельно-сцепное устройство до 15 т |  |  |  | маш.-ч | 0.06 | 1.4707 | 0.0088241 |  |  | 1116.96 |  | 10 | [25 empty] | Тягачи седельные, нагрузка на седельно-сцепное устройство до 15 т
| 4-100-050 | ОТм(Зтм) Средний разряд машинистов 5 |  |  |  | чел.-ч | 0.06 | 1.4707 | 0.0088241 |  |  | 432.34 |  | 4 | [26 empty] | ОТм(Зтм) Средний разряд машинистов 5
| 91.14.05-012 | Полуприцепы общего назначения, грузоподъемность до 15 т |  |  |  | маш.-ч | 0.06 | 1.4707 | 0.0088241 | 105.74 | 1.57 | 166.01 |  | 1 | [25 empty] | Полуприцепы общего назначения, грузоподъемность до 15 т
| 91.16.01-002 | Электростанции передвижные, мощность 4 кВт |  |  |  | маш.-ч | 4.06 | 1.4707 | 0.5971 |  |  | 135.31 |  | 81 | [25 empty] | Электростанции передвижные, мощность 4 кВт
| 4-100-040 | ОТм(Зтм) Средний разряд машинистов 4 |  |  |  | чел.-ч | 4.06 | 1.4707 | 0.5971 |  |  | 376.19 |  | 225 | [26 empty] | ОТм(Зтм) Средний разряд машинистов 4
| 91.17.04-057 | Аппараты с полуавтоматическим управлением процессом сварки "встык" пластмассовых труб диаметром свыше 160 до 315 мм |  |  |  | маш.-ч | 57.19 | 1.4707 | 8.4109 | 82.85 | 1.5 | 124.28 |  | 1045 | [25 empty] | Аппараты с полуавтоматическим управлением процессом сварки "встык" пластмассовых труб диаметром свыше 160 до 315 мм
| 4 | М |  |  |  | 12: 200 | [24 empty] | М
| 01.7.03.01-0001 | Вода |  |  |  | м3 | 49.4 | 1.0894 | 5.3816 | 35.71 | 0.91 | 32.5 |  | 175 | [25 empty] | Вода
| 12.1.02.06-0012 | Рубероид кровельный РКК-350 |  |  |  | м2 | 3.43 | 1.0894 | 0.37366 | 47.57 | 1.42 | 67.55 |  | 25 | [25 empty] | Рубероид кровельный РКК-350
Н | 24.3.03.13 | Трубы полиэтиленовые |  |  |  | 4: м; 5: 1009; 6: 1.0894; 7: 109.9205 | [30 empty] | Трубы полиэтиленовые
|  | Итого прямые затраты |  |  |  | 12: 20204 | [27 empty] | Итого прямые затраты
|  | ФОТ |  |  |  | 12: 18352 | [28 empty] | ФОТ
| Пр/812-018.0-1 | НР Наружные сети водопровода, канализации, теплоснабжения, газопровода |  |  |  | 4: %; 5: 117; 6: 0.93; 7: 108.81; 12: 19969 | [28 empty] | НР Наружные сети водопровода, канализации, теплоснабжения, газопровода
| Пр/774-018.0 | СП Наружные сети водопровода, канализации, теплоснабжения, газопровода |  |  |  | 4: %; 5: 74; 7: 74; 12: 13580 | [28 empty] | СП Наружные сети водопровода, канализации, теплоснабжения, газопровода
|  | Всего по позиции |  |  |  | 10: 537530; 12: 53753 | [29 empty] | Всего по позиции
41 | ФСБЦ-01.7.03.01-0001 | Вода |  |  |  | м3 | -5.3816 | 1 | -5.3816 | 35.71 | 0.91 | 32.5 | 1.0894 | -191 | [22 empty] | Вода
| Расчёт №1 | Индексы инфляции фактический и прогнозный (1,0121*1,0764=1,0894) ПЗ=1,0894 (ОЗП=1,0894; ЭМ=1,0894 к расх.; ЗПМ=1,0894; МАТ=1,0894 к расх.; ТЗ=1,0894; ТЗМ=1,0894) | [35 empty] | Индексы инфляции фактический и прогнозный (1,0121*1,0764=1,0894) ПЗ=1,0894 (ОЗП=1,0894; ЭМ=1,0894 к расх.; ЗПМ=1,0894; МАТ=1,0894 к расх.; ТЗ=1,0894; ТЗМ=1,0894)
|  | Всего по позиции |  |  |  | 12: -191 | [29 empty] | Всего по позиции
42 | ФСБЦ-24.3.03.13-0054 | Трубы напорные полиэтиленовые, кроме газопроводных ПЭ100, для транспортировки воды, стандартное размерное отношение SDR17, номинальный наружный диаметр 280 мм, толщина стенки 16,6 мм |  |  |  | м | 109.9205 | 1 | 109.9205 | 2339.71 | 1.01 | 2363.11 | 1.0894 | 282976 | [22 empty] | Трубы напорные полиэтиленовые, кроме газопроводных ПЭ100, для транспортировки воды, стандартное размерное отношение SDR17, номинальный наружный диаметр 280 мм, толщина стенки 16,6 мм
| Расчёт №1 | Индексы инфляции фактический и прогнозный (1,0121*1,0764=1,0894) ПЗ=1,0894 (ОЗП=1,0894; ЭМ=1,0894 к расх.; ЗПМ=1,0894; МАТ=1,0894 к расх.; ТЗ=1,0894; ТЗМ=1,0894) | [35 empty] | Индексы инфляции фактический и прогнозный (1,0121*1,0764=1,0894) ПЗ=1,0894 (ОЗП=1,0894; ЭМ=1,0894 к расх.; ЗПМ=1,0894; МАТ=1,0894 к расх.; ТЗ=1,0894; ТЗМ=1,0894)
|  | Всего по позиции |  |  |  | 12: 282976 | [29 empty] | Всего по позиции
Укладка трубы ПЭ100 SDR17, D=315 мм - в траншею и футляр | [35 empty] | Укладка трубы ПЭ100 SDR17, D=315 мм - в траншею и футляр
43 | ГЭСН22-01-015-03 | Укладка стальных неразрезных кожухов (футляров) в открытых траншеях диаметром: 500 мм |  |  |  | 4: 100 м; 5: 0.0855; 6: 1; 7: 0.0855 | [22 empty] | Укладка стальных неразрезных кожухов (футляров) в открытых траншеях диаметром: 500 мм
| 421/пр_2020_прил.10_т.3_п.3_гр.3 | Производство работ осуществляется на территории действующего предприятия с наличием в зоне производства работ одного или нескольких из следующих факторов: - разветвленная сеть транспортных и инженерных коммуникаций; - стесненные условия для складирования материалов; - действующее технологическое оборудование; - движение технологического транспорта ОЗП=1,15; ЭМ=1,15 к расх.; ЗПМ=1,15; ТЗ=1,15; ТЗМ=1,15 | [35 empty] | Производство работ осуществляется на территории действующего предприятия с наличием в зоне производства работ одного или нескольких из следующих факторов: - разветвленная сеть транспортных и инженерных коммуникаций; - стесненные условия для складирования материалов; - действующее технологическое оборудование; - движение технологического транспорта ОЗП=1,15; ЭМ=1,15 к расх.; ЗПМ=1,15; ТЗ=1,15; ТЗМ=1,15
| 421/пр_2020_прил.10_т.3_п.4_гр.3 | Производство работ осуществляется в охранной зоне действующей воздушной линии электропередачи, вблизи объектов, находящихся под напряжением, внутри объектов капитального строительства, внутренняя проводка в которых не обесточена, если это приведет к ограничению действий рабочих в соответствии с требованиями техники безопасности ОЗП=1,2; ЭМ=1,2 к расх.; ЗПМ=1,2; ТЗ=1,2; ТЗМ=1,2 | [35 empty] | Производство работ осуществляется в охранной зоне действующей воздушной линии электропередачи, вблизи объектов, находящихся под напряжением, внутри объектов капитального строительства, внутренняя проводка в которых не обесточена, если это приведет к ограничению действий рабочих в соответствии с требованиями техники безопасности ОЗП=1,2; ЭМ=1,2 к расх.; ЗПМ=1,2; ТЗ=1,2; ТЗМ=1,2
| Расчёт №1 | Индексы инфляции фактический и прогнозный (1,0121*1,0764=1,0894) ПЗ=1,0894 (ОЗП=1,0894; ЭМ=1,0894 к расх.; ЗПМ=1,0894; МАТ=1,0894 к расх.; ТЗ=1,0894; ТЗМ=1,0894) | [35 empty] | Индексы инфляции фактический и прогнозный (1,0121*1,0764=1,0894) ПЗ=1,0894 (ОЗП=1,0894; ЭМ=1,0894 к расх.; ЗПМ=1,0894; МАТ=1,0894 к расх.; ТЗ=1,0894; ТЗМ=1,0894)
| 1 | ОТ(ЗТ) |  |  |  | 4: чел.-ч; 7: 7.9344; 12: 2951 | [24 empty] | ОТ(ЗТ)
| 1-100-39 | Средний разряд работы 3,9 |  |  |  | чел.-ч | 63.1 | 1.4707 | 7.9344 |  |  | 371.98 |  | 2951 | [25 empty] | Средний разряд работы 3,9
| 2 | ЭМ |  |  |  | 12: 4715 | [24 empty] | ЭМ
|  | ОТм(ЗТм) |  |  |  | 4: чел.-ч; 7: 1.7579; 12: 947 | [24 empty] | ОТм(ЗТм)
| 91.10.05-007 | Трубоукладчики, номинальная грузоподъемность 12,5 т |  |  |  | маш.-ч | 13.96 | 1.4707 | 1.7554 | 2279.32 | 1.16 | 2644.01 |  | 4641 | [25 empty] | Трубоукладчики, номинальная грузоподъемность 12,5 т
| 4-100-070 | ОТм(Зтм) Средний разряд машинистов 7 |  |  |  | чел.-ч | 13.96 | 1.4707 | 1.7554 |  |  | 539.02 |  | 946 | [26 empty] | ОТм(Зтм) Средний разряд машинистов 7
| 91.14.02-001 | Автомобили бортовые, грузоподъемность до 5 т |  |  |  | маш.-ч | 0.02 | 1.4707 | 0.0025149 |  |  | 651.12 |  | 2 | [25 empty] | Автомобили бортовые, грузоподъемность до 5 т
| 4-100-040 | ОТм(Зтм) Средний разряд машинистов 4 |  |  |  | чел.-ч | 0.02 | 1.4707 | 0.0025149 |  |  | 376.19 |  | 1 | [26 empty] | ОТм(Зтм) Средний разряд машинистов 4
| 91.17.04-233 | Аппараты сварочные для ручной дуговой сварки, сварочный ток до 350 А |  |  |  | маш.-ч | 14.33 | 1.4707 | 1.8019 |  |  | 39.71 |  | 72 | [25 empty] | Аппараты сварочные для ручной дуговой сварки, сварочный ток до 350 А
| 4 | М |  |  |  | 12: 181 | [24 empty] | М
| 01.7.11.07-0227 | Электроды сварочные для сварки низколегированных и углеродистых сталей УОНИ 13/45, Э42А, диаметр 4-5 мм |  |  |  | кг | 14.36 | 1.0894 | 1.3375 | 155.63 | 0.87 | 135.4 |  | 181 | [25 empty] | Электроды сварочные для сварки низколегированных и углеродистых сталей УОНИ 13/45, Э42А, диаметр 4-5 мм
Н | 23.5.02.02 | Трубы стальные электросварные прямошовные |  |  |  | 4: м; 5: 101; 6: 1.0894; 7: 9.4075 | [30 empty] | Трубы стальные электросварные прямошовные
|  | Итого прямые затраты |  |  |  | 12: 8794 | [27 empty] | Итого прямые затраты
|  | ФОТ |  |  |  | 12: 3898 | [28 empty] | ФОТ
| Пр/812-018.0-1 | НР Наружные сети водопровода, канализации, теплоснабжения, газопровода |  |  |  | 4: %; 5: 117; 6: 0.93; 7: 108.81; 12: 4241 | [28 empty] | НР Наружные сети водопровода, канализации, теплоснабжения, газопровода
| Пр/774-018.0 | СП Наружные сети водопровода, канализации, теплоснабжения, газопровода |  |  |  | 4: %; 5: 74; 7: 74; 12: 2885 | [28 empty] | СП Наружные сети водопровода, канализации, теплоснабжения, газопровода
|  | Всего по позиции |  |  |  | 10: 186198.83; 12: 15920 | [29 empty] | Всего по позиции
44 | ФСБЦ-23.5.01.08-0022 | Трубы стальные электросварные прямошовные и спиральношовные, класс прочности К38, наружный диаметр 530 мм, толщина стенки 5 мм |  |  |  | м | 9.41 | 1 | 9.41 | 6257.46 | 0.98 | 6132.31 | 1.0894 | 62864 | [22 empty] | Трубы стальные электросварные прямошовные и спиральношовные, класс прочности К38, наружный диаметр 530 мм, толщина стенки 5 мм
| Расчёт №1 | Индексы инфляции фактический и прогнозный (1,0121*1,0764=1,0894) ПЗ=1,0894 (ОЗП=1,0894; ЭМ=1,0894 к расх.; ЗПМ=1,0894; МАТ=1,0894 к расх.; ТЗ=1,0894; ТЗМ=1,0894) | [35 empty] | Индексы инфляции фактический и прогнозный (1,0121*1,0764=1,0894) ПЗ=1,0894 (ОЗП=1,0894; ЭМ=1,0894 к расх.; ЗПМ=1,0894; МАТ=1,0894 к расх.; ТЗ=1,0894; ТЗМ=1,0894)
|  | Всего по позиции |  |  |  | 12: 62864 | [29 empty] | Всего по позиции
45 | ГЭСН22-05-005-05 | Протаскивание в футляр полиэтиленовых труб диаметром: 315 мм |  |  |  | 4: 100 м трубы, уложенной в футляр; 5: 0.0855; 6: 1; 7: 0.0855 | [22 empty] | Протаскивание в футляр полиэтиленовых труб диаметром: 315 мм
| 421/пр_2020_прил.10_т.3_п.3_гр.3 | Производство работ осуществляется на территории действующего предприятия с наличием в зоне производства работ одного или нескольких из следующих факторов: - разветвленная сеть транспортных и инженерных коммуникаций; - стесненные условия для складирования материалов; - действующее технологическое оборудование; - движение технологического транспорта ОЗП=1,15; ЭМ=1,15 к расх.; ЗПМ=1,15; ТЗ=1,15; ТЗМ=1,15 | [35 empty] | Производство работ осуществляется на территории действующего предприятия с наличием в зоне производства работ одного или нескольких из следующих факторов: - разветвленная сеть транспортных и инженерных коммуникаций; - стесненные условия для складирования материалов; - действующее технологическое оборудование; - движение технологического транспорта ОЗП=1,15; ЭМ=1,15 к расх.; ЗПМ=1,15; ТЗ=1,15; ТЗМ=1,15
| 421/пр_2020_прил.10_т.3_п.4_гр.3 | Производство работ осуществляется в охранной зоне действующей воздушной линии электропередачи, вблизи объектов, находящихся под напряжением, внутри объектов капитального строительства, внутренняя проводка в которых не обесточена, если это приведет к ограничению действий рабочих в соответствии с требованиями техники безопасности ОЗП=1,2; ЭМ=1,2 к расх.; ЗПМ=1,2; ТЗ=1,2; ТЗМ=1,2 | [35 empty] | Производство работ осуществляется в охранной зоне действующей воздушной линии электропередачи, вблизи объектов, находящихся под напряжением, внутри объектов капитального строительства, внутренняя проводка в которых не обесточена, если это приведет к ограничению действий рабочих в соответствии с требованиями техники безопасности ОЗП=1,2; ЭМ=1,2 к расх.; ЗПМ=1,2; ТЗ=1,2; ТЗМ=1,2
| Расчёт №1 | Индексы инфляции фактический и прогнозный (1,0121*1,0764=1,0894) ПЗ=1,0894 (ОЗП=1,0894; ЭМ=1,0894 к расх.; ЗПМ=1,0894; МАТ=1,0894 к расх.; ТЗ=1,0894; ТЗМ=1,0894) | [35 empty] | Индексы инфляции фактический и прогнозный (1,0121*1,0764=1,0894) ПЗ=1,0894 (ОЗП=1,0894; ЭМ=1,0894 к расх.; ЗПМ=1,0894; МАТ=1,0894 к расх.; ТЗ=1,0894; ТЗМ=1,0894)
| 1 | ОТ(ЗТ) |  |  |  | 4: чел.-ч; 7: 11.1673; 12: 4201 | [24 empty] | ОТ(ЗТ)
| 1-100-40 | Средний разряд работы 4,0 |  |  |  | чел.-ч | 88.81 | 1.4707 | 11.1673 |  |  | 376.19 |  | 4201 | [25 empty] | Средний разряд работы 4,0
| 2 | ЭМ |  |  |  | 12: 61 | [24 empty] | ЭМ
|  | ОТм(ЗТм) |  |  |  | 4: чел.-ч; 7: 0.011317; 12: 6 | [24 empty] | ОТм(ЗТм)
| 91.05.05-015 | Краны на автомобильном ходу, грузоподъемность 16 т |  |  |  | маш.-ч | 0.09 | 1.4707 | 0.011317 |  |  | 1616.3 |  | 18 | [25 empty] | Краны на автомобильном ходу, грузоподъемность 16 т
| 4-100-060 | ОТм(Зтм) Средний разряд машинистов 6 |  |  |  | чел.-ч | 0.09 | 1.4707 | 0.011317 |  |  | 505.33 |  | 6 | [26 empty] | ОТм(Зтм) Средний разряд машинистов 6
| 91.06.03-061 | Лебедки электрические тяговым усилием до 12,26 кН (1,25 т) |  |  |  | маш.-ч | 26.6 | 1.4707 | 3.3448 | 8.84 | 1.47 | 12.99 |  | 43 | [25 empty] | Лебедки электрические тяговым усилием до 12,26 кН (1,25 т)
| 4 | М |  |  |  | 12: 1590 | [24 empty] | М
| 01.7.19.04-0024 | Пластины резиновые технические ТМКЩ, толщина 2-40 мм |  |  |  | кг | 72.6 | 1.0894 | 6.7622 | 61.7 | 1.58 | 97.49 |  | 659 | [25 empty] | Пластины резиновые технические ТМКЩ, толщина 2-40 мм
| 08.1.02.11-0001 | Поковки из квадратных заготовок, масса 1,5-4,5 кг |  |  |  | т | 0.125 | 1.0894 | 0.011643 | 55898.18 | 1.43 | 79934.4 |  | 931 | [25 empty] | Поковки из квадратных заготовок, масса 1,5-4,5 кг
Н | 24.3.03.13 | Трубы полиэтиленовые |  |  |  | 4: м; 5: 110; 6: 1.0894; 7: 10.2458 | [30 empty] | Трубы полиэтиленовые
|  | Итого прямые затраты |  |  |  | 12: 5858 | [27 empty] | Итого прямые затраты
|  | ФОТ |  |  |  | 12: 4207 | [28 empty] | ФОТ
| Пр/812-018.0-1 | НР Наружные сети водопровода, канализации, теплоснабжения, газопровода |  |  |  | 4: %; 5: 117; 6: 0.93; 7: 108.81; 12: 4578 | [28 empty] | НР Наружные сети водопровода, канализации, теплоснабжения, газопровода
| Пр/774-018.0 | СП Наружные сети водопровода, канализации, теплоснабжения, газопровода |  |  |  | 4: %; 5: 74; 7: 74; 12: 3113 | [28 empty] | СП Наружные сети водопровода, канализации, теплоснабжения, газопровода
|  | Всего по позиции |  |  |  | 10: 158467.84; 12: 13549 | [29 empty] | Всего по позиции
46 | ГЭСН22-01-021-08 | Укладка трубопроводов из полиэтиленовых труб диаметром: 315 мм |  |  |  | 4: км; 5: 0.39145; 6: 1; 7: 0.39145 | [22 empty] | Укладка трубопроводов из полиэтиленовых труб диаметром: 315 мм
| 421/пр_2020_прил.10_т.3_п.3_гр.3 | Производство работ осуществляется на территории действующего предприятия с наличием в зоне производства работ одного или нескольких из следующих факторов: - разветвленная сеть транспортных и инженерных коммуникаций; - стесненные условия для складирования материалов; - действующее технологическое оборудование; - движение технологического транспорта ОЗП=1,15; ЭМ=1,15 к расх.; ЗПМ=1,15; ТЗ=1,15; ТЗМ=1,15 | [35 empty] | Производство работ осуществляется на территории действующего предприятия с наличием в зоне производства работ одного или нескольких из следующих факторов: - разветвленная сеть транспортных и инженерных коммуникаций; - стесненные условия для складирования материалов; - действующее технологическое оборудование; - движение технологического транспорта ОЗП=1,15; ЭМ=1,15 к расх.; ЗПМ=1,15; ТЗ=1,15; ТЗМ=1,15
| 421/пр_2020_прил.10_т.3_п.4_гр.3 | Производство работ осуществляется в охранной зоне действующей воздушной линии электропередачи, вблизи объектов, находящихся под напряжением, внутри объектов капитального строительства, внутренняя проводка в которых не обесточена, если это приведет к ограничению действий рабочих в соответствии с требованиями техники безопасности ОЗП=1,2; ЭМ=1,2 к расх.; ЗПМ=1,2; ТЗ=1,2; ТЗМ=1,2 | [35 empty] | Производство работ осуществляется в охранной зоне действующей воздушной линии электропередачи, вблизи объектов, находящихся под напряжением, внутри объектов капитального строительства, внутренняя проводка в которых не обесточена, если это приведет к ограничению действий рабочих в соответствии с требованиями техники безопасности ОЗП=1,2; ЭМ=1,2 к расх.; ЗПМ=1,2; ТЗ=1,2; ТЗМ=1,2
| Расчёт №1 | Индексы инфляции фактический и прогнозный (1,0121*1,0764=1,0894) ПЗ=1,0894 (ОЗП=1,0894; ЭМ=1,0894 к расх.; ЗПМ=1,0894; МАТ=1,0894 к расх.; ТЗ=1,0894; ТЗМ=1,0894) | [35 empty] | Индексы инфляции фактический и прогнозный (1,0121*1,0764=1,0894) ПЗ=1,0894 (ОЗП=1,0894; ЭМ=1,0894 к расх.; ЗПМ=1,0894; МАТ=1,0894 к расх.; ТЗ=1,0894; ТЗМ=1,0894)
| 1 | ОТ(ЗТ) |  |  |  | 4: чел.-ч; 7: 202.5894; 12: 72800 | [24 empty] | ОТ(ЗТ)
| 1-100-36 | Средний разряд работы 3,6 |  |  |  | чел.-ч | 351.9 | 1.4707 | 202.5894 |  |  | 359.35 |  | 72800 | [25 empty] | Средний разряд работы 3,6
| 2 | ЭМ |  |  |  | 12: 7881 | [24 empty] | ЭМ
|  | ОТм(ЗТм) |  |  |  | 4: чел.-ч; 7: 4.0126; 12: 1721 | [24 empty] | ОТм(ЗТм)
| 91.05.05-015 | Краны на автомобильном ходу, грузоподъемность 16 т |  |  |  | маш.-ч | 2.81 | 1.4707 | 1.6177 |  |  | 1616.3 |  | 2615 | [25 empty] | Краны на автомобильном ходу, грузоподъемность 16 т
| 4-100-060 | ОТм(Зтм) Средний разряд машинистов 6 |  |  |  | чел.-ч | 2.81 | 1.4707 | 1.6177 |  |  | 505.33 |  | 817 | [26 empty] | ОТм(Зтм) Средний разряд машинистов 6
| 91.10.09-012 | Установки для гидравлических испытаний трубопроводов, давление нагнетания низкое 0,1 МПа (1 кгс/см2), высокое 10 МПа (100 кгс/см2) при работе от передвижных электростанций |  |  |  | маш.-ч | 35 | 1.4707 | 20.1496 | 11.68 | 1.5 | 17.52 |  | 353 | [25 empty] | Установки для гидравлических испытаний трубопроводов, давление нагнетания низкое 0,1 МПа (1 кгс/см2), высокое 10 МПа (100 кгс/см2) при работе от передвижных электростанций
| 91.14.04-002 | Тягачи седельные, нагрузка на седельно-сцепное устройство до 15 т |  |  |  | маш.-ч | 0.1 | 1.4707 | 0.05757 |  |  | 1116.96 |  | 64 | [25 empty] | Тягачи седельные, нагрузка на седельно-сцепное устройство до 15 т
| 4-100-050 | ОТм(Зтм) Средний разряд машинистов 5 |  |  |  | чел.-ч | 0.1 | 1.4707 | 0.05757 |  |  | 432.34 |  | 25 | [26 empty] | ОТм(Зтм) Средний разряд машинистов 5
| 91.14.05-012 | Полуприцепы общего назначения, грузоподъемность до 15 т |  |  |  | маш.-ч | 0.1 | 1.4707 | 0.05757 | 105.74 | 1.57 | 166.01 |  | 10 | [25 empty] | Полуприцепы общего назначения, грузоподъемность до 15 т
| 91.16.01-002 | Электростанции передвижные, мощность 4 кВт |  |  |  | маш.-ч | 4.06 | 1.4707 | 2.3373 |  |  | 135.31 |  | 316 | [25 empty] | Электростанции передвижные, мощность 4 кВт
| 4-100-040 | ОТм(Зтм) Средний разряд машинистов 4 |  |  |  | чел.-ч | 4.06 | 1.4707 | 2.3373 |  |  | 376.19 |  | 879 | [26 empty] | ОТм(Зтм) Средний разряд машинистов 4
| 91.17.04-057 | Аппараты с полуавтоматическим управлением процессом сварки "встык" пластмассовых труб диаметром свыше 160 до 315 мм |  |  |  | маш.-ч | 63.22 | 1.4707 | 36.3959 | 82.85 | 1.5 | 124.28 |  | 4523 | [25 empty] | Аппараты с полуавтоматическим управлением процессом сварки "встык" пластмассовых труб диаметром свыше 160 до 315 мм
| 4 | М |  |  |  | 12: 1199 | [24 empty] | М
| 01.7.03.01-0001 | Вода |  |  |  | м3 | 79.4 | 1.0894 | 33.8598 | 35.71 | 0.91 | 32.5 |  | 1100 | [25 empty] | Вода
| 12.1.02.06-0012 | Рубероид кровельный РКК-350 |  |  |  | м2 | 3.43 | 1.0894 | 1.4627 | 47.57 | 1.42 | 67.55 |  | 99 | [25 empty] | Рубероид кровельный РКК-350
Н | 24.3.03.13 | Трубы полиэтиленовые |  |  |  | 4: м; 5: 1010; 6: 1.0894; 7: 430.7101 | [30 empty] | Трубы полиэтиленовые
|  | Итого прямые затраты |  |  |  | 12: 83601 | [27 empty] | Итого прямые затраты
|  | ФОТ |  |  |  | 12: 74521 | [28 empty] | ФОТ
| Пр/812-018.0-1 | НР Наружные сети водопровода, канализации, теплоснабжения, газопровода |  |  |  | 4: %; 5: 117; 6: 0.93; 7: 108.81; 12: 81086 | [28 empty] | НР Наружные сети водопровода, канализации, теплоснабжения, газопровода
| Пр/774-018.0 | СП Наружные сети водопровода, канализации, теплоснабжения, газопровода |  |  |  | 4: %; 5: 74; 7: 74; 12: 55146 | [28 empty] | СП Наружные сети водопровода, канализации, теплоснабжения, газопровода
|  | Всего по позиции |  |  |  | 10: 561586.41; 12: 219833 | [29 empty] | Всего по позиции
47 | ФСБЦ-01.7.03.01-0001 | Вода |  |  |  | м3 | -33.8598 | 1 | -33.8598 | 35.71 | 0.91 | 32.5 | 1.0894 | -1199 | [22 empty] | Вода
| Расчёт №1 | Индексы инфляции фактический и прогнозный (1,0121*1,0764=1,0894) ПЗ=1,0894 (ОЗП=1,0894; ЭМ=1,0894 к расх.; ЗПМ=1,0894; МАТ=1,0894 к расх.; ТЗ=1,0894; ТЗМ=1,0894) | [35 empty] | Индексы инфляции фактический и прогнозный (1,0121*1,0764=1,0894) ПЗ=1,0894 (ОЗП=1,0894; ЭМ=1,0894 к расх.; ЗПМ=1,0894; МАТ=1,0894 к расх.; ТЗ=1,0894; ТЗМ=1,0894)
|  | Всего по позиции |  |  |  | 12: -1199 | [29 empty] | Всего по позиции
48 | ФСБЦ-24.3.03.13-0055 | Трубы напорные полиэтиленовые, кроме газопроводных ПЭ100, для транспортировки воды, стандартное размерное отношение SDR17, номинальный наружный диаметр 315 мм, толщина стенки 18,7 мм |  |  |  | м | 440.9559 | 1 | 440.9559 | 2950.06 | 1.01 | 2979.56 | 1.0894 | 1431313 | [22 empty] | Трубы напорные полиэтиленовые, кроме газопроводных ПЭ100, для транспортировки воды, стандартное размерное отношение SDR17, номинальный наружный диаметр 315 мм, толщина стенки 18,7 мм
| Расчёт №1 | Индексы инфляции фактический и прогнозный (1,0121*1,0764=1,0894) ПЗ=1,0894 (ОЗП=1,0894; ЭМ=1,0894 к расх.; ЗПМ=1,0894; МАТ=1,0894 к расх.; ТЗ=1,0894; ТЗМ=1,0894) | [35 empty] | Индексы инфляции фактический и прогнозный (1,0121*1,0764=1,0894) ПЗ=1,0894 (ОЗП=1,0894; ЭМ=1,0894 к расх.; ЗПМ=1,0894; МАТ=1,0894 к расх.; ТЗ=1,0894; ТЗМ=1,0894)
|  | Всего по позиции |  |  |  | 12: 1431313 | [29 empty] | Всего по позиции
49 | ГЭСН22-05-004-01 | Заделка битумом и прядью концов футляра диаметром: 400 мм |  |  |  | 4: футляр; 5: 1; 6: 1; 7: 1 | [22 empty] | Заделка битумом и прядью концов футляра диаметром: 400 мм
| 421/пр_2020_прил.10_т.3_п.3_гр.3 | Производство работ осуществляется на территории действующего предприятия с наличием в зоне производства работ одного или нескольких из следующих факторов: - разветвленная сеть транспортных и инженерных коммуникаций; - стесненные условия для складирования материалов; - действующее технологическое оборудование; - движение технологического транспорта ОЗП=1,15; ЭМ=1,15 к расх.; ЗПМ=1,15; ТЗ=1,15; ТЗМ=1,15 | [35 empty] | Производство работ осуществляется на территории действующего предприятия с наличием в зоне производства работ одного или нескольких из следующих факторов: - разветвленная сеть транспортных и инженерных коммуникаций; - стесненные условия для складирования материалов; - действующее технологическое оборудование; - движение технологического транспорта ОЗП=1,15; ЭМ=1,15 к расх.; ЗПМ=1,15; ТЗ=1,15; ТЗМ=1,15
| 421/пр_2020_прил.10_т.3_п.4_гр.3 | Производство работ осуществляется в охранной зоне действующей воздушной линии электропередачи, вблизи объектов, находящихся под напряжением, внутри объектов капитального строительства, внутренняя проводка в которых не обесточена, если это приведет к ограничению действий рабочих в соответствии с требованиями техники безопасности ОЗП=1,2; ЭМ=1,2 к расх.; ЗПМ=1,2; ТЗ=1,2; ТЗМ=1,2 | [35 empty] | Производство работ осуществляется в охранной зоне действующей воздушной линии электропередачи, вблизи объектов, находящихся под напряжением, внутри объектов капитального строительства, внутренняя проводка в которых не обесточена, если это приведет к ограничению действий рабочих в соответствии с требованиями техники безопасности ОЗП=1,2; ЭМ=1,2 к расх.; ЗПМ=1,2; ТЗ=1,2; ТЗМ=1,2
| Расчёт №1 | Индексы инфляции фактический и прогнозный (1,0121*1,0764=1,0894) ПЗ=1,0894 (ОЗП=1,0894; ЭМ=1,0894 к расх.; ЗПМ=1,0894; МАТ=1,0894 к расх.; ТЗ=1,0894; ТЗМ=1,0894) | [35 empty] | Индексы инфляции фактический и прогнозный (1,0121*1,0764=1,0894) ПЗ=1,0894 (ОЗП=1,0894; ЭМ=1,0894 к расх.; ЗПМ=1,0894; МАТ=1,0894 к расх.; ТЗ=1,0894; ТЗМ=1,0894)
| 1 | ОТ(ЗТ) |  |  |  | 4: чел.-ч; 7: 4.2503; 12: 1492 | [24 empty] | ОТ(ЗТ)
| 1-100-34 | Средний разряд работы 3,4 |  |  |  | чел.-ч | 2.89 | 1.4707 | 4.2503 |  |  | 350.93 |  | 1492 | [25 empty] | Средний разряд работы 3,4
| 2 | ЭМ |  |  |  | 12: 325 | [24 empty] | ЭМ
|  | ОТм(ЗТм) |  |  |  | 4: чел.-ч; 7: 0.058828; 12: 22 | [24 empty] | ОТм(ЗТм)
| 91.08.04-021 | Котлы битумные передвижные электрические с центробежной мешалкой, объем загрузочной емкости 400 л |  |  |  | маш.-ч | 0.99 | 1.4707 | 1.456 | 95.25 | 1.54 | 146.69 |  | 214 | [25 empty] | Котлы битумные передвижные электрические с центробежной мешалкой, объем загрузочной емкости 400 л
| 91.14.02-001 | Автомобили бортовые, грузоподъемность до 5 т |  |  |  | маш.-ч | 0.04 | 1.4707 | 0.058828 |  |  | 651.12 |  | 38 | [25 empty] | Автомобили бортовые, грузоподъемность до 5 т
| 4-100-040 | ОТм(Зтм) Средний разряд машинистов 4 |  |  |  | чел.-ч | 0.04 | 1.4707 | 0.058828 |  |  | 376.19 |  | 22 | [26 empty] | ОТм(Зтм) Средний разряд машинистов 4
| 91.17.04-034 | Агрегаты сварочные с двигателем внутреннего сгорания для ручной дуговой сварки, сварочный ток до 400 А, количество постов 1 |  |  |  | маш.-ч | 0.47 | 1.4707 | 0.69122 |  |  | 106.21 |  | 73 | [25 empty] | Агрегаты сварочные с двигателем внутреннего сгорания для ручной дуговой сварки, сварочный ток до 400 А, количество постов 1
| 4 | М |  |  |  | 12: 1389 | [24 empty] | М
| 01.2.01.02-0054 | Битум нефтяной строительный БН-90/10 |  |  |  | т | 0.012 | 1.0894 | 0.013073 | 22965.21 | 1.18 | 27098.95 |  | 354 | [25 empty] | Битум нефтяной строительный БН-90/10
| 01.7.11.07-0227 | Электроды сварочные для сварки низколегированных и углеродистых сталей УОНИ 13/45, Э42А, диаметр 4-5 мм |  |  |  | кг | 0.6 | 1.0894 | 0.65364 | 155.63 | 0.87 | 135.4 |  | 89 | [25 empty] | Электроды сварочные для сварки низколегированных и углеродистых сталей УОНИ 13/45, Э42А, диаметр 4-5 мм
| 11.1.03.06-0075 | Доска обрезная хвойных пород, естественной влажности, длина 2-6,5 м, ширина 100-250 мм, толщина 30-40 мм, сорт III |  |  |  | м3 | 0.00019 | 1.0894 | 0.000207 | 5764.42 | 1.56 | 8992.5 |  | 2 | [25 empty] | Доска обрезная хвойных пород, естественной влажности, длина 2-6,5 м, ширина 100-250 мм, толщина 30-40 мм, сорт III
| 01.7.07.29-0322 | Канат пропитанный (каболка) из льняного и джутового волокна, канализационный и водопроводный, отжатый, диаметр 10-100 мм |  |  |  | кг | 4.2 | 1.0894 | 4.5755 | 152.78 | 1.35 | 206.25 |  | 944 | [25 empty] | Канат пропитанный (каболка) из льняного и джутового волокна, канализационный и водопроводный, отжатый, диаметр 10-100 мм
П,Н | 08.1.02.11-0001 | Поковки из квадратных заготовок, масса 1,5-4,5 кг |  |  |  | 4: т; 5: 0; 6: 1.0894; 7: 0 | [30 empty] | Поковки из квадратных заготовок, масса 1,5-4,5 кг
|  | Итого прямые затраты |  |  |  | 12: 3228 | [27 empty] | Итого прямые затраты
|  | ФОТ |  |  |  | 12: 1514 | [28 empty] | ФОТ
| Пр/812-018.0-1 | НР Наружные сети водопровода, канализации, теплоснабжения, газопровода |  |  |  | 4: %; 5: 117; 6: 0.93; 7: 108.81; 12: 1647 | [28 empty] | НР Наружные сети водопровода, канализации, теплоснабжения, газопровода
| Пр/774-018.0 | СП Наружные сети водопровода, канализации, теплоснабжения, газопровода |  |  |  | 4: %; 5: 74; 7: 74; 12: 1120 | [28 empty] | СП Наружные сети водопровода, канализации, теплоснабжения, газопровода
|  | Всего по позиции |  |  |  | 10: 5995; 12: 5995 | [29 empty] | Всего по позиции
Укладка трубы ПЭ100 SDR17, D=400 мм - в траншею и футляр | [35 empty] | Укладка трубы ПЭ100 SDR17, D=400 мм - в траншею и футляр
50 | ГЭСН22-01-015-04 | Укладка стальных неразрезных кожухов (футляров) в открытых траншеях диаметром: 600 мм |  |  |  | 4: 100 м; 5: 1.5144; 6: 1; 7: 1.5144 | [22 empty] | Укладка стальных неразрезных кожухов (футляров) в открытых траншеях диаметром: 600 мм
| 421/пр_2020_прил.10_т.3_п.3_гр.3 | Производство работ осуществляется на территории действующего предприятия с наличием в зоне производства работ одного или нескольких из следующих факторов: - разветвленная сеть транспортных и инженерных коммуникаций; - стесненные условия для складирования материалов; - действующее технологическое оборудование; - движение технологического транспорта ОЗП=1,15; ЭМ=1,15 к расх.; ЗПМ=1,15; ТЗ=1,15; ТЗМ=1,15 | [35 empty] | Производство работ осуществляется на территории действующего предприятия с наличием в зоне производства работ одного или нескольких из следующих факторов: - разветвленная сеть транспортных и инженерных коммуникаций; - стесненные условия для складирования материалов; - действующее технологическое оборудование; - движение технологического транспорта ОЗП=1,15; ЭМ=1,15 к расх.; ЗПМ=1,15; ТЗ=1,15; ТЗМ=1,15
| 421/пр_2020_прил.10_т.3_п.4_гр.3 | Производство работ осуществляется в охранной зоне действующей воздушной линии электропередачи, вблизи объектов, находящихся под напряжением, внутри объектов капитального строительства, внутренняя проводка в которых не обесточена, если это приведет к ограничению действий рабочих в соответствии с требованиями техники безопасности ОЗП=1,2; ЭМ=1,2 к расх.; ЗПМ=1,2; ТЗ=1,2; ТЗМ=1,2 | [35 empty] | Производство работ осуществляется в охранной зоне действующей воздушной линии электропередачи, вблизи объектов, находящихся под напряжением, внутри объектов капитального строительства, внутренняя проводка в которых не обесточена, если это приведет к ограничению действий рабочих в соответствии с требованиями техники безопасности ОЗП=1,2; ЭМ=1,2 к расх.; ЗПМ=1,2; ТЗ=1,2; ТЗМ=1,2
| Расчёт №1 | Индексы инфляции фактический и прогнозный (1,0121*1,0764=1,0894) ПЗ=1,0894 (ОЗП=1,0894; ЭМ=1,0894 к расх.; ЗПМ=1,0894; МАТ=1,0894 к расх.; ТЗ=1,0894; ТЗМ=1,0894) | [35 empty] | Индексы инфляции фактический и прогнозный (1,0121*1,0764=1,0894) ПЗ=1,0894 (ОЗП=1,0894; ЭМ=1,0894 к расх.; ЗПМ=1,0894; МАТ=1,0894 к расх.; ТЗ=1,0894; ТЗМ=1,0894)
| 1 | ОТ(ЗТ) |  |  |  | 4: чел.-ч; 7: 232.0088; 12: 86303 | [24 empty] | ОТ(ЗТ)
| 1-100-39 | Средний разряд работы 3,9 |  |  |  | чел.-ч | 104.17 | 1.4707 | 232.0088 |  |  | 371.98 |  | 86303 | [25 empty] | Средний разряд работы 3,9
| 2 | ЭМ |  |  |  | 12: 79546 | [24 empty] | ЭМ
|  | ОТм(ЗТм) |  |  |  | 4: чел.-ч; 7: 28.7979; 12: 15505 | [24 empty] | ОТм(ЗТм)
| 91.10.05-007 | Трубоукладчики, номинальная грузоподъемность 12,5 т |  |  |  | маш.-ч | 12.88 | 1.4707 | 28.6865 | 2279.32 | 1.16 | 2644.01 |  | 75847 | [25 empty] | Трубоукладчики, номинальная грузоподъемность 12,5 т
| 4-100-070 | ОТм(Зтм) Средний разряд машинистов 7 |  |  |  | чел.-ч | 12.88 | 1.4707 | 28.6865 |  |  | 539.02 |  | 15463 | [26 empty] | ОТм(Зтм) Средний разряд машинистов 7
| 91.14.02-001 | Автомобили бортовые, грузоподъемность до 5 т |  |  |  | маш.-ч | 0.05 | 1.4707 | 0.11136 |  |  | 651.12 |  | 73 | [25 empty] | Автомобили бортовые, грузоподъемность до 5 т
| 4-100-040 | ОТм(Зтм) Средний разряд машинистов 4 |  |  |  | чел.-ч | 0.05 | 1.4707 | 0.11136 |  |  | 376.19 |  | 42 | [26 empty] | ОТм(Зтм) Средний разряд машинистов 4
| 91.17.04-233 | Аппараты сварочные для ручной дуговой сварки, сварочный ток до 350 А |  |  |  | маш.-ч | 41 | 1.4707 | 91.3157 |  |  | 39.71 |  | 3626 | [25 empty] | Аппараты сварочные для ручной дуговой сварки, сварочный ток до 350 А
| 4 | М |  |  |  | 12: 12418 | [24 empty] | М
| 01.7.11.07-0227 | Электроды сварочные для сварки низколегированных и углеродистых сталей УОНИ 13/45, Э42А, диаметр 4-5 мм |  |  |  | кг | 55.59 | 1.0894 | 91.7117 | 155.63 | 0.87 | 135.4 |  | 12418 | [25 empty] | Электроды сварочные для сварки низколегированных и углеродистых сталей УОНИ 13/45, Э42А, диаметр 4-5 мм
Н | 23.5.02.02 | Трубы стальные электросварные прямошовные |  |  |  | 4: м; 5: 101; 6: 1.0894; 7: 166.6285 | [30 empty] | Трубы стальные электросварные прямошовные
|  | Итого прямые затраты |  |  |  | 12: 193772 | [27 empty] | Итого прямые затраты
|  | ФОТ |  |  |  | 12: 101808 | [28 empty] | ФОТ
| Пр/812-018.0-1 | НР Наружные сети водопровода, канализации, теплоснабжения, газопровода |  |  |  | 4: %; 5: 117; 6: 0.93; 7: 108.81; 12: 110777 | [28 empty] | НР Наружные сети водопровода, канализации, теплоснабжения, газопровода
| Пр/774-018.0 | СП Наружные сети водопровода, канализации, теплоснабжения, газопровода |  |  |  | 4: %; 5: 74; 7: 74; 12: 75338 | [28 empty] | СП Наружные сети водопровода, канализации, теплоснабжения, газопровода
|  | Всего по позиции |  |  |  | 10: 250849.84; 12: 379887 | [29 empty] | Всего по позиции
51 | ФСБЦ-23.5.01.08-0032 | Трубы стальные электросварные прямошовные и спиральношовные, класс прочности К38, наружный диаметр 630 мм, толщина стенки 7 мм |  |  |  | м | 166.6285 | 1 | 166.6285 | 10320.8 | 0.98 | 10114.38 | 1.0894 | 1836014 | [22 empty] | Трубы стальные электросварные прямошовные и спиральношовные, класс прочности К38, наружный диаметр 630 мм, толщина стенки 7 мм
| Расчёт №1 | Индексы инфляции фактический и прогнозный (1,0121*1,0764=1,0894) ПЗ=1,0894 (ОЗП=1,0894; ЭМ=1,0894 к расх.; ЗПМ=1,0894; МАТ=1,0894 к расх.; ТЗ=1,0894; ТЗМ=1,0894) | [35 empty] | Индексы инфляции фактический и прогнозный (1,0121*1,0764=1,0894) ПЗ=1,0894 (ОЗП=1,0894; ЭМ=1,0894 к расх.; ЗПМ=1,0894; МАТ=1,0894 к расх.; ТЗ=1,0894; ТЗМ=1,0894)
|  | Всего по позиции |  |  |  | 12: 1836014 | [29 empty] | Всего по позиции
52 | ГЭСН22-05-005-07 | Протаскивание в футляр полиэтиленовых труб диаметром: 400 мм (40 м - существующий футляр) |  |  |  | 4: 100 м трубы, уложенной в футляр; 5: 1.9144; 6: 1; 7: 1.9144 | [22 empty] | Протаскивание в футляр полиэтиленовых труб диаметром: 400 мм (40 м - существующий футляр)
| 421/пр_2020_прил.10_т.3_п.3_гр.3 | Производство работ осуществляется на территории действующего предприятия с наличием в зоне производства работ одного или нескольких из следующих факторов: - разветвленная сеть транспортных и инженерных коммуникаций; - стесненные условия для складирования материалов; - действующее технологическое оборудование; - движение технологического транспорта ОЗП=1,15; ЭМ=1,15 к расх.; ЗПМ=1,15; ТЗ=1,15; ТЗМ=1,15 | [35 empty] | Производство работ осуществляется на территории действующего предприятия с наличием в зоне производства работ одного или нескольких из следующих факторов: - разветвленная сеть транспортных и инженерных коммуникаций; - стесненные условия для складирования материалов; - действующее технологическое оборудование; - движение технологического транспорта ОЗП=1,15; ЭМ=1,15 к расх.; ЗПМ=1,15; ТЗ=1,15; ТЗМ=1,15
| 421/пр_2020_прил.10_т.3_п.4_гр.3 | Производство работ осуществляется в охранной зоне действующей воздушной линии электропередачи, вблизи объектов, находящихся под напряжением, внутри объектов капитального строительства, внутренняя проводка в которых не обесточена, если это приведет к ограничению действий рабочих в соответствии с требованиями техники безопасности ОЗП=1,2; ЭМ=1,2 к расх.; ЗПМ=1,2; ТЗ=1,2; ТЗМ=1,2 | [35 empty] | Производство работ осуществляется в охранной зоне действующей воздушной линии электропередачи, вблизи объектов, находящихся под напряжением, внутри объектов капитального строительства, внутренняя проводка в которых не обесточена, если это приведет к ограничению действий рабочих в соответствии с требованиями техники безопасности ОЗП=1,2; ЭМ=1,2 к расх.; ЗПМ=1,2; ТЗ=1,2; ТЗМ=1,2
| Расчёт №1 | Индексы инфляции фактический и прогнозный (1,0121*1,0764=1,0894) ПЗ=1,0894 (ОЗП=1,0894; ЭМ=1,0894 к расх.; ЗПМ=1,0894; МАТ=1,0894 к расх.; ТЗ=1,0894; ТЗМ=1,0894) | [35 empty] | Индексы инфляции фактический и прогнозный (1,0121*1,0764=1,0894) ПЗ=1,0894 (ОЗП=1,0894; ЭМ=1,0894 к расх.; ЗПМ=1,0894; МАТ=1,0894 к расх.; ТЗ=1,0894; ТЗМ=1,0894)
| 1 | ОТ(ЗТ) |  |  |  | 4: чел.-ч; 7: 271.7791; 12: 102241 | [24 empty] | ОТ(ЗТ)
| 1-100-40 | Средний разряд работы 4,0 |  |  |  | чел.-ч | 96.53 | 1.4707 | 271.7791 |  |  | 376.19 |  | 102241 | [25 empty] | Средний разряд работы 4,0
| 2 | ЭМ |  |  |  | 12: 1744 | [24 empty] | ЭМ
|  | ОТм(ЗТм) |  |  |  | 4: чел.-ч; 7: 0.42232; 12: 213 | [24 empty] | ОТм(ЗТм)
| 91.05.05-015 | Краны на автомобильном ходу, грузоподъемность 16 т |  |  |  | маш.-ч | 0.15 | 1.4707 | 0.42232 |  |  | 1616.3 |  | 683 | [25 empty] | Краны на автомобильном ходу, грузоподъемность 16 т
| 4-100-060 | ОТм(Зтм) Средний разряд машинистов 6 |  |  |  | чел.-ч | 0.15 | 1.4707 | 0.42232 |  |  | 505.33 |  | 213 | [26 empty] | ОТм(Зтм) Средний разряд машинистов 6
| 91.06.03-061 | Лебедки электрические тяговым усилием до 12,26 кН (1,25 т) |  |  |  | маш.-ч | 29 | 1.4707 | 81.6492 | 8.84 | 1.47 | 12.99 |  | 1061 | [25 empty] | Лебедки электрические тяговым усилием до 12,26 кН (1,25 т)
| 4 | М |  |  |  | 12: 48846 | [24 empty] | М
| 01.7.19.04-0024 | Пластины резиновые технические ТМКЩ, толщина 2-40 мм |  |  |  | кг | 90.2 | 1.0894 | 188.1164 | 61.7 | 1.58 | 97.49 |  | 18339 | [25 empty] | Пластины резиновые технические ТМКЩ, толщина 2-40 мм
| 08.1.02.11-0001 | Поковки из квадратных заготовок, масса 1,5-4,5 кг |  |  |  | т | 0.183 | 1.0894 | 0.38166 | 55898.18 | 1.43 | 79934.4 |  | 30507 | [25 empty] | Поковки из квадратных заготовок, масса 1,5-4,5 кг
Н | 24.3.03.13 | Трубы полиэтиленовые |  |  |  | 4: м; 5: 110; 6: 1.0894; 7: 229.4102 | [30 empty] | Трубы полиэтиленовые
|  | Итого прямые затраты |  |  |  | 12: 153044 | [27 empty] | Итого прямые затраты
|  | ФОТ |  |  |  | 12: 102454 | [28 empty] | ФОТ
| Пр/812-018.0-1 | НР Наружные сети водопровода, канализации, теплоснабжения, газопровода |  |  |  | 4: %; 5: 117; 6: 0.93; 7: 108.81; 12: 111480 | [28 empty] | НР Наружные сети водопровода, канализации, теплоснабжения, газопровода
| Пр/774-018.0 | СП Наружные сети водопровода, канализации, теплоснабжения, газопровода |  |  |  | 4: %; 5: 74; 7: 74; 12: 75816 | [28 empty] | СП Наружные сети водопровода, канализации, теплоснабжения, газопровода
|  | Всего по позиции |  |  |  | 10: 177778.94; 12: 340340 | [29 empty] | Всего по позиции
53 | ГЭСН22-01-021-10 | Укладка трубопроводов из полиэтиленовых труб диаметром: 400 мм |  |  |  | 4: км; 5: 1.5686; 6: 1; 7: 1.5686 | [22 empty] | Укладка трубопроводов из полиэтиленовых труб диаметром: 400 мм
| 421/пр_2020_прил.10_т.3_п.3_гр.3 | Производство работ осуществляется на территории действующего предприятия с наличием в зоне производства работ одного или нескольких из следующих факторов: - разветвленная сеть транспортных и инженерных коммуникаций; - стесненные условия для складирования материалов; - действующее технологическое оборудование; - движение технологического транспорта ОЗП=1,15; ЭМ=1,15 к расх.; ЗПМ=1,15; ТЗ=1,15; ТЗМ=1,15 | [35 empty] | Производство работ осуществляется на территории действующего предприятия с наличием в зоне производства работ одного или нескольких из следующих факторов: - разветвленная сеть транспортных и инженерных коммуникаций; - стесненные условия для складирования материалов; - действующее технологическое оборудование; - движение технологического транспорта ОЗП=1,15; ЭМ=1,15 к расх.; ЗПМ=1,15; ТЗ=1,15; ТЗМ=1,15
| 421/пр_2020_прил.10_т.3_п.4_гр.3 | Производство работ осуществляется в охранной зоне действующей воздушной линии электропередачи, вблизи объектов, находящихся под напряжением, внутри объектов капитального строительства, внутренняя проводка в которых не обесточена, если это приведет к ограничению действий рабочих в соответствии с требованиями техники безопасности ОЗП=1,2; ЭМ=1,2 к расх.; ЗПМ=1,2; ТЗ=1,2; ТЗМ=1,2 | [35 empty] | Производство работ осуществляется в охранной зоне действующей воздушной линии электропередачи, вблизи объектов, находящихся под напряжением, внутри объектов капитального строительства, внутренняя проводка в которых не обесточена, если это приведет к ограничению действий рабочих в соответствии с требованиями техники безопасности ОЗП=1,2; ЭМ=1,2 к расх.; ЗПМ=1,2; ТЗ=1,2; ТЗМ=1,2
| Расчёт №1 | Индексы инфляции фактический и прогнозный (1,0121*1,0764=1,0894) ПЗ=1,0894 (ОЗП=1,0894; ЭМ=1,0894 к расх.; ЗПМ=1,0894; МАТ=1,0894 к расх.; ТЗ=1,0894; ТЗМ=1,0894) | [35 empty] | Индексы инфляции фактический и прогнозный (1,0121*1,0764=1,0894) ПЗ=1,0894 (ОЗП=1,0894; ЭМ=1,0894 к расх.; ЗПМ=1,0894; МАТ=1,0894 к расх.; ТЗ=1,0894; ТЗМ=1,0894)
| 1 | ОТ(ЗТ) |  |  |  | 4: чел.-ч; 7: 1072.6925; 12: 385472 | [24 empty] | ОТ(ЗТ)
| 1-100-36 | Средний разряд работы 3,6 |  |  |  | чел.-ч | 465 | 1.4707 | 1072.6925 |  |  | 359.35 |  | 385472 | [25 empty] | Средний разряд работы 3,6
| 2 | ЭМ |  |  |  | 12: 159012 | [24 empty] | ЭМ
|  | ОТм(ЗТм) |  |  |  | 4: чел.-ч; 7: 85.7462; 12: 41816 | [24 empty] | ОТм(ЗТм)
| 91.05.05-015 | Краны на автомобильном ходу, грузоподъемность 16 т |  |  |  | маш.-ч | 32.02 | 1.4707 | 73.8658 |  |  | 1616.3 |  | 119389 | [25 empty] | Краны на автомобильном ходу, грузоподъемность 16 т
| 4-100-060 | ОТм(Зтм) Средний разряд машинистов 6 |  |  |  | чел.-ч | 32.02 | 1.4707 | 73.8658 |  |  | 505.33 |  | 37327 | [26 empty] | ОТм(Зтм) Средний разряд машинистов 6
| 91.10.09-012 | Установки для гидравлических испытаний трубопроводов, давление нагнетания низкое 0,1 МПа (1 кгс/см2), высокое 10 МПа (100 кгс/см2) при работе от передвижных электростанций |  |  |  | маш.-ч | 43 | 1.4707 | 99.1952 | 11.68 | 1.5 | 17.52 |  | 1738 | [25 empty] | Установки для гидравлических испытаний трубопроводов, давление нагнетания низкое 0,1 МПа (1 кгс/см2), высокое 10 МПа (100 кгс/см2) при работе от передвижных электростанций
| 91.14.04-002 | Тягачи седельные, нагрузка на седельно-сцепное устройство до 15 т |  |  |  | маш.-ч | 0.15 | 1.4707 | 0.34603 |  |  | 1116.96 |  | 387 | [25 empty] | Тягачи седельные, нагрузка на седельно-сцепное устройство до 15 т
| 4-100-050 | ОТм(Зтм) Средний разряд машинистов 5 |  |  |  | чел.-ч | 0.15 | 1.4707 | 0.34603 |  |  | 432.34 |  | 150 | [26 empty] | ОТм(Зтм) Средний разряд машинистов 5
| 91.14.05-012 | Полуприцепы общего назначения, грузоподъемность до 15 т |  |  |  | маш.-ч | 0.15 | 1.4707 | 0.34603 | 105.74 | 1.57 | 166.01 |  | 57 | [25 empty] | Полуприцепы общего назначения, грузоподъемность до 15 т
| 91.16.01-002 | Электростанции передвижные, мощность 4 кВт |  |  |  | маш.-ч | 5 | 1.4707 | 11.5343 |  |  | 135.31 |  | 1561 | [25 empty] | Электростанции передвижные, мощность 4 кВт
| 4-100-040 | ОТм(Зтм) Средний разряд машинистов 4 |  |  |  | чел.-ч | 5 | 1.4707 | 11.5343 |  |  | 376.19 |  | 4339 | [26 empty] | ОТм(Зтм) Средний разряд машинистов 4
| 91.17.04-058 | Аппараты с полуавтоматическим управлением процессом сварки "встык" пластмассовых труб диаметром свыше 315 до 630 мм |  |  |  | маш.-ч | 78.21 | 1.4707 | 180.42 | 132.58 | 1.5 | 198.87 |  | 35880 | [25 empty] | Аппараты с полуавтоматическим управлением процессом сварки "встык" пластмассовых труб диаметром свыше 315 до 630 мм
| 4 | М |  |  |  | 12: 6975 | [24 empty] | М
| 01.7.03.01-0001 | Вода |  |  |  | м3 | 125.6 | 1.0894 | 214.6239 | 35.71 | 0.91 | 32.5 |  | 6975 | [25 empty] | Вода
Н | 24.3.03.13 | Трубы полиэтиленовые |  |  |  | 4: м; 5: 1010; 6: 1.0894; 7: 1725.8772 | [30 empty] | Трубы полиэтиленовые
|  | Итого прямые затраты |  |  |  | 12: 593275 | [27 empty] | Итого прямые затраты
|  | ФОТ |  |  |  | 12: 427288 | [28 empty] | ФОТ
| Пр/812-018.0-1 | НР Наружные сети водопровода, канализации, теплоснабжения, газопровода |  |  |  | 4: %; 5: 117; 6: 0.93; 7: 108.81; 12: 464932 | [28 empty] | НР Наружные сети водопровода, канализации, теплоснабжения, газопровода
| Пр/774-018.0 | СП Наружные сети водопровода, канализации, теплоснабжения, газопровода |  |  |  | 4: %; 5: 74; 7: 74; 12: 316193 | [28 empty] | СП Наружные сети водопровода, канализации, теплоснабжения, газопровода
|  | Всего по позиции |  |  |  | 10: 876217.68; 12: 1374400 | [29 empty] | Всего по позиции
54 | ФСБЦ-01.7.03.01-0001 | Вода |  |  |  | м3 | -214.6239 | 1 | -214.6239 | 35.71 | 0.91 | 32.5 | 1.0894 | -7599 | [22 empty] | Вода
| Расчёт №1 | Индексы инфляции фактический и прогнозный (1,0121*1,0764=1,0894) ПЗ=1,0894 (ОЗП=1,0894; ЭМ=1,0894 к расх.; ЗПМ=1,0894; МАТ=1,0894 к расх.; ТЗ=1,0894; ТЗМ=1,0894) | [35 empty] | Индексы инфляции фактический и прогнозный (1,0121*1,0764=1,0894) ПЗ=1,0894 (ОЗП=1,0894; ЭМ=1,0894 к расх.; ЗПМ=1,0894; МАТ=1,0894 к расх.; ТЗ=1,0894; ТЗМ=1,0894)
|  | Всего по позиции |  |  |  | 12: -7599 | [29 empty] | Всего по позиции
55 | ФСБЦ-24.3.03.13-0057 | Трубы напорные полиэтиленовые, кроме газопроводных ПЭ100, для транспортировки воды, стандартное размерное отношение SDR17, номинальный наружный диаметр 400 мм, толщина стенки 23,7 мм |  |  |  | м | 1955.2874 | 1 | 1955.2874 | 4747.24 | 1.01 | 4794.71 | 1.0894 | 10213164 | [22 empty] | Трубы напорные полиэтиленовые, кроме газопроводных ПЭ100, для транспортировки воды, стандартное размерное отношение SDR17, номинальный наружный диаметр 400 мм, толщина стенки 23,7 мм
| Расчёт №1 | Индексы инфляции фактический и прогнозный (1,0121*1,0764=1,0894) ПЗ=1,0894 (ОЗП=1,0894; ЭМ=1,0894 к расх.; ЗПМ=1,0894; МАТ=1,0894 к расх.; ТЗ=1,0894; ТЗМ=1,0894) | [35 empty] | Индексы инфляции фактический и прогнозный (1,0121*1,0764=1,0894) ПЗ=1,0894 (ОЗП=1,0894; ЭМ=1,0894 к расх.; ЗПМ=1,0894; МАТ=1,0894 к расх.; ТЗ=1,0894; ТЗМ=1,0894)
|  | Всего по позиции |  |  |  | 12: 10213164 | [29 empty] | Всего по позиции
56 | ГЭСН22-05-004-03 | Заделка битумом и прядью концов футляра диаметром: 600 мм |  |  |  | 4: футляр; 5: 20; 6: 1; 7: 20 | [22 empty] | Заделка битумом и прядью концов футляра диаметром: 600 мм
| 421/пр_2020_прил.10_т.3_п.3_гр.3 | Производство работ осуществляется на территории действующего предприятия с наличием в зоне производства работ одного или нескольких из следующих факторов: - разветвленная сеть транспортных и инженерных коммуникаций; - стесненные условия для складирования материалов; - действующее технологическое оборудование; - движение технологического транспорта ОЗП=1,15; ЭМ=1,15 к расх.; ЗПМ=1,15; ТЗ=1,15; ТЗМ=1,15 | [35 empty] | Производство работ осуществляется на территории действующего предприятия с наличием в зоне производства работ одного или нескольких из следующих факторов: - разветвленная сеть транспортных и инженерных коммуникаций; - стесненные условия для складирования материалов; - действующее технологическое оборудование; - движение технологического транспорта ОЗП=1,15; ЭМ=1,15 к расх.; ЗПМ=1,15; ТЗ=1,15; ТЗМ=1,15
| 421/пр_2020_прил.10_т.3_п.4_гр.3 | Производство работ осуществляется в охранной зоне действующей воздушной линии электропередачи, вблизи объектов, находящихся под напряжением, внутри объектов капитального строительства, внутренняя проводка в которых не обесточена, если это приведет к ограничению действий рабочих в соответствии с требованиями техники безопасности ОЗП=1,2; ЭМ=1,2 к расх.; ЗПМ=1,2; ТЗ=1,2; ТЗМ=1,2 | [35 empty] | Производство работ осуществляется в охранной зоне действующей воздушной линии электропередачи, вблизи объектов, находящихся под напряжением, внутри объектов капитального строительства, внутренняя проводка в которых не обесточена, если это приведет к ограничению действий рабочих в соответствии с требованиями техники безопасности ОЗП=1,2; ЭМ=1,2 к расх.; ЗПМ=1,2; ТЗ=1,2; ТЗМ=1,2
| Расчёт №1 | Индексы инфляции фактический и прогнозный (1,0121*1,0764=1,0894) ПЗ=1,0894 (ОЗП=1,0894; ЭМ=1,0894 к расх.; ЗПМ=1,0894; МАТ=1,0894 к расх.; ТЗ=1,0894; ТЗМ=1,0894) | [35 empty] | Индексы инфляции фактический и прогнозный (1,0121*1,0764=1,0894) ПЗ=1,0894 (ОЗП=1,0894; ЭМ=1,0894 к расх.; ЗПМ=1,0894; МАТ=1,0894 к расх.; ТЗ=1,0894; ТЗМ=1,0894)
| 1 | ОТ(ЗТ) |  |  |  | 4: чел.-ч; 7: 168.5411; 12: 59146 | [24 empty] | ОТ(ЗТ)
| 1-100-34 | Средний разряд работы 3,4 |  |  |  | чел.-ч | 5.73 | 1.4707 | 168.5411 |  |  | 350.93 |  | 59146 | [25 empty] | Средний разряд работы 3,4
| 2 | ЭМ |  |  |  | 12: 13592 | [24 empty] | ЭМ
|  | ОТм(ЗТм) |  |  |  | 4: чел.-ч; 7: 1.1766; 12: 443 | [24 empty] | ОТм(ЗТм)
| 91.08.04-021 | Котлы битумные передвижные электрические с центробежной мешалкой, объем загрузочной емкости 400 л |  |  |  | маш.-ч | 1.51 | 1.4707 | 44.4148 | 95.25 | 1.54 | 146.69 |  | 6515 | [25 empty] | Котлы битумные передвижные электрические с центробежной мешалкой, объем загрузочной емкости 400 л
| 91.14.02-001 | Автомобили бортовые, грузоподъемность до 5 т |  |  |  | маш.-ч | 0.04 | 1.4707 | 1.1766 |  |  | 651.12 |  | 766 | [25 empty] | Автомобили бортовые, грузоподъемность до 5 т
| 4-100-040 | ОТм(Зтм) Средний разряд машинистов 4 |  |  |  | чел.-ч | 0.04 | 1.4707 | 1.1766 |  |  | 376.19 |  | 443 | [26 empty] | ОТм(Зтм) Средний разряд машинистов 4
| 91.17.04-034 | Агрегаты сварочные с двигателем внутреннего сгорания для ручной дуговой сварки, сварочный ток до 400 А, количество постов 1 |  |  |  | маш.-ч | 2.02 | 1.4707 | 59.4159 |  |  | 106.21 |  | 6311 | [25 empty] | Агрегаты сварочные с двигателем внутреннего сгорания для ручной дуговой сварки, сварочный ток до 400 А, количество постов 1
| 4 | М |  |  |  | 12: 51448 | [24 empty] | М
| 01.2.01.02-0054 | Битум нефтяной строительный БН-90/10 |  |  |  | т | 0.02 | 1.0894 | 0.43576 | 22965.21 | 1.18 | 27098.95 |  | 11809 | [25 empty] | Битум нефтяной строительный БН-90/10
| 01.7.11.07-0227 | Электроды сварочные для сварки низколегированных и углеродистых сталей УОНИ 13/45, Э42А, диаметр 4-5 мм |  |  |  | кг | 2.6 | 1.0894 | 56.6488 | 155.63 | 0.87 | 135.4 |  | 7670 | [25 empty] | Электроды сварочные для сварки низколегированных и углеродистых сталей УОНИ 13/45, Э42А, диаметр 4-5 мм
| 11.1.03.06-0075 | Доска обрезная хвойных пород, естественной влажности, длина 2-6,5 м, ширина 100-250 мм, толщина 30-40 мм, сорт III |  |  |  | м3 | 0.00032 | 1.0894 | 0.0069722 | 5764.42 | 1.56 | 8992.5 |  | 63 | [25 empty] | Доска обрезная хвойных пород, естественной влажности, длина 2-6,5 м, ширина 100-250 мм, толщина 30-40 мм, сорт III
| 01.7.07.29-0322 | Канат пропитанный (каболка) из льняного и джутового волокна, канализационный и водопроводный, отжатый, диаметр 10-100 мм |  |  |  | кг | 7.1 | 1.0894 | 154.6948 | 152.78 | 1.35 | 206.25 |  | 31906 | [25 empty] | Канат пропитанный (каболка) из льняного и джутового волокна, канализационный и водопроводный, отжатый, диаметр 10-100 мм
П,Н | 08.1.02.11-0001 | Поковки из квадратных заготовок, масса 1,5-4,5 кг |  |  |  | 4: т; 5: 0; 6: 1.0894; 7: 0 | [30 empty] | Поковки из квадратных заготовок, масса 1,5-4,5 кг
|  | Итого прямые затраты |  |  |  | 12: 124629 | [27 empty] | Итого прямые затраты
|  | ФОТ |  |  |  | 12: 59589 | [28 empty] | ФОТ
| Пр/812-018.0-1 | НР Наружные сети водопровода, канализации, теплоснабжения, газопровода |  |  |  | 4: %; 5: 117; 6: 0.93; 7: 108.81; 12: 64839 | [28 empty] | НР Наружные сети водопровода, канализации, теплоснабжения, газопровода
| Пр/774-018.0 | СП Наружные сети водопровода, канализации, теплоснабжения, газопровода |  |  |  | 4: %; 5: 74; 7: 74; 12: 44096 | [28 empty] | СП Наружные сети водопровода, канализации, теплоснабжения, газопровода
|  | Всего по позиции |  |  |  | 10: 11678.2; 12: 233564 | [29 empty] | Всего по позиции
Укладка трубы ПЭ100 SDR17, D=63 мм - в траншею и футляр | [35 empty] | Укладка трубы ПЭ100 SDR17, D=63 мм - в траншею и футляр
57 | ГЭСН22-01-015-01 | Укладка стальных неразрезных кожухов (футляров) в открытых траншеях диаметром: 300 мм |  |  |  | 4: 100 м; 5: 0.1399; 6: 1; 7: 0.1399 | [22 empty] | Укладка стальных неразрезных кожухов (футляров) в открытых траншеях диаметром: 300 мм
| 421/пр_2020_прил.10_т.3_п.3_гр.3 | Производство работ осуществляется на территории действующего предприятия с наличием в зоне производства работ одного или нескольких из следующих факторов: - разветвленная сеть транспортных и инженерных коммуникаций; - стесненные условия для складирования материалов; - действующее технологическое оборудование; - движение технологического транспорта ОЗП=1,15; ЭМ=1,15 к расх.; ЗПМ=1,15; ТЗ=1,15; ТЗМ=1,15 | [35 empty] | Производство работ осуществляется на территории действующего предприятия с наличием в зоне производства работ одного или нескольких из следующих факторов: - разветвленная сеть транспортных и инженерных коммуникаций; - стесненные условия для складирования материалов; - действующее технологическое оборудование; - движение технологического транспорта ОЗП=1,15; ЭМ=1,15 к расх.; ЗПМ=1,15; ТЗ=1,15; ТЗМ=1,15
| 421/пр_2020_прил.10_т.3_п.4_гр.3 | Производство работ осуществляется в охранной зоне действующей воздушной линии электропередачи, вблизи объектов, находящихся под напряжением, внутри объектов капитального строительства, внутренняя проводка в которых не обесточена, если это приведет к ограничению действий рабочих в соответствии с требованиями техники безопасности ОЗП=1,2; ЭМ=1,2 к расх.; ЗПМ=1,2; ТЗ=1,2; ТЗМ=1,2 | [35 empty] | Производство работ осуществляется в охранной зоне действующей воздушной линии электропередачи, вблизи объектов, находящихся под напряжением, внутри объектов капитального строительства, внутренняя проводка в которых не обесточена, если это приведет к ограничению действий рабочих в соответствии с требованиями техники безопасности ОЗП=1,2; ЭМ=1,2 к расх.; ЗПМ=1,2; ТЗ=1,2; ТЗМ=1,2
| Расчёт №1 | Индексы инфляции фактический и прогнозный (1,0121*1,0764=1,0894) ПЗ=1,0894 (ОЗП=1,0894; ЭМ=1,0894 к расх.; ЗПМ=1,0894; МАТ=1,0894 к расх.; ТЗ=1,0894; ТЗМ=1,0894) | [35 empty] | Индексы инфляции фактический и прогнозный (1,0121*1,0764=1,0894) ПЗ=1,0894 (ОЗП=1,0894; ЭМ=1,0894 к расх.; ЗПМ=1,0894; МАТ=1,0894 к расх.; ТЗ=1,0894; ТЗМ=1,0894)
| 1 | ОТ(ЗТ) |  |  |  | 4: чел.-ч; 7: 7.4605; 12: 2807 | [24 empty] | ОТ(ЗТ)
| 1-100-40 | Средний разряд работы 4,0 |  |  |  | чел.-ч | 36.26 | 1.4707 | 7.4605 |  |  | 376.19 |  | 2807 | [25 empty] | Средний разряд работы 4,0
| 2 | ЭМ |  |  |  | 12: 1744 | [24 empty] | ЭМ
|  | ОТм(ЗТм) |  |  |  | 4: чел.-ч; 7: 1.4402; 12: 623 | [24 empty] | ОТм(ЗТм)
| 91.10.05-004 | Трубоукладчики, номинальная грузоподъемность 6,3 т |  |  |  | маш.-ч | 6.99 | 1.4707 | 1.4382 | 994.01 | 1.16 | 1153.05 |  | 1658 | [25 empty] | Трубоукладчики, номинальная грузоподъемность 6,3 т
| 4-100-050 | ОТм(Зтм) Средний разряд машинистов 5 |  |  |  | чел.-ч | 6.99 | 1.4707 | 1.4382 |  |  | 432.34 |  | 622 | [26 empty] | ОТм(Зтм) Средний разряд машинистов 5
| 91.14.02-001 | Автомобили бортовые, грузоподъемность до 5 т |  |  |  | маш.-ч | 0.01 | 1.4707 | 0.0020575 |  |  | 651.12 |  | 1 | [25 empty] | Автомобили бортовые, грузоподъемность до 5 т
| 4-100-040 | ОТм(Зтм) Средний разряд машинистов 4 |  |  |  | чел.-ч | 0.01 | 1.4707 | 0.0020575 |  |  | 376.19 |  | 1 | [26 empty] | ОТм(Зтм) Средний разряд машинистов 4
| 91.17.04-233 | Аппараты сварочные для ручной дуговой сварки, сварочный ток до 350 А |  |  |  | маш.-ч | 10.44 | 1.4707 | 2.148 |  |  | 39.71 |  | 85 | [25 empty] | Аппараты сварочные для ручной дуговой сварки, сварочный ток до 350 А
| 4 | М |  |  |  | 12: 179 | [24 empty] | М
| 01.7.11.07-0227 | Электроды сварочные для сварки низколегированных и углеродистых сталей УОНИ 13/45, Э42А, диаметр 4-5 мм |  |  |  | кг | 8.66 | 1.0894 | 1.3198 | 155.63 | 0.87 | 135.4 |  | 179 | [25 empty] | Электроды сварочные для сварки низколегированных и углеродистых сталей УОНИ 13/45, Э42А, диаметр 4-5 мм
Н | 23.5.02.02 | Трубы стальные электросварные прямошовные |  |  |  | 4: м; 5: 101; 6: 1.0894; 7: 15.3931 | [30 empty] | Трубы стальные электросварные прямошовные
|  | Итого прямые затраты |  |  |  | 12: 5353 | [27 empty] | Итого прямые затраты
|  | ФОТ |  |  |  | 12: 3430 | [28 empty] | ФОТ
| Пр/812-018.0-1 | НР Наружные сети водопровода, канализации, теплоснабжения, газопровода |  |  |  | 4: %; 5: 117; 6: 0.93; 7: 108.81; 12: 3732 | [28 empty] | НР Наружные сети водопровода, канализации, теплоснабжения, газопровода
| Пр/774-018.0 | СП Наружные сети водопровода, канализации, теплоснабжения, газопровода |  |  |  | 4: %; 5: 74; 7: 74; 12: 2538 | [28 empty] | СП Наружные сети водопровода, канализации, теплоснабжения, газопровода
|  | Всего по позиции |  |  |  | 10: 83080.77; 12: 11623 | [29 empty] | Всего по позиции
58 | ФСБЦ-23.5.02.02-0091 | Трубы стальные электросварные прямошовные со снятой фаской из стали марок Ст2кп-Ст4кп и Ст2пс-Ст4пс, наружный диаметр 273 мм, толщина стенки 4 мм |  |  |  | м | 15.39 | 1 | 15.39 | 1863.97 | 0.98 | 1826.69 | 1.0894 | 30626 | [22 empty] | Трубы стальные электросварные прямошовные со снятой фаской из стали марок Ст2кп-Ст4кп и Ст2пс-Ст4пс, наружный диаметр 273 мм, толщина стенки 4 мм
| Расчёт №1 | Индексы инфляции фактический и прогнозный (1,0121*1,0764=1,0894) ПЗ=1,0894 (ОЗП=1,0894; ЭМ=1,0894 к расх.; ЗПМ=1,0894; МАТ=1,0894 к расх.; ТЗ=1,0894; ТЗМ=1,0894) | [35 empty] | Индексы инфляции фактический и прогнозный (1,0121*1,0764=1,0894) ПЗ=1,0894 (ОЗП=1,0894; ЭМ=1,0894 к расх.; ЗПМ=1,0894; МАТ=1,0894 к расх.; ТЗ=1,0894; ТЗМ=1,0894)
|  | Всего по позиции |  |  |  | 12: 30626 | [29 empty] | Всего по позиции
59 | ГЭСН22-05-005-01 | Протаскивание в футляр полиэтиленовых труб диаметром: 110 мм |  |  |  | 4: 100 м трубы, уложенной в футляр; 5: 0.1399; 6: 1; 7: 0.1399 | [22 empty] | Протаскивание в футляр полиэтиленовых труб диаметром: 110 мм
| 421/пр_2020_прил.10_т.3_п.3_гр.3 | Производство работ осуществляется на территории действующего предприятия с наличием в зоне производства работ одного или нескольких из следующих факторов: - разветвленная сеть транспортных и инженерных коммуникаций; - стесненные условия для складирования материалов; - действующее технологическое оборудование; - движение технологического транспорта ОЗП=1,15; ЭМ=1,15 к расх.; ЗПМ=1,15; ТЗ=1,15; ТЗМ=1,15 | [35 empty] | Производство работ осуществляется на территории действующего предприятия с наличием в зоне производства работ одного или нескольких из следующих факторов: - разветвленная сеть транспортных и инженерных коммуникаций; - стесненные условия для складирования материалов; - действующее технологическое оборудование; - движение технологического транспорта ОЗП=1,15; ЭМ=1,15 к расх.; ЗПМ=1,15; ТЗ=1,15; ТЗМ=1,15
| 421/пр_2020_прил.10_т.3_п.4_гр.3 | Производство работ осуществляется в охранной зоне действующей воздушной линии электропередачи, вблизи объектов, находящихся под напряжением, внутри объектов капитального строительства, внутренняя проводка в которых не обесточена, если это приведет к ограничению действий рабочих в соответствии с требованиями техники безопасности ОЗП=1,2; ЭМ=1,2 к расх.; ЗПМ=1,2; ТЗ=1,2; ТЗМ=1,2 | [35 empty] | Производство работ осуществляется в охранной зоне действующей воздушной линии электропередачи, вблизи объектов, находящихся под напряжением, внутри объектов капитального строительства, внутренняя проводка в которых не обесточена, если это приведет к ограничению действий рабочих в соответствии с требованиями техники безопасности ОЗП=1,2; ЭМ=1,2 к расх.; ЗПМ=1,2; ТЗ=1,2; ТЗМ=1,2
| Расчёт №1 | Индексы инфляции фактический и прогнозный (1,0121*1,0764=1,0894) ПЗ=1,0894 (ОЗП=1,0894; ЭМ=1,0894 к расх.; ЗПМ=1,0894; МАТ=1,0894 к расх.; ТЗ=1,0894; ТЗМ=1,0894) | [35 empty] | Индексы инфляции фактический и прогнозный (1,0121*1,0764=1,0894) ПЗ=1,0894 (ОЗП=1,0894; ЭМ=1,0894 к расх.; ЗПМ=1,0894; МАТ=1,0894 к расх.; ТЗ=1,0894; ТЗМ=1,0894)
| 1 | ОТ(ЗТ) |  |  |  | 4: чел.-ч; 7: 14.7461; 12: 5547 | [24 empty] | ОТ(ЗТ)
| 1-100-40 | Средний разряд работы 4,0 |  |  |  | чел.-ч | 71.67 | 1.4707 | 14.7461 |  |  | 376.19 |  | 5547 | [25 empty] | Средний разряд работы 4,0
| 2 | ЭМ |  |  |  | 12: 66 | [24 empty] | ЭМ
|  | ОТм(ЗТм) |  |  |  | 4: чел.-ч; 7: 0.0061725; 12: 3 | [24 empty] | ОТм(ЗТм)
| 91.05.05-015 | Краны на автомобильном ходу, грузоподъемность 16 т |  |  |  | маш.-ч | 0.03 | 1.4707 | 0.0061725 |  |  | 1616.3 |  | 10 | [25 empty] | Краны на автомобильном ходу, грузоподъемность 16 т
| 4-100-060 | ОТм(Зтм) Средний разряд машинистов 6 |  |  |  | чел.-ч | 0.03 | 1.4707 | 0.0061725 |  |  | 505.33 |  | 3 | [26 empty] | ОТм(Зтм) Средний разряд машинистов 6
| 91.06.03-061 | Лебедки электрические тяговым усилием до 12,26 кН (1,25 т) |  |  |  | маш.-ч | 21.1 | 1.4707 | 4.3413 | 8.84 | 1.47 | 12.99 |  | 56 | [25 empty] | Лебедки электрические тяговым усилием до 12,26 кН (1,25 т)
| 4 | М |  |  |  | 12: 963 | [24 empty] | М
| 01.7.19.04-0024 | Пластины резиновые технические ТМКЩ, толщина 2-40 мм |  |  |  | кг | 22.2 | 1.0894 | 3.3834 | 61.7 | 1.58 | 97.49 |  | 330 | [25 empty] | Пластины резиновые технические ТМКЩ, толщина 2-40 мм
| 08.1.02.11-0001 | Поковки из квадратных заготовок, масса 1,5-4,5 кг |  |  |  | т | 0.052 | 1.0894 | 0.0079252 | 55898.18 | 1.43 | 79934.4 |  | 633 | [25 empty] | Поковки из квадратных заготовок, масса 1,5-4,5 кг
Н | 24.3.03.13 | Трубы полиэтиленовые |  |  |  | 4: м; 5: 110; 6: 1.0894; 7: 16.7648 | [30 empty] | Трубы полиэтиленовые
|  | Итого прямые затраты |  |  |  | 12: 6579 | [27 empty] | Итого прямые затраты
|  | ФОТ |  |  |  | 12: 5550 | [28 empty] | ФОТ
| Пр/812-018.0-1 | НР Наружные сети водопровода, канализации, теплоснабжения, газопровода |  |  |  | 4: %; 5: 117; 6: 0.93; 7: 108.81; 12: 6039 | [28 empty] | НР Наружные сети водопровода, канализации, теплоснабжения, газопровода
| Пр/774-018.0 | СП Наружные сети водопровода, канализации, теплоснабжения, газопровода |  |  |  | 4: %; 5: 74; 7: 74; 12: 4107 | [28 empty] | СП Наружные сети водопровода, канализации, теплоснабжения, газопровода
|  | Всего по позиции |  |  |  | 10: 119549.68; 12: 16725 | [29 empty] | Всего по позиции
60 | ГЭСН22-01-021-02 | Укладка трубопроводов из полиэтиленовых труб диаметром: 63 мм |  |  |  | 4: км; 5: 0.06601; 6: 1; 7: 0.06601 | [22 empty] | Укладка трубопроводов из полиэтиленовых труб диаметром: 63 мм
| 421/пр_2020_прил.10_т.3_п.3_гр.3 | Производство работ осуществляется на территории действующего предприятия с наличием в зоне производства работ одного или нескольких из следующих факторов: - разветвленная сеть транспортных и инженерных коммуникаций; - стесненные условия для складирования материалов; - действующее технологическое оборудование; - движение технологического транспорта ОЗП=1,15; ЭМ=1,15 к расх.; ЗПМ=1,15; ТЗ=1,15; ТЗМ=1,15 | [35 empty] | Производство работ осуществляется на территории действующего предприятия с наличием в зоне производства работ одного или нескольких из следующих факторов: - разветвленная сеть транспортных и инженерных коммуникаций; - стесненные условия для складирования материалов; - действующее технологическое оборудование; - движение технологического транспорта ОЗП=1,15; ЭМ=1,15 к расх.; ЗПМ=1,15; ТЗ=1,15; ТЗМ=1,15
| 421/пр_2020_прил.10_т.3_п.4_гр.3 | Производство работ осуществляется в охранной зоне действующей воздушной линии электропередачи, вблизи объектов, находящихся под напряжением, внутри объектов капитального строительства, внутренняя проводка в которых не обесточена, если это приведет к ограничению действий рабочих в соответствии с требованиями техники безопасности ОЗП=1,2; ЭМ=1,2 к расх.; ЗПМ=1,2; ТЗ=1,2; ТЗМ=1,2 | [35 empty] | Производство работ осуществляется в охранной зоне действующей воздушной линии электропередачи, вблизи объектов, находящихся под напряжением, внутри объектов капитального строительства, внутренняя проводка в которых не обесточена, если это приведет к ограничению действий рабочих в соответствии с требованиями техники безопасности ОЗП=1,2; ЭМ=1,2 к расх.; ЗПМ=1,2; ТЗ=1,2; ТЗМ=1,2
| Расчёт №1 | Индексы инфляции фактический и прогнозный (1,0121*1,0764=1,0894) ПЗ=1,0894 (ОЗП=1,0894; ЭМ=1,0894 к расх.; ЗПМ=1,0894; МАТ=1,0894 к расх.; ТЗ=1,0894; ТЗМ=1,0894) | [35 empty] | Индексы инфляции фактический и прогнозный (1,0121*1,0764=1,0894) ПЗ=1,0894 (ОЗП=1,0894; ЭМ=1,0894 к расх.; ЗПМ=1,0894; МАТ=1,0894 к расх.; ТЗ=1,0894; ТЗМ=1,0894)
| 1 | ОТ(ЗТ) |  |  |  | 4: чел.-ч; 7: 20.1577; 12: 7329 | [24 empty] | ОТ(ЗТ)
| 1-100-37 | Средний разряд работы 3,7 |  |  |  | чел.-ч | 207.64 | 1.4707 | 20.1577 |  |  | 363.56 |  | 7329 | [25 empty] | Средний разряд работы 3,7
| 2 | ЭМ |  |  |  | 12: 225 | [24 empty] | ЭМ
|  | ОТм(ЗТм) |  |  |  | 4: чел.-ч; 7: 0.11747; 12: 46 | [24 empty] | ОТм(ЗТм)
| 91.05.05-015 | Краны на автомобильном ходу, грузоподъемность 16 т |  |  |  | маш.-ч | 0.12 | 1.4707 | 0.01165 |  |  | 1616.3 |  | 19 | [25 empty] | Краны на автомобильном ходу, грузоподъемность 16 т
| 4-100-060 | ОТм(Зтм) Средний разряд машинистов 6 |  |  |  | чел.-ч | 0.12 | 1.4707 | 0.01165 |  |  | 505.33 |  | 6 | [26 empty] | ОТм(Зтм) Средний разряд машинистов 6
| 91.10.09-012 | Установки для гидравлических испытаний трубопроводов, давление нагнетания низкое 0,1 МПа (1 кгс/см2), высокое 10 МПа (100 кгс/см2) при работе от передвижных электростанций |  |  |  | маш.-ч | 8 | 1.4707 | 0.77664 | 11.68 | 1.5 | 17.52 |  | 14 | [25 empty] | Установки для гидравлических испытаний трубопроводов, давление нагнетания низкое 0,1 МПа (1 кгс/см2), высокое 10 МПа (100 кгс/см2) при работе от передвижных электростанций
| 91.14.02-001 | Автомобили бортовые, грузоподъемность до 5 т |  |  |  | маш.-ч | 0.16 | 1.4707 | 0.015533 |  |  | 651.12 |  | 10 | [25 empty] | Автомобили бортовые, грузоподъемность до 5 т
| 4-100-040 | ОТм(Зтм) Средний разряд машинистов 4 |  |  |  | чел.-ч | 0.16 | 1.4707 | 0.015533 |  |  | 376.19 |  | 6 | [26 empty] | ОТм(Зтм) Средний разряд машинистов 4
| 91.16.01-002 | Электростанции передвижные, мощность 4 кВт |  |  |  | маш.-ч | 0.93 | 1.4707 | 0.090285 |  |  | 135.31 |  | 12 | [25 empty] | Электростанции передвижные, мощность 4 кВт
| 4-100-040 | ОТм(Зтм) Средний разряд машинистов 4 |  |  |  | чел.-ч | 0.93 | 1.4707 | 0.090285 |  |  | 376.19 |  | 34 | [26 empty] | ОТм(Зтм) Средний разряд машинистов 4
| 91.17.04-056 | Аппараты с полуавтоматическим управлением процессом сварки "встык" пластмассовых труб диаметром до 160 мм |  |  |  | маш.-ч | 22.97 | 1.4707 | 2.2299 | 50.77 | 1.5 | 76.16 |  | 170 | [25 empty] | Аппараты с полуавтоматическим управлением процессом сварки "встык" пластмассовых труб диаметром до 160 мм
| 4 | М |  |  |  | 12: 9 | [24 empty] | М
| 01.7.03.01-0001 | Вода |  |  |  | м3 | 3.3 | 1.0894 | 0.23731 | 35.71 | 0.91 | 32.5 |  | 8 | [25 empty] | Вода
| 12.1.02.06-0012 | Рубероид кровельный РКК-350 |  |  |  | м2 | 0.22 | 1.0894 | 0.015821 | 47.57 | 1.42 | 67.55 |  | 1 | [25 empty] | Рубероид кровельный РКК-350
Н | 24.3.03.13 | Трубы полиэтиленовые |  |  |  | 4: м; 5: 1007; 6: 1.0894; 7: 72.4147 | [30 empty] | Трубы полиэтиленовые
|  | Итого прямые затраты |  |  |  | 12: 7609 | [27 empty] | Итого прямые затраты
|  | ФОТ |  |  |  | 12: 7375 | [28 empty] | ФОТ
| Пр/812-018.0-1 | НР Наружные сети водопровода, канализации, теплоснабжения, газопровода |  |  |  | 4: %; 5: 117; 6: 0.93; 7: 108.81; 12: 8025 | [28 empty] | НР Наружные сети водопровода, канализации, теплоснабжения, газопровода
| Пр/774-018.0 | СП Наружные сети водопровода, канализации, теплоснабжения, газопровода |  |  |  | 4: %; 5: 74; 7: 74; 12: 5458 | [28 empty] | СП Наружные сети водопровода, канализации, теплоснабжения, газопровода
|  | Всего по позиции |  |  |  | 10: 319527.34; 12: 21092 | [29 empty] | Всего по позиции
61 | ФСБЦ-01.7.03.01-0001 | Вода |  |  |  | м3 | -0.23731 | 1 | -0.23731 | 35.71 | 0.91 | 32.5 | 1.0894 | -8 | [22 empty] | Вода
| Расчёт №1 | Индексы инфляции фактический и прогнозный (1,0121*1,0764=1,0894) ПЗ=1,0894 (ОЗП=1,0894; ЭМ=1,0894 к расх.; ЗПМ=1,0894; МАТ=1,0894 к расх.; ТЗ=1,0894; ТЗМ=1,0894) | [35 empty] | Индексы инфляции фактический и прогнозный (1,0121*1,0764=1,0894) ПЗ=1,0894 (ОЗП=1,0894; ЭМ=1,0894 к расх.; ЗПМ=1,0894; МАТ=1,0894 к расх.; ТЗ=1,0894; ТЗМ=1,0894)
|  | Всего по позиции | [41 empty] | Всего по позиции | bar: 12
62 | ФСБЦ-24.3.03.13-0043 | Трубы напорные полиэтиленовые ПЭ100, стандартное размерное отношение SDR17, номинальный наружный диаметр 63 мм, толщина стенки 3,8 мм |  |  |  | м | 89.2 | 1 | 89.2 | 128.53 | 1.01 | 129.82 | 1.0894 | 12615 | [22 empty] | Трубы напорные полиэтиленовые ПЭ100, стандартное размерное отношение SDR17, номинальный наружный диаметр 63 мм, толщина стенки 3,8 мм
| Расчёт №1 | Индексы инфляции фактический и прогнозный (1,0121*1,0764=1,0894) ПЗ=1,0894 (ОЗП=1,0894; ЭМ=1,0894 к расх.; ЗПМ=1,0894; МАТ=1,0894 к расх.; ТЗ=1,0894; ТЗМ=1,0894) | [35 empty] | Индексы инфляции фактический и прогнозный (1,0121*1,0764=1,0894) ПЗ=1,0894 (ОЗП=1,0894; ЭМ=1,0894 к расх.; ЗПМ=1,0894; МАТ=1,0894 к расх.; ТЗ=1,0894; ТЗМ=1,0894)
|  | Всего по позиции |  |  |  | 12: 12615 | [29 empty] | Всего по позиции
63 | ГЭСН22-05-004-01 | Заделка битумом и прядью концов футляра диаметром: 400 мм |  |  |  | 4: футляр; 5: 3; 6: 1; 7: 3 | [22 empty] | Заделка битумом и прядью концов футляра диаметром: 400 мм
| 421/пр_2020_прил.10_т.3_п.3_гр.3 | Производство работ осуществляется на территории действующего предприятия с наличием в зоне производства работ одного или нескольких из следующих факторов: - разветвленная сеть транспортных и инженерных коммуникаций; - стесненные условия для складирования материалов; - действующее технологическое оборудование; - движение технологического транспорта ОЗП=1,15; ЭМ=1,15 к расх.; ЗПМ=1,15; ТЗ=1,15; ТЗМ=1,15 | [35 empty] | Производство работ осуществляется на территории действующего предприятия с наличием в зоне производства работ одного или нескольких из следующих факторов: - разветвленная сеть транспортных и инженерных коммуникаций; - стесненные условия для складирования материалов; - действующее технологическое оборудование; - движение технологического транспорта ОЗП=1,15; ЭМ=1,15 к расх.; ЗПМ=1,15; ТЗ=1,15; ТЗМ=1,15
| 421/пр_2020_прил.10_т.3_п.4_гр.3 | Производство работ осуществляется в охранной зоне действующей воздушной линии электропередачи, вблизи объектов, находящихся под напряжением, внутри объектов капитального строительства, внутренняя проводка в которых не обесточена, если это приведет к ограничению действий рабочих в соответствии с требованиями техники безопасности ОЗП=1,2; ЭМ=1,2 к расх.; ЗПМ=1,2; ТЗ=1,2; ТЗМ=1,2 | [35 empty] | Производство работ осуществляется в охранной зоне действующей воздушной линии электропередачи, вблизи объектов, находящихся под напряжением, внутри объектов капитального строительства, внутренняя проводка в которых не обесточена, если это приведет к ограничению действий рабочих в соответствии с требованиями техники безопасности ОЗП=1,2; ЭМ=1,2 к расх.; ЗПМ=1,2; ТЗ=1,2; ТЗМ=1,2
| Расчёт №1 | Индексы инфляции фактический и прогнозный (1,0121*1,0764=1,0894) ПЗ=1,0894 (ОЗП=1,0894; ЭМ=1,0894 к расх.; ЗПМ=1,0894; МАТ=1,0894 к расх.; ТЗ=1,0894; ТЗМ=1,0894) | [35 empty] | Индексы инфляции фактический и прогнозный (1,0121*1,0764=1,0894) ПЗ=1,0894 (ОЗП=1,0894; ЭМ=1,0894 к расх.; ЗПМ=1,0894; МАТ=1,0894 к расх.; ТЗ=1,0894; ТЗМ=1,0894)
| 1 | ОТ(ЗТ) |  |  |  | 4: чел.-ч; 7: 12.7509; 12: 4475 | [24 empty] | ОТ(ЗТ)
| 1-100-34 | Средний разряд работы 3,4 |  |  |  | чел.-ч | 2.89 | 1.4707 | 12.7509 |  |  | 350.93 |  | 4475 | [25 empty] | Средний разряд работы 3,4
| 2 | ЭМ |  |  |  | 12: 976 | [24 empty] | ЭМ
|  | ОТм(ЗТм) |  |  |  | 4: чел.-ч; 7: 0.17648; 12: 66 | [24 empty] | ОТм(ЗТм)
| 91.08.04-021 | Котлы битумные передвижные электрические с центробежной мешалкой, объем загрузочной емкости 400 л |  |  |  | маш.-ч | 0.99 | 1.4707 | 4.3679 | 95.25 | 1.54 | 146.69 |  | 641 | [25 empty] | Котлы битумные передвижные электрические с центробежной мешалкой, объем загрузочной емкости 400 л
| 91.14.02-001 | Автомобили бортовые, грузоподъемность до 5 т |  |  |  | маш.-ч | 0.04 | 1.4707 | 0.17648 |  |  | 651.12 |  | 115 | [25 empty] | Автомобили бортовые, грузоподъемность до 5 т
| 4-100-040 | ОТм(Зтм) Средний разряд машинистов 4 |  |  |  | чел.-ч | 0.04 | 1.4707 | 0.17648 |  |  | 376.19 |  | 66 | [26 empty] | ОТм(Зтм) Средний разряд машинистов 4
| 91.17.04-034 | Агрегаты сварочные с двигателем внутреннего сгорания для ручной дуговой сварки, сварочный ток до 400 А, количество постов 1 |  |  |  | маш.-ч | 0.47 | 1.4707 | 2.0737 |  |  | 106.21 |  | 220 | [25 empty] | Агрегаты сварочные с двигателем внутреннего сгорания для ручной дуговой сварки, сварочный ток до 400 А, количество постов 1
| 4 | М |  |  |  | 12: 4166 | [24 empty] | М
| 01.2.01.02-0054 | Битум нефтяной строительный БН-90/10 |  |  |  | т | 0.012 | 1.0894 | 0.039218 | 22965.21 | 1.18 | 27098.95 |  | 1063 | [25 empty] | Битум нефтяной строительный БН-90/10
| 01.7.11.07-0227 | Электроды сварочные для сварки низколегированных и углеродистых сталей УОНИ 13/45, Э42А, диаметр 4-5 мм |  |  |  | кг | 0.6 | 1.0894 | 1.9609 | 155.63 | 0.87 | 135.4 |  | 266 | [25 empty] | Электроды сварочные для сварки низколегированных и углеродистых сталей УОНИ 13/45, Э42А, диаметр 4-5 мм
| 11.1.03.06-0075 | Доска обрезная хвойных пород, естественной влажности, длина 2-6,5 м, ширина 100-250 мм, толщина 30-40 мм, сорт III |  |  |  | м3 | 0.00019 | 1.0894 | 0.000621 | 5764.42 | 1.56 | 8992.5 |  | 6 | [25 empty] | Доска обрезная хвойных пород, естественной влажности, длина 2-6,5 м, ширина 100-250 мм, толщина 30-40 мм, сорт III
| 01.7.07.29-0322 | Канат пропитанный (каболка) из льняного и джутового волокна, канализационный и водопроводный, отжатый, диаметр 10-100 мм |  |  |  | кг | 4.2 | 1.0894 | 13.7264 | 152.78 | 1.35 | 206.25 |  | 2831 | [25 empty] | Канат пропитанный (каболка) из льняного и джутового волокна, канализационный и водопроводный, отжатый, диаметр 10-100 мм
П,Н | 08.1.02.11-0001 | Поковки из квадратных заготовок, масса 1,5-4,5 кг |  |  |  | 4: т; 5: 0; 6: 1.0894; 7: 0 | [30 empty] | Поковки из квадратных заготовок, масса 1,5-4,5 кг
|  | Итого прямые затраты |  |  |  | 12: 9683 | [27 empty] | Итого прямые затраты
|  | ФОТ |  |  |  | 12: 4541 | [28 empty] | ФОТ
| Пр/812-018.0-1 | НР Наружные сети водопровода, канализации, теплоснабжения, газопровода |  |  |  | 4: %; 5: 117; 6: 0.93; 7: 108.81; 12: 4941 | [28 empty] | НР Наружные сети водопровода, канализации, теплоснабжения, газопровода
| Пр/774-018.0 | СП Наружные сети водопровода, канализации, теплоснабжения, газопровода |  |  |  | 4: %; 5: 74; 7: 74; 12: 3360 | [28 empty] | СП Наружные сети водопровода, канализации, теплоснабжения, газопровода
|  | Всего по позиции |  |  |  | 10: 5994.67; 12: 17984 | [29 empty] | Всего по позиции
Укладка трубы ПЭ100 SDR17, D=160 мм - в траншею и футляр | [35 empty] | Укладка трубы ПЭ100 SDR17, D=160 мм - в траншею и футляр
64 | ГЭСН22-01-015-01 | Укладка стальных неразрезных кожухов (футляров) в открытых траншеях диаметром: 300 мм |  |  |  | 4: 100 м; 5: 0.1253; 6: 1; 7: 0.1253 | [22 empty] | Укладка стальных неразрезных кожухов (футляров) в открытых траншеях диаметром: 300 мм
| 421/пр_2020_прил.10_т.3_п.3_гр.3 | Производство работ осуществляется на территории действующего предприятия с наличием в зоне производства работ одного или нескольких из следующих факторов: - разветвленная сеть транспортных и инженерных коммуникаций; - стесненные условия для складирования материалов; - действующее технологическое оборудование; - движение технологического транспорта ОЗП=1,15; ЭМ=1,15 к расх.; ЗПМ=1,15; ТЗ=1,15; ТЗМ=1,15 | [35 empty] | Производство работ осуществляется на территории действующего предприятия с наличием в зоне производства работ одного или нескольких из следующих факторов: - разветвленная сеть транспортных и инженерных коммуникаций; - стесненные условия для складирования материалов; - действующее технологическое оборудование; - движение технологического транспорта ОЗП=1,15; ЭМ=1,15 к расх.; ЗПМ=1,15; ТЗ=1,15; ТЗМ=1,15
| 421/пр_2020_прил.10_т.3_п.4_гр.3 | Производство работ осуществляется в охранной зоне действующей воздушной линии электропередачи, вблизи объектов, находящихся под напряжением, внутри объектов капитального строительства, внутренняя проводка в которых не обесточена, если это приведет к ограничению действий рабочих в соответствии с требованиями техники безопасности ОЗП=1,2; ЭМ=1,2 к расх.; ЗПМ=1,2; ТЗ=1,2; ТЗМ=1,2 | [35 empty] | Производство работ осуществляется в охранной зоне действующей воздушной линии электропередачи, вблизи объектов, находящихся под напряжением, внутри объектов капитального строительства, внутренняя проводка в которых не обесточена, если это приведет к ограничению действий рабочих в соответствии с требованиями техники безопасности ОЗП=1,2; ЭМ=1,2 к расх.; ЗПМ=1,2; ТЗ=1,2; ТЗМ=1,2
| Расчёт №1 | Индексы инфляции фактический и прогнозный (1,0121*1,0764=1,0894) ПЗ=1,0894 (ОЗП=1,0894; ЭМ=1,0894 к расх.; ЗПМ=1,0894; МАТ=1,0894 к расх.; ТЗ=1,0894; ТЗМ=1,0894) | [35 empty] | Индексы инфляции фактический и прогнозный (1,0121*1,0764=1,0894) ПЗ=1,0894 (ОЗП=1,0894; ЭМ=1,0894 к расх.; ЗПМ=1,0894; МАТ=1,0894 к расх.; ТЗ=1,0894; ТЗМ=1,0894)
| 1 | ОТ(ЗТ) |  |  |  | 4: чел.-ч; 7: 6.6819; 12: 2514 | [24 empty] | ОТ(ЗТ)
| 1-100-40 | Средний разряд работы 4,0 |  |  |  | чел.-ч | 36.26 | 1.4707 | 6.6819 |  |  | 376.19 |  | 2514 | [25 empty] | Средний разряд работы 4,0
| 2 | ЭМ |  |  |  | 12: 1562 | [24 empty] | ЭМ
|  | ОТм(ЗТм) |  |  |  | 4: чел.-ч; 7: 1.2899; 12: 558 | [24 empty] | ОТм(ЗТм)
| 91.10.05-004 | Трубоукладчики, номинальная грузоподъемность 6,3 т |  |  |  | маш.-ч | 6.99 | 1.4707 | 1.2881 | 994.01 | 1.16 | 1153.05 |  | 1485 | [25 empty] | Трубоукладчики, номинальная грузоподъемность 6,3 т
| 4-100-050 | ОТм(Зтм) Средний разряд машинистов 5 |  |  |  | чел.-ч | 6.99 | 1.4707 | 1.2881 |  |  | 432.34 |  | 557 | [26 empty] | ОТм(Зтм) Средний разряд машинистов 5
| 91.14.02-001 | Автомобили бортовые, грузоподъемность до 5 т |  |  |  | маш.-ч | 0.01 | 1.4707 | 0.0018428 |  |  | 651.12 |  | 1 | [25 empty] | Автомобили бортовые, грузоподъемность до 5 т
| 4-100-040 | ОТм(Зтм) Средний разряд машинистов 4 |  |  |  | чел.-ч | 0.01 | 1.4707 | 0.0018428 |  |  | 376.19 |  | 1 | [26 empty] | ОТм(Зтм) Средний разряд машинистов 4
| 91.17.04-233 | Аппараты сварочные для ручной дуговой сварки, сварочный ток до 350 А |  |  |  | маш.-ч | 10.44 | 1.4707 | 1.9239 |  |  | 39.71 |  | 76 | [25 empty] | Аппараты сварочные для ручной дуговой сварки, сварочный ток до 350 А
| 4 | М |  |  |  | 12: 160 | [24 empty] | М
| 01.7.11.07-0227 | Электроды сварочные для сварки низколегированных и углеродистых сталей УОНИ 13/45, Э42А, диаметр 4-5 мм |  |  |  | кг | 8.66 | 1.0894 | 1.1821 | 155.63 | 0.87 | 135.4 |  | 160 | [25 empty] | Электроды сварочные для сварки низколегированных и углеродистых сталей УОНИ 13/45, Э42А, диаметр 4-5 мм
Н | 23.5.02.02 | Трубы стальные электросварные прямошовные |  |  |  | 4: м; 5: 101; 6: 1.0894; 7: 13.7867 | [30 empty] | Трубы стальные электросварные прямошовные
|  | Итого прямые затраты |  |  |  | 12: 4794 | [27 empty] | Итого прямые затраты
|  | ФОТ |  |  |  | 12: 3072 | [28 empty] | ФОТ
| Пр/812-018.0-1 | НР Наружные сети водопровода, канализации, теплоснабжения, газопровода |  |  |  | 4: %; 5: 117; 6: 0.93; 7: 108.81; 12: 3343 | [28 empty] | НР Наружные сети водопровода, канализации, теплоснабжения, газопровода
| Пр/774-018.0 | СП Наружные сети водопровода, канализации, теплоснабжения, газопровода |  |  |  | 4: %; 5: 74; 7: 74; 12: 2273 | [28 empty] | СП Наружные сети водопровода, канализации, теплоснабжения, газопровода
|  | Всего по позиции |  |  |  | 10: 83080.61; 12: 10410 | [29 empty] | Всего по позиции
65 | ФСБЦ-23.5.02.02-0104 | Трубы стальные электросварные прямошовные со снятой фаской из стали марок Ст2кп-Ст4кп и Ст2пс-Ст4пс, наружный диаметр 377 мм, толщина стенки 4 мм |  |  |  | м | 13.79 | 1 | 13.79 | 2919.62 | 0.98 | 2861.23 | 1.0894 | 42984 | [22 empty] | Трубы стальные электросварные прямошовные со снятой фаской из стали марок Ст2кп-Ст4кп и Ст2пс-Ст4пс, наружный диаметр 377 мм, толщина стенки 4 мм
| Расчёт №1 | Индексы инфляции фактический и прогнозный (1,0121*1,0764=1,0894) ПЗ=1,0894 (ОЗП=1,0894; ЭМ=1,0894 к расх.; ЗПМ=1,0894; МАТ=1,0894 к расх.; ТЗ=1,0894; ТЗМ=1,0894) | [35 empty] | Индексы инфляции фактический и прогнозный (1,0121*1,0764=1,0894) ПЗ=1,0894 (ОЗП=1,0894; ЭМ=1,0894 к расх.; ЗПМ=1,0894; МАТ=1,0894 к расх.; ТЗ=1,0894; ТЗМ=1,0894)
|  | Всего по позиции |  |  |  | 12: 42984 | [29 empty] | Всего по позиции
66 | ГЭСН22-05-005-02 | Протаскивание в футляр полиэтиленовых труб диаметром: 160 мм |  |  |  | 4: 100 м трубы, уложенной в футляр; 5: 0.1253; 6: 1; 7: 0.1253 | [22 empty] | Протаскивание в футляр полиэтиленовых труб диаметром: 160 мм
| 421/пр_2020_прил.10_т.3_п.3_гр.3 | Производство работ осуществляется на территории действующего предприятия с наличием в зоне производства работ одного или нескольких из следующих факторов: - разветвленная сеть транспортных и инженерных коммуникаций; - стесненные условия для складирования материалов; - действующее технологическое оборудование; - движение технологического транспорта ОЗП=1,15; ЭМ=1,15 к расх.; ЗПМ=1,15; ТЗ=1,15; ТЗМ=1,15 | [35 empty] | Производство работ осуществляется на территории действующего предприятия с наличием в зоне производства работ одного или нескольких из следующих факторов: - разветвленная сеть транспортных и инженерных коммуникаций; - стесненные условия для складирования материалов; - действующее технологическое оборудование; - движение технологического транспорта ОЗП=1,15; ЭМ=1,15 к расх.; ЗПМ=1,15; ТЗ=1,15; ТЗМ=1,15
| 421/пр_2020_прил.10_т.3_п.4_гр.3 | Производство работ осуществляется в охранной зоне действующей воздушной линии электропередачи, вблизи объектов, находящихся под напряжением, внутри объектов капитального строительства, внутренняя проводка в которых не обесточена, если это приведет к ограничению действий рабочих в соответствии с требованиями техники безопасности ОЗП=1,2; ЭМ=1,2 к расх.; ЗПМ=1,2; ТЗ=1,2; ТЗМ=1,2 | [35 empty] | Производство работ осуществляется в охранной зоне действующей воздушной линии электропередачи, вблизи объектов, находящихся под напряжением, внутри объектов капитального строительства, внутренняя проводка в которых не обесточена, если это приведет к ограничению действий рабочих в соответствии с требованиями техники безопасности ОЗП=1,2; ЭМ=1,2 к расх.; ЗПМ=1,2; ТЗ=1,2; ТЗМ=1,2
| Расчёт №1 | Индексы инфляции фактический и прогнозный (1,0121*1,0764=1,0894) ПЗ=1,0894 (ОЗП=1,0894; ЭМ=1,0894 к расх.; ЗПМ=1,0894; МАТ=1,0894 к расх.; ТЗ=1,0894; ТЗМ=1,0894) | [35 empty] | Индексы инфляции фактический и прогнозный (1,0121*1,0764=1,0894) ПЗ=1,0894 (ОЗП=1,0894; ЭМ=1,0894 к расх.; ЗПМ=1,0894; МАТ=1,0894 к расх.; ТЗ=1,0894; ТЗМ=1,0894)
| 1 | ОТ(ЗТ) |  |  |  | 4: чел.-ч; 7: 14.0088; 12: 5270 | [24 empty] | ОТ(ЗТ)
| 1-100-40 | Средний разряд работы 4,0 |  |  |  | чел.-ч | 76.02 | 1.4707 | 14.0088 |  |  | 376.19 |  | 5270 | [25 empty] | Средний разряд работы 4,0
| 2 | ЭМ |  |  |  | 12: 66 | [24 empty] | ЭМ
|  | ОТм(ЗТм) |  |  |  | 4: чел.-ч; 7: 0.0073711; 12: 4 | [24 empty] | ОТм(ЗТм)
| 91.05.05-015 | Краны на автомобильном ходу, грузоподъемность 16 т |  |  |  | маш.-ч | 0.04 | 1.4707 | 0.0073711 |  |  | 1616.3 |  | 12 | [25 empty] | Краны на автомобильном ходу, грузоподъемность 16 т
| 4-100-060 | ОТм(Зтм) Средний разряд машинистов 6 |  |  |  | чел.-ч | 0.04 | 1.4707 | 0.0073711 |  |  | 505.33 |  | 4 | [26 empty] | ОТм(Зтм) Средний разряд машинистов 6
| 91.06.03-061 | Лебедки электрические тяговым усилием до 12,26 кН (1,25 т) |  |  |  | маш.-ч | 22.5 | 1.4707 | 4.1462 | 8.84 | 1.47 | 12.99 |  | 54 | [25 empty] | Лебедки электрические тяговым усилием до 12,26 кН (1,25 т)
| 4 | М |  |  |  | 12: 1078 | [24 empty] | М
| 01.7.19.04-0024 | Пластины резиновые технические ТМКЩ, толщина 2-40 мм |  |  |  | кг | 30.2 | 1.0894 | 4.1224 | 61.7 | 1.58 | 97.49 |  | 402 | [25 empty] | Пластины резиновые технические ТМКЩ, толщина 2-40 мм
| 08.1.02.11-0001 | Поковки из квадратных заготовок, масса 1,5-4,5 кг |  |  |  | т | 0.062 | 1.0894 | 0.0084631 | 55898.18 | 1.43 | 79934.4 |  | 676 | [25 empty] | Поковки из квадратных заготовок, масса 1,5-4,5 кг
Н | 24.3.03.13 | Трубы полиэтиленовые |  |  |  | 4: м; 5: 110; 6: 1.0894; 7: 15.0152 | [30 empty] | Трубы полиэтиленовые
|  | Итого прямые затраты |  |  |  | 12: 6418 | [27 empty] | Итого прямые затраты
|  | ФОТ |  |  |  | 12: 5274 | [28 empty] | ФОТ
| Пр/812-018.0-1 | НР Наружные сети водопровода, канализации, теплоснабжения, газопровода |  |  |  | 4: %; 5: 117; 6: 0.93; 7: 108.81; 12: 5739 | [28 empty] | НР Наружные сети водопровода, канализации, теплоснабжения, газопровода
| Пр/774-018.0 | СП Наружные сети водопровода, канализации, теплоснабжения, газопровода |  |  |  | 4: %; 5: 74; 7: 74; 12: 3903 | [28 empty] | СП Наружные сети водопровода, канализации, теплоснабжения, газопровода
|  | Всего по позиции |  |  |  | 10: 128172.39; 12: 16060 | [29 empty] | Всего по позиции
67 | ГЭСН22-01-021-05 | Укладка трубопроводов из полиэтиленовых труб диаметром: 160 мм |  |  |  | 4: км; 5: 0.20047; 6: 1; 7: 0.20047 | [22 empty] | Укладка трубопроводов из полиэтиленовых труб диаметром: 160 мм
| 421/пр_2020_прил.10_т.3_п.3_гр.3 | Производство работ осуществляется на территории действующего предприятия с наличием в зоне производства работ одного или нескольких из следующих факторов: - разветвленная сеть транспортных и инженерных коммуникаций; - стесненные условия для складирования материалов; - действующее технологическое оборудование; - движение технологического транспорта ОЗП=1,15; ЭМ=1,15 к расх.; ЗПМ=1,15; ТЗ=1,15; ТЗМ=1,15 | [35 empty] | Производство работ осуществляется на территории действующего предприятия с наличием в зоне производства работ одного или нескольких из следующих факторов: - разветвленная сеть транспортных и инженерных коммуникаций; - стесненные условия для складирования материалов; - действующее технологическое оборудование; - движение технологического транспорта ОЗП=1,15; ЭМ=1,15 к расх.; ЗПМ=1,15; ТЗ=1,15; ТЗМ=1,15
| 421/пр_2020_прил.10_т.3_п.4_гр.3 | Производство работ осуществляется в охранной зоне действующей воздушной линии электропередачи, вблизи объектов, находящихся под напряжением, внутри объектов капитального строительства, внутренняя проводка в которых не обесточена, если это приведет к ограничению действий рабочих в соответствии с требованиями техники безопасности ОЗП=1,2; ЭМ=1,2 к расх.; ЗПМ=1,2; ТЗ=1,2; ТЗМ=1,2 | [35 empty] | Производство работ осуществляется в охранной зоне действующей воздушной линии электропередачи, вблизи объектов, находящихся под напряжением, внутри объектов капитального строительства, внутренняя проводка в которых не обесточена, если это приведет к ограничению действий рабочих в соответствии с требованиями техники безопасности ОЗП=1,2; ЭМ=1,2 к расх.; ЗПМ=1,2; ТЗ=1,2; ТЗМ=1,2
| Расчёт №1 | Индексы инфляции фактический и прогнозный (1,0121*1,0764=1,0894) ПЗ=1,0894 (ОЗП=1,0894; ЭМ=1,0894 к расх.; ЗПМ=1,0894; МАТ=1,0894 к расх.; ТЗ=1,0894; ТЗМ=1,0894) | [35 empty] | Индексы инфляции фактический и прогнозный (1,0121*1,0764=1,0894) ПЗ=1,0894 (ОЗП=1,0894; ЭМ=1,0894 к расх.; ЗПМ=1,0894; МАТ=1,0894 к расх.; ТЗ=1,0894; ТЗМ=1,0894)
| 1 | ОТ(ЗТ) |  |  |  | 4: чел.-ч; 7: 84.4745; 12: 30356 | [24 empty] | ОТ(ЗТ)
| 1-100-36 | Средний разряд работы 3,6 |  |  |  | чел.-ч | 286.52 | 1.4707 | 84.4745 |  |  | 359.35 |  | 30356 | [25 empty] | Средний разряд работы 3,6
| 2 | ЭМ |  |  |  | 12: 1446 | [24 empty] | ЭМ
|  | ОТм(ЗТм) |  |  |  | 4: чел.-ч; 7: 0.9066; 12: 369 | [24 empty] | ОТм(ЗТм)
| 91.05.05-015 | Краны на автомобильном ходу, грузоподъемность 16 т |  |  |  | маш.-ч | 0.73 | 1.4707 | 0.21523 |  |  | 1616.3 |  | 348 | [25 empty] | Краны на автомобильном ходу, грузоподъемность 16 т
| 4-100-060 | ОТм(Зтм) Средний разряд машинистов 6 |  |  |  | чел.-ч | 0.73 | 1.4707 | 0.21523 |  |  | 505.33 |  | 109 | [26 empty] | ОТм(Зтм) Средний разряд машинистов 6
| 91.10.09-012 | Установки для гидравлических испытаний трубопроводов, давление нагнетания низкое 0,1 МПа (1 кгс/см2), высокое 10 МПа (100 кгс/см2) при работе от передвижных электростанций |  |  |  | маш.-ч | 20 | 1.4707 | 5.8966 | 11.68 | 1.5 | 17.52 |  | 103 | [25 empty] | Установки для гидравлических испытаний трубопроводов, давление нагнетания низкое 0,1 МПа (1 кгс/см2), высокое 10 МПа (100 кгс/см2) при работе от передвижных электростанций
| 91.14.04-002 | Тягачи седельные, нагрузка на седельно-сцепное устройство до 15 т |  |  |  | маш.-ч | 0.025 | 1.4707 | 0.0073707 |  |  | 1116.96 |  | 8 | [25 empty] | Тягачи седельные, нагрузка на седельно-сцепное устройство до 15 т
| 4-100-050 | ОТм(Зтм) Средний разряд машинистов 5 |  |  |  | чел.-ч | 0.025 | 1.4707 | 0.0073707 |  |  | 432.34 |  | 3 | [26 empty] | ОТм(Зтм) Средний разряд машинистов 5
| 91.14.05-012 | Полуприцепы общего назначения, грузоподъемность до 15 т |  |  |  | маш.-ч | 0.025 | 1.4707 | 0.0073707 | 105.74 | 1.57 | 166.01 |  | 1 | [25 empty] | Полуприцепы общего назначения, грузоподъемность до 15 т
| 91.16.01-002 | Электростанции передвижные, мощность 4 кВт |  |  |  | маш.-ч | 2.32 | 1.4707 | 0.684 |  |  | 135.31 |  | 93 | [25 empty] | Электростанции передвижные, мощность 4 кВт
| 4-100-040 | ОТм(Зтм) Средний разряд машинистов 4 |  |  |  | чел.-ч | 2.32 | 1.4707 | 0.684 |  |  | 376.19 |  | 257 | [26 empty] | ОТм(Зтм) Средний разряд машинистов 4
| 91.17.04-056 | Аппараты с полуавтоматическим управлением процессом сварки "встык" пластмассовых труб диаметром до 160 мм |  |  |  | маш.-ч | 39.79 | 1.4707 | 11.7313 | 50.77 | 1.5 | 76.16 |  | 893 | [25 empty] | Аппараты с полуавтоматическим управлением процессом сварки "встык" пластмассовых труб диаметром до 160 мм
| 4 | М |  |  |  | 12: 152 | [24 empty] | М
| 01.7.03.01-0001 | Вода |  |  |  | м3 | 20.5 | 1.0894 | 4.477 | 35.71 | 0.91 | 32.5 |  | 146 | [25 empty] | Вода
| 12.1.02.06-0012 | Рубероид кровельный РКК-350 |  |  |  | м2 | 0.44 | 1.0894 | 0.096092 | 47.57 | 1.42 | 67.55 |  | 6 | [25 empty] | Рубероид кровельный РКК-350
Н | 24.3.03.13 | Трубы полиэтиленовые |  |  |  | 4: м; 5: 1008; 6: 1.0894; 7: 220.1392 | [30 empty] | Трубы полиэтиленовые
|  | Итого прямые затраты |  |  |  | 12: 32323 | [27 empty] | Итого прямые затраты
|  | ФОТ |  |  |  | 12: 30725 | [28 empty] | ФОТ
| Пр/812-018.0-1 | НР Наружные сети водопровода, канализации, теплоснабжения, газопровода |  |  |  | 4: %; 5: 117; 6: 0.93; 7: 108.81; 12: 33432 | [28 empty] | НР Наружные сети водопровода, канализации, теплоснабжения, газопровода
| Пр/774-018.0 | СП Наружные сети водопровода, канализации, теплоснабжения, газопровода |  |  |  | 4: %; 5: 74; 7: 74; 12: 22737 | [28 empty] | СП Наружные сети водопровода, канализации, теплоснабжения, газопровода
|  | Всего по позиции |  |  |  | 10: 441422.66; 12: 88492 | [29 empty] | Всего по позиции
68 | ФСБЦ-01.7.03.01-0001 | Вода |  |  |  | м3 | -4.477 | 1 | -4.477 | 35.71 | 0.91 | 32.5 | 1.0894 | -159 | [22 empty] | Вода
| Расчёт №1 | Индексы инфляции фактический и прогнозный (1,0121*1,0764=1,0894) ПЗ=1,0894 (ОЗП=1,0894; ЭМ=1,0894 к расх.; ЗПМ=1,0894; МАТ=1,0894 к расх.; ТЗ=1,0894; ТЗМ=1,0894) | [35 empty] | Индексы инфляции фактический и прогнозный (1,0121*1,0764=1,0894) ПЗ=1,0894 (ОЗП=1,0894; ЭМ=1,0894 к расх.; ЗПМ=1,0894; МАТ=1,0894 к расх.; ТЗ=1,0894; ТЗМ=1,0894)
|  | Всего по позиции |  |  |  | 12: -159 | [29 empty] | Всего по позиции
69 | ФСБЦ-24.3.03.13-0049 | Трубы напорные полиэтиленовые ПЭ100, стандартное размерное отношение SDR17, номинальный наружный диаметр 160 мм, толщина стенки 9,5 мм |  |  |  | м | 235.15 | 1 | 235.15 | 764.64 | 1.01 | 772.29 | 1.0894 | 197839 | [22 empty] | Трубы напорные полиэтиленовые ПЭ100, стандартное размерное отношение SDR17, номинальный наружный диаметр 160 мм, толщина стенки 9,5 мм
| Расчёт №1 | Индексы инфляции фактический и прогнозный (1,0121*1,0764=1,0894) ПЗ=1,0894 (ОЗП=1,0894; ЭМ=1,0894 к расх.; ЗПМ=1,0894; МАТ=1,0894 к расх.; ТЗ=1,0894; ТЗМ=1,0894) | [35 empty] | Индексы инфляции фактический и прогнозный (1,0121*1,0764=1,0894) ПЗ=1,0894 (ОЗП=1,0894; ЭМ=1,0894 к расх.; ЗПМ=1,0894; МАТ=1,0894 к расх.; ТЗ=1,0894; ТЗМ=1,0894)
|  | Всего по позиции |  |  |  | 12: 197839 | [29 empty] | Всего по позиции
70 | ГЭСН22-05-004-01 | Заделка битумом и прядью концов футляра диаметром: 400 мм |  |  |  | 4: футляр; 5: 2; 6: 1; 7: 2 | [22 empty] | Заделка битумом и прядью концов футляра диаметром: 400 мм
| 421/пр_2020_прил.10_т.3_п.3_гр.3 | Производство работ осуществляется на территории действующего предприятия с наличием в зоне производства работ одного или нескольких из следующих факторов: - разветвленная сеть транспортных и инженерных коммуникаций; - стесненные условия для складирования материалов; - действующее технологическое оборудование; - движение технологического транспорта ОЗП=1,15; ЭМ=1,15 к расх.; ЗПМ=1,15; ТЗ=1,15; ТЗМ=1,15 | [35 empty] | Производство работ осуществляется на территории действующего предприятия с наличием в зоне производства работ одного или нескольких из следующих факторов: - разветвленная сеть транспортных и инженерных коммуникаций; - стесненные условия для складирования материалов; - действующее технологическое оборудование; - движение технологического транспорта ОЗП=1,15; ЭМ=1,15 к расх.; ЗПМ=1,15; ТЗ=1,15; ТЗМ=1,15
| 421/пр_2020_прил.10_т.3_п.4_гр.3 | Производство работ осуществляется в охранной зоне действующей воздушной линии электропередачи, вблизи объектов, находящихся под напряжением, внутри объектов капитального строительства, внутренняя проводка в которых не обесточена, если это приведет к ограничению действий рабочих в соответствии с требованиями техники безопасности ОЗП=1,2; ЭМ=1,2 к расх.; ЗПМ=1,2; ТЗ=1,2; ТЗМ=1,2 | [35 empty] | Производство работ осуществляется в охранной зоне действующей воздушной линии электропередачи, вблизи объектов, находящихся под напряжением, внутри объектов капитального строительства, внутренняя проводка в которых не обесточена, если это приведет к ограничению действий рабочих в соответствии с требованиями техники безопасности ОЗП=1,2; ЭМ=1,2 к расх.; ЗПМ=1,2; ТЗ=1,2; ТЗМ=1,2
| Расчёт №1 | Индексы инфляции фактический и прогнозный (1,0121*1,0764=1,0894) ПЗ=1,0894 (ОЗП=1,0894; ЭМ=1,0894 к расх.; ЗПМ=1,0894; МАТ=1,0894 к расх.; ТЗ=1,0894; ТЗМ=1,0894) | [35 empty] | Индексы инфляции фактический и прогнозный (1,0121*1,0764=1,0894) ПЗ=1,0894 (ОЗП=1,0894; ЭМ=1,0894 к расх.; ЗПМ=1,0894; МАТ=1,0894 к расх.; ТЗ=1,0894; ТЗМ=1,0894)
| 1 | ОТ(ЗТ) |  |  |  | 4: чел.-ч; 7: 8.5006; 12: 2983 | [24 empty] | ОТ(ЗТ)
| 1-100-34 | Средний разряд работы 3,4 |  |  |  | чел.-ч | 2.89 | 1.4707 | 8.5006 |  |  | 350.93 |  | 2983 | [25 empty] | Средний разряд работы 3,4
| 2 | ЭМ |  |  |  | 12: 651 | [24 empty] | ЭМ
|  | ОТм(ЗТм) |  |  |  | 4: чел.-ч; 7: 0.11766; 12: 44 | [24 empty] | ОТм(ЗТм)
| 91.08.04-021 | Котлы битумные передвижные электрические с центробежной мешалкой, объем загрузочной емкости 400 л |  |  |  | маш.-ч | 0.99 | 1.4707 | 2.912 | 95.25 | 1.54 | 146.69 |  | 427 | [25 empty] | Котлы битумные передвижные электрические с центробежной мешалкой, объем загрузочной емкости 400 л
| 91.14.02-001 | Автомобили бортовые, грузоподъемность до 5 т |  |  |  | маш.-ч | 0.04 | 1.4707 | 0.11766 |  |  | 651.12 |  | 77 | [25 empty] | Автомобили бортовые, грузоподъемность до 5 т
| 4-100-040 | ОТм(Зтм) Средний разряд машинистов 4 |  |  |  | чел.-ч | 0.04 | 1.4707 | 0.11766 |  |  | 376.19 |  | 44 | [26 empty] | ОТм(Зтм) Средний разряд машинистов 4
| 91.17.04-034 | Агрегаты сварочные с двигателем внутреннего сгорания для ручной дуговой сварки, сварочный ток до 400 А, количество постов 1 |  |  |  | маш.-ч | 0.47 | 1.4707 | 1.3824 |  |  | 106.21 |  | 147 | [25 empty] | Агрегаты сварочные с двигателем внутреннего сгорания для ручной дуговой сварки, сварочный ток до 400 А, количество постов 1
| 4 | М |  |  |  | 12: 2777 | [24 empty] | М
| 01.2.01.02-0054 | Битум нефтяной строительный БН-90/10 |  |  |  | т | 0.012 | 1.0894 | 0.026146 | 22965.21 | 1.18 | 27098.95 |  | 709 | [25 empty] | Битум нефтяной строительный БН-90/10
| 01.7.11.07-0227 | Электроды сварочные для сварки низколегированных и углеродистых сталей УОНИ 13/45, Э42А, диаметр 4-5 мм |  |  |  | кг | 0.6 | 1.0894 | 1.3073 | 155.63 | 0.87 | 135.4 |  | 177 | [25 empty] | Электроды сварочные для сварки низколегированных и углеродистых сталей УОНИ 13/45, Э42А, диаметр 4-5 мм
| 11.1.03.06-0075 | Доска обрезная хвойных пород, естественной влажности, длина 2-6,5 м, ширина 100-250 мм, толщина 30-40 мм, сорт III |  |  |  | м3 | 0.00019 | 1.0894 | 0.000414 | 5764.42 | 1.56 | 8992.5 |  | 4 | [25 empty] | Доска обрезная хвойных пород, естественной влажности, длина 2-6,5 м, ширина 100-250 мм, толщина 30-40 мм, сорт III
| 01.7.07.29-0322 | Канат пропитанный (каболка) из льняного и джутового волокна, канализационный и водопроводный, отжатый, диаметр 10-100 мм |  |  |  | кг | 4.2 | 1.0894 | 9.151 | 152.78 | 1.35 | 206.25 |  | 1887 | [25 empty] | Канат пропитанный (каболка) из льняного и джутового волокна, канализационный и водопроводный, отжатый, диаметр 10-100 мм
П,Н | 08.1.02.11-0001 | Поковки из квадратных заготовок, масса 1,5-4,5 кг |  |  |  | 4: т; 5: 0; 6: 1.0894; 7: 0 | [30 empty] | Поковки из квадратных заготовок, масса 1,5-4,5 кг
|  | Итого прямые затраты |  |  |  | 12: 6455 | [27 empty] | Итого прямые затраты
|  | ФОТ |  |  |  | 12: 3027 | [28 empty] | ФОТ
| Пр/812-018.0-1 | НР Наружные сети водопровода, канализации, теплоснабжения, газопровода |  |  |  | 4: %; 5: 117; 6: 0.93; 7: 108.81; 12: 3294 | [28 empty] | НР Наружные сети водопровода, канализации, теплоснабжения, газопровода
| Пр/774-018.0 | СП Наружные сети водопровода, канализации, теплоснабжения, газопровода |  |  |  | 4: %; 5: 74; 7: 74; 12: 2240 | [28 empty] | СП Наружные сети водопровода, канализации, теплоснабжения, газопровода
|  | Всего по позиции |  |  |  | 10: 5994.5; 12: 11989 | [29 empty] | Всего по позиции
Земляные работы - засыпка | [35 empty] | Земляные работы - засыпка
71 | ГЭСН01-01-012-25 | Разработка грунта экскаваторами с погрузкой на автомобили-самосвалы, вместимость ковша 0,65 (0,5-1) м3, группа грунтов: 1 (О.п 01, Пр. 1.1 п 29а - у=1,6т/м3) - на площадке временного хранения |  |  |  | 4: 1000 м3; 5: 11.7309; 6: 1; 7: 11.7309 | [22 empty] | Разработка грунта экскаваторами с погрузкой на автомобили-самосвалы, вместимость ковша 0,65 (0,5-1) м3, группа грунтов: 1 (О.п 01, Пр. 1.1 п 29а - у=1,6т/м3) - на площадке временного хранения
| 421/пр_2020_прил.10_т.3_п.3_гр.3 | Производство работ осуществляется на территории действующего предприятия с наличием в зоне производства работ одного или нескольких из следующих факторов: - разветвленная сеть транспортных и инженерных коммуникаций; - стесненные условия для складирования материалов; - действующее технологическое оборудование; - движение технологического транспорта ОЗП=1,15; ЭМ=1,15 к расх.; ЗПМ=1,15; ТЗ=1,15; ТЗМ=1,15 | [35 empty] | Производство работ осуществляется на территории действующего предприятия с наличием в зоне производства работ одного или нескольких из следующих факторов: - разветвленная сеть транспортных и инженерных коммуникаций; - стесненные условия для складирования материалов; - действующее технологическое оборудование; - движение технологического транспорта ОЗП=1,15; ЭМ=1,15 к расх.; ЗПМ=1,15; ТЗ=1,15; ТЗМ=1,15
| 421/пр_2020_прил.10_т.3_п.4_гр.3 | Производство работ осуществляется в охранной зоне действующей воздушной линии электропередачи, вблизи объектов, находящихся под напряжением, внутри объектов капитального строительства, внутренняя проводка в которых не обесточена, если это приведет к ограничению действий рабочих в соответствии с требованиями техники безопасности ОЗП=1,2; ЭМ=1,2 к расх.; ЗПМ=1,2; ТЗ=1,2; ТЗМ=1,2 | [35 empty] | Производство работ осуществляется в охранной зоне действующей воздушной линии электропередачи, вблизи объектов, находящихся под напряжением, внутри объектов капитального строительства, внутренняя проводка в которых не обесточена, если это приведет к ограничению действий рабочих в соответствии с требованиями техники безопасности ОЗП=1,2; ЭМ=1,2 к расх.; ЗПМ=1,2; ТЗ=1,2; ТЗМ=1,2
| Расчёт №1 | Индексы инфляции фактический и прогнозный (1,0121*1,0764=1,0894) ПЗ=1,0894 (ОЗП=1,0894; ЭМ=1,0894 к расх.; ЗПМ=1,0894; МАТ=1,0894 к расх.; ТЗ=1,0894; ТЗМ=1,0894) | [35 empty] | Индексы инфляции фактический и прогнозный (1,0121*1,0764=1,0894) ПЗ=1,0894 (ОЗП=1,0894; ЭМ=1,0894 к расх.; ЗПМ=1,0894; МАТ=1,0894 к расх.; ТЗ=1,0894; ТЗМ=1,0894)
| 1 | ОТ(ЗТ) |  |  |  | 4: чел.-ч; 7: 138.0197; 12: 42235 | [24 empty] | ОТ(ЗТ)
| 1-100-20 | Средний разряд работы 2,0 |  |  |  | чел.-ч | 8 | 1.4707 | 138.0197 |  |  | 306.01 |  | 42235 | [25 empty] | Средний разряд работы 2,0
| 2 | ЭМ |  |  |  | 12: 639027 | [24 empty] | ЭМ
|  | ОТм(ЗТм) |  |  |  | 4: чел.-ч; 7: 400.257; 12: 202261 | [24 empty] | ОТм(ЗТм)
| 91.01.01-035 | Бульдозеры, мощность 79 кВт (108 л.с.) |  |  |  | маш.-ч | 5.8 | 1.4707 | 100.0643 | 887.54 | 1.38 | 1224.81 |  | 122560 | [25 empty] | Бульдозеры, мощность 79 кВт (108 л.с.)
| 4-100-060 | ОТм(Зтм) Средний разряд машинистов 6 |  |  |  | чел.-ч | 5.8 | 1.4707 | 100.0643 |  |  | 505.33 |  | 50565 | [26 empty] | ОТм(Зтм) Средний разряд машинистов 6
| 91.01.05-086 | Экскаваторы одноковшовые дизельные на гусеничном ходу, объем ковша 0,65 м3 |  |  |  | маш.-ч | 17.4 | 1.4707 | 300.1928 |  |  | 1720.45 |  | 516467 | [25 empty] | Экскаваторы одноковшовые дизельные на гусеничном ходу, объем ковша 0,65 м3
| 4-100-060 | ОТм(Зтм) Средний разряд машинистов 6 |  |  |  | чел.-ч | 17.4 | 1.4707 | 300.1928 |  |  | 505.33 |  | 151696 | [26 empty] | ОТм(Зтм) Средний разряд машинистов 6
| 4 | М |  |  |  | 12: 1181 | [24 empty] | М
| 02.2.05.04-2090 | Щебень из плотных горных пород для строительных работ М 800, фракция 20-40 мм |  |  |  | м3 | 0.03 | 1.0894 | 0.38339 | 2184.44 | 1.41 | 3080.06 |  | 1181 | [25 empty] | Щебень из плотных горных пород для строительных работ М 800, фракция 20-40 мм
|  | Итого прямые затраты |  |  |  | 12: 884704 | [27 empty] | Итого прямые затраты
|  | ФОТ |  |  |  | 12: 244496 | [28 empty] | ФОТ
| Пр/812-001.1-1 | НР Земляные работы, выполняемые механизированным способом |  |  |  | 4: %; 5: 92; 6: 0.93; 7: 85.56; 12: 209191 | [28 empty] | НР Земляные работы, выполняемые механизированным способом
| Пр/774-001.1 | СП Земляные работы, выполняемые механизированным способом |  |  |  | 4: %; 5: 46; 7: 46; 12: 112468 | [28 empty] | СП Земляные работы, выполняемые механизированным способом
|  | Всего по позиции |  |  |  | 10: 102836.71; 12: 1206363 | [29 empty] | Всего по позиции
73 | 02-15-1-01-0002 | Перевозка грузов I класса автомобилями-самосвалами грузоподъемностью до 15 т по дорогам с усовершенствованным (асфальтобетонным, цементобетонным, железобетонным, обработанным органическим вяжущим) дорожным покрытием на расстояние 2 км с площадки временного хранения |  |  |  | 1т груза | 18769.376 | 1 | 18769.376 |  |  | 67.74 | 1.0894 | 1385104 | [22 empty] | Перевозка грузов I класса автомобилями-самосвалами грузоподъемностью до 15 т по дорогам с усовершенствованным (асфальтобетонным, цементобетонным, железобетонным, обработанным органическим вяжущим) дорожным покрытием на расстояние 2 км с площадки временного хранения
| Расчёт №1 | Индексы инфляции фактический и прогнозный (1,0121*1,0764=1,0894) ПЗ=1,0894 (ОЗП=1,0894; ЭМ=1,0894 к расх.; ЗПМ=1,0894; МАТ=1,0894 к расх.; ТЗ=1,0894; ТЗМ=1,0894) | [35 empty] | Индексы инфляции фактический и прогнозный (1,0121*1,0764=1,0894) ПЗ=1,0894 (ОЗП=1,0894; ЭМ=1,0894 к расх.; ЗПМ=1,0894; МАТ=1,0894 к расх.; ТЗ=1,0894; ТЗМ=1,0894)
|  | Всего по позиции |  |  |  | 12: 1385104 | [29 empty] | Всего по позиции
74 | ГЭСН01-02-061-01 | Засыпка вручную траншей, пазух котлованов и ям, группа грунтов: 1 |  |  |  | 4: 100 м3; 5: 14.2676; 6: 1; 7: 14.2676 | [22 empty] | Засыпка вручную траншей, пазух котлованов и ям, группа грунтов: 1
| 421/пр_2020_прил.10_т.3_п.3_гр.3 | Производство работ осуществляется на территории действующего предприятия с наличием в зоне производства работ одного или нескольких из следующих факторов: - разветвленная сеть транспортных и инженерных коммуникаций; - стесненные условия для складирования материалов; - действующее технологическое оборудование; - движение технологического транспорта ОЗП=1,15; ЭМ=1,15 к расх.; ЗПМ=1,15; ТЗ=1,15; ТЗМ=1,15 | [35 empty] | Производство работ осуществляется на территории действующего предприятия с наличием в зоне производства работ одного или нескольких из следующих факторов: - разветвленная сеть транспортных и инженерных коммуникаций; - стесненные условия для складирования материалов; - действующее технологическое оборудование; - движение технологического транспорта ОЗП=1,15; ЭМ=1,15 к расх.; ЗПМ=1,15; ТЗ=1,15; ТЗМ=1,15
| 421/пр_2020_прил.10_т.3_п.4_гр.3 | Производство работ осуществляется в охранной зоне действующей воздушной линии электропередачи, вблизи объектов, находящихся под напряжением, внутри объектов капитального строительства, внутренняя проводка в которых не обесточена, если это приведет к ограничению действий рабочих в соответствии с требованиями техники безопасности ОЗП=1,2; ЭМ=1,2 к расх.; ЗПМ=1,2; ТЗ=1,2; ТЗМ=1,2 | [35 empty] | Производство работ осуществляется в охранной зоне действующей воздушной линии электропередачи, вблизи объектов, находящихся под напряжением, внутри объектов капитального строительства, внутренняя проводка в которых не обесточена, если это приведет к ограничению действий рабочих в соответствии с требованиями техники безопасности ОЗП=1,2; ЭМ=1,2 к расх.; ЗПМ=1,2; ТЗ=1,2; ТЗМ=1,2
| Расчёт №1 | Индексы инфляции фактический и прогнозный (1,0121*1,0764=1,0894) ПЗ=1,0894 (ОЗП=1,0894; ЭМ=1,0894 к расх.; ЗПМ=1,0894; МАТ=1,0894 к расх.; ТЗ=1,0894; ТЗМ=1,0894) | [35 empty] | Индексы инфляции фактический и прогнозный (1,0121*1,0764=1,0894) ПЗ=1,0894 (ОЗП=1,0894; ЭМ=1,0894 к расх.; ЗПМ=1,0894; МАТ=1,0894 к расх.; ТЗ=1,0894; ТЗМ=1,0894)
| 1 | ОТ(ЗТ) |  |  |  | 4: чел.-ч; 7: 1857.0147; 12: 544792 | [24 empty] | ОТ(ЗТ)
| 1-100-15 | Средний разряд работы 1,5 |  |  |  | чел.-ч | 88.5 | 1.4707 | 1857.0147 |  |  | 293.37 |  | 544792 | [25 empty] | Средний разряд работы 1,5
|  | Итого прямые затраты |  |  |  | 12: 544792 | [27 empty] | Итого прямые затраты
|  | ФОТ |  |  |  | 12: 544792 | [28 empty] | ФОТ
| Пр/812-001.2-1 | НР Земляные работы, выполняемые ручным способом |  |  |  | 4: %; 5: 89; 6: 0.93; 7: 82.77; 12: 450924 | [28 empty] | НР Земляные работы, выполняемые ручным способом
| Пр/774-001.2 | СП Земляные работы, выполняемые ручным способом |  |  |  | 4: %; 5: 40; 7: 40; 12: 217917 | [28 empty] | СП Земляные работы, выполняемые ручным способом
|  | Всего по позиции |  |  |  | 10: 85062.17; 12: 1213633 | [29 empty] | Всего по позиции
75 | ГЭСН01-01-033-01 | Засыпка траншей и котлованов с перемещением грунта до 5 м бульдозерами мощностью: 59 кВт (80 л.с.), группа грунтов 1 |  |  |  | 4: 1000 м3; 5: 9.9291; 6: 1; 7: 9.9291 | [22 empty] | Засыпка траншей и котлованов с перемещением грунта до 5 м бульдозерами мощностью: 59 кВт (80 л.с.), группа грунтов 1
| 421/пр_2020_прил.10_т.3_п.3_гр.3 | Производство работ осуществляется на территории действующего предприятия с наличием в зоне производства работ одного или нескольких из следующих факторов: - разветвленная сеть транспортных и инженерных коммуникаций; - стесненные условия для складирования материалов; - действующее технологическое оборудование; - движение технологического транспорта ОЗП=1,15; ЭМ=1,15 к расх.; ЗПМ=1,15; ТЗ=1,15; ТЗМ=1,15 | [35 empty] | Производство работ осуществляется на территории действующего предприятия с наличием в зоне производства работ одного или нескольких из следующих факторов: - разветвленная сеть транспортных и инженерных коммуникаций; - стесненные условия для складирования материалов; - действующее технологическое оборудование; - движение технологического транспорта ОЗП=1,15; ЭМ=1,15 к расх.; ЗПМ=1,15; ТЗ=1,15; ТЗМ=1,15
| 421/пр_2020_прил.10_т.3_п.4_гр.3 | Производство работ осуществляется в охранной зоне действующей воздушной линии электропередачи, вблизи объектов, находящихся под напряжением, внутри объектов капитального строительства, внутренняя проводка в которых не обесточена, если это приведет к ограничению действий рабочих в соответствии с требованиями техники безопасности ОЗП=1,2; ЭМ=1,2 к расх.; ЗПМ=1,2; ТЗ=1,2; ТЗМ=1,2 | [35 empty] | Производство работ осуществляется в охранной зоне действующей воздушной линии электропередачи, вблизи объектов, находящихся под напряжением, внутри объектов капитального строительства, внутренняя проводка в которых не обесточена, если это приведет к ограничению действий рабочих в соответствии с требованиями техники безопасности ОЗП=1,2; ЭМ=1,2 к расх.; ЗПМ=1,2; ТЗ=1,2; ТЗМ=1,2
| Расчёт №1 | Индексы инфляции фактический и прогнозный (1,0121*1,0764=1,0894) ПЗ=1,0894 (ОЗП=1,0894; ЭМ=1,0894 к расх.; ЗПМ=1,0894; МАТ=1,0894 к расх.; ТЗ=1,0894; ТЗМ=1,0894) | [35 empty] | Индексы инфляции фактический и прогнозный (1,0121*1,0764=1,0894) ПЗ=1,0894 (ОЗП=1,0894; ЭМ=1,0894 к расх.; ЗПМ=1,0894; МАТ=1,0894 к расх.; ТЗ=1,0894; ТЗМ=1,0894)
| 2 | ЭМ |  |  |  | 12: 115319 | [24 empty] | ЭМ
|  | ОТм(ЗТм) |  |  |  | 4: чел.-ч; 7: 100.9042; 12: 43625 | [24 empty] | ОТм(ЗТм)
| 91.01.01-034 | Бульдозеры, мощность 59 кВт (80 л.с.) |  |  |  | маш.-ч | 6.91 | 1.4707 | 100.9042 | 828.16 | 1.38 | 1142.86 |  | 115319 | [25 empty] | Бульдозеры, мощность 59 кВт (80 л.с.)
| 4-100-050 | ОТм(Зтм) Средний разряд машинистов 5 |  |  |  | чел.-ч | 6.91 | 1.4707 | 100.9042 |  |  | 432.34 |  | 43625 | [26 empty] | ОТм(Зтм) Средний разряд машинистов 5
|  | Итого прямые затраты |  |  |  | 12: 158944 | [27 empty] | Итого прямые затраты
|  | ФОТ |  |  |  | 12: 43625 | [28 empty] | ФОТ
| Пр/812-001.1-1 | НР Земляные работы, выполняемые механизированным способом |  |  |  | 4: %; 5: 92; 6: 0.93; 7: 85.56; 12: 37326 | [28 empty] | НР Земляные работы, выполняемые механизированным способом
| Пр/774-001.1 | СП Земляные работы, выполняемые механизированным способом |  |  |  | 4: %; 5: 46; 7: 46; 12: 20068 | [28 empty] | СП Земляные работы, выполняемые механизированным способом
|  | Всего по позиции |  |  |  | 10: 21788.28; 12: 216338 | [29 empty] | Всего по позиции
76 | ГЭСН01-02-005-01 | Уплотнение грунта пневматическими трамбовками, группа грунтов: 1-2 |  |  |  | 4: 100 м3; 5: 99.291; 6: 1; 7: 99.291 | [22 empty] | Уплотнение грунта пневматическими трамбовками, группа грунтов: 1-2
| 421/пр_2020_прил.10_т.3_п.3_гр.3 | Производство работ осуществляется на территории действующего предприятия с наличием в зоне производства работ одного или нескольких из следующих факторов: - разветвленная сеть транспортных и инженерных коммуникаций; - стесненные условия для складирования материалов; - действующее технологическое оборудование; - движение технологического транспорта ОЗП=1,15; ЭМ=1,15 к расх.; ЗПМ=1,15; ТЗ=1,15; ТЗМ=1,15 | [35 empty] | Производство работ осуществляется на территории действующего предприятия с наличием в зоне производства работ одного или нескольких из следующих факторов: - разветвленная сеть транспортных и инженерных коммуникаций; - стесненные условия для складирования материалов; - действующее технологическое оборудование; - движение технологического транспорта ОЗП=1,15; ЭМ=1,15 к расх.; ЗПМ=1,15; ТЗ=1,15; ТЗМ=1,15
| 421/пр_2020_прил.10_т.3_п.4_гр.3 | Производство работ осуществляется в охранной зоне действующей воздушной линии электропередачи, вблизи объектов, находящихся под напряжением, внутри объектов капитального строительства, внутренняя проводка в которых не обесточена, если это приведет к ограничению действий рабочих в соответствии с требованиями техники безопасности ОЗП=1,2; ЭМ=1,2 к расх.; ЗПМ=1,2; ТЗ=1,2; ТЗМ=1,2 | [35 empty] | Производство работ осуществляется в охранной зоне действующей воздушной линии электропередачи, вблизи объектов, находящихся под напряжением, внутри объектов капитального строительства, внутренняя проводка в которых не обесточена, если это приведет к ограничению действий рабочих в соответствии с требованиями техники безопасности ОЗП=1,2; ЭМ=1,2 к расх.; ЗПМ=1,2; ТЗ=1,2; ТЗМ=1,2
| Расчёт №1 | Индексы инфляции фактический и прогнозный (1,0121*1,0764=1,0894) ПЗ=1,0894 (ОЗП=1,0894; ЭМ=1,0894 к расх.; ЗПМ=1,0894; МАТ=1,0894 к расх.; ТЗ=1,0894; ТЗМ=1,0894) | [35 empty] | Индексы инфляции фактический и прогнозный (1,0121*1,0764=1,0894) ПЗ=1,0894 (ОЗП=1,0894; ЭМ=1,0894 к расх.; ЗПМ=1,0894; МАТ=1,0894 к расх.; ТЗ=1,0894; ТЗМ=1,0894)
| 1 | ОТ(ЗТ) |  |  |  | 4: чел.-ч; 7: 1829.7093; 12: 611269 | [24 empty] | ОТ(ЗТ)
| 1-100-30 | Средний разряд работы 3,0 |  |  |  | чел.-ч | 12.53 | 1.4707 | 1829.7093 |  |  | 334.08 |  | 611269 | [25 empty] | Средний разряд работы 3,0
| 2 | ЭМ |  |  |  | 12: 154401 | [24 empty] | ЭМ
|  | ОТм(ЗТм) |  |  |  | 4: чел.-ч; 7: 382.5889; 12: 143926 | [24 empty] | ОТм(ЗТм)
| 91.08.09-023 | Трамбовки пневматические при работе от передвижных компрессорных установок |  |  |  | маш.-ч | 10.5 | 1.4707 | 1533.2759 | 2.41 | 1.11 | 2.68 |  | 4109 | [25 empty] | Трамбовки пневматические при работе от передвижных компрессорных установок
| 91.18.01-007 | Компрессоры винтовые передвижные с двигателем внутреннего сгорания, давление до 0,7 МПа (7 атм), производительность до 5,4 м3/мин |  |  |  | маш.-ч | 2.62 | 1.4707 | 382.5889 |  |  | 392.83 |  | 150292 | [25 empty] | Компрессоры винтовые передвижные с двигателем внутреннего сгорания, давление до 0,7 МПа (7 атм), производительность до 5,4 м3/мин
| 4-100-040 | ОТм(Зтм) Средний разряд машинистов 4 |  |  |  | чел.-ч | 2.62 | 1.4707 | 382.5889 |  |  | 376.19 |  | 143926 | [26 empty] | ОТм(Зтм) Средний разряд машинистов 4
|  | Итого прямые затраты |  |  |  | 12: 909596 | [27 empty] | Итого прямые затраты
|  | ФОТ |  |  |  | 12: 755195 | [28 empty] | ФОТ
| Пр/812-001.1-1 | НР Земляные работы, выполняемые механизированным способом |  |  |  | 4: %; 5: 92; 6: 0.93; 7: 85.56; 12: 646145 | [28 empty] | НР Земляные работы, выполняемые механизированным способом
| Пр/774-001.1 | СП Земляные работы, выполняемые механизированным способом |  |  |  | 4: %; 5: 46; 7: 46; 12: 347390 | [28 empty] | СП Земляные работы, выполняемые механизированным способом
|  | Всего по позиции |  |  |  | 10: 19167.21; 12: 1903131 | [29 empty] | Всего по позиции
Устройство бетонных упоров | [35 empty] | Устройство бетонных упоров
77 | ГЭСН06-01-001-13 | Устройство фундаментов-столбов: бетонных |  |  |  | 4: 100 м3; 5: 0.06; 6: 1; 7: 0.06 | [22 empty] | Устройство фундаментов-столбов: бетонных
| 421/пр_2020_прил.10_т.3_п.3_гр.3 | Производство работ осуществляется на территории действующего предприятия с наличием в зоне производства работ одного или нескольких из следующих факторов: - разветвленная сеть транспортных и инженерных коммуникаций; - стесненные условия для складирования материалов; - действующее технологическое оборудование; - движение технологического транспорта ОЗП=1,15; ЭМ=1,15 к расх.; ЗПМ=1,15; ТЗ=1,15; ТЗМ=1,15 | [35 empty] | Производство работ осуществляется на территории действующего предприятия с наличием в зоне производства работ одного или нескольких из следующих факторов: - разветвленная сеть транспортных и инженерных коммуникаций; - стесненные условия для складирования материалов; - действующее технологическое оборудование; - движение технологического транспорта ОЗП=1,15; ЭМ=1,15 к расх.; ЗПМ=1,15; ТЗ=1,15; ТЗМ=1,15
| 421/пр_2020_прил.10_т.3_п.4_гр.3 | Производство работ осуществляется в охранной зоне действующей воздушной линии электропередачи, вблизи объектов, находящихся под напряжением, внутри объектов капитального строительства, внутренняя проводка в которых не обесточена, если это приведет к ограничению действий рабочих в соответствии с требованиями техники безопасности ОЗП=1,2; ЭМ=1,2 к расх.; ЗПМ=1,2; ТЗ=1,2; ТЗМ=1,2 | [35 empty] | Производство работ осуществляется в охранной зоне действующей воздушной линии электропередачи, вблизи объектов, находящихся под напряжением, внутри объектов капитального строительства, внутренняя проводка в которых не обесточена, если это приведет к ограничению действий рабочих в соответствии с требованиями техники безопасности ОЗП=1,2; ЭМ=1,2 к расх.; ЗПМ=1,2; ТЗ=1,2; ТЗМ=1,2
| Расчёт №1 | Индексы инфляции фактический и прогнозный (1,0121*1,0764=1,0894) ПЗ=1,0894 (ОЗП=1,0894; ЭМ=1,0894 к расх.; ЗПМ=1,0894; МАТ=1,0894 к расх.; ТЗ=1,0894; ТЗМ=1,0894) | [35 empty] | Индексы инфляции фактический и прогнозный (1,0121*1,0764=1,0894) ПЗ=1,0894 (ОЗП=1,0894; ЭМ=1,0894 к расх.; ЗПМ=1,0894; МАТ=1,0894 к расх.; ТЗ=1,0894; ТЗМ=1,0894)
| 1 | ОТ(ЗТ) |  |  |  | 4: чел.-ч; 7: 43.2383; 12: 14445 | [24 empty] | ОТ(ЗТ)
| 1-100-30 | Средний разряд работы 3,0 |  |  |  | чел.-ч | 490 | 1.4707 | 43.2383 |  |  | 334.08 |  | 14445 | [25 empty] | Средний разряд работы 3,0
| 2 | ЭМ |  |  |  | 12: 1756 | [24 empty] | ЭМ
|  | ОТм(ЗТм) |  |  |  | 4: чел.-ч; 7: 1.7234; 12: 858 | [24 empty] | ОТм(ЗТм)
| 91.05.01-017 | Краны башенные, грузоподъемность 8 т |  |  |  | маш.-ч | 17.61 | 1.4707 | 1.5539 |  |  | 989.7 |  | 1538 | [25 empty] | Краны башенные, грузоподъемность 8 т
| 4-100-060 | ОТм(Зтм) Средний разряд машинистов 6 |  |  |  | чел.-ч | 17.61 | 1.4707 | 1.5539 |  |  | 505.33 |  | 785 | [26 empty] | ОТм(Зтм) Средний разряд машинистов 6
| 91.05.05-015 | Краны на автомобильном ходу, грузоподъемность 16 т |  |  |  | маш.-ч | 0.68 | 1.4707 | 0.060004 |  |  | 1616.3 |  | 97 | [25 empty] | Краны на автомобильном ходу, грузоподъемность 16 т
| 4-100-060 | ОТм(Зтм) Средний разряд машинистов 6 |  |  |  | чел.-ч | 0.68 | 1.4707 | 0.060004 |  |  | 505.33 |  | 30 | [26 empty] | ОТм(Зтм) Средний разряд машинистов 6
| 91.06.05-011 | Погрузчики одноковшовые универсальные фронтальные пневмоколесные, номинальная вместимость основного ковша 2,6 м3, грузоподъемность 5 т |  |  |  | маш.-ч | 0.25 | 1.4707 | 0.02206 |  |  | 1593.49 |  | 35 | [25 empty] | Погрузчики одноковшовые универсальные фронтальные пневмоколесные, номинальная вместимость основного ковша 2,6 м3, грузоподъемность 5 т
| 4-100-050 | ОТм(Зтм) Средний разряд машинистов 5 |  |  |  | чел.-ч | 0.25 | 1.4707 | 0.02206 |  |  | 432.34 |  | 10 | [26 empty] | ОТм(Зтм) Средний разряд машинистов 5
| 91.07.04-001 | Вибраторы глубинные |  |  |  | маш.-ч | 24.5 | 1.4707 | 2.1619 | 10.37 | 1.28 | 13.27 |  | 29 | [25 empty] | Вибраторы глубинные
| 91.14.02-001 | Автомобили бортовые, грузоподъемность до 5 т |  |  |  | маш.-ч | 0.99 | 1.4707 | 0.087359 |  |  | 651.12 |  | 57 | [25 empty] | Автомобили бортовые, грузоподъемность до 5 т
| 4-100-040 | ОТм(Зтм) Средний разряд машинистов 4 |  |  |  | чел.-ч | 0.99 | 1.4707 | 0.087359 |  |  | 376.19 |  | 33 | [26 empty] | ОТм(Зтм) Средний разряд машинистов 4
| 4 | М |  |  |  | 12: 994 | [24 empty] | М
| 01.7.03.01-0001 | Вода |  |  |  | м3 | 0.424 | 1.0894 | 0.027714 | 35.71 | 0.91 | 32.5 |  | 1 | [25 empty] | Вода
| 01.7.03.04-0001 | Электроэнергия |  |  |  | кВт-ч | 2.064 | 1.0894 | 0.13491 |  |  | 8.57 |  | 1 | [25 empty] | Электроэнергия
| 01.7.07.12-0024 | Пленка полиэтиленовая, толщина 0,15 мм |  |  |  | м2 | 75 | 1.0894 | 4.9023 | 12.83 | 1.21 | 15.52 |  | 76 | [25 empty] | Пленка полиэтиленовая, толщина 0,15 мм
| 01.7.15.06-0111 | Гвозди строительные |  |  |  | т | 0.03 | 1.0894 | 0.0019609 | 70296.2 | 1.27 | 89276.17 |  | 175 | [25 empty] | Гвозди строительные
| 03.1.02.03-0011 | Известь строительная негашеная комовая, сорт I |  |  |  | т | 0.082 | 1.0894 | 0.0053598 | 5275.05 | 1.07 | 5644.3 |  | 30 | [25 empty] | Известь строительная негашеная комовая, сорт I
| 08.3.03.06-0002 | Проволока горячекатаная в мотках, диаметр 6,3-6,5 мм |  |  |  | т | 0.0762 | 1.0894 | 0.0049807 | 60258.2 | 1 | 60258.2 |  | 300 | [25 empty] | Проволока горячекатаная в мотках, диаметр 6,3-6,5 мм
| 11.1.03.06-0079 | Доска обрезная хвойных пород, естественной влажности, длина 2-6,5 м, ширина 100-250 мм, толщина 44-50 мм, сорт III |  |  |  | м3 | 0.7 | 1.0894 | 0.045755 | 5764.42 | 1.56 | 8992.5 |  | 411 | [25 empty] | Доска обрезная хвойных пород, естественной влажности, длина 2-6,5 м, ширина 100-250 мм, толщина 44-50 мм, сорт III
Н | 04.1.02.05 | Смеси бетонные тяжелого бетона |  |  |  | 4: м3; 5: 102; 6: 1.0894; 7: 6.6671 | [30 empty] | Смеси бетонные тяжелого бетона
Н | 11.1.03.06 | Щиты из досок |  |  |  | 4: м2; 5: 65.1; 6: 1.0894; 7: 4.2552 | [30 empty] | Щиты из досок
|  | Итого прямые затраты |  |  |  | 12: 18053 | [27 empty] | Итого прямые затраты
|  | ФОТ |  |  |  | 12: 15303 | [28 empty] | ФОТ
| Пр/812-006.0-1 | НР Бетонные и железобетонные монолитные конструкции и работы в строительстве |  |  |  | 4: %; 5: 102; 6: 0.93; 7: 94.86; 12: 14516 | [28 empty] | НР Бетонные и железобетонные монолитные конструкции и работы в строительстве
| Пр/774-006.0 | СП Бетонные и железобетонные монолитные конструкции и работы в строительстве |  |  |  | 4: %; 5: 58; 7: 58; 12: 8876 | [28 empty] | СП Бетонные и железобетонные монолитные конструкции и работы в строительстве
|  | Всего по позиции |  |  |  | 10: 690750; 12: 41445 | [29 empty] | Всего по позиции
78 | ФСЭМ-91.05.01-017 | Краны башенные, грузоподъемность 8 т |  |  |  | маш.-ч | -1.5539 | 1 | -1.5539 |  |  | 989.7 |  | -5183 | [22 empty] | Краны башенные, грузоподъемность 8 т
| 421/пр_2020_прил.10_т.3_п.3_гр.3 | Производство работ осуществляется на территории действующего предприятия с наличием в зоне производства работ одного или нескольких из следующих факторов: - разветвленная сеть транспортных и инженерных коммуникаций; - стесненные условия для складирования материалов; - действующее технологическое оборудование; - движение технологического транспорта ОЗП=1,15; ЭМ=1,15 к расх.; ЗПМ=1,15; ТЗ=1,15; ТЗМ=1,15 | [35 empty] | Производство работ осуществляется на территории действующего предприятия с наличием в зоне производства работ одного или нескольких из следующих факторов: - разветвленная сеть транспортных и инженерных коммуникаций; - стесненные условия для складирования материалов; - действующее технологическое оборудование; - движение технологического транспорта ОЗП=1,15; ЭМ=1,15 к расх.; ЗПМ=1,15; ТЗ=1,15; ТЗМ=1,15
| 421/пр_2020_прил.10_т.3_п.4_гр.3 | Производство работ осуществляется в охранной зоне действующей воздушной линии электропередачи, вблизи объектов, находящихся под напряжением, внутри объектов капитального строительства, внутренняя проводка в которых не обесточена, если это приведет к ограничению действий рабочих в соответствии с требованиями техники безопасности ОЗП=1,2; ЭМ=1,2 к расх.; ЗПМ=1,2; ТЗ=1,2; ТЗМ=1,2 | [35 empty] | Производство работ осуществляется в охранной зоне действующей воздушной линии электропередачи, вблизи объектов, находящихся под напряжением, внутри объектов капитального строительства, внутренняя проводка в которых не обесточена, если это приведет к ограничению действий рабочих в соответствии с требованиями техники безопасности ОЗП=1,2; ЭМ=1,2 к расх.; ЗПМ=1,2; ТЗ=1,2; ТЗМ=1,2
| Расчёт №1 | Индексы инфляции фактический и прогнозный (1,0121*1,0764=1,0894) ПЗ=1,0894 (ОЗП=1,0894; ЭМ=1,0894 к расх.; ЗПМ=1,0894; МАТ=1,0894 к расх.; ТЗ=1,0894; ТЗМ=1,0894) | [35 empty] | Индексы инфляции фактический и прогнозный (1,0121*1,0764=1,0894) ПЗ=1,0894 (ОЗП=1,0894; ЭМ=1,0894 к расх.; ЗПМ=1,0894; МАТ=1,0894 к расх.; ТЗ=1,0894; ТЗМ=1,0894)
78 | ФСЭМ-91.05.01-017 | Краны башенные, грузоподъемность 8 т |  |  |  | маш.-ч | -1.5539 |  | -1.5539 |  |  | 989.7 | 1.4707 | -2262 | [31 empty] | Краны башенные, грузоподъемность 8 т
78.1 | 4-100-060 | ОТм(Зтм) Средний разряд машинистов 6 |  |  |  | чел.-ч | 1 | 1.4707 | -2.2854 |  |  | 505.33 |  | -1155 | [26 empty] | ОТм(Зтм) Средний разряд машинистов 6
|  | Итого прямые затраты |  |  |  | 12: -3417 | [27 empty] | Итого прямые затраты
|  | ФОТ |  |  |  | 12: -1155 | [28 empty] | ФОТ
| Пр/812-006.0-1 | НР Бетонные и железобетонные монолитные конструкции и работы в строительстве |  |  |  | 4: %; 5: 102; 6: 0.93; 7: 94.86; 12: -1096 | [28 empty] | НР Бетонные и железобетонные монолитные конструкции и работы в строительстве
| Пр/774-006.0 | СП Бетонные и железобетонные монолитные конструкции и работы в строительстве |  |  |  | 4: %; 5: 58; 7: 58; 12: -670 | [28 empty] | СП Бетонные и железобетонные монолитные конструкции и работы в строительстве
|  | Всего по позиции |  |  |  | 12: -5183 | [29 empty] | Всего по позиции
79 | ФСБЦ-01.7.03.01-0001 | Вода |  |  |  | м3 | -0.027714 | 1 | -0.027714 | 35.71 | 0.91 | 32.5 | 1.0894 | -1 | [22 empty] | Вода
| Расчёт №1 | Индексы инфляции фактический и прогнозный (1,0121*1,0764=1,0894) ПЗ=1,0894 (ОЗП=1,0894; ЭМ=1,0894 к расх.; ЗПМ=1,0894; МАТ=1,0894 к расх.; ТЗ=1,0894; ТЗМ=1,0894) | [35 empty] | Индексы инфляции фактический и прогнозный (1,0121*1,0764=1,0894) ПЗ=1,0894 (ОЗП=1,0894; ЭМ=1,0894 к расх.; ЗПМ=1,0894; МАТ=1,0894 к расх.; ТЗ=1,0894; ТЗМ=1,0894)
|  | Всего по позиции | [41 empty] | Всего по позиции | bar: 12
80 | ФСБЦ-04.1.02.01-0003 | Смеси бетонные мелкозернистого бетона (БСМ), класс В7,5 (М100)( п.1.36 СО 2147-23-002) |  |  |  | м3 | 6.6671 | 1 | 6.6671 | 3810.22 | 1.46 | 5562.92 | 1.0894 | 40404 | [22 empty] | Смеси бетонные мелкозернистого бетона (БСМ), класс В7,5 (М100)( п.1.36 СО 2147-23-002)
| Расчёт №1 | Индексы инфляции фактический и прогнозный (1,0121*1,0764=1,0894) ПЗ=1,0894 (ОЗП=1,0894; ЭМ=1,0894 к расх.; ЗПМ=1,0894; МАТ=1,0894 к расх.; ТЗ=1,0894; ТЗМ=1,0894) | [35 empty] | Индексы инфляции фактический и прогнозный (1,0121*1,0764=1,0894) ПЗ=1,0894 (ОЗП=1,0894; ЭМ=1,0894 к расх.; ЗПМ=1,0894; МАТ=1,0894 к расх.; ТЗ=1,0894; ТЗМ=1,0894)
|  | Всего по позиции |  |  |  | 12: 40404 | [29 empty] | Всего по позиции
Труба стальная 45,5х2,0 | [35 empty] | Труба стальная 45,5х2,0
81 | ГЭСН22-01-011-01 | Укладка стальных водопроводных труб с гидравлическим испытанием диаметром: 50 мм |  |  |  | 4: км; 5: 0.03; 6: 1; 7: 0.03 | [22 empty] | Укладка стальных водопроводных труб с гидравлическим испытанием диаметром: 50 мм
| 421/пр_2020_прил.10_т.3_п.3_гр.3 | Производство работ осуществляется на территории действующего предприятия с наличием в зоне производства работ одного или нескольких из следующих факторов: - разветвленная сеть транспортных и инженерных коммуникаций; - стесненные условия для складирования материалов; - действующее технологическое оборудование; - движение технологического транспорта ОЗП=1,15; ЭМ=1,15 к расх.; ЗПМ=1,15; ТЗ=1,15; ТЗМ=1,15 | [35 empty] | Производство работ осуществляется на территории действующего предприятия с наличием в зоне производства работ одного или нескольких из следующих факторов: - разветвленная сеть транспортных и инженерных коммуникаций; - стесненные условия для складирования материалов; - действующее технологическое оборудование; - движение технологического транспорта ОЗП=1,15; ЭМ=1,15 к расх.; ЗПМ=1,15; ТЗ=1,15; ТЗМ=1,15
| 421/пр_2020_прил.10_т.3_п.4_гр.3 | Производство работ осуществляется в охранной зоне действующей воздушной линии электропередачи, вблизи объектов, находящихся под напряжением, внутри объектов капитального строительства, внутренняя проводка в которых не обесточена, если это приведет к ограничению действий рабочих в соответствии с требованиями техники безопасности ОЗП=1,2; ЭМ=1,2 к расх.; ЗПМ=1,2; ТЗ=1,2; ТЗМ=1,2 | [35 empty] | Производство работ осуществляется в охранной зоне действующей воздушной линии электропередачи, вблизи объектов, находящихся под напряжением, внутри объектов капитального строительства, внутренняя проводка в которых не обесточена, если это приведет к ограничению действий рабочих в соответствии с требованиями техники безопасности ОЗП=1,2; ЭМ=1,2 к расх.; ЗПМ=1,2; ТЗ=1,2; ТЗМ=1,2
| Расчёт №1 | Индексы инфляции фактический и прогнозный (1,0121*1,0764=1,0894) ПЗ=1,0894 (ОЗП=1,0894; ЭМ=1,0894 к расх.; ЗПМ=1,0894; МАТ=1,0894 к расх.; ТЗ=1,0894; ТЗМ=1,0894) | [35 empty] | Индексы инфляции фактический и прогнозный (1,0121*1,0764=1,0894) ПЗ=1,0894 (ОЗП=1,0894; ЭМ=1,0894 к расх.; ЗПМ=1,0894; МАТ=1,0894 к расх.; ТЗ=1,0894; ТЗМ=1,0894)
| 1 | ОТ(ЗТ) |  |  |  | 4: чел.-ч; 7: 10.9066; 12: 4043 | [24 empty] | ОТ(ЗТ)
| 2-100-02 | Рабочий 2 разряда |  |  |  | чел.-ч | 20.86 | 1.4707 | 0.92036 |  |  | 306.01 |  | 282 | [25 empty] | Рабочий 2 разряда
| 2-100-03 | Рабочий 3 разряда |  |  |  | чел.-ч | 94.76 | 1.4707 | 4.1809 |  |  | 334.08 |  | 1397 | [25 empty] | Рабочий 3 разряда
| 2-100-04 | Рабочий 4 разряда |  |  |  | чел.-ч | 58.71 | 1.4707 | 2.5903 |  |  | 376.19 |  | 974 | [25 empty] | Рабочий 4 разряда
| 2-100-05 | Рабочий 5 разряда |  |  |  | чел.-ч | 72.87 | 1.4707 | 3.2151 |  |  | 432.34 |  | 1390 | [25 empty] | Рабочий 5 разряда
| 2 | ЭМ |  |  |  | 12: 1406 | [24 empty] | ЭМ
|  | ОТм(ЗТм) |  |  |  | 4: чел.-ч; 7: 1.9863; 12: 796 | [24 empty] | ОТм(ЗТм)
| 91.10.09-012 | Установки для гидравлических испытаний трубопроводов, давление нагнетания низкое 0,1 МПа (1 кгс/см2), высокое 10 МПа (100 кгс/см2) при работе от передвижных электростанций |  |  |  | маш.-ч | 25 | 1.4707 | 1.103 | 11.68 | 1.5 | 17.52 |  | 19 | [25 empty] | Установки для гидравлических испытаний трубопроводов, давление нагнетания низкое 0,1 МПа (1 кгс/см2), высокое 10 МПа (100 кгс/см2) при работе от передвижных электростанций
| 91.14.02-001 | Автомобили бортовые, грузоподъемность до 5 т |  |  |  | маш.-ч | 0.27 | 1.4707 | 0.011913 |  |  | 651.12 |  | 8 | [25 empty] | Автомобили бортовые, грузоподъемность до 5 т
| 4-100-040 | ОТм(Зтм) Средний разряд машинистов 4 |  |  |  | чел.-ч | 0.27 | 1.4707 | 0.011913 |  |  | 376.19 |  | 4 | [26 empty] | ОТм(Зтм) Средний разряд машинистов 4
| 91.16.01-002 | Электростанции передвижные, мощность 4 кВт |  |  |  | маш.-ч | 25 | 1.4707 | 1.103 |  |  | 135.31 |  | 149 | [25 empty] | Электростанции передвижные, мощность 4 кВт
| 4-100-040 | ОТм(Зтм) Средний разряд машинистов 4 |  |  |  | чел.-ч | 25 | 1.4707 | 1.103 |  |  | 376.19 |  | 415 | [26 empty] | ОТм(Зтм) Средний разряд машинистов 4
| 91.17.04-033 | Агрегаты сварочные для ручной дуговой сварки на тракторе, сварочный ток до 250 А, количество постов 2, мощность трактора 79 кВт (108 л.с.) |  |  |  | маш.-ч | 19.75 | 1.4707 | 0.87138 | 1069.08 | 1.32 | 1411.19 |  | 1230 | [25 empty] | Агрегаты сварочные для ручной дуговой сварки на тракторе, сварочный ток до 250 А, количество постов 2, мощность трактора 79 кВт (108 л.с.)
| 4-100-050 | ОТм(Зтм) Средний разряд машинистов 5 |  |  |  | чел.-ч | 19.75 | 1.4707 | 0.87138 |  |  | 432.34 |  | 377 | [26 empty] | ОТм(Зтм) Средний разряд машинистов 5
| 4 | М |  |  |  | 12: 269 | [24 empty] | М
| 01.7.03.01-0001 | Вода |  |  |  | м3 | 3.92 | 1.0894 | 0.12811 | 35.71 | 0.91 | 32.5 |  | 4 | [25 empty] | Вода
| 01.7.11.07-0227 | Электроды сварочные для сварки низколегированных и углеродистых сталей УОНИ 13/45, Э42А, диаметр 4-5 мм |  |  |  | кг | 5.44 | 1.0894 | 0.17779 | 155.63 | 0.87 | 135.4 |  | 24 | [25 empty] | Электроды сварочные для сварки низколегированных и углеродистых сталей УОНИ 13/45, Э42А, диаметр 4-5 мм
| 01.7.03.04-0001 | Электроэнергия |  |  |  | кВт-ч | 28.58 | 1.0894 | 0.93405 |  |  | 8.57 |  | 8 | [25 empty] | Электроэнергия
| 01.7.17.07-0054 | Круг шлифовальный прямого профиля, размеры 230х5х22 мм |  |  |  | шт | 0.26 | 1.0894 | 0.0084973 | 104.63 | 1.24 | 129.74 |  | 1 | [25 empty] | Круг шлифовальный прямого профиля, размеры 230х5х22 мм
| 11.1.03.01-0067 | Брус обрезной хвойных пород (ель, сосна), естественной влажности, длина 2-6,5 м, ширина 100 и более мм, толщина 100 и более мм, сорт III |  |  |  | м3 | 0.41 | 1.0894 | 0.0134 | 16655 | 1.04 | 17321.2 |  | 232 | [25 empty] | Брус обрезной хвойных пород (ель, сосна), естественной влажности, длина 2-6,5 м, ширина 100 и более мм, толщина 100 и более мм, сорт III
Н | 23.5.02.02 | Трубы стальные |  |  |  | 4: м; 5: 1010; 6: 1.0894; 7: 33.0088 | [30 empty] | Трубы стальные
|  | Итого прямые затраты |  |  |  | 12: 6514 | [27 empty] | Итого прямые затраты
|  | ФОТ |  |  |  | 12: 4839 | [28 empty] | ФОТ
| Пр/812-018.0-1 | НР Наружные сети водопровода, канализации, теплоснабжения, газопровода |  |  |  | 4: %; 5: 117; 6: 0.93; 7: 108.81; 12: 5265 | [28 empty] | НР Наружные сети водопровода, канализации, теплоснабжения, газопровода
| Пр/774-018.0 | СП Наружные сети водопровода, канализации, теплоснабжения, газопровода |  |  |  | 4: %; 5: 74; 7: 74; 12: 3581 | [28 empty] | СП Наружные сети водопровода, канализации, теплоснабжения, газопровода
|  | Всего по позиции |  |  |  | 10: 512000; 12: 15360 | [29 empty] | Всего по позиции
82 | ФСБЦ-01.7.03.01-0001 | Вода |  |  |  | м3 | -0.12811 | 1 | -0.12811 | 35.71 | 0.91 | 32.5 | 1.0894 | -5 | [22 empty] | Вода
| Расчёт №1 | Индексы инфляции фактический и прогнозный (1,0121*1,0764=1,0894) ПЗ=1,0894 (ОЗП=1,0894; ЭМ=1,0894 к расх.; ЗПМ=1,0894; МАТ=1,0894 к расх.; ТЗ=1,0894; ТЗМ=1,0894) | [35 empty] | Индексы инфляции фактический и прогнозный (1,0121*1,0764=1,0894) ПЗ=1,0894 (ОЗП=1,0894; ЭМ=1,0894 к расх.; ЗПМ=1,0894; МАТ=1,0894 к расх.; ТЗ=1,0894; ТЗМ=1,0894)
|  | Всего по позиции | [41 empty] | Всего по позиции | bar: 12
83 | ФСБЦ-23.5.02.02-0028 | Трубы стальные электросварные прямошовные со снятой фаской из стали марок БСт2кп-БСт4кп и БСт2пс-БСт4пс, наружный диаметр 40 мм, толщина стенки 2,5 мм (прим.45х2,0мм) |  |  |  | м | 30.3 | 1 | 30.3 | 129.61 | 0.98 | 127.02 | 1.0894 | 4193 | [22 empty] | Трубы стальные электросварные прямошовные со снятой фаской из стали марок БСт2кп-БСт4кп и БСт2пс-БСт4пс, наружный диаметр 40 мм, толщина стенки 2,5 мм (прим.45х2,0мм)
| Расчёт №1 | Индексы инфляции фактический и прогнозный (1,0121*1,0764=1,0894) ПЗ=1,0894 (ОЗП=1,0894; ЭМ=1,0894 к расх.; ЗПМ=1,0894; МАТ=1,0894 к расх.; ТЗ=1,0894; ТЗМ=1,0894) | [35 empty] | Индексы инфляции фактический и прогнозный (1,0121*1,0764=1,0894) ПЗ=1,0894 (ОЗП=1,0894; ЭМ=1,0894 к расх.; ЗПМ=1,0894; МАТ=1,0894 к расх.; ТЗ=1,0894; ТЗМ=1,0894)
|  | Всего по позиции |  |  |  | 12: 4193 | [29 empty] | Всего по позиции
530 | ФСБЦ-01.7.06.03-0002 | Ленты антикоррозионные из ПВХ с липким слоем с одной стороны для изоляции трубопроводов, цвет черный, ширина 450 мм, толщина 0,4 мм (прим. в труба с ВУС п.1.37 СО) |  |  |  | м2 | 4.71 | 1 | 4.71 | 62.74 | 1.96 | 122.97 | 1.0894 | 631 | [22 empty] | Ленты антикоррозионные из ПВХ с липким слоем с одной стороны для изоляции трубопроводов, цвет черный, ширина 450 мм, толщина 0,4 мм (прим. в труба с ВУС п.1.37 СО)
| Расчёт №1 | Индексы инфляции фактический и прогнозный (1,0121*1,0764=1,0894) ПЗ=1,0894 (ОЗП=1,0894; ЭМ=1,0894 к расх.; ЗПМ=1,0894; МАТ=1,0894 к расх.; ТЗ=1,0894; ТЗМ=1,0894) | [35 empty] | Индексы инфляции фактический и прогнозный (1,0121*1,0764=1,0894) ПЗ=1,0894 (ОЗП=1,0894; ЭМ=1,0894 к расх.; ЗПМ=1,0894; МАТ=1,0894 к расх.; ТЗ=1,0894; ТЗМ=1,0894)
|  | Всего по позиции |  |  |  | 12: 631 | [29 empty] | Всего по позиции
86 | ГЭСН22-03-003-01 | Установка фасонных частей стальных сварным соединением с трубопроводом отводы, колена, патрубки и переходы диаметром: до 100 мм |  |  |  | 4: 10 шт; 5: 0.2; 6: 1; 7: 0.2 | [22 empty] | Установка фасонных частей стальных сварным соединением с трубопроводом отводы, колена, патрубки и переходы диаметром: до 100 мм
| 421/пр_2020_прил.10_т.3_п.3_гр.3 | Производство работ осуществляется на территории действующего предприятия с наличием в зоне производства работ одного или нескольких из следующих факторов: - разветвленная сеть транспортных и инженерных коммуникаций; - стесненные условия для складирования материалов; - действующее технологическое оборудование; - движение технологического транспорта ОЗП=1,15; ЭМ=1,15 к расх.; ЗПМ=1,15; ТЗ=1,15; ТЗМ=1,15 | [35 empty] | Производство работ осуществляется на территории действующего предприятия с наличием в зоне производства работ одного или нескольких из следующих факторов: - разветвленная сеть транспортных и инженерных коммуникаций; - стесненные условия для складирования материалов; - действующее технологическое оборудование; - движение технологического транспорта ОЗП=1,15; ЭМ=1,15 к расх.; ЗПМ=1,15; ТЗ=1,15; ТЗМ=1,15
| 421/пр_2020_прил.10_т.3_п.4_гр.3 | Производство работ осуществляется в охранной зоне действующей воздушной линии электропередачи, вблизи объектов, находящихся под напряжением, внутри объектов капитального строительства, внутренняя проводка в которых не обесточена, если это приведет к ограничению действий рабочих в соответствии с требованиями техники безопасности ОЗП=1,2; ЭМ=1,2 к расх.; ЗПМ=1,2; ТЗ=1,2; ТЗМ=1,2 | [35 empty] | Производство работ осуществляется в охранной зоне действующей воздушной линии электропередачи, вблизи объектов, находящихся под напряжением, внутри объектов капитального строительства, внутренняя проводка в которых не обесточена, если это приведет к ограничению действий рабочих в соответствии с требованиями техники безопасности ОЗП=1,2; ЭМ=1,2 к расх.; ЗПМ=1,2; ТЗ=1,2; ТЗМ=1,2
| Расчёт №1 | Индексы инфляции фактический и прогнозный (1,0121*1,0764=1,0894) ПЗ=1,0894 (ОЗП=1,0894; ЭМ=1,0894 к расх.; ЗПМ=1,0894; МАТ=1,0894 к расх.; ТЗ=1,0894; ТЗМ=1,0894) | [35 empty] | Индексы инфляции фактический и прогнозный (1,0121*1,0764=1,0894) ПЗ=1,0894 (ОЗП=1,0894; ЭМ=1,0894 к расх.; ЗПМ=1,0894; МАТ=1,0894 к расх.; ТЗ=1,0894; ТЗМ=1,0894)
| 1 | ОТ(ЗТ) |  |  |  | 4: чел.-ч; 7: 4.4768; 12: 1732 | [24 empty] | ОТ(ЗТ)
| 2-100-01 | Рабочий 1 разряда |  |  |  | чел.-ч | 0.02 | 1.4707 | 0.0058828 |  |  | 280.74 |  | 2 | [25 empty] | Рабочий 1 разряда
| 2-100-03 | Рабочий 3 разряда |  |  |  | чел.-ч | 6.18 | 1.4707 | 1.8178 |  |  | 334.08 |  | 607 | [25 empty] | Рабочий 3 разряда
| 2-100-04 | Рабочий 4 разряда |  |  |  | чел.-ч | 1.44 | 1.4707 | 0.42356 |  |  | 376.19 |  | 159 | [25 empty] | Рабочий 4 разряда
| 2-100-05 | Рабочий 5 разряда |  |  |  | чел.-ч | 7.58 | 1.4707 | 2.2296 |  |  | 432.34 |  | 964 | [25 empty] | Рабочий 5 разряда
| 2 | ЭМ |  |  |  | 12: 3057 | [24 empty] | ЭМ
|  | ОТм(ЗТм) |  |  |  | 4: чел.-ч; 7: 2.1678; 12: 937 | [24 empty] | ОТм(ЗТм)
| 91.14.02-001 | Автомобили бортовые, грузоподъемность до 5 т |  |  |  | маш.-ч | 0.01 | 1.4707 | 0.0029414 |  |  | 651.12 |  | 2 | [25 empty] | Автомобили бортовые, грузоподъемность до 5 т
| 4-100-040 | ОТм(Зтм) Средний разряд машинистов 4 |  |  |  | чел.-ч | 0.01 | 1.4707 | 0.0029414 |  |  | 376.19 |  | 1 | [26 empty] | ОТм(Зтм) Средний разряд машинистов 4
| 91.17.04-033 | Агрегаты сварочные для ручной дуговой сварки на тракторе, сварочный ток до 250 А, количество постов 2, мощность трактора 79 кВт (108 л.с.) |  |  |  | маш.-ч | 7.36 | 1.4707 | 2.1649 | 1069.08 | 1.32 | 1411.19 |  | 3055 | [25 empty] | Агрегаты сварочные для ручной дуговой сварки на тракторе, сварочный ток до 250 А, количество постов 2, мощность трактора 79 кВт (108 л.с.)
| 4-100-050 | ОТм(Зтм) Средний разряд машинистов 5 |  |  |  | чел.-ч | 7.36 | 1.4707 | 2.1649 |  |  | 432.34 |  | 936 | [26 empty] | ОТм(Зтм) Средний разряд машинистов 5
| 4 | М |  |  |  | 12: 91 | [24 empty] | М
| 01.7.03.04-0001 | Электроэнергия |  |  |  | кВт-ч | 3.432 | 1.0894 | 0.74776 |  |  | 8.57 |  | 6 | [25 empty] | Электроэнергия
| 01.7.11.07-0039 | Электроды сварочные для сварки низколегированных и углеродистых сталей Э50, диаметр 4 мм |  |  |  | кг | 2.2 | 1.0894 | 0.47934 | 187.01 | 0.87 | 162.7 |  | 78 | [25 empty] | Электроды сварочные для сварки низколегированных и углеродистых сталей Э50, диаметр 4 мм
| 01.7.17.07-0053 | Круг шлифовальный прямого профиля, размеры 180х10х22 мм |  |  |  | шт | 0.24 | 1.0894 | 0.052291 | 101.12 | 1.24 | 125.39 |  | 7 | [25 empty] | Круг шлифовальный прямого профиля, размеры 180х10х22 мм
Н | 23.8.04.06 | Фасонные части стальные сварные |  |  |  | 4: шт; 5: 10; 6: 1.0894; 7: 2.1788 | [30 empty] | Фасонные части стальные сварные
|  | Итого прямые затраты |  |  |  | 12: 5817 | [27 empty] | Итого прямые затраты
|  | ФОТ |  |  |  | 12: 2669 | [28 empty] | ФОТ
| Пр/812-018.0-1 | НР Наружные сети водопровода, канализации, теплоснабжения, газопровода |  |  |  | 4: %; 5: 117; 6: 0.93; 7: 108.81; 12: 2904 | [28 empty] | НР Наружные сети водопровода, канализации, теплоснабжения, газопровода
| Пр/774-018.0 | СП Наружные сети водопровода, канализации, теплоснабжения, газопровода |  |  |  | 4: %; 5: 74; 7: 74; 12: 1975 | [28 empty] | СП Наружные сети водопровода, канализации, теплоснабжения, газопровода
|  | Всего по позиции |  |  |  | 10: 53480; 12: 10696 | [29 empty] | Всего по позиции
87 | ФСБЦ-23.8.04.06-0061 | Отвод крутоизогнутый, радиус кривизны 1,5 мм, номинальное давление до 16 МПа, номинальный диаметр 40 мм, наружный диаметр 45 мм, толщина стенки 2,5 мм |  |  |  | шт | 2 | 1 | 2 | 54.16 | 1.19 | 64.45 | 1.0894 | 140 | [22 empty] | Отвод крутоизогнутый, радиус кривизны 1,5 мм, номинальное давление до 16 МПа, номинальный диаметр 40 мм, наружный диаметр 45 мм, толщина стенки 2,5 мм
| Расчёт №1 | Индексы инфляции фактический и прогнозный (1,0121*1,0764=1,0894) ПЗ=1,0894 (ОЗП=1,0894; ЭМ=1,0894 к расх.; ЗПМ=1,0894; МАТ=1,0894 к расх.; ТЗ=1,0894; ТЗМ=1,0894) | [35 empty] | Индексы инфляции фактический и прогнозный (1,0121*1,0764=1,0894) ПЗ=1,0894 (ОЗП=1,0894; ЭМ=1,0894 к расх.; ЗПМ=1,0894; МАТ=1,0894 к расх.; ТЗ=1,0894; ТЗМ=1,0894)
|  | Всего по позиции |  |  |  | 12: 140 | [29 empty] | Всего по позиции
Установка полиэтиленовых фасонных частей и пр. (2147-23-002.СО, лист 2-3) | [35 empty] | Установка полиэтиленовых фасонных частей и пр. (2147-23-002.СО, лист 2-3)
тройники | [46 empty] | тройники
88 | ГЭСН22-03-002-01 | Установка полиэтиленовых фасонных частей: отводов, колен, патрубков, переходов - тройник |  |  |  | 4: 10 шт; 5: 4.9; 6: 1; 7: 4.9 | [22 empty] | Установка полиэтиленовых фасонных частей: отводов, колен, патрубков, переходов - тройник
| 421/пр_2020_прил.10_т.3_п.3_гр.3 | Производство работ осуществляется на территории действующего предприятия с наличием в зоне производства работ одного или нескольких из следующих факторов: - разветвленная сеть транспортных и инженерных коммуникаций; - стесненные условия для складирования материалов; - действующее технологическое оборудование; - движение технологического транспорта ОЗП=1,15; ЭМ=1,15 к расх.; ЗПМ=1,15; ТЗ=1,15; ТЗМ=1,15 | [35 empty] | Производство работ осуществляется на территории действующего предприятия с наличием в зоне производства работ одного или нескольких из следующих факторов: - разветвленная сеть транспортных и инженерных коммуникаций; - стесненные условия для складирования материалов; - действующее технологическое оборудование; - движение технологического транспорта ОЗП=1,15; ЭМ=1,15 к расх.; ЗПМ=1,15; ТЗ=1,15; ТЗМ=1,15
| 421/пр_2020_прил.10_т.3_п.4_гр.3 | Производство работ осуществляется в охранной зоне действующей воздушной линии электропередачи, вблизи объектов, находящихся под напряжением, внутри объектов капитального строительства, внутренняя проводка в которых не обесточена, если это приведет к ограничению действий рабочих в соответствии с требованиями техники безопасности ОЗП=1,2; ЭМ=1,2 к расх.; ЗПМ=1,2; ТЗ=1,2; ТЗМ=1,2 | [35 empty] | Производство работ осуществляется в охранной зоне действующей воздушной линии электропередачи, вблизи объектов, находящихся под напряжением, внутри объектов капитального строительства, внутренняя проводка в которых не обесточена, если это приведет к ограничению действий рабочих в соответствии с требованиями техники безопасности ОЗП=1,2; ЭМ=1,2 к расх.; ЗПМ=1,2; ТЗ=1,2; ТЗМ=1,2
| Расчёт №1 | Индексы инфляции фактический и прогнозный (1,0121*1,0764=1,0894) ПЗ=1,0894 (ОЗП=1,0894; ЭМ=1,0894 к расх.; ЗПМ=1,0894; МАТ=1,0894 к расх.; ТЗ=1,0894; ТЗМ=1,0894) | [35 empty] | Индексы инфляции фактический и прогнозный (1,0121*1,0764=1,0894) ПЗ=1,0894 (ОЗП=1,0894; ЭМ=1,0894 к расх.; ЗПМ=1,0894; МАТ=1,0894 к расх.; ТЗ=1,0894; ТЗМ=1,0894)
| 1 | ОТ(ЗТ) |  |  |  | 4: чел.-ч; 7: 29.8344; 12: 10595 | [24 empty] | ОТ(ЗТ)
| 1-100-35 | Средний разряд работы 3,5 |  |  |  | чел.-ч | 4.14 | 1.4707 | 29.8344 |  |  | 355.14 |  | 10595 | [25 empty] | Средний разряд работы 3,5
| 2 | ЭМ |  |  |  | 12: 2169 | [24 empty] | ЭМ
|  | ОТм(ЗТм) |  |  |  | 4: чел.-ч; 7: 0.14413; 12: 63 | [24 empty] | ОТм(ЗТм)
| 91.05.05-015 | Краны на автомобильном ходу, грузоподъемность 16 т |  |  |  | маш.-ч | 0.01 | 1.4707 | 0.072064 |  |  | 1616.3 |  | 116 | [25 empty] | Краны на автомобильном ходу, грузоподъемность 16 т
| 4-100-060 | ОТм(Зтм) Средний разряд машинистов 6 |  |  |  | чел.-ч | 0.01 | 1.4707 | 0.072064 |  |  | 505.33 |  | 36 | [26 empty] | ОТм(Зтм) Средний разряд машинистов 6
| 91.14.02-001 | Автомобили бортовые, грузоподъемность до 5 т |  |  |  | маш.-ч | 0.01 | 1.4707 | 0.072064 |  |  | 651.12 |  | 47 | [25 empty] | Автомобили бортовые, грузоподъемность до 5 т
| 4-100-040 | ОТм(Зтм) Средний разряд машинистов 4 |  |  |  | чел.-ч | 0.01 | 1.4707 | 0.072064 |  |  | 376.19 |  | 27 | [26 empty] | ОТм(Зтм) Средний разряд машинистов 4
| 91.17.04-057 | Аппараты с полуавтоматическим управлением процессом сварки "встык" пластмассовых труб диаметром свыше 160 до 315 мм |  |  |  | маш.-ч | 2.24 | 1.4707 | 16.1423 | 82.85 | 1.5 | 124.28 |  | 2006 | [25 empty] | Аппараты с полуавтоматическим управлением процессом сварки "встык" пластмассовых труб диаметром свыше 160 до 315 мм
Н | 24.3.05.19 | Фасонные части |  |  |  | 4: шт; 5: 10; 6: 1.0894; 7: 53.3806 | [30 empty] | Фасонные части
|  | Итого прямые затраты |  |  |  | 12: 12827 | [27 empty] | Итого прямые затраты
|  | ФОТ |  |  |  | 12: 10658 | [28 empty] | ФОТ
| Пр/812-018.0-1 | НР Наружные сети водопровода, канализации, теплоснабжения, газопровода |  |  |  | 4: %; 5: 117; 6: 0.93; 7: 108.81; 12: 11597 | [28 empty] | НР Наружные сети водопровода, канализации, теплоснабжения, газопровода
| Пр/774-018.0 | СП Наружные сети водопровода, канализации, теплоснабжения, газопровода |  |  |  | 4: %; 5: 74; 7: 74; 12: 7887 | [28 empty] | СП Наружные сети водопровода, канализации, теплоснабжения, газопровода
|  | Всего по позиции |  |  |  | 10: 6594.08; 12: 32311 | [29 empty] | Всего по позиции
89 | Средняя цена по мониторингу 2025 г. | Тройник литой полиэтиленовый, электросварной для систем газо-и водоснабжения, диаметр 400 мм |  |  |  | шт | 26 | 1 | 26 |  |  | 32825 | 1.1439 | 976236 | [22 empty] | Тройник литой полиэтиленовый, электросварной для систем газо-и водоснабжения, диаметр 400 мм
|  | Транспортные и заготовительно-складские расходы к=1,05 ПЗ=1,05 (ОЗП=1,05; ЭМ=1,05 к расх.; ЗПМ=1,05; МАТ=1,05 к расх.; ТЗ=1,05; ТЗМ=1,05) | [35 empty] | Транспортные и заготовительно-складские расходы к=1,05 ПЗ=1,05 (ОЗП=1,05; ЭМ=1,05 к расх.; ЗПМ=1,05; МАТ=1,05 к расх.; ТЗ=1,05; ТЗМ=1,05)
| Расчёт №1 | Индексы инфляции фактический и прогнозный (1,0121*1,0764=1,0894) ПЗ=1,0894 (ОЗП=1,0894; ЭМ=1,0894 к расх.; ЗПМ=1,0894; МАТ=1,0894 к расх.; ТЗ=1,0894; ТЗМ=1,0894) | [35 empty] | Индексы инфляции фактический и прогнозный (1,0121*1,0764=1,0894) ПЗ=1,0894 (ОЗП=1,0894; ЭМ=1,0894 к расх.; ЗПМ=1,0894; МАТ=1,0894 к расх.; ТЗ=1,0894; ТЗМ=1,0894)
|  | Всего по позиции |  |  |  | 12: 976236 | [29 empty] | Всего по позиции
90 | ФСБЦ-24.3.05.15-0119 | Тройник литой полиэтиленовый, электросварной для систем газо-и водоснабжения, диаметр 225 мм |  |  |  | шт | 1 | 1 | 1 | 20403.36 | 1.05 | 21423.53 | 1.0894 | 23339 | [22 empty] | Тройник литой полиэтиленовый, электросварной для систем газо-и водоснабжения, диаметр 225 мм
| Расчёт №1 | Индексы инфляции фактический и прогнозный (1,0121*1,0764=1,0894) ПЗ=1,0894 (ОЗП=1,0894; ЭМ=1,0894 к расх.; ЗПМ=1,0894; МАТ=1,0894 к расх.; ТЗ=1,0894; ТЗМ=1,0894) | [35 empty] | Индексы инфляции фактический и прогнозный (1,0121*1,0764=1,0894) ПЗ=1,0894 (ОЗП=1,0894; ЭМ=1,0894 к расх.; ЗПМ=1,0894; МАТ=1,0894 к расх.; ТЗ=1,0894; ТЗМ=1,0894)
|  | Всего по позиции |  |  |  | 12: 23339 | [29 empty] | Всего по позиции
91 | Средняя цена по мониторингу 2025 г. | Тройник литой полиэтиленовый, электросварной для систем газо-и водоснабжения, диаметр 140 мм |  |  |  | шт | 10 | 1 | 10 |  |  | 2965.96 | 1.1439 | 33927 | [22 empty] | Тройник литой полиэтиленовый, электросварной для систем газо-и водоснабжения, диаметр 140 мм
|  | Транспортные и заготовительно-складские расходы к=1,05 ПЗ=1,05 (ОЗП=1,05; ЭМ=1,05 к расх.; ЗПМ=1,05; МАТ=1,05 к расх.; ТЗ=1,05; ТЗМ=1,05) | [35 empty] | Транспортные и заготовительно-складские расходы к=1,05 ПЗ=1,05 (ОЗП=1,05; ЭМ=1,05 к расх.; ЗПМ=1,05; МАТ=1,05 к расх.; ТЗ=1,05; ТЗМ=1,05)
| Расчёт №1 | Индексы инфляции фактический и прогнозный (1,0121*1,0764=1,0894) ПЗ=1,0894 (ОЗП=1,0894; ЭМ=1,0894 к расх.; ЗПМ=1,0894; МАТ=1,0894 к расх.; ТЗ=1,0894; ТЗМ=1,0894) | [35 empty] | Индексы инфляции фактический и прогнозный (1,0121*1,0764=1,0894) ПЗ=1,0894 (ОЗП=1,0894; ЭМ=1,0894 к расх.; ЗПМ=1,0894; МАТ=1,0894 к расх.; ТЗ=1,0894; ТЗМ=1,0894)
|  | Всего по позиции |  |  |  | 12: 33927 | [29 empty] | Всего по позиции
92 | Средняя цена по мониторингу 2025 г. | Тройник литой полиэтиленовый, электросварной для систем газо-и водоснабжения, диаметр 315 мм |  |  |  | шт | 4 | 1 | 4 |  |  | 12765.22 | 1.1439 | 58407 | [22 empty] | Тройник литой полиэтиленовый, электросварной для систем газо-и водоснабжения, диаметр 315 мм
|  | Транспортные и заготовительно-складские расходы к=1,05 ПЗ=1,05 (ОЗП=1,05; ЭМ=1,05 к расх.; ЗПМ=1,05; МАТ=1,05 к расх.; ТЗ=1,05; ТЗМ=1,05) | [35 empty] | Транспортные и заготовительно-складские расходы к=1,05 ПЗ=1,05 (ОЗП=1,05; ЭМ=1,05 к расх.; ЗПМ=1,05; МАТ=1,05 к расх.; ТЗ=1,05; ТЗМ=1,05)
| Расчёт №1 | Индексы инфляции фактический и прогнозный (1,0121*1,0764=1,0894) ПЗ=1,0894 (ОЗП=1,0894; ЭМ=1,0894 к расх.; ЗПМ=1,0894; МАТ=1,0894 к расх.; ТЗ=1,0894; ТЗМ=1,0894) | [35 empty] | Индексы инфляции фактический и прогнозный (1,0121*1,0764=1,0894) ПЗ=1,0894 (ОЗП=1,0894; ЭМ=1,0894 к расх.; ЗПМ=1,0894; МАТ=1,0894 к расх.; ТЗ=1,0894; ТЗМ=1,0894)
|  | Всего по позиции |  |  |  | 12: 58407 | [29 empty] | Всего по позиции
93 | Средняя цена по мониторингу 2025 г. | Тройник литой полиэтиленовый, электросварной для систем газо-и водоснабжения, диаметр 280 мм |  |  |  | шт | 1 | 1 | 1 |  |  | 7215.83 | 1.1439 | 8254 | [22 empty] | Тройник литой полиэтиленовый, электросварной для систем газо-и водоснабжения, диаметр 280 мм
|  | Транспортные и заготовительно-складские расходы к=1,05 ПЗ=1,05 (ОЗП=1,05; ЭМ=1,05 к расх.; ЗПМ=1,05; МАТ=1,05 к расх.; ТЗ=1,05; ТЗМ=1,05) | [35 empty] | Транспортные и заготовительно-складские расходы к=1,05 ПЗ=1,05 (ОЗП=1,05; ЭМ=1,05 к расх.; ЗПМ=1,05; МАТ=1,05 к расх.; ТЗ=1,05; ТЗМ=1,05)
| Расчёт №1 | Индексы инфляции фактический и прогнозный (1,0121*1,0764=1,0894) ПЗ=1,0894 (ОЗП=1,0894; ЭМ=1,0894 к расх.; ЗПМ=1,0894; МАТ=1,0894 к расх.; ТЗ=1,0894; ТЗМ=1,0894) | [35 empty] | Индексы инфляции фактический и прогнозный (1,0121*1,0764=1,0894) ПЗ=1,0894 (ОЗП=1,0894; ЭМ=1,0894 к расх.; ЗПМ=1,0894; МАТ=1,0894 к расх.; ТЗ=1,0894; ТЗМ=1,0894)
|  | Всего по позиции |  |  |  | 12: 8254 | [29 empty] | Всего по позиции
94 | ФСБЦ-24.3.05.15-0118 | Тройник литой полиэтиленовый, электросварной для систем газо-и водоснабжения, диаметр 160 мм |  |  |  | шт | 3 | 1 | 3 | 4791.68 | 1.05 | 5031.26 | 1.0894 | 16443 | [22 empty] | Тройник литой полиэтиленовый, электросварной для систем газо-и водоснабжения, диаметр 160 мм
| Расчёт №1 | Индексы инфляции фактический и прогнозный (1,0121*1,0764=1,0894) ПЗ=1,0894 (ОЗП=1,0894; ЭМ=1,0894 к расх.; ЗПМ=1,0894; МАТ=1,0894 к расх.; ТЗ=1,0894; ТЗМ=1,0894) | [35 empty] | Индексы инфляции фактический и прогнозный (1,0121*1,0764=1,0894) ПЗ=1,0894 (ОЗП=1,0894; ЭМ=1,0894 к расх.; ЗПМ=1,0894; МАТ=1,0894 к расх.; ТЗ=1,0894; ТЗМ=1,0894)
|  | Всего по позиции |  |  |  | 12: 16443 | [29 empty] | Всего по позиции
95 | ФСБЦ-24.3.05.15-0117 | Тройник литой полиэтиленовый, электросварной для систем газо-и водоснабжения, диаметр 125 мм |  |  |  | шт | 4 | 1 | 4 | 3380.38 | 1.05 | 3549.4 | 1.0894 | 15467 | [22 empty] | Тройник литой полиэтиленовый, электросварной для систем газо-и водоснабжения, диаметр 125 мм
| Расчёт №1 | Индексы инфляции фактический и прогнозный (1,0121*1,0764=1,0894) ПЗ=1,0894 (ОЗП=1,0894; ЭМ=1,0894 к расх.; ЗПМ=1,0894; МАТ=1,0894 к расх.; ТЗ=1,0894; ТЗМ=1,0894) | [35 empty] | Индексы инфляции фактический и прогнозный (1,0121*1,0764=1,0894) ПЗ=1,0894 (ОЗП=1,0894; ЭМ=1,0894 к расх.; ЗПМ=1,0894; МАТ=1,0894 к расх.; ТЗ=1,0894; ТЗМ=1,0894)
|  | Всего по позиции |  |  |  | 12: 15467 | [29 empty] | Всего по позиции
переходы | [46 empty] | переходы
96 | ГЭСН22-03-002-01 | Установка полиэтиленовых фасонных частей: отводов, колен, патрубков, переходов - переход |  |  |  | 4: 10 шт; 5: 15.3; 6: 1; 7: 15.3 | [22 empty] | Установка полиэтиленовых фасонных частей: отводов, колен, патрубков, переходов - переход
| 421/пр_2020_прил.10_т.3_п.3_гр.3 | Производство работ осуществляется на территории действующего предприятия с наличием в зоне производства работ одного или нескольких из следующих факторов: - разветвленная сеть транспортных и инженерных коммуникаций; - стесненные условия для складирования материалов; - действующее технологическое оборудование; - движение технологического транспорта ОЗП=1,15; ЭМ=1,15 к расх.; ЗПМ=1,15; ТЗ=1,15; ТЗМ=1,15 | [35 empty] | Производство работ осуществляется на территории действующего предприятия с наличием в зоне производства работ одного или нескольких из следующих факторов: - разветвленная сеть транспортных и инженерных коммуникаций; - стесненные условия для складирования материалов; - действующее технологическое оборудование; - движение технологического транспорта ОЗП=1,15; ЭМ=1,15 к расх.; ЗПМ=1,15; ТЗ=1,15; ТЗМ=1,15
| 421/пр_2020_прил.10_т.3_п.4_гр.3 | Производство работ осуществляется в охранной зоне действующей воздушной линии электропередачи, вблизи объектов, находящихся под напряжением, внутри объектов капитального строительства, внутренняя проводка в которых не обесточена, если это приведет к ограничению действий рабочих в соответствии с требованиями техники безопасности ОЗП=1,2; ЭМ=1,2 к расх.; ЗПМ=1,2; ТЗ=1,2; ТЗМ=1,2 | [35 empty] | Производство работ осуществляется в охранной зоне действующей воздушной линии электропередачи, вблизи объектов, находящихся под напряжением, внутри объектов капитального строительства, внутренняя проводка в которых не обесточена, если это приведет к ограничению действий рабочих в соответствии с требованиями техники безопасности ОЗП=1,2; ЭМ=1,2 к расх.; ЗПМ=1,2; ТЗ=1,2; ТЗМ=1,2
| Расчёт №1 | Индексы инфляции фактический и прогнозный (1,0121*1,0764=1,0894) ПЗ=1,0894 (ОЗП=1,0894; ЭМ=1,0894 к расх.; ЗПМ=1,0894; МАТ=1,0894 к расх.; ТЗ=1,0894; ТЗМ=1,0894) | [35 empty] | Индексы инфляции фактический и прогнозный (1,0121*1,0764=1,0894) ПЗ=1,0894 (ОЗП=1,0894; ЭМ=1,0894 к расх.; ЗПМ=1,0894; МАТ=1,0894 к расх.; ТЗ=1,0894; ТЗМ=1,0894)
| 1 | ОТ(ЗТ) |  |  |  | 4: чел.-ч; 7: 93.1564; 12: 33084 | [24 empty] | ОТ(ЗТ)
| 1-100-35 | Средний разряд работы 3,5 |  |  |  | чел.-ч | 4.14 | 1.4707 | 93.1564 |  |  | 355.14 |  | 33084 | [25 empty] | Средний разряд работы 3,5
| 2 | ЭМ |  |  |  | 12: 6775 | [24 empty] | ЭМ
|  | ОТм(ЗТм) |  |  |  | 4: чел.-ч; 7: 0.45003; 12: 199 | [24 empty] | ОТм(ЗТм)
| 91.05.05-015 | Краны на автомобильном ходу, грузоподъемность 16 т |  |  |  | маш.-ч | 0.01 | 1.4707 | 0.22502 |  |  | 1616.3 |  | 364 | [25 empty] | Краны на автомобильном ходу, грузоподъемность 16 т
| 4-100-060 | ОТм(Зтм) Средний разряд машинистов 6 |  |  |  | чел.-ч | 0.01 | 1.4707 | 0.22502 |  |  | 505.33 |  | 114 | [26 empty] | ОТм(Зтм) Средний разряд машинистов 6
| 91.14.02-001 | Автомобили бортовые, грузоподъемность до 5 т |  |  |  | маш.-ч | 0.01 | 1.4707 | 0.22502 |  |  | 651.12 |  | 147 | [25 empty] | Автомобили бортовые, грузоподъемность до 5 т
| 4-100-040 | ОТм(Зтм) Средний разряд машинистов 4 |  |  |  | чел.-ч | 0.01 | 1.4707 | 0.22502 |  |  | 376.19 |  | 85 | [26 empty] | ОТм(Зтм) Средний разряд машинистов 4
| 91.17.04-057 | Аппараты с полуавтоматическим управлением процессом сварки "встык" пластмассовых труб диаметром свыше 160 до 315 мм |  |  |  | маш.-ч | 2.24 | 1.4707 | 50.4035 | 82.85 | 1.5 | 124.28 |  | 6264 | [25 empty] | Аппараты с полуавтоматическим управлением процессом сварки "встык" пластмассовых труб диаметром свыше 160 до 315 мм
Н | 24.3.05.19 | Фасонные части |  |  |  | 4: шт; 5: 10; 6: 1.0894; 7: 166.6782 | [30 empty] | Фасонные части
|  | Итого прямые затраты |  |  |  | 12: 40058 | [27 empty] | Итого прямые затраты
|  | ФОТ |  |  |  | 12: 33283 | [28 empty] | ФОТ
| Пр/812-018.0-1 | НР Наружные сети водопровода, канализации, теплоснабжения, газопровода |  |  |  | 4: %; 5: 117; 6: 0.93; 7: 108.81; 12: 36215 | [28 empty] | НР Наружные сети водопровода, канализации, теплоснабжения, газопровода
| Пр/774-018.0 | СП Наружные сети водопровода, канализации, теплоснабжения, газопровода |  |  |  | 4: %; 5: 74; 7: 74; 12: 24629 | [28 empty] | СП Наружные сети водопровода, канализации, теплоснабжения, газопровода
|  | Всего по позиции |  |  |  | 10: 6594.9; 12: 100902 | [29 empty] | Всего по позиции
97 | Средняя цена по мониторингу 2025 г. | Переход литой ПЭ100, SDR 17, 1,6 МПа диаметр 400х315 |  |  |  | шт | 3 | 1 | 3 |  |  | 15421.67 | 1.1439 | 52921 | [22 empty] | Переход литой ПЭ100, SDR 17, 1,6 МПа диаметр 400х315
|  | Транспортные и заготовительно-складские расходы к=1,05 ПЗ=1,05 (ОЗП=1,05; ЭМ=1,05 к расх.; ЗПМ=1,05; МАТ=1,05 к расх.; ТЗ=1,05; ТЗМ=1,05) | [35 empty] | Транспортные и заготовительно-складские расходы к=1,05 ПЗ=1,05 (ОЗП=1,05; ЭМ=1,05 к расх.; ЗПМ=1,05; МАТ=1,05 к расх.; ТЗ=1,05; ТЗМ=1,05)
| Расчёт №1 | Индексы инфляции фактический и прогнозный (1,0121*1,0764=1,0894) ПЗ=1,0894 (ОЗП=1,0894; ЭМ=1,0894 к расх.; ЗПМ=1,0894; МАТ=1,0894 к расх.; ТЗ=1,0894; ТЗМ=1,0894) | [35 empty] | Индексы инфляции фактический и прогнозный (1,0121*1,0764=1,0894) ПЗ=1,0894 (ОЗП=1,0894; ЭМ=1,0894 к расх.; ЗПМ=1,0894; МАТ=1,0894 к расх.; ТЗ=1,0894; ТЗМ=1,0894)
|  | Всего по позиции |  |  |  | 12: 52921 | [29 empty] | Всего по позиции
98 | Средняя цена по мониторингу 2025 г. | Переход литой ПЭ100, SDR 17, 1,6 МПа диаметр 400х280 |  |  |  | шт | 23 | 1 | 23 |  |  | 14260.28 | 1.1439 | 375174 | [22 empty] | Переход литой ПЭ100, SDR 17, 1,6 МПа диаметр 400х280
|  | Транспортные и заготовительно-складские расходы к=1,05 ПЗ=1,05 (ОЗП=1,05; ЭМ=1,05 к расх.; ЗПМ=1,05; МАТ=1,05 к расх.; ТЗ=1,05; ТЗМ=1,05) | [35 empty] | Транспортные и заготовительно-складские расходы к=1,05 ПЗ=1,05 (ОЗП=1,05; ЭМ=1,05 к расх.; ЗПМ=1,05; МАТ=1,05 к расх.; ТЗ=1,05; ТЗМ=1,05)
| Расчёт №1 | Индексы инфляции фактический и прогнозный (1,0121*1,0764=1,0894) ПЗ=1,0894 (ОЗП=1,0894; ЭМ=1,0894 к расх.; ЗПМ=1,0894; МАТ=1,0894 к расх.; ТЗ=1,0894; ТЗМ=1,0894) | [35 empty] | Индексы инфляции фактический и прогнозный (1,0121*1,0764=1,0894) ПЗ=1,0894 (ОЗП=1,0894; ЭМ=1,0894 к расх.; ЗПМ=1,0894; МАТ=1,0894 к расх.; ТЗ=1,0894; ТЗМ=1,0894)
|  | Всего по позиции |  |  |  | 12: 375174 | [29 empty] | Всего по позиции
99 | Средняя цена по мониторингу 2025 г. | Переход литой ПЭ100, SDR 17, 1,6 МПа диаметр 280х200 |  |  |  | шт | 21 | 1 | 21 |  |  | 5148.89 | 1.1439 | 123683 | [22 empty] | Переход литой ПЭ100, SDR 17, 1,6 МПа диаметр 280х200
|  | Транспортные и заготовительно-складские расходы к=1,05 ПЗ=1,05 (ОЗП=1,05; ЭМ=1,05 к расх.; ЗПМ=1,05; МАТ=1,05 к расх.; ТЗ=1,05; ТЗМ=1,05) | [35 empty] | Транспортные и заготовительно-складские расходы к=1,05 ПЗ=1,05 (ОЗП=1,05; ЭМ=1,05 к расх.; ЗПМ=1,05; МАТ=1,05 к расх.; ТЗ=1,05; ТЗМ=1,05)
| Расчёт №1 | Индексы инфляции фактический и прогнозный (1,0121*1,0764=1,0894) ПЗ=1,0894 (ОЗП=1,0894; ЭМ=1,0894 к расх.; ЗПМ=1,0894; МАТ=1,0894 к расх.; ТЗ=1,0894; ТЗМ=1,0894) | [35 empty] | Индексы инфляции фактический и прогнозный (1,0121*1,0764=1,0894) ПЗ=1,0894 (ОЗП=1,0894; ЭМ=1,0894 к расх.; ЗПМ=1,0894; МАТ=1,0894 к расх.; ТЗ=1,0894; ТЗМ=1,0894)
|  | Всего по позиции |  |  |  | 12: 123683 | [29 empty] | Всего по позиции
100 | Средняя цена по мониторингу 2025 г. | Переход литой ПЭ100, SDR 17, 1,6 МПа диаметр 160х110 |  |  |  | шт | 4 | 1 | 4 |  |  | 560.28 | 1.1439 | 2564 | [22 empty] | Переход литой ПЭ100, SDR 17, 1,6 МПа диаметр 160х110
|  | Транспортные и заготовительно-складские расходы к=1,05 ПЗ=1,05 (ОЗП=1,05; ЭМ=1,05 к расх.; ЗПМ=1,05; МАТ=1,05 к расх.; ТЗ=1,05; ТЗМ=1,05) | [35 empty] | Транспортные и заготовительно-складские расходы к=1,05 ПЗ=1,05 (ОЗП=1,05; ЭМ=1,05 к расх.; ЗПМ=1,05; МАТ=1,05 к расх.; ТЗ=1,05; ТЗМ=1,05)
| Расчёт №1 | Индексы инфляции фактический и прогнозный (1,0121*1,0764=1,0894) ПЗ=1,0894 (ОЗП=1,0894; ЭМ=1,0894 к расх.; ЗПМ=1,0894; МАТ=1,0894 к расх.; ТЗ=1,0894; ТЗМ=1,0894) | [35 empty] | Индексы инфляции фактический и прогнозный (1,0121*1,0764=1,0894) ПЗ=1,0894 (ОЗП=1,0894; ЭМ=1,0894 к расх.; ЗПМ=1,0894; МАТ=1,0894 к расх.; ТЗ=1,0894; ТЗМ=1,0894)
|  | Всего по позиции |  |  |  | 12: 2564 | [29 empty] | Всего по позиции
101 | Средняя цена по мониторингу 2025 г. | Переход литой ПЭ100, SDR 17, 1,6 МПа диаметр 160х90 |  |  |  | шт | 1 | 1 | 1 |  |  | 543.42 | 1.1439 | 622 | [22 empty] | Переход литой ПЭ100, SDR 17, 1,6 МПа диаметр 160х90
|  | Транспортные и заготовительно-складские расходы к=1,05 ПЗ=1,05 (ОЗП=1,05; ЭМ=1,05 к расх.; ЗПМ=1,05; МАТ=1,05 к расх.; ТЗ=1,05; ТЗМ=1,05) | [35 empty] | Транспортные и заготовительно-складские расходы к=1,05 ПЗ=1,05 (ОЗП=1,05; ЭМ=1,05 к расх.; ЗПМ=1,05; МАТ=1,05 к расх.; ТЗ=1,05; ТЗМ=1,05)
| Расчёт №1 | Индексы инфляции фактический и прогнозный (1,0121*1,0764=1,0894) ПЗ=1,0894 (ОЗП=1,0894; ЭМ=1,0894 к расх.; ЗПМ=1,0894; МАТ=1,0894 к расх.; ТЗ=1,0894; ТЗМ=1,0894) | [35 empty] | Индексы инфляции фактический и прогнозный (1,0121*1,0764=1,0894) ПЗ=1,0894 (ОЗП=1,0894; ЭМ=1,0894 к расх.; ЗПМ=1,0894; МАТ=1,0894 к расх.; ТЗ=1,0894; ТЗМ=1,0894)
|  | Всего по позиции |  |  |  | 12: 622 | [29 empty] | Всего по позиции
102 | Средняя цена по мониторингу 2025 г. | Переход литой ПЭ100, SDR 17, 1,6 МПа диаметр 315х280 |  |  |  | шт | 1 | 1 | 1 |  |  | 6505.56 | 1.1439 | 7442 | [22 empty] | Переход литой ПЭ100, SDR 17, 1,6 МПа диаметр 315х280
|  | Транспортные и заготовительно-складские расходы к=1,05 ПЗ=1,05 (ОЗП=1,05; ЭМ=1,05 к расх.; ЗПМ=1,05; МАТ=1,05 к расх.; ТЗ=1,05; ТЗМ=1,05) | [35 empty] | Транспортные и заготовительно-складские расходы к=1,05 ПЗ=1,05 (ОЗП=1,05; ЭМ=1,05 к расх.; ЗПМ=1,05; МАТ=1,05 к расх.; ТЗ=1,05; ТЗМ=1,05)
| Расчёт №1 | Индексы инфляции фактический и прогнозный (1,0121*1,0764=1,0894) ПЗ=1,0894 (ОЗП=1,0894; ЭМ=1,0894 к расх.; ЗПМ=1,0894; МАТ=1,0894 к расх.; ТЗ=1,0894; ТЗМ=1,0894) | [35 empty] | Индексы инфляции фактический и прогнозный (1,0121*1,0764=1,0894) ПЗ=1,0894 (ОЗП=1,0894; ЭМ=1,0894 к расх.; ЗПМ=1,0894; МАТ=1,0894 к расх.; ТЗ=1,0894; ТЗМ=1,0894)
|  | Всего по позиции |  |  |  | 12: 7442 | [29 empty] | Всего по позиции
103 | Средняя цена по мониторингу 2025 г. | Переход литой ПЭ100, SDR 17, 1,6 МПа диаметр 280х225 |  |  |  | шт | 2 | 1 | 2 |  |  | 4280.56 | 1.1439 | 9793 | [22 empty] | Переход литой ПЭ100, SDR 17, 1,6 МПа диаметр 280х225
|  | Транспортные и заготовительно-складские расходы к=1,05 ПЗ=1,05 (ОЗП=1,05; ЭМ=1,05 к расх.; ЗПМ=1,05; МАТ=1,05 к расх.; ТЗ=1,05; ТЗМ=1,05) | [35 empty] | Транспортные и заготовительно-складские расходы к=1,05 ПЗ=1,05 (ОЗП=1,05; ЭМ=1,05 к расх.; ЗПМ=1,05; МАТ=1,05 к расх.; ТЗ=1,05; ТЗМ=1,05)
| Расчёт №1 | Индексы инфляции фактический и прогнозный (1,0121*1,0764=1,0894) ПЗ=1,0894 (ОЗП=1,0894; ЭМ=1,0894 к расх.; ЗПМ=1,0894; МАТ=1,0894 к расх.; ТЗ=1,0894; ТЗМ=1,0894) | [35 empty] | Индексы инфляции фактический и прогнозный (1,0121*1,0764=1,0894) ПЗ=1,0894 (ОЗП=1,0894; ЭМ=1,0894 к расх.; ЗПМ=1,0894; МАТ=1,0894 к расх.; ТЗ=1,0894; ТЗМ=1,0894)
|  | Всего по позиции |  |  |  | 12: 9793 | [29 empty] | Всего по позиции
104 | Средняя цена по мониторингу 2025 г. | Переход литой ПЭ100, SDR 17, 1,6 МПа диаметр 110х63 |  |  |  | шт | 12 | 1 | 12 |  |  | 297.5 | 1.1439 | 4084 | [22 empty] | Переход литой ПЭ100, SDR 17, 1,6 МПа диаметр 110х63
|  | Транспортные и заготовительно-складские расходы к=1,05 ПЗ=1,05 (ОЗП=1,05; ЭМ=1,05 к расх.; ЗПМ=1,05; МАТ=1,05 к расх.; ТЗ=1,05; ТЗМ=1,05) | [35 empty] | Транспортные и заготовительно-складские расходы к=1,05 ПЗ=1,05 (ОЗП=1,05; ЭМ=1,05 к расх.; ЗПМ=1,05; МАТ=1,05 к расх.; ТЗ=1,05; ТЗМ=1,05)
| Расчёт №1 | Индексы инфляции фактический и прогнозный (1,0121*1,0764=1,0894) ПЗ=1,0894 (ОЗП=1,0894; ЭМ=1,0894 к расх.; ЗПМ=1,0894; МАТ=1,0894 к расх.; ТЗ=1,0894; ТЗМ=1,0894) | [35 empty] | Индексы инфляции фактический и прогнозный (1,0121*1,0764=1,0894) ПЗ=1,0894 (ОЗП=1,0894; ЭМ=1,0894 к расх.; ЗПМ=1,0894; МАТ=1,0894 к расх.; ТЗ=1,0894; ТЗМ=1,0894)
|  | Всего по позиции |  |  |  | 12: 4084 | [29 empty] | Всего по позиции
105 | Средняя цена по мониторингу 2025 г. | Переход литой ПЭ100, SDR 17, 1,6 МПа диаметр 90х63 |  |  |  | шт | 2 | 1 | 2 |  |  | 735.76 | 1.1439 | 1683 | [22 empty] | Переход литой ПЭ100, SDR 17, 1,6 МПа диаметр 90х63
|  | Транспортные и заготовительно-складские расходы к=1,05 ПЗ=1,05 (ОЗП=1,05; ЭМ=1,05 к расх.; ЗПМ=1,05; МАТ=1,05 к расх.; ТЗ=1,05; ТЗМ=1,05) | [35 empty] | Транспортные и заготовительно-складские расходы к=1,05 ПЗ=1,05 (ОЗП=1,05; ЭМ=1,05 к расх.; ЗПМ=1,05; МАТ=1,05 к расх.; ТЗ=1,05; ТЗМ=1,05)
| Расчёт №1 | Индексы инфляции фактический и прогнозный (1,0121*1,0764=1,0894) ПЗ=1,0894 (ОЗП=1,0894; ЭМ=1,0894 к расх.; ЗПМ=1,0894; МАТ=1,0894 к расх.; ТЗ=1,0894; ТЗМ=1,0894) | [35 empty] | Индексы инфляции фактический и прогнозный (1,0121*1,0764=1,0894) ПЗ=1,0894 (ОЗП=1,0894; ЭМ=1,0894 к расх.; ЗПМ=1,0894; МАТ=1,0894 к расх.; ТЗ=1,0894; ТЗМ=1,0894)
|  | Всего по позиции |  |  |  | 12: 1683 | [29 empty] | Всего по позиции
106 | Средняя цена по мониторингу 2025 г. | Переход литой ПЭ100, SDR 17, 1,6 МПа диаметр 63х40 (60х40) |  |  |  | шт | 1 | 1 | 1 |  |  | 536.67 | 1.1439 | 614 | [22 empty] | Переход литой ПЭ100, SDR 17, 1,6 МПа диаметр 63х40 (60х40)
|  | Транспортные и заготовительно-складские расходы к=1,05 ПЗ=1,05 (ОЗП=1,05; ЭМ=1,05 к расх.; ЗПМ=1,05; МАТ=1,05 к расх.; ТЗ=1,05; ТЗМ=1,05) | [35 empty] | Транспортные и заготовительно-складские расходы к=1,05 ПЗ=1,05 (ОЗП=1,05; ЭМ=1,05 к расх.; ЗПМ=1,05; МАТ=1,05 к расх.; ТЗ=1,05; ТЗМ=1,05)
| Расчёт №1 | Индексы инфляции фактический и прогнозный (1,0121*1,0764=1,0894) ПЗ=1,0894 (ОЗП=1,0894; ЭМ=1,0894 к расх.; ЗПМ=1,0894; МАТ=1,0894 к расх.; ТЗ=1,0894; ТЗМ=1,0894) | [35 empty] | Индексы инфляции фактический и прогнозный (1,0121*1,0764=1,0894) ПЗ=1,0894 (ОЗП=1,0894; ЭМ=1,0894 к расх.; ЗПМ=1,0894; МАТ=1,0894 к расх.; ТЗ=1,0894; ТЗМ=1,0894)
|  | Всего по позиции |  |  |  | 12: 614 | [29 empty] | Всего по позиции
107 | Средняя цена по мониторингу 2025 г. | Переход литой ПЭ100, SDR 17, 1,6 МПа диаметр 315х250 |  |  |  | шт | 1 | 1 | 1 |  |  | 8226.94 | 1.1439 | 9411 | [22 empty] | Переход литой ПЭ100, SDR 17, 1,6 МПа диаметр 315х250
|  | Транспортные и заготовительно-складские расходы к=1,05 ПЗ=1,05 (ОЗП=1,05; ЭМ=1,05 к расх.; ЗПМ=1,05; МАТ=1,05 к расх.; ТЗ=1,05; ТЗМ=1,05) | [35 empty] | Транспортные и заготовительно-складские расходы к=1,05 ПЗ=1,05 (ОЗП=1,05; ЭМ=1,05 к расх.; ЗПМ=1,05; МАТ=1,05 к расх.; ТЗ=1,05; ТЗМ=1,05)
| Расчёт №1 | Индексы инфляции фактический и прогнозный (1,0121*1,0764=1,0894) ПЗ=1,0894 (ОЗП=1,0894; ЭМ=1,0894 к расх.; ЗПМ=1,0894; МАТ=1,0894 к расх.; ТЗ=1,0894; ТЗМ=1,0894) | [35 empty] | Индексы инфляции фактический и прогнозный (1,0121*1,0764=1,0894) ПЗ=1,0894 (ОЗП=1,0894; ЭМ=1,0894 к расх.; ЗПМ=1,0894; МАТ=1,0894 к расх.; ТЗ=1,0894; ТЗМ=1,0894)
|  | Всего по позиции |  |  |  | 12: 9411 | [29 empty] | Всего по позиции
108 | Средняя цена по мониторингу 2025 г. | Переход литой ПЭ100, SDR 17, 1,6 МПа диаметр 315х225 |  |  |  | шт | 6 | 1 | 6 |  |  | 5042 | 1.1439 | 34604 | [22 empty] | Переход литой ПЭ100, SDR 17, 1,6 МПа диаметр 315х225
|  | Транспортные и заготовительно-складские расходы к=1,05 ПЗ=1,05 (ОЗП=1,05; ЭМ=1,05 к расх.; ЗПМ=1,05; МАТ=1,05 к расх.; ТЗ=1,05; ТЗМ=1,05) | [35 empty] | Транспортные и заготовительно-складские расходы к=1,05 ПЗ=1,05 (ОЗП=1,05; ЭМ=1,05 к расх.; ЗПМ=1,05; МАТ=1,05 к расх.; ТЗ=1,05; ТЗМ=1,05)
| Расчёт №1 | Индексы инфляции фактический и прогнозный (1,0121*1,0764=1,0894) ПЗ=1,0894 (ОЗП=1,0894; ЭМ=1,0894 к расх.; ЗПМ=1,0894; МАТ=1,0894 к расх.; ТЗ=1,0894; ТЗМ=1,0894) | [35 empty] | Индексы инфляции фактический и прогнозный (1,0121*1,0764=1,0894) ПЗ=1,0894 (ОЗП=1,0894; ЭМ=1,0894 к расх.; ЗПМ=1,0894; МАТ=1,0894 к расх.; ТЗ=1,0894; ТЗМ=1,0894)
|  | Всего по позиции |  |  |  | 12: 34604 | [29 empty] | Всего по позиции
109 | Средняя цена по мониторингу 2025 г. | Переход литой ПЭ100, SDR 17, 1,6 МПа диаметр 225х200 |  |  |  | шт | 1 | 1 | 1 |  |  | 2752.17 | 1.1439 | 3148 | [22 empty] | Переход литой ПЭ100, SDR 17, 1,6 МПа диаметр 225х200
|  | Транспортные и заготовительно-складские расходы к=1,05 ПЗ=1,05 (ОЗП=1,05; ЭМ=1,05 к расх.; ЗПМ=1,05; МАТ=1,05 к расх.; ТЗ=1,05; ТЗМ=1,05) | [35 empty] | Транспортные и заготовительно-складские расходы к=1,05 ПЗ=1,05 (ОЗП=1,05; ЭМ=1,05 к расх.; ЗПМ=1,05; МАТ=1,05 к расх.; ТЗ=1,05; ТЗМ=1,05)
| Расчёт №1 | Индексы инфляции фактический и прогнозный (1,0121*1,0764=1,0894) ПЗ=1,0894 (ОЗП=1,0894; ЭМ=1,0894 к расх.; ЗПМ=1,0894; МАТ=1,0894 к расх.; ТЗ=1,0894; ТЗМ=1,0894) | [35 empty] | Индексы инфляции фактический и прогнозный (1,0121*1,0764=1,0894) ПЗ=1,0894 (ОЗП=1,0894; ЭМ=1,0894 к расх.; ЗПМ=1,0894; МАТ=1,0894 к расх.; ТЗ=1,0894; ТЗМ=1,0894)
|  | Всего по позиции |  |  |  | 12: 3148 | [29 empty] | Всего по позиции
110 | Средняя цена по мониторингу 2025 г. | Переход литой ПЭ100, SDR 17, 1,6 МПа диаметр 225х180 |  |  |  | шт | 1 | 1 | 1 |  |  | 2002.64 | 1.1439 | 2291 | [22 empty] | Переход литой ПЭ100, SDR 17, 1,6 МПа диаметр 225х180
|  | Транспортные и заготовительно-складские расходы к=1,05 ПЗ=1,05 (ОЗП=1,05; ЭМ=1,05 к расх.; ЗПМ=1,05; МАТ=1,05 к расх.; ТЗ=1,05; ТЗМ=1,05) | [35 empty] | Транспортные и заготовительно-складские расходы к=1,05 ПЗ=1,05 (ОЗП=1,05; ЭМ=1,05 к расх.; ЗПМ=1,05; МАТ=1,05 к расх.; ТЗ=1,05; ТЗМ=1,05)
| Расчёт №1 | Индексы инфляции фактический и прогнозный (1,0121*1,0764=1,0894) ПЗ=1,0894 (ОЗП=1,0894; ЭМ=1,0894 к расх.; ЗПМ=1,0894; МАТ=1,0894 к расх.; ТЗ=1,0894; ТЗМ=1,0894) | [35 empty] | Индексы инфляции фактический и прогнозный (1,0121*1,0764=1,0894) ПЗ=1,0894 (ОЗП=1,0894; ЭМ=1,0894 к расх.; ЗПМ=1,0894; МАТ=1,0894 к расх.; ТЗ=1,0894; ТЗМ=1,0894)
|  | Всего по позиции |  |  |  | 12: 2291 | [29 empty] | Всего по позиции
111 | Средняя цена по мониторингу 2025 г. | Переход литой ПЭ100, SDR 17, 1,6 МПа диаметр 225х125 |  |  |  | шт | 1 | 1 | 1 |  |  | 2640.72 | 1.1439 | 3021 | [22 empty] | Переход литой ПЭ100, SDR 17, 1,6 МПа диаметр 225х125
|  | Транспортные и заготовительно-складские расходы к=1,05 ПЗ=1,05 (ОЗП=1,05; ЭМ=1,05 к расх.; ЗПМ=1,05; МАТ=1,05 к расх.; ТЗ=1,05; ТЗМ=1,05) | [35 empty] | Транспортные и заготовительно-складские расходы к=1,05 ПЗ=1,05 (ОЗП=1,05; ЭМ=1,05 к расх.; ЗПМ=1,05; МАТ=1,05 к расх.; ТЗ=1,05; ТЗМ=1,05)
| Расчёт №1 | Индексы инфляции фактический и прогнозный (1,0121*1,0764=1,0894) ПЗ=1,0894 (ОЗП=1,0894; ЭМ=1,0894 к расх.; ЗПМ=1,0894; МАТ=1,0894 к расх.; ТЗ=1,0894; ТЗМ=1,0894) | [35 empty] | Индексы инфляции фактический и прогнозный (1,0121*1,0764=1,0894) ПЗ=1,0894 (ОЗП=1,0894; ЭМ=1,0894 к расх.; ЗПМ=1,0894; МАТ=1,0894 к расх.; ТЗ=1,0894; ТЗМ=1,0894)
|  | Всего по позиции |  |  |  | 12: 3021 | [29 empty] | Всего по позиции
112 | Средняя цена по мониторингу 2025 г. | Переход литой ПЭ100, SDR 17, 1,6 МПа диаметр 225х110 |  |  |  | шт | 5 | 1 | 5 |  |  | 1630.42 | 1.1439 | 9325 | [22 empty] | Переход литой ПЭ100, SDR 17, 1,6 МПа диаметр 225х110
|  | Транспортные и заготовительно-складские расходы к=1,05 ПЗ=1,05 (ОЗП=1,05; ЭМ=1,05 к расх.; ЗПМ=1,05; МАТ=1,05 к расх.; ТЗ=1,05; ТЗМ=1,05) | [35 empty] | Транспортные и заготовительно-складские расходы к=1,05 ПЗ=1,05 (ОЗП=1,05; ЭМ=1,05 к расх.; ЗПМ=1,05; МАТ=1,05 к расх.; ТЗ=1,05; ТЗМ=1,05)
| Расчёт №1 | Индексы инфляции фактический и прогнозный (1,0121*1,0764=1,0894) ПЗ=1,0894 (ОЗП=1,0894; ЭМ=1,0894 к расх.; ЗПМ=1,0894; МАТ=1,0894 к расх.; ТЗ=1,0894; ТЗМ=1,0894) | [35 empty] | Индексы инфляции фактический и прогнозный (1,0121*1,0764=1,0894) ПЗ=1,0894 (ОЗП=1,0894; ЭМ=1,0894 к расх.; ЗПМ=1,0894; МАТ=1,0894 к расх.; ТЗ=1,0894; ТЗМ=1,0894)
|  | Всего по позиции |  |  |  | 12: 9325 | [29 empty] | Всего по позиции
113 | Средняя цена по мониторингу 2025 г. | Переход литой ПЭ100, SDR 17, 1,6 МПа диаметр 200х180 |  |  |  | шт | 3 | 1 | 3 |  |  | 2903.06 | 1.1439 | 9962 | [22 empty] | Переход литой ПЭ100, SDR 17, 1,6 МПа диаметр 200х180
|  | Транспортные и заготовительно-складские расходы к=1,05 ПЗ=1,05 (ОЗП=1,05; ЭМ=1,05 к расх.; ЗПМ=1,05; МАТ=1,05 к расх.; ТЗ=1,05; ТЗМ=1,05) | [35 empty] | Транспортные и заготовительно-складские расходы к=1,05 ПЗ=1,05 (ОЗП=1,05; ЭМ=1,05 к расх.; ЗПМ=1,05; МАТ=1,05 к расх.; ТЗ=1,05; ТЗМ=1,05)
| Расчёт №1 | Индексы инфляции фактический и прогнозный (1,0121*1,0764=1,0894) ПЗ=1,0894 (ОЗП=1,0894; ЭМ=1,0894 к расх.; ЗПМ=1,0894; МАТ=1,0894 к расх.; ТЗ=1,0894; ТЗМ=1,0894) | [35 empty] | Индексы инфляции фактический и прогнозный (1,0121*1,0764=1,0894) ПЗ=1,0894 (ОЗП=1,0894; ЭМ=1,0894 к расх.; ЗПМ=1,0894; МАТ=1,0894 к расх.; ТЗ=1,0894; ТЗМ=1,0894)
|  | Всего по позиции |  |  |  | 12: 9962 | [29 empty] | Всего по позиции
114 | Средняя цена по мониторингу 2025 г. | Переход литой ПЭ100, SDR 17, 1,6 МПа диаметр 200х160 |  |  |  | шт | 2 | 1 | 2 |  |  | 1709.21 | 1.1439 | 3910 | [22 empty] | Переход литой ПЭ100, SDR 17, 1,6 МПа диаметр 200х160
|  | Транспортные и заготовительно-складские расходы к=1,05 ПЗ=1,05 (ОЗП=1,05; ЭМ=1,05 к расх.; ЗПМ=1,05; МАТ=1,05 к расх.; ТЗ=1,05; ТЗМ=1,05) | [35 empty] | Транспортные и заготовительно-складские расходы к=1,05 ПЗ=1,05 (ОЗП=1,05; ЭМ=1,05 к расх.; ЗПМ=1,05; МАТ=1,05 к расх.; ТЗ=1,05; ТЗМ=1,05)
| Расчёт №1 | Индексы инфляции фактический и прогнозный (1,0121*1,0764=1,0894) ПЗ=1,0894 (ОЗП=1,0894; ЭМ=1,0894 к расх.; ЗПМ=1,0894; МАТ=1,0894 к расх.; ТЗ=1,0894; ТЗМ=1,0894) | [35 empty] | Индексы инфляции фактический и прогнозный (1,0121*1,0764=1,0894) ПЗ=1,0894 (ОЗП=1,0894; ЭМ=1,0894 к расх.; ЗПМ=1,0894; МАТ=1,0894 к расх.; ТЗ=1,0894; ТЗМ=1,0894)
|  | Всего по позиции |  |  |  | 12: 3910 | [29 empty] | Всего по позиции
115 | Средняя цена по мониторингу 2025 г. | Переход литой ПЭ100, SDR 17, 1,6 МПа диаметр 200х140 |  |  |  | шт | 2 | 1 | 2 |  |  | 2059.22 | 1.1439 | 4711 | [22 empty] | Переход литой ПЭ100, SDR 17, 1,6 МПа диаметр 200х140
|  | Транспортные и заготовительно-складские расходы к=1,05 ПЗ=1,05 (ОЗП=1,05; ЭМ=1,05 к расх.; ЗПМ=1,05; МАТ=1,05 к расх.; ТЗ=1,05; ТЗМ=1,05) | [35 empty] | Транспортные и заготовительно-складские расходы к=1,05 ПЗ=1,05 (ОЗП=1,05; ЭМ=1,05 к расх.; ЗПМ=1,05; МАТ=1,05 к расх.; ТЗ=1,05; ТЗМ=1,05)
| Расчёт №1 | Индексы инфляции фактический и прогнозный (1,0121*1,0764=1,0894) ПЗ=1,0894 (ОЗП=1,0894; ЭМ=1,0894 к расх.; ЗПМ=1,0894; МАТ=1,0894 к расх.; ТЗ=1,0894; ТЗМ=1,0894) | [35 empty] | Индексы инфляции фактический и прогнозный (1,0121*1,0764=1,0894) ПЗ=1,0894 (ОЗП=1,0894; ЭМ=1,0894 к расх.; ЗПМ=1,0894; МАТ=1,0894 к расх.; ТЗ=1,0894; ТЗМ=1,0894)
|  | Всего по позиции |  |  |  | 12: 4711 | [29 empty] | Всего по позиции
116 | Средняя цена по мониторингу 2025 г. | Переход литой ПЭ100, SDR 17, 1,6 МПа диаметр 200х125 |  |  |  | шт | 3 | 1 | 3 |  |  | 1577.33 | 1.1439 | 5413 | [22 empty] | Переход литой ПЭ100, SDR 17, 1,6 МПа диаметр 200х125
|  | Транспортные и заготовительно-складские расходы к=1,05 ПЗ=1,05 (ОЗП=1,05; ЭМ=1,05 к расх.; ЗПМ=1,05; МАТ=1,05 к расх.; ТЗ=1,05; ТЗМ=1,05) | [35 empty] | Транспортные и заготовительно-складские расходы к=1,05 ПЗ=1,05 (ОЗП=1,05; ЭМ=1,05 к расх.; ЗПМ=1,05; МАТ=1,05 к расх.; ТЗ=1,05; ТЗМ=1,05)
| Расчёт №1 | Индексы инфляции фактический и прогнозный (1,0121*1,0764=1,0894) ПЗ=1,0894 (ОЗП=1,0894; ЭМ=1,0894 к расх.; ЗПМ=1,0894; МАТ=1,0894 к расх.; ТЗ=1,0894; ТЗМ=1,0894) | [35 empty] | Индексы инфляции фактический и прогнозный (1,0121*1,0764=1,0894) ПЗ=1,0894 (ОЗП=1,0894; ЭМ=1,0894 к расх.; ЗПМ=1,0894; МАТ=1,0894 к расх.; ТЗ=1,0894; ТЗМ=1,0894)
|  | Всего по позиции |  |  |  | 12: 5413 | [29 empty] | Всего по позиции
117 | Средняя цена по мониторингу 2025 г. | Переход литой ПЭ100, SDR 17, 1,6 МПа диаметр 200х110 |  |  |  | шт | 11 | 1 | 11 |  |  | 1889.17 | 1.1439 | 23771 | [22 empty] | Переход литой ПЭ100, SDR 17, 1,6 МПа диаметр 200х110
|  | Транспортные и заготовительно-складские расходы к=1,05 ПЗ=1,05 (ОЗП=1,05; ЭМ=1,05 к расх.; ЗПМ=1,05; МАТ=1,05 к расх.; ТЗ=1,05; ТЗМ=1,05) | [35 empty] | Транспортные и заготовительно-складские расходы к=1,05 ПЗ=1,05 (ОЗП=1,05; ЭМ=1,05 к расх.; ЗПМ=1,05; МАТ=1,05 к расх.; ТЗ=1,05; ТЗМ=1,05)
| Расчёт №1 | Индексы инфляции фактический и прогнозный (1,0121*1,0764=1,0894) ПЗ=1,0894 (ОЗП=1,0894; ЭМ=1,0894 к расх.; ЗПМ=1,0894; МАТ=1,0894 к расх.; ТЗ=1,0894; ТЗМ=1,0894) | [35 empty] | Индексы инфляции фактический и прогнозный (1,0121*1,0764=1,0894) ПЗ=1,0894 (ОЗП=1,0894; ЭМ=1,0894 к расх.; ЗПМ=1,0894; МАТ=1,0894 к расх.; ТЗ=1,0894; ТЗМ=1,0894)
|  | Всего по позиции |  |  |  | 12: 23771 | [29 empty] | Всего по позиции
118 | Средняя цена по мониторингу 2025 г. | Переход литой ПЭ100, SDR 17, 1,6 МПа диаметр 140х110 |  |  |  | шт | 4 | 1 | 4 |  |  | 775.67 | 1.1439 | 3549 | [22 empty] | Переход литой ПЭ100, SDR 17, 1,6 МПа диаметр 140х110
|  | Транспортные и заготовительно-складские расходы к=1,05 ПЗ=1,05 (ОЗП=1,05; ЭМ=1,05 к расх.; ЗПМ=1,05; МАТ=1,05 к расх.; ТЗ=1,05; ТЗМ=1,05) | [35 empty] | Транспортные и заготовительно-складские расходы к=1,05 ПЗ=1,05 (ОЗП=1,05; ЭМ=1,05 к расх.; ЗПМ=1,05; МАТ=1,05 к расх.; ТЗ=1,05; ТЗМ=1,05)
| Расчёт №1 | Индексы инфляции фактический и прогнозный (1,0121*1,0764=1,0894) ПЗ=1,0894 (ОЗП=1,0894; ЭМ=1,0894 к расх.; ЗПМ=1,0894; МАТ=1,0894 к расх.; ТЗ=1,0894; ТЗМ=1,0894) | [35 empty] | Индексы инфляции фактический и прогнозный (1,0121*1,0764=1,0894) ПЗ=1,0894 (ОЗП=1,0894; ЭМ=1,0894 к расх.; ЗПМ=1,0894; МАТ=1,0894 к расх.; ТЗ=1,0894; ТЗМ=1,0894)
|  | Всего по позиции |  |  |  | 12: 3549 | [29 empty] | Всего по позиции
119 | Средняя цена по мониторингу 2025 г. | Переход литой ПЭ100, SDR 17, 1,6 МПа диаметр 140х90 |  |  |  | шт | 10 | 1 | 10 |  |  | 1966.39 | 1.1439 | 22493 | [22 empty] | Переход литой ПЭ100, SDR 17, 1,6 МПа диаметр 140х90
|  | Транспортные и заготовительно-складские расходы к=1,05 ПЗ=1,05 (ОЗП=1,05; ЭМ=1,05 к расх.; ЗПМ=1,05; МАТ=1,05 к расх.; ТЗ=1,05; ТЗМ=1,05) | [35 empty] | Транспортные и заготовительно-складские расходы к=1,05 ПЗ=1,05 (ОЗП=1,05; ЭМ=1,05 к расх.; ЗПМ=1,05; МАТ=1,05 к расх.; ТЗ=1,05; ТЗМ=1,05)
| Расчёт №1 | Индексы инфляции фактический и прогнозный (1,0121*1,0764=1,0894) ПЗ=1,0894 (ОЗП=1,0894; ЭМ=1,0894 к расх.; ЗПМ=1,0894; МАТ=1,0894 к расх.; ТЗ=1,0894; ТЗМ=1,0894) | [35 empty] | Индексы инфляции фактический и прогнозный (1,0121*1,0764=1,0894) ПЗ=1,0894 (ОЗП=1,0894; ЭМ=1,0894 к расх.; ЗПМ=1,0894; МАТ=1,0894 к расх.; ТЗ=1,0894; ТЗМ=1,0894)
|  | Всего по позиции |  |  |  | 12: 22493 | [29 empty] | Всего по позиции
120 | Средняя цена по мониторингу 2025 г. | Переход литой ПЭ100, SDR 17, 1,6 МПа диаметр 125х90 |  |  |  | шт | 2 | 1 | 2 |  |  | 677.42 | 1.1439 | 1550 | [22 empty] | Переход литой ПЭ100, SDR 17, 1,6 МПа диаметр 125х90
|  | Транспортные и заготовительно-складские расходы к=1,05 ПЗ=1,05 (ОЗП=1,05; ЭМ=1,05 к расх.; ЗПМ=1,05; МАТ=1,05 к расх.; ТЗ=1,05; ТЗМ=1,05) | [35 empty] | Транспортные и заготовительно-складские расходы к=1,05 ПЗ=1,05 (ОЗП=1,05; ЭМ=1,05 к расх.; ЗПМ=1,05; МАТ=1,05 к расх.; ТЗ=1,05; ТЗМ=1,05)
| Расчёт №1 | Индексы инфляции фактический и прогнозный (1,0121*1,0764=1,0894) ПЗ=1,0894 (ОЗП=1,0894; ЭМ=1,0894 к расх.; ЗПМ=1,0894; МАТ=1,0894 к расх.; ТЗ=1,0894; ТЗМ=1,0894) | [35 empty] | Индексы инфляции фактический и прогнозный (1,0121*1,0764=1,0894) ПЗ=1,0894 (ОЗП=1,0894; ЭМ=1,0894 к расх.; ЗПМ=1,0894; МАТ=1,0894 к расх.; ТЗ=1,0894; ТЗМ=1,0894)
|  | Всего по позиции |  |  |  | 12: 1550 | [29 empty] | Всего по позиции
121 | Средняя цена по мониторингу 2025 г. | Переход литой ПЭ100, SDR 17, 1,6 МПа диаметр 125х63 |  |  |  | шт | 5 | 1 | 5 |  |  | 655.33 | 1.1439 | 3748 | [22 empty] | Переход литой ПЭ100, SDR 17, 1,6 МПа диаметр 125х63
|  | Транспортные и заготовительно-складские расходы к=1,05 ПЗ=1,05 (ОЗП=1,05; ЭМ=1,05 к расх.; ЗПМ=1,05; МАТ=1,05 к расх.; ТЗ=1,05; ТЗМ=1,05) | [35 empty] | Транспортные и заготовительно-складские расходы к=1,05 ПЗ=1,05 (ОЗП=1,05; ЭМ=1,05 к расх.; ЗПМ=1,05; МАТ=1,05 к расх.; ТЗ=1,05; ТЗМ=1,05)
| Расчёт №1 | Индексы инфляции фактический и прогнозный (1,0121*1,0764=1,0894) ПЗ=1,0894 (ОЗП=1,0894; ЭМ=1,0894 к расх.; ЗПМ=1,0894; МАТ=1,0894 к расх.; ТЗ=1,0894; ТЗМ=1,0894) | [35 empty] | Индексы инфляции фактический и прогнозный (1,0121*1,0764=1,0894) ПЗ=1,0894 (ОЗП=1,0894; ЭМ=1,0894 к расх.; ЗПМ=1,0894; МАТ=1,0894 к расх.; ТЗ=1,0894; ТЗМ=1,0894)
|  | Всего по позиции |  |  |  | 12: 3748 | [29 empty] | Всего по позиции
122 | Средняя цена по мониторингу 2025 г. | Переход литой ПЭ100, SDR 17, 1,6 МПа диаметр 110х90 |  |  |  | шт | 2 | 1 | 2 |  |  | 434.17 | 1.1439 | 993 | [22 empty] | Переход литой ПЭ100, SDR 17, 1,6 МПа диаметр 110х90
|  | Транспортные и заготовительно-складские расходы к=1,05 ПЗ=1,05 (ОЗП=1,05; ЭМ=1,05 к расх.; ЗПМ=1,05; МАТ=1,05 к расх.; ТЗ=1,05; ТЗМ=1,05) | [35 empty] | Транспортные и заготовительно-складские расходы к=1,05 ПЗ=1,05 (ОЗП=1,05; ЭМ=1,05 к расх.; ЗПМ=1,05; МАТ=1,05 к расх.; ТЗ=1,05; ТЗМ=1,05)
| Расчёт №1 | Индексы инфляции фактический и прогнозный (1,0121*1,0764=1,0894) ПЗ=1,0894 (ОЗП=1,0894; ЭМ=1,0894 к расх.; ЗПМ=1,0894; МАТ=1,0894 к расх.; ТЗ=1,0894; ТЗМ=1,0894) | [35 empty] | Индексы инфляции фактический и прогнозный (1,0121*1,0764=1,0894) ПЗ=1,0894 (ОЗП=1,0894; ЭМ=1,0894 к расх.; ЗПМ=1,0894; МАТ=1,0894 к расх.; ТЗ=1,0894; ТЗМ=1,0894)
|  | Всего по позиции |  |  |  | 12: 993 | [29 empty] | Всего по позиции
123 | Средняя цена по мониторингу 2025 г. | Переход литой ПЭ100, SDR 17, 1,6 МПа диаметр 110х75 |  |  |  | шт | 4 | 1 | 4 |  |  | 450.56 | 1.1439 | 2062 | [22 empty] | Переход литой ПЭ100, SDR 17, 1,6 МПа диаметр 110х75
|  | Транспортные и заготовительно-складские расходы к=1,05 ПЗ=1,05 (ОЗП=1,05; ЭМ=1,05 к расх.; ЗПМ=1,05; МАТ=1,05 к расх.; ТЗ=1,05; ТЗМ=1,05) | [35 empty] | Транспортные и заготовительно-складские расходы к=1,05 ПЗ=1,05 (ОЗП=1,05; ЭМ=1,05 к расх.; ЗПМ=1,05; МАТ=1,05 к расх.; ТЗ=1,05; ТЗМ=1,05)
| Расчёт №1 | Индексы инфляции фактический и прогнозный (1,0121*1,0764=1,0894) ПЗ=1,0894 (ОЗП=1,0894; ЭМ=1,0894 к расх.; ЗПМ=1,0894; МАТ=1,0894 к расх.; ТЗ=1,0894; ТЗМ=1,0894) | [35 empty] | Индексы инфляции фактический и прогнозный (1,0121*1,0764=1,0894) ПЗ=1,0894 (ОЗП=1,0894; ЭМ=1,0894 к расх.; ЗПМ=1,0894; МАТ=1,0894 к расх.; ТЗ=1,0894; ТЗМ=1,0894)
|  | Всего по позиции |  |  |  | 12: 2062 | [29 empty] | Всего по позиции
124 | Средняя цена по мониторингу 2025 г. | Переход литой ПЭ100, SDR 17, 1,6 МПа диаметр 90х75 |  |  |  | шт | 1 | 1 | 1 |  |  | 735.76 | 1.1439 | 842 | [22 empty] | Переход литой ПЭ100, SDR 17, 1,6 МПа диаметр 90х75
|  | Транспортные и заготовительно-складские расходы к=1,05 ПЗ=1,05 (ОЗП=1,05; ЭМ=1,05 к расх.; ЗПМ=1,05; МАТ=1,05 к расх.; ТЗ=1,05; ТЗМ=1,05) | [35 empty] | Транспортные и заготовительно-складские расходы к=1,05 ПЗ=1,05 (ОЗП=1,05; ЭМ=1,05 к расх.; ЗПМ=1,05; МАТ=1,05 к расх.; ТЗ=1,05; ТЗМ=1,05)
| Расчёт №1 | Индексы инфляции фактический и прогнозный (1,0121*1,0764=1,0894) ПЗ=1,0894 (ОЗП=1,0894; ЭМ=1,0894 к расх.; ЗПМ=1,0894; МАТ=1,0894 к расх.; ТЗ=1,0894; ТЗМ=1,0894) | [35 empty] | Индексы инфляции фактический и прогнозный (1,0121*1,0764=1,0894) ПЗ=1,0894 (ОЗП=1,0894; ЭМ=1,0894 к расх.; ЗПМ=1,0894; МАТ=1,0894 к расх.; ТЗ=1,0894; ТЗМ=1,0894)
|  | Всего по позиции |  |  |  | 12: 842 | [29 empty] | Всего по позиции
125 | Средняя цена по мониторингу 2025 г. | Переход литой ПЭ100, SDR 17, 1,6 МПа диаметр 90х50 |  |  |  | шт | 7 | 1 | 7 |  |  | 820.48 | 1.1439 | 6570 | [22 empty] | Переход литой ПЭ100, SDR 17, 1,6 МПа диаметр 90х50
|  | Транспортные и заготовительно-складские расходы к=1,05 ПЗ=1,05 (ОЗП=1,05; ЭМ=1,05 к расх.; ЗПМ=1,05; МАТ=1,05 к расх.; ТЗ=1,05; ТЗМ=1,05) | [35 empty] | Транспортные и заготовительно-складские расходы к=1,05 ПЗ=1,05 (ОЗП=1,05; ЭМ=1,05 к расх.; ЗПМ=1,05; МАТ=1,05 к расх.; ТЗ=1,05; ТЗМ=1,05)
| Расчёт №1 | Индексы инфляции фактический и прогнозный (1,0121*1,0764=1,0894) ПЗ=1,0894 (ОЗП=1,0894; ЭМ=1,0894 к расх.; ЗПМ=1,0894; МАТ=1,0894 к расх.; ТЗ=1,0894; ТЗМ=1,0894) | [35 empty] | Индексы инфляции фактический и прогнозный (1,0121*1,0764=1,0894) ПЗ=1,0894 (ОЗП=1,0894; ЭМ=1,0894 к расх.; ЗПМ=1,0894; МАТ=1,0894 к расх.; ТЗ=1,0894; ТЗМ=1,0894)
|  | Всего по позиции |  |  |  | 12: 6570 | [29 empty] | Всего по позиции
126 | Средняя цена по мониторингу 2025 г. | Переход литой ПЭ100, SDR 17, 1,6 МПа диаметр 63х50 |  |  |  | шт | 12 | 1 | 12 |  |  | 536.67 | 1.1439 | 7367 | [22 empty] | Переход литой ПЭ100, SDR 17, 1,6 МПа диаметр 63х50
|  | Транспортные и заготовительно-складские расходы к=1,05 ПЗ=1,05 (ОЗП=1,05; ЭМ=1,05 к расх.; ЗПМ=1,05; МАТ=1,05 к расх.; ТЗ=1,05; ТЗМ=1,05) | [35 empty] | Транспортные и заготовительно-складские расходы к=1,05 ПЗ=1,05 (ОЗП=1,05; ЭМ=1,05 к расх.; ЗПМ=1,05; МАТ=1,05 к расх.; ТЗ=1,05; ТЗМ=1,05)
| Расчёт №1 | Индексы инфляции фактический и прогнозный (1,0121*1,0764=1,0894) ПЗ=1,0894 (ОЗП=1,0894; ЭМ=1,0894 к расх.; ЗПМ=1,0894; МАТ=1,0894 к расх.; ТЗ=1,0894; ТЗМ=1,0894) | [35 empty] | Индексы инфляции фактический и прогнозный (1,0121*1,0764=1,0894) ПЗ=1,0894 (ОЗП=1,0894; ЭМ=1,0894 к расх.; ЗПМ=1,0894; МАТ=1,0894 к расх.; ТЗ=1,0894; ТЗМ=1,0894)
|  | Всего по позиции |  |  |  | 12: 7367 | [29 empty] | Всего по позиции
отводы | [46 empty] | отводы
127 | ГЭСН22-03-002-01 | Установка полиэтиленовых фасонных частей: отводов, колен, патрубков, переходов - отвод |  |  |  | 4: 10 шт; 5: 5.7; 6: 1; 7: 5.7 | [22 empty] | Установка полиэтиленовых фасонных частей: отводов, колен, патрубков, переходов - отвод
| 421/пр_2020_прил.10_т.3_п.3_гр.3 | Производство работ осуществляется на территории действующего предприятия с наличием в зоне производства работ одного или нескольких из следующих факторов: - разветвленная сеть транспортных и инженерных коммуникаций; - стесненные условия для складирования материалов; - действующее технологическое оборудование; - движение технологического транспорта ОЗП=1,15; ЭМ=1,15 к расх.; ЗПМ=1,15; ТЗ=1,15; ТЗМ=1,15 | [35 empty] | Производство работ осуществляется на территории действующего предприятия с наличием в зоне производства работ одного или нескольких из следующих факторов: - разветвленная сеть транспортных и инженерных коммуникаций; - стесненные условия для складирования материалов; - действующее технологическое оборудование; - движение технологического транспорта ОЗП=1,15; ЭМ=1,15 к расх.; ЗПМ=1,15; ТЗ=1,15; ТЗМ=1,15
| 421/пр_2020_прил.10_т.3_п.4_гр.3 | Производство работ осуществляется в охранной зоне действующей воздушной линии электропередачи, вблизи объектов, находящихся под напряжением, внутри объектов капитального строительства, внутренняя проводка в которых не обесточена, если это приведет к ограничению действий рабочих в соответствии с требованиями техники безопасности ОЗП=1,2; ЭМ=1,2 к расх.; ЗПМ=1,2; ТЗ=1,2; ТЗМ=1,2 | [35 empty] | Производство работ осуществляется в охранной зоне действующей воздушной линии электропередачи, вблизи объектов, находящихся под напряжением, внутри объектов капитального строительства, внутренняя проводка в которых не обесточена, если это приведет к ограничению действий рабочих в соответствии с требованиями техники безопасности ОЗП=1,2; ЭМ=1,2 к расх.; ЗПМ=1,2; ТЗ=1,2; ТЗМ=1,2
| Расчёт №1 | Индексы инфляции фактический и прогнозный (1,0121*1,0764=1,0894) ПЗ=1,0894 (ОЗП=1,0894; ЭМ=1,0894 к расх.; ЗПМ=1,0894; МАТ=1,0894 к расх.; ТЗ=1,0894; ТЗМ=1,0894) | [35 empty] | Индексы инфляции фактический и прогнозный (1,0121*1,0764=1,0894) ПЗ=1,0894 (ОЗП=1,0894; ЭМ=1,0894 к расх.; ЗПМ=1,0894; МАТ=1,0894 к расх.; ТЗ=1,0894; ТЗМ=1,0894)
| 1 | ОТ(ЗТ) |  |  |  | 4: чел.-ч; 7: 34.7053; 12: 12325 | [24 empty] | ОТ(ЗТ)
| 1-100-35 | Средний разряд работы 3,5 |  |  |  | чел.-ч | 4.14 | 1.4707 | 34.7053 |  |  | 355.14 |  | 12325 | [25 empty] | Средний разряд работы 3,5
| 2 | ЭМ |  |  |  | 12: 2524 | [24 empty] | ЭМ
|  | ОТм(ЗТм) |  |  |  | 4: чел.-ч; 7: 0.16766; 12: 74 | [24 empty] | ОТм(ЗТм)
| 91.05.05-015 | Краны на автомобильном ходу, грузоподъемность 16 т |  |  |  | маш.-ч | 0.01 | 1.4707 | 0.083829 |  |  | 1616.3 |  | 135 | [25 empty] | Краны на автомобильном ходу, грузоподъемность 16 т
| 4-100-060 | ОТм(Зтм) Средний разряд машинистов 6 |  |  |  | чел.-ч | 0.01 | 1.4707 | 0.083829 |  |  | 505.33 |  | 42 | [26 empty] | ОТм(Зтм) Средний разряд машинистов 6
| 91.14.02-001 | Автомобили бортовые, грузоподъемность до 5 т |  |  |  | маш.-ч | 0.01 | 1.4707 | 0.083829 |  |  | 651.12 |  | 55 | [25 empty] | Автомобили бортовые, грузоподъемность до 5 т
| 4-100-040 | ОТм(Зтм) Средний разряд машинистов 4 |  |  |  | чел.-ч | 0.01 | 1.4707 | 0.083829 |  |  | 376.19 |  | 32 | [26 empty] | ОТм(Зтм) Средний разряд машинистов 4
| 91.17.04-057 | Аппараты с полуавтоматическим управлением процессом сварки "встык" пластмассовых труб диаметром свыше 160 до 315 мм |  |  |  | маш.-ч | 2.24 | 1.4707 | 18.7778 | 82.85 | 1.5 | 124.28 |  | 2334 | [25 empty] | Аппараты с полуавтоматическим управлением процессом сварки "встык" пластмассовых труб диаметром свыше 160 до 315 мм
Н | 24.3.05.19 | Фасонные части |  |  |  | 4: шт; 5: 10; 6: 1.0894; 7: 62.0958 | [30 empty] | Фасонные части
|  | Итого прямые затраты |  |  |  | 12: 14923 | [27 empty] | Итого прямые затраты
|  | ФОТ |  |  |  | 12: 12399 | [28 empty] | ФОТ
| Пр/812-018.0-1 | НР Наружные сети водопровода, канализации, теплоснабжения, газопровода |  |  |  | 4: %; 5: 117; 6: 0.93; 7: 108.81; 12: 13491 | [28 empty] | НР Наружные сети водопровода, канализации, теплоснабжения, газопровода
| Пр/774-018.0 | СП Наружные сети водопровода, канализации, теплоснабжения, газопровода |  |  |  | 4: %; 5: 74; 7: 74; 12: 9175 | [28 empty] | СП Наружные сети водопровода, канализации, теплоснабжения, газопровода
|  | Всего по позиции |  |  |  | 10: 6594.56; 12: 37589 | [29 empty] | Всего по позиции
128 | Средняя цена по мониторингу 2025 г. | Отвод литой ПЭ 100, SDR 17, 1,0 МПа диаметр 400 |  |  |  | шт | 19 | 1 | 19 |  |  | 21714.44 | 1.1439 | 471931 | [22 empty] | Отвод литой ПЭ 100, SDR 17, 1,0 МПа диаметр 400
|  | Транспортные и заготовительно-складские расходы к=1,05 ПЗ=1,05 (ОЗП=1,05; ЭМ=1,05 к расх.; ЗПМ=1,05; МАТ=1,05 к расх.; ТЗ=1,05; ТЗМ=1,05) | [35 empty] | Транспортные и заготовительно-складские расходы к=1,05 ПЗ=1,05 (ОЗП=1,05; ЭМ=1,05 к расх.; ЗПМ=1,05; МАТ=1,05 к расх.; ТЗ=1,05; ТЗМ=1,05)
| Расчёт №1 | Индексы инфляции фактический и прогнозный (1,0121*1,0764=1,0894) ПЗ=1,0894 (ОЗП=1,0894; ЭМ=1,0894 к расх.; ЗПМ=1,0894; МАТ=1,0894 к расх.; ТЗ=1,0894; ТЗМ=1,0894) | [35 empty] | Индексы инфляции фактический и прогнозный (1,0121*1,0764=1,0894) ПЗ=1,0894 (ОЗП=1,0894; ЭМ=1,0894 к расх.; ЗПМ=1,0894; МАТ=1,0894 к расх.; ТЗ=1,0894; ТЗМ=1,0894)
|  | Всего по позиции |  |  |  | 12: 471931 | [29 empty] | Всего по позиции
129 | Средняя цена по мониторингу 2025 г. | Отвод литой ПЭ 100, SDR 17, 1,0 МПа диаметр 315 |  |  |  | шт | 4 | 1 | 4 |  |  | 5220.56 | 1.1439 | 23887 | [22 empty] | Отвод литой ПЭ 100, SDR 17, 1,0 МПа диаметр 315
|  | Транспортные и заготовительно-складские расходы к=1,05 ПЗ=1,05 (ОЗП=1,05; ЭМ=1,05 к расх.; ЗПМ=1,05; МАТ=1,05 к расх.; ТЗ=1,05; ТЗМ=1,05) | [35 empty] | Транспортные и заготовительно-складские расходы к=1,05 ПЗ=1,05 (ОЗП=1,05; ЭМ=1,05 к расх.; ЗПМ=1,05; МАТ=1,05 к расх.; ТЗ=1,05; ТЗМ=1,05)
| Расчёт №1 | Индексы инфляции фактический и прогнозный (1,0121*1,0764=1,0894) ПЗ=1,0894 (ОЗП=1,0894; ЭМ=1,0894 к расх.; ЗПМ=1,0894; МАТ=1,0894 к расх.; ТЗ=1,0894; ТЗМ=1,0894) | [35 empty] | Индексы инфляции фактический и прогнозный (1,0121*1,0764=1,0894) ПЗ=1,0894 (ОЗП=1,0894; ЭМ=1,0894 к расх.; ЗПМ=1,0894; МАТ=1,0894 к расх.; ТЗ=1,0894; ТЗМ=1,0894)
|  | Всего по позиции |  |  |  | 12: 23887 | [29 empty] | Всего по позиции
130 | ФСБЦ-24.3.05.08-0229 | Отвод литой полиэтиленовый 90 град., электросварной, диаметр 225 мм |  |  |  | шт | 3 | 1 | 3 | 12754 | 1.01 | 12881.54 | 1.0894 | 42099 | [22 empty] | Отвод литой полиэтиленовый 90 град., электросварной, диаметр 225 мм
| Расчёт №1 | Индексы инфляции фактический и прогнозный (1,0121*1,0764=1,0894) ПЗ=1,0894 (ОЗП=1,0894; ЭМ=1,0894 к расх.; ЗПМ=1,0894; МАТ=1,0894 к расх.; ТЗ=1,0894; ТЗМ=1,0894) | [35 empty] | Индексы инфляции фактический и прогнозный (1,0121*1,0764=1,0894) ПЗ=1,0894 (ОЗП=1,0894; ЭМ=1,0894 к расх.; ЗПМ=1,0894; МАТ=1,0894 к расх.; ТЗ=1,0894; ТЗМ=1,0894)
|  | Всего по позиции |  |  |  | 12: 42099 | [29 empty] | Всего по позиции
131 | Средняя цена по мониторингу 2025 г. | Отвод литой ПЭ 100, SDR 17, 1,6 МПа диаметр 140 |  |  |  | шт | 6 | 1 | 6 |  |  | 839.45 | 1.1439 | 5761 | [22 empty] | Отвод литой ПЭ 100, SDR 17, 1,6 МПа диаметр 140
|  | Транспортные и заготовительно-складские расходы к=1,05 ПЗ=1,05 (ОЗП=1,05; ЭМ=1,05 к расх.; ЗПМ=1,05; МАТ=1,05 к расх.; ТЗ=1,05; ТЗМ=1,05) | [35 empty] | Транспортные и заготовительно-складские расходы к=1,05 ПЗ=1,05 (ОЗП=1,05; ЭМ=1,05 к расх.; ЗПМ=1,05; МАТ=1,05 к расх.; ТЗ=1,05; ТЗМ=1,05)
| Расчёт №1 | Индексы инфляции фактический и прогнозный (1,0121*1,0764=1,0894) ПЗ=1,0894 (ОЗП=1,0894; ЭМ=1,0894 к расх.; ЗПМ=1,0894; МАТ=1,0894 к расх.; ТЗ=1,0894; ТЗМ=1,0894) | [35 empty] | Индексы инфляции фактический и прогнозный (1,0121*1,0764=1,0894) ПЗ=1,0894 (ОЗП=1,0894; ЭМ=1,0894 к расх.; ЗПМ=1,0894; МАТ=1,0894 к расх.; ТЗ=1,0894; ТЗМ=1,0894)
|  | Всего по позиции |  |  |  | 12: 5761 | [29 empty] | Всего по позиции
132 | ФСБЦ-24.3.05.08-0228 | Отвод литой полиэтиленовый, электросварной 90°, номинальный внутренний диаметр 160 мм |  |  |  | шт | 3 | 1 | 3 | 4801.49 | 1.01 | 4849.5 | 1.0894 | 15849 | [22 empty] | Отвод литой полиэтиленовый, электросварной 90°, номинальный внутренний диаметр 160 мм
| Расчёт №1 | Индексы инфляции фактический и прогнозный (1,0121*1,0764=1,0894) ПЗ=1,0894 (ОЗП=1,0894; ЭМ=1,0894 к расх.; ЗПМ=1,0894; МАТ=1,0894 к расх.; ТЗ=1,0894; ТЗМ=1,0894) | [35 empty] | Индексы инфляции фактический и прогнозный (1,0121*1,0764=1,0894) ПЗ=1,0894 (ОЗП=1,0894; ЭМ=1,0894 к расх.; ЗПМ=1,0894; МАТ=1,0894 к расх.; ТЗ=1,0894; ТЗМ=1,0894)
|  | Всего по позиции |  |  |  | 12: 15849 | [29 empty] | Всего по позиции
133 | ФСБЦ-24.3.05.08-0223 | Отвод литой полиэтиленовый, электросварной 90°, номинальный внутренний диаметр 63 мм |  |  |  | шт | 2 | 1 | 2 | 1009.91 | 1.01 | 1020.01 | 1.0894 | 2222 | [22 empty] | Отвод литой полиэтиленовый, электросварной 90°, номинальный внутренний диаметр 63 мм
| Расчёт №1 | Индексы инфляции фактический и прогнозный (1,0121*1,0764=1,0894) ПЗ=1,0894 (ОЗП=1,0894; ЭМ=1,0894 к расх.; ЗПМ=1,0894; МАТ=1,0894 к расх.; ТЗ=1,0894; ТЗМ=1,0894) | [35 empty] | Индексы инфляции фактический и прогнозный (1,0121*1,0764=1,0894) ПЗ=1,0894 (ОЗП=1,0894; ЭМ=1,0894 к расх.; ЗПМ=1,0894; МАТ=1,0894 к расх.; ТЗ=1,0894; ТЗМ=1,0894)
|  | Всего по позиции |  |  |  | 12: 2222 | [29 empty] | Всего по позиции
134 | Средняя цена по мониторингу 2025 г. | Отвод литой полиэтиленовый, электросварной 90°, номинальный внутренний диаметр 50 мм |  |  |  | шт | 2 | 1 | 2 |  |  | 247.44 | 1.1439 | 566 | [22 empty] | Отвод литой полиэтиленовый, электросварной 90°, номинальный внутренний диаметр 50 мм
|  | Транспортные и заготовительно-складские расходы к=1,05 ПЗ=1,05 (ОЗП=1,05; ЭМ=1,05 к расх.; ЗПМ=1,05; МАТ=1,05 к расх.; ТЗ=1,05; ТЗМ=1,05) | [35 empty] | Транспортные и заготовительно-складские расходы к=1,05 ПЗ=1,05 (ОЗП=1,05; ЭМ=1,05 к расх.; ЗПМ=1,05; МАТ=1,05 к расх.; ТЗ=1,05; ТЗМ=1,05)
| Расчёт №1 | Индексы инфляции фактический и прогнозный (1,0121*1,0764=1,0894) ПЗ=1,0894 (ОЗП=1,0894; ЭМ=1,0894 к расх.; ЗПМ=1,0894; МАТ=1,0894 к расх.; ТЗ=1,0894; ТЗМ=1,0894) | [35 empty] | Индексы инфляции фактический и прогнозный (1,0121*1,0764=1,0894) ПЗ=1,0894 (ОЗП=1,0894; ЭМ=1,0894 к расх.; ЗПМ=1,0894; МАТ=1,0894 к расх.; ТЗ=1,0894; ТЗМ=1,0894)
|  | Всего по позиции |  |  |  | 12: 566 | [29 empty] | Всего по позиции
135 | Средняя цена по мониторингу 2025 г. | Отвод полиэтиленовый литой 45°, номинальный внутренний диаметр 400 мм |  |  |  | шт | 11 | 1 | 11 |  |  | 21714.44 | 1.1439 | 273223 | [22 empty] | Отвод полиэтиленовый литой 45°, номинальный внутренний диаметр 400 мм
|  | Транспортные и заготовительно-складские расходы к=1,05 ПЗ=1,05 (ОЗП=1,05; ЭМ=1,05 к расх.; ЗПМ=1,05; МАТ=1,05 к расх.; ТЗ=1,05; ТЗМ=1,05) | [35 empty] | Транспортные и заготовительно-складские расходы к=1,05 ПЗ=1,05 (ОЗП=1,05; ЭМ=1,05 к расх.; ЗПМ=1,05; МАТ=1,05 к расх.; ТЗ=1,05; ТЗМ=1,05)
| Расчёт №1 | Индексы инфляции фактический и прогнозный (1,0121*1,0764=1,0894) ПЗ=1,0894 (ОЗП=1,0894; ЭМ=1,0894 к расх.; ЗПМ=1,0894; МАТ=1,0894 к расх.; ТЗ=1,0894; ТЗМ=1,0894) | [35 empty] | Индексы инфляции фактический и прогнозный (1,0121*1,0764=1,0894) ПЗ=1,0894 (ОЗП=1,0894; ЭМ=1,0894 к расх.; ЗПМ=1,0894; МАТ=1,0894 к расх.; ТЗ=1,0894; ТЗМ=1,0894)
|  | Всего по позиции |  |  |  | 12: 273223 | [29 empty] | Всего по позиции
136 | Средняя цена по мониторингу 2025 г. | Отвод полиэтиленовый литой 45°, номинальный внутренний диаметр 315 мм |  |  |  | шт | 2 | 1 | 2 |  |  | 5220.56 | 1.1439 | 11943 | [22 empty] | Отвод полиэтиленовый литой 45°, номинальный внутренний диаметр 315 мм
|  | Транспортные и заготовительно-складские расходы к=1,05 ПЗ=1,05 (ОЗП=1,05; ЭМ=1,05 к расх.; ЗПМ=1,05; МАТ=1,05 к расх.; ТЗ=1,05; ТЗМ=1,05) | [35 empty] | Транспортные и заготовительно-складские расходы к=1,05 ПЗ=1,05 (ОЗП=1,05; ЭМ=1,05 к расх.; ЗПМ=1,05; МАТ=1,05 к расх.; ТЗ=1,05; ТЗМ=1,05)
| Расчёт №1 | Индексы инфляции фактический и прогнозный (1,0121*1,0764=1,0894) ПЗ=1,0894 (ОЗП=1,0894; ЭМ=1,0894 к расх.; ЗПМ=1,0894; МАТ=1,0894 к расх.; ТЗ=1,0894; ТЗМ=1,0894) | [35 empty] | Индексы инфляции фактический и прогнозный (1,0121*1,0764=1,0894) ПЗ=1,0894 (ОЗП=1,0894; ЭМ=1,0894 к расх.; ЗПМ=1,0894; МАТ=1,0894 к расх.; ТЗ=1,0894; ТЗМ=1,0894)
|  | Всего по позиции |  |  |  | 12: 11943 | [29 empty] | Всего по позиции
137 | ФСБЦ-24.3.05.08-0217 | Отвод литой полиэтиленовый 45 град., электросварной, диаметр 225 мм |  |  |  | шт | 2 | 1 | 2 | 11835.23 | 1.01 | 11953.58 | 1.0894 | 26044 | [22 empty] | Отвод литой полиэтиленовый 45 град., электросварной, диаметр 225 мм
| Расчёт №1 | Индексы инфляции фактический и прогнозный (1,0121*1,0764=1,0894) ПЗ=1,0894 (ОЗП=1,0894; ЭМ=1,0894 к расх.; ЗПМ=1,0894; МАТ=1,0894 к расх.; ТЗ=1,0894; ТЗМ=1,0894) | [35 empty] | Индексы инфляции фактический и прогнозный (1,0121*1,0764=1,0894) ПЗ=1,0894 (ОЗП=1,0894; ЭМ=1,0894 к расх.; ЗПМ=1,0894; МАТ=1,0894 к расх.; ТЗ=1,0894; ТЗМ=1,0894)
|  | Всего по позиции |  |  |  | 12: 26044 | [29 empty] | Всего по позиции
138 | Средняя цена по мониторингу 2025 г. | Отвод литой ПЭ 100, SDR 17, 1,6 МПа диаметр 50 |  |  |  | шт | 3 | 1 | 3 |  |  | 246.78 | 1.1439 | 847 | [22 empty] | Отвод литой ПЭ 100, SDR 17, 1,6 МПа диаметр 50
|  | Транспортные и заготовительно-складские расходы к=1,05 ПЗ=1,05 (ОЗП=1,05; ЭМ=1,05 к расх.; ЗПМ=1,05; МАТ=1,05 к расх.; ТЗ=1,05; ТЗМ=1,05) | [35 empty] | Транспортные и заготовительно-складские расходы к=1,05 ПЗ=1,05 (ОЗП=1,05; ЭМ=1,05 к расх.; ЗПМ=1,05; МАТ=1,05 к расх.; ТЗ=1,05; ТЗМ=1,05)
| Расчёт №1 | Индексы инфляции фактический и прогнозный (1,0121*1,0764=1,0894) ПЗ=1,0894 (ОЗП=1,0894; ЭМ=1,0894 к расх.; ЗПМ=1,0894; МАТ=1,0894 к расх.; ТЗ=1,0894; ТЗМ=1,0894) | [35 empty] | Индексы инфляции фактический и прогнозный (1,0121*1,0764=1,0894) ПЗ=1,0894 (ОЗП=1,0894; ЭМ=1,0894 к расх.; ЗПМ=1,0894; МАТ=1,0894 к расх.; ТЗ=1,0894; ТЗМ=1,0894)
|  | Всего по позиции |  |  |  | 12: 847 | [29 empty] | Всего по позиции
крестовина | [46 empty] | крестовина
139 | ГЭСН22-03-002-01 | Установка полиэтиленовых фасонных частей: отводов, колен, патрубков, переходов - крестовина |  |  |  | 4: 10 шт; 5: 0.2; 6: 1; 7: 0.2 | [22 empty] | Установка полиэтиленовых фасонных частей: отводов, колен, патрубков, переходов - крестовина
| 421/пр_2020_прил.10_т.3_п.3_гр.3 | Производство работ осуществляется на территории действующего предприятия с наличием в зоне производства работ одного или нескольких из следующих факторов: - разветвленная сеть транспортных и инженерных коммуникаций; - стесненные условия для складирования материалов; - действующее технологическое оборудование; - движение технологического транспорта ОЗП=1,15; ЭМ=1,15 к расх.; ЗПМ=1,15; ТЗ=1,15; ТЗМ=1,15 | [35 empty] | Производство работ осуществляется на территории действующего предприятия с наличием в зоне производства работ одного или нескольких из следующих факторов: - разветвленная сеть транспортных и инженерных коммуникаций; - стесненные условия для складирования материалов; - действующее технологическое оборудование; - движение технологического транспорта ОЗП=1,15; ЭМ=1,15 к расх.; ЗПМ=1,15; ТЗ=1,15; ТЗМ=1,15
| 421/пр_2020_прил.10_т.3_п.4_гр.3 | Производство работ осуществляется в охранной зоне действующей воздушной линии электропередачи, вблизи объектов, находящихся под напряжением, внутри объектов капитального строительства, внутренняя проводка в которых не обесточена, если это приведет к ограничению действий рабочих в соответствии с требованиями техники безопасности ОЗП=1,2; ЭМ=1,2 к расх.; ЗПМ=1,2; ТЗ=1,2; ТЗМ=1,2 | [35 empty] | Производство работ осуществляется в охранной зоне действующей воздушной линии электропередачи, вблизи объектов, находящихся под напряжением, внутри объектов капитального строительства, внутренняя проводка в которых не обесточена, если это приведет к ограничению действий рабочих в соответствии с требованиями техники безопасности ОЗП=1,2; ЭМ=1,2 к расх.; ЗПМ=1,2; ТЗ=1,2; ТЗМ=1,2
| Расчёт №1 | Индексы инфляции фактический и прогнозный (1,0121*1,0764=1,0894) ПЗ=1,0894 (ОЗП=1,0894; ЭМ=1,0894 к расх.; ЗПМ=1,0894; МАТ=1,0894 к расх.; ТЗ=1,0894; ТЗМ=1,0894) | [35 empty] | Индексы инфляции фактический и прогнозный (1,0121*1,0764=1,0894) ПЗ=1,0894 (ОЗП=1,0894; ЭМ=1,0894 к расх.; ЗПМ=1,0894; МАТ=1,0894 к расх.; ТЗ=1,0894; ТЗМ=1,0894)
| 1 | ОТ(ЗТ) |  |  |  | 4: чел.-ч; 7: 1.2177; 12: 432 | [24 empty] | ОТ(ЗТ)
| 1-100-35 | Средний разряд работы 3,5 |  |  |  | чел.-ч | 4.14 | 1.4707 | 1.2177 |  |  | 355.14 |  | 432 | [25 empty] | Средний разряд работы 3,5
| 2 | ЭМ |  |  |  | 12: 89 | [24 empty] | ЭМ
|  | ОТм(ЗТм) |  |  |  | 4: чел.-ч; 7: 0.0058828; 12: 2 | [24 empty] | ОТм(ЗТм)
| 91.05.05-015 | Краны на автомобильном ходу, грузоподъемность 16 т |  |  |  | маш.-ч | 0.01 | 1.4707 | 0.0029414 |  |  | 1616.3 |  | 5 | [25 empty] | Краны на автомобильном ходу, грузоподъемность 16 т
| 4-100-060 | ОТм(Зтм) Средний разряд машинистов 6 |  |  |  | чел.-ч | 0.01 | 1.4707 | 0.0029414 |  |  | 505.33 |  | 1 | [26 empty] | ОТм(Зтм) Средний разряд машинистов 6
| 91.14.02-001 | Автомобили бортовые, грузоподъемность до 5 т |  |  |  | маш.-ч | 0.01 | 1.4707 | 0.0029414 |  |  | 651.12 |  | 2 | [25 empty] | Автомобили бортовые, грузоподъемность до 5 т
| 4-100-040 | ОТм(Зтм) Средний разряд машинистов 4 |  |  |  | чел.-ч | 0.01 | 1.4707 | 0.0029414 |  |  | 376.19 |  | 1 | [26 empty] | ОТм(Зтм) Средний разряд машинистов 4
| 91.17.04-057 | Аппараты с полуавтоматическим управлением процессом сварки "встык" пластмассовых труб диаметром свыше 160 до 315 мм |  |  |  | маш.-ч | 2.24 | 1.4707 | 0.65887 | 82.85 | 1.5 | 124.28 |  | 82 | [25 empty] | Аппараты с полуавтоматическим управлением процессом сварки "встык" пластмассовых труб диаметром свыше 160 до 315 мм
Н | 24.3.05.19 | Фасонные части |  |  |  | 4: шт; 5: 10; 6: 1.0894; 7: 2.1788 | [30 empty] | Фасонные части
|  | Итого прямые затраты |  |  |  | 12: 523 | [27 empty] | Итого прямые затраты
|  | ФОТ |  |  |  | 12: 434 | [28 empty] | ФОТ
| Пр/812-018.0-1 | НР Наружные сети водопровода, канализации, теплоснабжения, газопровода |  |  |  | 4: %; 5: 117; 6: 0.93; 7: 108.81; 12: 472 | [28 empty] | НР Наружные сети водопровода, канализации, теплоснабжения, газопровода
| Пр/774-018.0 | СП Наружные сети водопровода, канализации, теплоснабжения, газопровода |  |  |  | 4: %; 5: 74; 7: 74; 12: 321 | [28 empty] | СП Наружные сети водопровода, канализации, теплоснабжения, газопровода
|  | Всего по позиции |  |  |  | 10: 6580; 12: 1316 | [29 empty] | Всего по позиции
140 | ФСБЦ-24.3.05.05-0013 | Крестовина ПЭ100, SDR17, диаметр 315 мм |  |  |  | шт | 1 | 1 | 1 | 7188.5 | 1.01 | 7260.39 | 1.0894 | 7909 | [22 empty] | Крестовина ПЭ100, SDR17, диаметр 315 мм
| Расчёт №1 | Индексы инфляции фактический и прогнозный (1,0121*1,0764=1,0894) ПЗ=1,0894 (ОЗП=1,0894; ЭМ=1,0894 к расх.; ЗПМ=1,0894; МАТ=1,0894 к расх.; ТЗ=1,0894; ТЗМ=1,0894) | [35 empty] | Индексы инфляции фактический и прогнозный (1,0121*1,0764=1,0894) ПЗ=1,0894 (ОЗП=1,0894; ЭМ=1,0894 к расх.; ЗПМ=1,0894; МАТ=1,0894 к расх.; ТЗ=1,0894; ТЗМ=1,0894)
|  | Всего по позиции |  |  |  | 12: 7909 | [29 empty] | Всего по позиции
141 | Средняя цена по мониторингу 2025 г. | Крестовина сварная ПЭ 100, SDR 17, 1,6 МПа диаметр 140 |  |  |  | шт | 1 | 1 | 1 |  |  | 1453.9 | 1.1439 | 1663 | [22 empty] | Крестовина сварная ПЭ 100, SDR 17, 1,6 МПа диаметр 140
|  | Транспортные и заготовительно-складские расходы к=1,05 ПЗ=1,05 (ОЗП=1,05; ЭМ=1,05 к расх.; ЗПМ=1,05; МАТ=1,05 к расх.; ТЗ=1,05; ТЗМ=1,05) | [35 empty] | Транспортные и заготовительно-складские расходы к=1,05 ПЗ=1,05 (ОЗП=1,05; ЭМ=1,05 к расх.; ЗПМ=1,05; МАТ=1,05 к расх.; ТЗ=1,05; ТЗМ=1,05)
| Расчёт №1 | Индексы инфляции фактический и прогнозный (1,0121*1,0764=1,0894) ПЗ=1,0894 (ОЗП=1,0894; ЭМ=1,0894 к расх.; ЗПМ=1,0894; МАТ=1,0894 к расх.; ТЗ=1,0894; ТЗМ=1,0894) | [35 empty] | Индексы инфляции фактический и прогнозный (1,0121*1,0764=1,0894) ПЗ=1,0894 (ОЗП=1,0894; ЭМ=1,0894 к расх.; ЗПМ=1,0894; МАТ=1,0894 к расх.; ТЗ=1,0894; ТЗМ=1,0894)
|  | Всего по позиции |  |  |  | 12: 1663 | [29 empty] | Всего по позиции
неразъёмное соединение | [46 empty] | неразъёмное соединение
142 | ГЭСН22-03-002-01 | Установка полиэтиленовых фасонных частей: отводов, колен, патрубков, переходов - неразъемное соединение |  |  |  | 4: 10 шт; 5: 1.4; 6: 1; 7: 1.4 | [22 empty] | Установка полиэтиленовых фасонных частей: отводов, колен, патрубков, переходов - неразъемное соединение
| 421/пр_2020_прил.10_т.3_п.3_гр.3 | Производство работ осуществляется на территории действующего предприятия с наличием в зоне производства работ одного или нескольких из следующих факторов: - разветвленная сеть транспортных и инженерных коммуникаций; - стесненные условия для складирования материалов; - действующее технологическое оборудование; - движение технологического транспорта ОЗП=1,15; ЭМ=1,15 к расх.; ЗПМ=1,15; ТЗ=1,15; ТЗМ=1,15 | [35 empty] | Производство работ осуществляется на территории действующего предприятия с наличием в зоне производства работ одного или нескольких из следующих факторов: - разветвленная сеть транспортных и инженерных коммуникаций; - стесненные условия для складирования материалов; - действующее технологическое оборудование; - движение технологического транспорта ОЗП=1,15; ЭМ=1,15 к расх.; ЗПМ=1,15; ТЗ=1,15; ТЗМ=1,15
| 421/пр_2020_прил.10_т.3_п.4_гр.3 | Производство работ осуществляется в охранной зоне действующей воздушной линии электропередачи, вблизи объектов, находящихся под напряжением, внутри объектов капитального строительства, внутренняя проводка в которых не обесточена, если это приведет к ограничению действий рабочих в соответствии с требованиями техники безопасности ОЗП=1,2; ЭМ=1,2 к расх.; ЗПМ=1,2; ТЗ=1,2; ТЗМ=1,2 | [35 empty] | Производство работ осуществляется в охранной зоне действующей воздушной линии электропередачи, вблизи объектов, находящихся под напряжением, внутри объектов капитального строительства, внутренняя проводка в которых не обесточена, если это приведет к ограничению действий рабочих в соответствии с требованиями техники безопасности ОЗП=1,2; ЭМ=1,2 к расх.; ЗПМ=1,2; ТЗ=1,2; ТЗМ=1,2
| Расчёт №1 | Индексы инфляции фактический и прогнозный (1,0121*1,0764=1,0894) ПЗ=1,0894 (ОЗП=1,0894; ЭМ=1,0894 к расх.; ЗПМ=1,0894; МАТ=1,0894 к расх.; ТЗ=1,0894; ТЗМ=1,0894) | [35 empty] | Индексы инфляции фактический и прогнозный (1,0121*1,0764=1,0894) ПЗ=1,0894 (ОЗП=1,0894; ЭМ=1,0894 к расх.; ЗПМ=1,0894; МАТ=1,0894 к расх.; ТЗ=1,0894; ТЗМ=1,0894)
| 1 | ОТ(ЗТ) |  |  |  | 4: чел.-ч; 7: 8.5241; 12: 3027 | [24 empty] | ОТ(ЗТ)
| 1-100-35 | Средний разряд работы 3,5 |  |  |  | чел.-ч | 4.14 | 1.4707 | 8.5241 |  |  | 355.14 |  | 3027 | [25 empty] | Средний разряд работы 3,5
| 2 | ЭМ |  |  |  | 12: 619 | [24 empty] | ЭМ
|  | ОТм(ЗТм) |  |  |  | 4: чел.-ч; 7: 0.041179; 12: 18 | [24 empty] | ОТм(ЗТм)
| 91.05.05-015 | Краны на автомобильном ходу, грузоподъемность 16 т |  |  |  | маш.-ч | 0.01 | 1.4707 | 0.02059 |  |  | 1616.3 |  | 33 | [25 empty] | Краны на автомобильном ходу, грузоподъемность 16 т
| 4-100-060 | ОТм(Зтм) Средний разряд машинистов 6 |  |  |  | чел.-ч | 0.01 | 1.4707 | 0.02059 |  |  | 505.33 |  | 10 | [26 empty] | ОТм(Зтм) Средний разряд машинистов 6
| 91.14.02-001 | Автомобили бортовые, грузоподъемность до 5 т |  |  |  | маш.-ч | 0.01 | 1.4707 | 0.02059 |  |  | 651.12 |  | 13 | [25 empty] | Автомобили бортовые, грузоподъемность до 5 т
| 4-100-040 | ОТм(Зтм) Средний разряд машинистов 4 |  |  |  | чел.-ч | 0.01 | 1.4707 | 0.02059 |  |  | 376.19 |  | 8 | [26 empty] | ОТм(Зтм) Средний разряд машинистов 4
| 91.17.04-057 | Аппараты с полуавтоматическим управлением процессом сварки "встык" пластмассовых труб диаметром свыше 160 до 315 мм |  |  |  | маш.-ч | 2.24 | 1.4707 | 4.6121 | 82.85 | 1.5 | 124.28 |  | 573 | [25 empty] | Аппараты с полуавтоматическим управлением процессом сварки "встык" пластмассовых труб диаметром свыше 160 до 315 мм
Н | 24.3.05.19 | Фасонные части |  |  |  | 4: шт; 5: 10; 6: 1.0894; 7: 15.2516 | [30 empty] | Фасонные части
|  | Итого прямые затраты |  |  |  | 12: 3664 | [27 empty] | Итого прямые затраты
|  | ФОТ |  |  |  | 12: 3045 | [28 empty] | ФОТ
| Пр/812-018.0-1 | НР Наружные сети водопровода, канализации, теплоснабжения, газопровода |  |  |  | 4: %; 5: 117; 6: 0.93; 7: 108.81; 12: 3313 | [28 empty] | НР Наружные сети водопровода, канализации, теплоснабжения, газопровода
| Пр/774-018.0 | СП Наружные сети водопровода, канализации, теплоснабжения, газопровода |  |  |  | 4: %; 5: 74; 7: 74; 12: 2253 | [28 empty] | СП Наружные сети водопровода, канализации, теплоснабжения, газопровода
|  | Всего по позиции |  |  |  | 10: 6592.86; 12: 9230 | [29 empty] | Всего по позиции
143 | Средняя цена по мониторингу 2025 г. | Соединение неразъемное полиэтилен-сталь стандартное размерное отношение SDR11, наружный диаметр 400х377 мм |  |  |  | шт | 6 | 1 | 6 |  |  | 20864.81 | 1.1439 | 143200 | [22 empty] | Соединение неразъемное полиэтилен-сталь стандартное размерное отношение SDR11, наружный диаметр 400х377 мм
|  | Транспортные и заготовительно-складские расходы к=1,05 ПЗ=1,05 (ОЗП=1,05; ЭМ=1,05 к расх.; ЗПМ=1,05; МАТ=1,05 к расх.; ТЗ=1,05; ТЗМ=1,05) | [35 empty] | Транспортные и заготовительно-складские расходы к=1,05 ПЗ=1,05 (ОЗП=1,05; ЭМ=1,05 к расх.; ЗПМ=1,05; МАТ=1,05 к расх.; ТЗ=1,05; ТЗМ=1,05)
| Расчёт №1 | Индексы инфляции фактический и прогнозный (1,0121*1,0764=1,0894) ПЗ=1,0894 (ОЗП=1,0894; ЭМ=1,0894 к расх.; ЗПМ=1,0894; МАТ=1,0894 к расх.; ТЗ=1,0894; ТЗМ=1,0894) | [35 empty] | Индексы инфляции фактический и прогнозный (1,0121*1,0764=1,0894) ПЗ=1,0894 (ОЗП=1,0894; ЭМ=1,0894 к расх.; ЗПМ=1,0894; МАТ=1,0894 к расх.; ТЗ=1,0894; ТЗМ=1,0894)
|  | Всего по позиции |  |  |  | 12: 143200 | [29 empty] | Всего по позиции
144 | Средняя цена по мониторингу 2025 г. | Соединение неразъемное полиэтилен-сталь стандартное размерное отношение SDR11, наружный диаметр (50/48) |  |  |  | шт | 5 | 1 | 5 |  |  | 591.11 | 1.1439 | 3381 | [22 empty] | Соединение неразъемное полиэтилен-сталь стандартное размерное отношение SDR11, наружный диаметр (50/48)
|  | Транспортные и заготовительно-складские расходы к=1,05 ПЗ=1,05 (ОЗП=1,05; ЭМ=1,05 к расх.; ЗПМ=1,05; МАТ=1,05 к расх.; ТЗ=1,05; ТЗМ=1,05) | [35 empty] | Транспортные и заготовительно-складские расходы к=1,05 ПЗ=1,05 (ОЗП=1,05; ЭМ=1,05 к расх.; ЗПМ=1,05; МАТ=1,05 к расх.; ТЗ=1,05; ТЗМ=1,05)
| Расчёт №1 | Индексы инфляции фактический и прогнозный (1,0121*1,0764=1,0894) ПЗ=1,0894 (ОЗП=1,0894; ЭМ=1,0894 к расх.; ЗПМ=1,0894; МАТ=1,0894 к расх.; ТЗ=1,0894; ТЗМ=1,0894) | [35 empty] | Индексы инфляции фактический и прогнозный (1,0121*1,0764=1,0894) ПЗ=1,0894 (ОЗП=1,0894; ЭМ=1,0894 к расх.; ЗПМ=1,0894; МАТ=1,0894 к расх.; ТЗ=1,0894; ТЗМ=1,0894)
|  | Всего по позиции |  |  |  | 12: 3381 | [29 empty] | Всего по позиции
145 | Средняя цена по мониторингу 2025 г. | Соединение неразъемное полиэтилен-сталь стандартное размерное отношение SDR11, наружный диаметр (140/133) |  |  |  | шт | 3 | 1 | 3 |  |  | 1571.19 | 1.1439 | 5392 | [22 empty] | Соединение неразъемное полиэтилен-сталь стандартное размерное отношение SDR11, наружный диаметр (140/133)
|  | Транспортные и заготовительно-складские расходы к=1,05 ПЗ=1,05 (ОЗП=1,05; ЭМ=1,05 к расх.; ЗПМ=1,05; МАТ=1,05 к расх.; ТЗ=1,05; ТЗМ=1,05) | [35 empty] | Транспортные и заготовительно-складские расходы к=1,05 ПЗ=1,05 (ОЗП=1,05; ЭМ=1,05 к расх.; ЗПМ=1,05; МАТ=1,05 к расх.; ТЗ=1,05; ТЗМ=1,05)
| Расчёт №1 | Индексы инфляции фактический и прогнозный (1,0121*1,0764=1,0894) ПЗ=1,0894 (ОЗП=1,0894; ЭМ=1,0894 к расх.; ЗПМ=1,0894; МАТ=1,0894 к расх.; ТЗ=1,0894; ТЗМ=1,0894) | [35 empty] | Индексы инфляции фактический и прогнозный (1,0121*1,0764=1,0894) ПЗ=1,0894 (ОЗП=1,0894; ЭМ=1,0894 к расх.; ЗПМ=1,0894; МАТ=1,0894 к расх.; ТЗ=1,0894; ТЗМ=1,0894)
|  | Всего по позиции |  |  |  | 12: 5392 | [29 empty] | Всего по позиции
седелка | [46 empty] | седелка
146 | ГЭСН22-03-002-01 | Установка полиэтиленовых фасонных частей: отводов, колен, патрубков, переходов - седелка |  |  |  | 4: 10 шт; 5: 0.4; 6: 1; 7: 0.4 | [22 empty] | Установка полиэтиленовых фасонных частей: отводов, колен, патрубков, переходов - седелка
| 421/пр_2020_прил.10_т.3_п.3_гр.3 | Производство работ осуществляется на территории действующего предприятия с наличием в зоне производства работ одного или нескольких из следующих факторов: - разветвленная сеть транспортных и инженерных коммуникаций; - стесненные условия для складирования материалов; - действующее технологическое оборудование; - движение технологического транспорта ОЗП=1,15; ЭМ=1,15 к расх.; ЗПМ=1,15; ТЗ=1,15; ТЗМ=1,15 | [35 empty] | Производство работ осуществляется на территории действующего предприятия с наличием в зоне производства работ одного или нескольких из следующих факторов: - разветвленная сеть транспортных и инженерных коммуникаций; - стесненные условия для складирования материалов; - действующее технологическое оборудование; - движение технологического транспорта ОЗП=1,15; ЭМ=1,15 к расх.; ЗПМ=1,15; ТЗ=1,15; ТЗМ=1,15
| 421/пр_2020_прил.10_т.3_п.4_гр.3 | Производство работ осуществляется в охранной зоне действующей воздушной линии электропередачи, вблизи объектов, находящихся под напряжением, внутри объектов капитального строительства, внутренняя проводка в которых не обесточена, если это приведет к ограничению действий рабочих в соответствии с требованиями техники безопасности ОЗП=1,2; ЭМ=1,2 к расх.; ЗПМ=1,2; ТЗ=1,2; ТЗМ=1,2 | [35 empty] | Производство работ осуществляется в охранной зоне действующей воздушной линии электропередачи, вблизи объектов, находящихся под напряжением, внутри объектов капитального строительства, внутренняя проводка в которых не обесточена, если это приведет к ограничению действий рабочих в соответствии с требованиями техники безопасности ОЗП=1,2; ЭМ=1,2 к расх.; ЗПМ=1,2; ТЗ=1,2; ТЗМ=1,2
| Расчёт №1 | Индексы инфляции фактический и прогнозный (1,0121*1,0764=1,0894) ПЗ=1,0894 (ОЗП=1,0894; ЭМ=1,0894 к расх.; ЗПМ=1,0894; МАТ=1,0894 к расх.; ТЗ=1,0894; ТЗМ=1,0894) | [35 empty] | Индексы инфляции фактический и прогнозный (1,0121*1,0764=1,0894) ПЗ=1,0894 (ОЗП=1,0894; ЭМ=1,0894 к расх.; ЗПМ=1,0894; МАТ=1,0894 к расх.; ТЗ=1,0894; ТЗМ=1,0894)
| 1 | ОТ(ЗТ) |  |  |  | 4: чел.-ч; 7: 2.4355; 12: 865 | [24 empty] | ОТ(ЗТ)
| 1-100-35 | Средний разряд работы 3,5 |  |  |  | чел.-ч | 4.14 | 1.4707 | 2.4355 |  |  | 355.14 |  | 865 | [25 empty] | Средний разряд работы 3,5
| 2 | ЭМ |  |  |  | 12: 178 | [24 empty] | ЭМ
|  | ОТм(ЗТм) |  |  |  | 4: чел.-ч; 7: 0.011766; 12: 5 | [24 empty] | ОТм(ЗТм)
| 91.05.05-015 | Краны на автомобильном ходу, грузоподъемность 16 т |  |  |  | маш.-ч | 0.01 | 1.4707 | 0.0058828 |  |  | 1616.3 |  | 10 | [25 empty] | Краны на автомобильном ходу, грузоподъемность 16 т
| 4-100-060 | ОТм(Зтм) Средний разряд машинистов 6 |  |  |  | чел.-ч | 0.01 | 1.4707 | 0.0058828 |  |  | 505.33 |  | 3 | [26 empty] | ОТм(Зтм) Средний разряд машинистов 6
| 91.14.02-001 | Автомобили бортовые, грузоподъемность до 5 т |  |  |  | маш.-ч | 0.01 | 1.4707 | 0.0058828 |  |  | 651.12 |  | 4 | [25 empty] | Автомобили бортовые, грузоподъемность до 5 т
| 4-100-040 | ОТм(Зтм) Средний разряд машинистов 4 |  |  |  | чел.-ч | 0.01 | 1.4707 | 0.0058828 |  |  | 376.19 |  | 2 | [26 empty] | ОТм(Зтм) Средний разряд машинистов 4
| 91.17.04-057 | Аппараты с полуавтоматическим управлением процессом сварки "встык" пластмассовых труб диаметром свыше 160 до 315 мм |  |  |  | маш.-ч | 2.24 | 1.4707 | 1.3177 | 82.85 | 1.5 | 124.28 |  | 164 | [25 empty] | Аппараты с полуавтоматическим управлением процессом сварки "встык" пластмассовых труб диаметром свыше 160 до 315 мм
Н | 24.3.05.19 | Фасонные части |  |  |  | 4: шт; 5: 10; 6: 1.0894; 7: 4.3576 | [30 empty] | Фасонные части
|  | Итого прямые затраты |  |  |  | 12: 1048 | [27 empty] | Итого прямые затраты
|  | ФОТ |  |  |  | 12: 870 | [28 empty] | ФОТ
| Пр/812-018.0-1 | НР Наружные сети водопровода, канализации, теплоснабжения, газопровода |  |  |  | 4: %; 5: 117; 6: 0.93; 7: 108.81; 12: 947 | [28 empty] | НР Наружные сети водопровода, канализации, теплоснабжения, газопровода
| Пр/774-018.0 | СП Наружные сети водопровода, канализации, теплоснабжения, газопровода |  |  |  | 4: %; 5: 74; 7: 74; 12: 644 | [28 empty] | СП Наружные сети водопровода, канализации, теплоснабжения, газопровода
|  | Всего по позиции |  |  |  | 10: 6597.5; 12: 2639 | [29 empty] | Всего по позиции
147 | Средняя цена по мониторингу 2025 г. | Седелка полимерная сборно-разборная с резьбовым отводом, номинальный наружный диаметр 140 мм, размер резьбы 3/4" |  |  |  | шт | 4 | 1 | 4 |  |  | 590.44 | 1.1439 | 2702 | [22 empty] | Седелка полимерная сборно-разборная с резьбовым отводом, номинальный наружный диаметр 140 мм, размер резьбы 3/4"
|  | Транспортные и заготовительно-складские расходы к=1,05 ПЗ=1,05 (ОЗП=1,05; ЭМ=1,05 к расх.; ЗПМ=1,05; МАТ=1,05 к расх.; ТЗ=1,05; ТЗМ=1,05) | [35 empty] | Транспортные и заготовительно-складские расходы к=1,05 ПЗ=1,05 (ОЗП=1,05; ЭМ=1,05 к расх.; ЗПМ=1,05; МАТ=1,05 к расх.; ТЗ=1,05; ТЗМ=1,05)
| Расчёт №1 | Индексы инфляции фактический и прогнозный (1,0121*1,0764=1,0894) ПЗ=1,0894 (ОЗП=1,0894; ЭМ=1,0894 к расх.; ЗПМ=1,0894; МАТ=1,0894 к расх.; ТЗ=1,0894; ТЗМ=1,0894) | [35 empty] | Индексы инфляции фактический и прогнозный (1,0121*1,0764=1,0894) ПЗ=1,0894 (ОЗП=1,0894; ЭМ=1,0894 к расх.; ЗПМ=1,0894; МАТ=1,0894 к расх.; ТЗ=1,0894; ТЗМ=1,0894)
|  | Всего по позиции |  |  |  | 12: 2702 | [29 empty] | Всего по позиции
|  | Итоги по разделу 1 Магистраль зон 40- 1Н-5Н, 31Н-40Н : | [45 empty] | Итоги по разделу 1 Магистраль зон 40- 1Н-5Н, 31Н-40Н :
|  | Всего прямые затраты (справочно) |  |  |  | 12: 27448936 | [34 empty] | Всего прямые затраты (справочно)
|  | в том числе: | [46 empty] | в том числе:
|  | Оплата труда рабочих |  |  |  | 12: 2936808 | [34 empty] | Оплата труда рабочих
|  | Эксплуатация машин |  |  |  | 12: 1929282 | [34 empty] | Эксплуатация машин
|  | Оплата труда машинистов (Отм) |  |  |  | 12: 681045 | [34 empty] | Оплата труда машинистов (Отм)
|  | Материалы |  |  |  | 12: 21901801 | [34 empty] | Материалы
|  | Строительные работы |  |  |  | 12: 32815474 | [34 empty] | Строительные работы
|  | в том числе: | [46 empty] | в том числе:
|  | оплата труда |  |  |  | 12: 2936808 | [34 empty] | оплата труда
|  | эксплуатация машин и механизмов |  |  |  | 12: 1929282 | [34 empty] | эксплуатация машин и механизмов
|  | оплата труда машинистов (Отм) |  |  |  | 12: 681045 | [34 empty] | оплата труда машинистов (Отм)
|  | материалы |  |  |  | 12: 21901801 | [34 empty] | материалы
|  | накладные расходы |  |  |  | 12: 3382228 | [34 empty] | накладные расходы
|  | сметная прибыль |  |  |  | 12: 1984310 | [34 empty] | сметная прибыль
|  | Всего ФОТ (справочно) |  |  |  | 12: 3617853 | [34 empty] | Всего ФОТ (справочно)
|  | Всего накладные расходы (справочно) |  |  |  | 12: 3382228 | [34 empty] | Всего накладные расходы (справочно)
|  | Всего сметная прибыль (справочно) |  |  |  | 12: 1984310 | [34 empty] | Всего сметная прибыль (справочно)
|  | Всего по разделу 1 Магистраль зон 40- 1Н-5Н, 31Н-40Н |  |  |  | 12: 32815474 | [35 empty] | Всего по разделу 1 Магистраль зон 40- 1Н-5Н, 31Н-40Н
|  | справочно: | [46 empty] | справочно:
|  | Материальные ресурсы, отсутствующие в ФРСН |  |  |  | 12: 2758641 | [34 empty] | Материальные ресурсы, отсутствующие в ФРСН
|  | Затраты труда рабочих |  |  |  | 7: 8816,4393869 | [36 empty] | Затраты труда рабочих
|  | Затраты труда машинистов |  |  |  | 7: 1468,0601679 | [36 empty] | Затраты труда машинистов
Раздел 2. Зоны 40 - 1Н-5Н, 31Н-40Н | [34 empty] | Раздел 2. Зоны 40 - 1Н-5Н, 31Н-40Н
148 | ГЭСН01-01-012-25 | Разработка грунта экскаваторами с погрузкой на автомобили-самосвалы, вместимость ковша 0,65 (0,5-1) м3, группа грунтов: 1 - грунт вывозимый на 15 км и на 2 км и грунт разработанный вручную) |  |  |  | 4: 1000 м3; 5: 10.6629; 6: 1; 7: 10.6629 | [22 empty] | Разработка грунта экскаваторами с погрузкой на автомобили-самосвалы, вместимость ковша 0,65 (0,5-1) м3, группа грунтов: 1 - грунт вывозимый на 15 км и на 2 км и грунт разработанный вручную)
| 421/пр_2020_прил.10_т.3_п.3_гр.3 | Производство работ осуществляется на территории действующего предприятия с наличием в зоне производства работ одного или нескольких из следующих факторов: - разветвленная сеть транспортных и инженерных коммуникаций; - стесненные условия для складирования материалов; - действующее технологическое оборудование; - движение технологического транспорта ОЗП=1,15; ЭМ=1,15 к расх.; ЗПМ=1,15; ТЗ=1,15; ТЗМ=1,15 | [35 empty] | Производство работ осуществляется на территории действующего предприятия с наличием в зоне производства работ одного или нескольких из следующих факторов: - разветвленная сеть транспортных и инженерных коммуникаций; - стесненные условия для складирования материалов; - действующее технологическое оборудование; - движение технологического транспорта ОЗП=1,15; ЭМ=1,15 к расх.; ЗПМ=1,15; ТЗ=1,15; ТЗМ=1,15
| 421/пр_2020_прил.10_т.3_п.4_гр.3 | Производство работ осуществляется в охранной зоне действующей воздушной линии электропередачи, вблизи объектов, находящихся под напряжением, внутри объектов капитального строительства, внутренняя проводка в которых не обесточена, если это приведет к ограничению действий рабочих в соответствии с требованиями техники безопасности ОЗП=1,2; ЭМ=1,2 к расх.; ЗПМ=1,2; ТЗ=1,2; ТЗМ=1,2 | [35 empty] | Производство работ осуществляется в охранной зоне действующей воздушной линии электропередачи, вблизи объектов, находящихся под напряжением, внутри объектов капитального строительства, внутренняя проводка в которых не обесточена, если это приведет к ограничению действий рабочих в соответствии с требованиями техники безопасности ОЗП=1,2; ЭМ=1,2 к расх.; ЗПМ=1,2; ТЗ=1,2; ТЗМ=1,2
| Расчёт №1 | Индексы инфляции фактический и прогнозный (1,0121*1,0764=1,0894) ПЗ=1,0894 (ОЗП=1,0894; ЭМ=1,0894 к расх.; ЗПМ=1,0894; МАТ=1,0894 к расх.; ТЗ=1,0894; ТЗМ=1,0894) | [35 empty] | Индексы инфляции фактический и прогнозный (1,0121*1,0764=1,0894) ПЗ=1,0894 (ОЗП=1,0894; ЭМ=1,0894 к расх.; ЗПМ=1,0894; МАТ=1,0894 к расх.; ТЗ=1,0894; ТЗМ=1,0894)
| 1 | ОТ(ЗТ) |  |  |  | 4: чел.-ч; 7: 125.4541; 12: 38390 | [24 empty] | ОТ(ЗТ)
| 1-100-20 | Средний разряд работы 2,0 |  |  |  | чел.-ч | 8 | 1.4707 | 125.4541 |  |  | 306.01 |  | 38390 | [25 empty] | Средний разряд работы 2,0
| 2 | ЭМ |  |  |  | 12: 580849 | [24 empty] | ЭМ
|  | ОТм(ЗТм) |  |  |  | 4: чел.-ч; 7: 363.8169; 12: 183848 | [24 empty] | ОТм(ЗТм)
| 91.01.01-035 | Бульдозеры, мощность 79 кВт (108 л.с.) |  |  |  | маш.-ч | 5.8 | 1.4707 | 90.9542 | 887.54 | 1.38 | 1224.81 |  | 111402 | [25 empty] | Бульдозеры, мощность 79 кВт (108 л.с.)
| 4-100-060 | ОТм(Зтм) Средний разряд машинистов 6 |  |  |  | чел.-ч | 5.8 | 1.4707 | 90.9542 |  |  | 505.33 |  | 45962 | [26 empty] | ОТм(Зтм) Средний разряд машинистов 6
| 91.01.05-086 | Экскаваторы одноковшовые дизельные на гусеничном ходу, объем ковша 0,65 м3 |  |  |  | маш.-ч | 17.4 | 1.4707 | 272.8627 |  |  | 1720.45 |  | 469447 | [25 empty] | Экскаваторы одноковшовые дизельные на гусеничном ходу, объем ковша 0,65 м3
| 4-100-060 | ОТм(Зтм) Средний разряд машинистов 6 |  |  |  | чел.-ч | 17.4 | 1.4707 | 272.8627 |  |  | 505.33 |  | 137886 | [26 empty] | ОТм(Зтм) Средний разряд машинистов 6
| 4 | М |  |  |  | 12: 1073 | [24 empty] | М
| 02.2.05.04-2090 | Щебень из плотных горных пород для строительных работ М 800, фракция 20-40 мм |  |  |  | м3 | 0.03 | 1.0894 | 0.34848 | 2184.44 | 1.41 | 3080.06 |  | 1073 | [25 empty] | Щебень из плотных горных пород для строительных работ М 800, фракция 20-40 мм
|  | Итого прямые затраты |  |  |  | 12: 804160 | [27 empty] | Итого прямые затраты
|  | ФОТ |  |  |  | 12: 222238 | [28 empty] | ФОТ
| Пр/812-001.1-1 | НР Земляные работы, выполняемые механизированным способом |  |  |  | 4: %; 5: 92; 6: 0.93; 7: 85.56; 12: 190147 | [28 empty] | НР Земляные работы, выполняемые механизированным способом
| Пр/774-001.1 | СП Земляные работы, выполняемые механизированным способом |  |  |  | 4: %; 5: 46; 7: 46; 12: 102229 | [28 empty] | СП Земляные работы, выполняемые механизированным способом
|  | Всего по позиции |  |  |  | 10: 102836.95; 12: 1096536 | [29 empty] | Всего по позиции
149 | ГЭСН01-02-055-01 | Разработка грунта вручную с креплениями в траншеях шириной до 2 м, глубиной: до 2 м, группа грунтов 1 - доработка дна траншеи глубиной до 2 м (сухой грунт на площадку временного хранения на 2 км) |  |  |  | 4: 100 м3; 5: 2.4869; 6: 1; 7: 2.4869 | [22 empty] | Разработка грунта вручную с креплениями в траншеях шириной до 2 м, глубиной: до 2 м, группа грунтов 1 - доработка дна траншеи глубиной до 2 м (сухой грунт на площадку временного хранения на 2 км)
| 421/пр_2020_прил.10_т.3_п.3_гр.3 | Производство работ осуществляется на территории действующего предприятия с наличием в зоне производства работ одного или нескольких из следующих факторов: - разветвленная сеть транспортных и инженерных коммуникаций; - стесненные условия для складирования материалов; - действующее технологическое оборудование; - движение технологического транспорта ОЗП=1,15; ЭМ=1,15 к расх.; ЗПМ=1,15; ТЗ=1,15; ТЗМ=1,15 | [35 empty] | Производство работ осуществляется на территории действующего предприятия с наличием в зоне производства работ одного или нескольких из следующих факторов: - разветвленная сеть транспортных и инженерных коммуникаций; - стесненные условия для складирования материалов; - действующее технологическое оборудование; - движение технологического транспорта ОЗП=1,15; ЭМ=1,15 к расх.; ЗПМ=1,15; ТЗ=1,15; ТЗМ=1,15
| 421/пр_2020_прил.10_т.3_п.4_гр.3 | Производство работ осуществляется в охранной зоне действующей воздушной линии электропередачи, вблизи объектов, находящихся под напряжением, внутри объектов капитального строительства, внутренняя проводка в которых не обесточена, если это приведет к ограничению действий рабочих в соответствии с требованиями техники безопасности ОЗП=1,2; ЭМ=1,2 к расх.; ЗПМ=1,2; ТЗ=1,2; ТЗМ=1,2 | [35 empty] | Производство работ осуществляется в охранной зоне действующей воздушной линии электропередачи, вблизи объектов, находящихся под напряжением, внутри объектов капитального строительства, внутренняя проводка в которых не обесточена, если это приведет к ограничению действий рабочих в соответствии с требованиями техники безопасности ОЗП=1,2; ЭМ=1,2 к расх.; ЗПМ=1,2; ТЗ=1,2; ТЗМ=1,2
| Прил.1.12 п.3.187 | Доработка вручную, зачистка дна и стенок с выкидкой грунта в котлованах и траншеях, разработанных механизированным способом ОЗП=1,2; ТЗ=1,2 | [35 empty] | Доработка вручную, зачистка дна и стенок с выкидкой грунта в котлованах и траншеях, разработанных механизированным способом ОЗП=1,2; ТЗ=1,2
| Расчёт №1 | Индексы инфляции фактический и прогнозный (1,0121*1,0764=1,0894) ПЗ=1,0894 (ОЗП=1,0894; ЭМ=1,0894 к расх.; ЗПМ=1,0894; МАТ=1,0894 к расх.; ТЗ=1,0894; ТЗМ=1,0894) | [35 empty] | Индексы инфляции фактический и прогнозный (1,0121*1,0764=1,0894) ПЗ=1,0894 (ОЗП=1,0894; ЭМ=1,0894 к расх.; ЗПМ=1,0894; МАТ=1,0894 к расх.; ТЗ=1,0894; ТЗМ=1,0894)
| 1 | ОТ(ЗТ) |  |  |  | 4: чел.-ч; 7: 548.6188; 12: 180205 | [24 empty] | ОТ(ЗТ)
| 1-100-28 | Средний разряд работы 2,8 |  |  |  | чел.-ч | 125 | 1.7648 | 548.6188 |  |  | 328.47 |  | 180205 | [25 empty] | Средний разряд работы 2,8
|  | Итого прямые затраты |  |  |  | 12: 180205 | [27 empty] | Итого прямые затраты
|  | ФОТ |  |  |  | 12: 180205 | [28 empty] | ФОТ
| Пр/812-001.2-1 | НР Земляные работы, выполняемые ручным способом |  |  |  | 4: %; 5: 89; 6: 0.93; 7: 82.77; 12: 149156 | [28 empty] | НР Земляные работы, выполняемые ручным способом
| Пр/774-001.2 | СП Земляные работы, выполняемые ручным способом |  |  |  | 4: %; 5: 40; 7: 40; 12: 72082 | [28 empty] | СП Земляные работы, выполняемые ручным способом
|  | Всего по позиции |  |  |  | 10: 161423.06; 12: 401443 | [29 empty] | Всего по позиции
150 | ГЭСН01-02-055-07 | Разработка грунта вручную с креплениями в траншеях шириной до 2 м, глубиной: до 3 м, группа грунтов 1 (сухой грунт на площадку временного хранения на 2 км) |  |  |  | 4: 100 м3; 5: 0.8109; 6: 1; 7: 0.8109 | [22 empty] | Разработка грунта вручную с креплениями в траншеях шириной до 2 м, глубиной: до 3 м, группа грунтов 1 (сухой грунт на площадку временного хранения на 2 км)
| 421/пр_2020_прил.10_т.3_п.3_гр.3 | Производство работ осуществляется на территории действующего предприятия с наличием в зоне производства работ одного или нескольких из следующих факторов: - разветвленная сеть транспортных и инженерных коммуникаций; - стесненные условия для складирования материалов; - действующее технологическое оборудование; - движение технологического транспорта ОЗП=1,15; ЭМ=1,15 к расх.; ЗПМ=1,15; ТЗ=1,15; ТЗМ=1,15 | [35 empty] | Производство работ осуществляется на территории действующего предприятия с наличием в зоне производства работ одного или нескольких из следующих факторов: - разветвленная сеть транспортных и инженерных коммуникаций; - стесненные условия для складирования материалов; - действующее технологическое оборудование; - движение технологического транспорта ОЗП=1,15; ЭМ=1,15 к расх.; ЗПМ=1,15; ТЗ=1,15; ТЗМ=1,15
| 421/пр_2020_прил.10_т.3_п.4_гр.3 | Производство работ осуществляется в охранной зоне действующей воздушной линии электропередачи, вблизи объектов, находящихся под напряжением, внутри объектов капитального строительства, внутренняя проводка в которых не обесточена, если это приведет к ограничению действий рабочих в соответствии с требованиями техники безопасности ОЗП=1,2; ЭМ=1,2 к расх.; ЗПМ=1,2; ТЗ=1,2; ТЗМ=1,2 | [35 empty] | Производство работ осуществляется в охранной зоне действующей воздушной линии электропередачи, вблизи объектов, находящихся под напряжением, внутри объектов капитального строительства, внутренняя проводка в которых не обесточена, если это приведет к ограничению действий рабочих в соответствии с требованиями техники безопасности ОЗП=1,2; ЭМ=1,2 к расх.; ЗПМ=1,2; ТЗ=1,2; ТЗМ=1,2
| Расчёт №1 | Индексы инфляции фактический и прогнозный (1,0121*1,0764=1,0894) ПЗ=1,0894 (ОЗП=1,0894; ЭМ=1,0894 к расх.; ЗПМ=1,0894; МАТ=1,0894 к расх.; ТЗ=1,0894; ТЗМ=1,0894) | [35 empty] | Индексы инфляции фактический и прогнозный (1,0121*1,0764=1,0894) ПЗ=1,0894 (ОЗП=1,0894; ЭМ=1,0894 к расх.; ЗПМ=1,0894; МАТ=1,0894 к расх.; ТЗ=1,0894; ТЗМ=1,0894)
| 1 | ОТ(ЗТ) |  |  |  | 4: чел.-ч; 7: 233.7462; 12: 76779 | [24 empty] | ОТ(ЗТ)
| 1-100-28 | Средний разряд работы 2,8 |  |  |  | чел.-ч | 196 | 1.4707 | 233.7462 |  |  | 328.47 |  | 76779 | [25 empty] | Средний разряд работы 2,8
|  | Итого прямые затраты |  |  |  | 12: 76779 | [27 empty] | Итого прямые затраты
|  | ФОТ |  |  |  | 12: 76779 | [28 empty] | ФОТ
| Пр/812-001.2-1 | НР Земляные работы, выполняемые ручным способом |  |  |  | 4: %; 5: 89; 6: 0.93; 7: 82.77; 12: 63550 | [28 empty] | НР Земляные работы, выполняемые ручным способом
| Пр/774-001.2 | СП Земляные работы, выполняемые ручным способом |  |  |  | 4: %; 5: 40; 7: 40; 12: 30712 | [28 empty] | СП Земляные работы, выполняемые ручным способом
|  | Всего по позиции |  |  |  | 10: 210927.36; 12: 171041 | [29 empty] | Всего по позиции
151 | 45-1 | Погрузка в автотранспортное средство: грунт растительного слоя (земля, перегной) |  |  |  | 1т груза | 527.648 | 1 | 527.648 |  |  | 83.89 | 1.0894 | 48222 | [22 empty] | Погрузка в автотранспортное средство: грунт растительного слоя (земля, перегной)
| Расчёт №1 | Индексы инфляции фактический и прогнозный (1,0121*1,0764=1,0894) ПЗ=1,0894 (ОЗП=1,0894; ЭМ=1,0894 к расх.; ЗПМ=1,0894; МАТ=1,0894 к расх.; ТЗ=1,0894; ТЗМ=1,0894) | [35 empty] | Индексы инфляции фактический и прогнозный (1,0121*1,0764=1,0894) ПЗ=1,0894 (ОЗП=1,0894; ЭМ=1,0894 к расх.; ЗПМ=1,0894; МАТ=1,0894 к расх.; ТЗ=1,0894; ТЗМ=1,0894)
|  | Всего по позиции |  |  |  | 12: 48222 | [29 empty] | Всего по позиции
152 | 02-15-1-01-0002 | Перевозка грузов I класса автомобилями-самосвалами грузоподъемностью до 15 т по дорогам с усовершенствованным (асфальтобетонным, цементобетонным, железобетонным, обработанным органическим вяжущим) дорожным покрытием на расстояние 2 км, на площадку временного хранения |  |  |  | 1т груза | 16955.392 | 1 | 16955.392 |  |  | 67.74 | 1.0894 | 1251239 | [22 empty] | Перевозка грузов I класса автомобилями-самосвалами грузоподъемностью до 15 т по дорогам с усовершенствованным (асфальтобетонным, цементобетонным, железобетонным, обработанным органическим вяжущим) дорожным покрытием на расстояние 2 км, на площадку временного хранения
| Расчёт №1 | Индексы инфляции фактический и прогнозный (1,0121*1,0764=1,0894) ПЗ=1,0894 (ОЗП=1,0894; ЭМ=1,0894 к расх.; ЗПМ=1,0894; МАТ=1,0894 к расх.; ТЗ=1,0894; ТЗМ=1,0894) | [35 empty] | Индексы инфляции фактический и прогнозный (1,0121*1,0764=1,0894) ПЗ=1,0894 (ОЗП=1,0894; ЭМ=1,0894 к расх.; ЗПМ=1,0894; МАТ=1,0894 к расх.; ТЗ=1,0894; ТЗМ=1,0894)
|  | Всего по позиции |  |  |  | 12: 1251239 | [29 empty] | Всего по позиции
153 | 02-15-1-01-0015 | Перевозка грузов I класса автомобилями-самосвалами грузоподъемностью до 15 т по дорогам с усовершенствованным (асфальтобетонным, цементобетонным, железобетонным, обработанным органическим вяжущим) дорожным покрытием на расстояние 15 км |  |  |  | 1т груза | 632.832 | 1 | 632.832 |  |  | 201.69 | 1.0894 | 139047 | [22 empty] | Перевозка грузов I класса автомобилями-самосвалами грузоподъемностью до 15 т по дорогам с усовершенствованным (асфальтобетонным, цементобетонным, железобетонным, обработанным органическим вяжущим) дорожным покрытием на расстояние 15 км
| Расчёт №1 | Индексы инфляции фактический и прогнозный (1,0121*1,0764=1,0894) ПЗ=1,0894 (ОЗП=1,0894; ЭМ=1,0894 к расх.; ЗПМ=1,0894; МАТ=1,0894 к расх.; ТЗ=1,0894; ТЗМ=1,0894) | [35 empty] | Индексы инфляции фактический и прогнозный (1,0121*1,0764=1,0894) ПЗ=1,0894 (ОЗП=1,0894; ЭМ=1,0894 к расх.; ЗПМ=1,0894; МАТ=1,0894 к расх.; ТЗ=1,0894; ТЗМ=1,0894)
|  | Всего по позиции |  |  |  | 12: 139047 | [29 empty] | Всего по позиции
154 | ГЭСН23-01-001-01 | Устройство основания под трубопроводы: песчаного - местный грунт с площадки временного хранения |  |  |  | 4: 10 м3; 5: 129.726; 6: 1; 7: 129.726 | [22 empty] | Устройство основания под трубопроводы: песчаного - местный грунт с площадки временного хранения
| 421/пр_2020_прил.10_т.3_п.3_гр.3 | Производство работ осуществляется на территории действующего предприятия с наличием в зоне производства работ одного или нескольких из следующих факторов: - разветвленная сеть транспортных и инженерных коммуникаций; - стесненные условия для складирования материалов; - действующее технологическое оборудование; - движение технологического транспорта ОЗП=1,15; ЭМ=1,15 к расх.; ЗПМ=1,15; ТЗ=1,15; ТЗМ=1,15 | [35 empty] | Производство работ осуществляется на территории действующего предприятия с наличием в зоне производства работ одного или нескольких из следующих факторов: - разветвленная сеть транспортных и инженерных коммуникаций; - стесненные условия для складирования материалов; - действующее технологическое оборудование; - движение технологического транспорта ОЗП=1,15; ЭМ=1,15 к расх.; ЗПМ=1,15; ТЗ=1,15; ТЗМ=1,15
| 421/пр_2020_прил.10_т.3_п.4_гр.3 | Производство работ осуществляется в охранной зоне действующей воздушной линии электропередачи, вблизи объектов, находящихся под напряжением, внутри объектов капитального строительства, внутренняя проводка в которых не обесточена, если это приведет к ограничению действий рабочих в соответствии с требованиями техники безопасности ОЗП=1,2; ЭМ=1,2 к расх.; ЗПМ=1,2; ТЗ=1,2; ТЗМ=1,2 | [35 empty] | Производство работ осуществляется в охранной зоне действующей воздушной линии электропередачи, вблизи объектов, находящихся под напряжением, внутри объектов капитального строительства, внутренняя проводка в которых не обесточена, если это приведет к ограничению действий рабочих в соответствии с требованиями техники безопасности ОЗП=1,2; ЭМ=1,2 к расх.; ЗПМ=1,2; ТЗ=1,2; ТЗМ=1,2
| Расчёт №1 | Индексы инфляции фактический и прогнозный (1,0121*1,0764=1,0894) ПЗ=1,0894 (ОЗП=1,0894; ЭМ=1,0894 к расх.; ЗПМ=1,0894; МАТ=1,0894 к расх.; ТЗ=1,0894; ТЗМ=1,0894) | [35 empty] | Индексы инфляции фактический и прогнозный (1,0121*1,0764=1,0894) ПЗ=1,0894 (ОЗП=1,0894; ЭМ=1,0894 к расх.; ЗПМ=1,0894; МАТ=1,0894 к расх.; ТЗ=1,0894; ТЗМ=1,0894)
| 1 | ОТ(ЗТ) |  |  |  | 4: чел.-ч; 7: 1946.0247; 12: 622806 | [24 empty] | ОТ(ЗТ)
| 1-100-25 | Средний разряд работы 2,5 |  |  |  | чел.-ч | 10.2 | 1.4707 | 1946.0247 |  |  | 320.04 |  | 622806 | [25 empty] | Средний разряд работы 2,5
| 2 | ЭМ |  |  |  | 12: 97285 | [24 empty] | ЭМ
|  | ОТм(ЗТм) |  |  |  | 4: чел.-ч; 7: 61.0518; 12: 26395 | [24 empty] | ОТм(ЗТм)
| 91.06.05-011 | Погрузчики одноковшовые универсальные фронтальные пневмоколесные, номинальная вместимость основного ковша 2,6 м3, грузоподъемность 5 т |  |  |  | маш.-ч | 0.32 | 1.4707 | 61.0518 |  |  | 1593.49 |  | 97285 | [25 empty] | Погрузчики одноковшовые универсальные фронтальные пневмоколесные, номинальная вместимость основного ковша 2,6 м3, грузоподъемность 5 т
| 4-100-050 | ОТм(Зтм) Средний разряд машинистов 5 |  |  |  | чел.-ч | 0.32 | 1.4707 | 61.0518 |  |  | 432.34 |  | 26395 | [26 empty] | ОТм(Зтм) Средний разряд машинистов 5
Н | 02.3.01.02 | Песок для строительных работ природный |  |  |  | 4: м3; 5: 11; 6: 1.0894; 7: 1554.5585 | [30 empty] | Песок для строительных работ природный
|  | Итого прямые затраты |  |  |  | 12: 746486 | [27 empty] | Итого прямые затраты
|  | ФОТ |  |  |  | 12: 649201 | [28 empty] | ФОТ
| Пр/812-018.0-1 | НР Наружные сети водопровода, канализации, теплоснабжения, газопровода |  |  |  | 4: %; 5: 117; 6: 0.93; 7: 108.81; 12: 706396 | [28 empty] | НР Наружные сети водопровода, канализации, теплоснабжения, газопровода
| Пр/774-018.0 | СП Наружные сети водопровода, канализации, теплоснабжения, газопровода |  |  |  | 4: %; 5: 74; 7: 74; 12: 480409 | [28 empty] | СП Наружные сети водопровода, канализации, теплоснабжения, газопровода
|  | Всего по позиции |  |  |  | 10: 14902.88; 12: 1933291 | [29 empty] | Всего по позиции
155 | ГЭСН01-01-012-25 | Разработка грунта экскаваторами с погрузкой на автомобили-самосвалы, вместимость ковша 0,65 (0,5-1) м3, группа грунтов: 1 (О.п 01, Пр. 1.1 п 29а - у=1,6т/м3) |  |  |  | 4: 1000 м3; 5: 1.5546; 6: 1; 7: 1.5546 | [22 empty] | Разработка грунта экскаваторами с погрузкой на автомобили-самосвалы, вместимость ковша 0,65 (0,5-1) м3, группа грунтов: 1 (О.п 01, Пр. 1.1 п 29а - у=1,6т/м3)
| 421/пр_2020_прил.10_т.3_п.3_гр.3 | Производство работ осуществляется на территории действующего предприятия с наличием в зоне производства работ одного или нескольких из следующих факторов: - разветвленная сеть транспортных и инженерных коммуникаций; - стесненные условия для складирования материалов; - действующее технологическое оборудование; - движение технологического транспорта ОЗП=1,15; ЭМ=1,15 к расх.; ЗПМ=1,15; ТЗ=1,15; ТЗМ=1,15 | [35 empty] | Производство работ осуществляется на территории действующего предприятия с наличием в зоне производства работ одного или нескольких из следующих факторов: - разветвленная сеть транспортных и инженерных коммуникаций; - стесненные условия для складирования материалов; - действующее технологическое оборудование; - движение технологического транспорта ОЗП=1,15; ЭМ=1,15 к расх.; ЗПМ=1,15; ТЗ=1,15; ТЗМ=1,15
| 421/пр_2020_прил.10_т.3_п.4_гр.3 | Производство работ осуществляется в охранной зоне действующей воздушной линии электропередачи, вблизи объектов, находящихся под напряжением, внутри объектов капитального строительства, внутренняя проводка в которых не обесточена, если это приведет к ограничению действий рабочих в соответствии с требованиями техники безопасности ОЗП=1,2; ЭМ=1,2 к расх.; ЗПМ=1,2; ТЗ=1,2; ТЗМ=1,2 | [35 empty] | Производство работ осуществляется в охранной зоне действующей воздушной линии электропередачи, вблизи объектов, находящихся под напряжением, внутри объектов капитального строительства, внутренняя проводка в которых не обесточена, если это приведет к ограничению действий рабочих в соответствии с требованиями техники безопасности ОЗП=1,2; ЭМ=1,2 к расх.; ЗПМ=1,2; ТЗ=1,2; ТЗМ=1,2
| Расчёт №1 | Индексы инфляции фактический и прогнозный (1,0121*1,0764=1,0894) ПЗ=1,0894 (ОЗП=1,0894; ЭМ=1,0894 к расх.; ЗПМ=1,0894; МАТ=1,0894 к расх.; ТЗ=1,0894; ТЗМ=1,0894) | [35 empty] | Индексы инфляции фактический и прогнозный (1,0121*1,0764=1,0894) ПЗ=1,0894 (ОЗП=1,0894; ЭМ=1,0894 к расх.; ЗПМ=1,0894; МАТ=1,0894 к расх.; ТЗ=1,0894; ТЗМ=1,0894)
| 1 | ОТ(ЗТ) |  |  |  | 4: чел.-ч; 7: 18.2902; 12: 5597 | [24 empty] | ОТ(ЗТ)
| 1-100-20 | Средний разряд работы 2,0 |  |  |  | чел.-ч | 8 | 1.4707 | 18.2902 |  |  | 306.01 |  | 5597 | [25 empty] | Средний разряд работы 2,0
| 2 | ЭМ |  |  |  | 12: 84683 | [24 empty] | ЭМ
|  | ОТм(ЗТм) |  |  |  | 4: чел.-ч; 7: 53.0416; 12: 26804 | [24 empty] | ОТм(ЗТм)
| 91.01.01-035 | Бульдозеры, мощность 79 кВт (108 л.с.) |  |  |  | маш.-ч | 5.8 | 1.4707 | 13.2604 | 887.54 | 1.38 | 1224.81 |  | 16241 | [25 empty] | Бульдозеры, мощность 79 кВт (108 л.с.)
| 4-100-060 | ОТм(Зтм) Средний разряд машинистов 6 |  |  |  | чел.-ч | 5.8 | 1.4707 | 13.2604 |  |  | 505.33 |  | 6701 | [26 empty] | ОТм(Зтм) Средний разряд машинистов 6
| 91.01.05-086 | Экскаваторы одноковшовые дизельные на гусеничном ходу, объем ковша 0,65 м3 |  |  |  | маш.-ч | 17.4 | 1.4707 | 39.7812 |  |  | 1720.45 |  | 68442 | [25 empty] | Экскаваторы одноковшовые дизельные на гусеничном ходу, объем ковша 0,65 м3
| 4-100-060 | ОТм(Зтм) Средний разряд машинистов 6 |  |  |  | чел.-ч | 17.4 | 1.4707 | 39.7812 |  |  | 505.33 |  | 20103 | [26 empty] | ОТм(Зтм) Средний разряд машинистов 6
| 4 | М |  |  |  | 12: 156 | [24 empty] | М
| 02.2.05.04-2090 | Щебень из плотных горных пород для строительных работ М 800, фракция 20-40 мм |  |  |  | м3 | 0.03 | 1.0894 | 0.050806 | 2184.44 | 1.41 | 3080.06 |  | 156 | [25 empty] | Щебень из плотных горных пород для строительных работ М 800, фракция 20-40 мм
|  | Итого прямые затраты |  |  |  | 12: 117240 | [27 empty] | Итого прямые затраты
|  | ФОТ |  |  |  | 12: 32401 | [28 empty] | ФОТ
| Пр/812-001.1-1 | НР Земляные работы, выполняемые механизированным способом |  |  |  | 4: %; 5: 92; 6: 0.93; 7: 85.56; 12: 27722 | [28 empty] | НР Земляные работы, выполняемые механизированным способом
| Пр/774-001.1 | СП Земляные работы, выполняемые механизированным способом |  |  |  | 4: %; 5: 46; 7: 46; 12: 14904 | [28 empty] | СП Земляные работы, выполняемые механизированным способом
|  | Всего по позиции |  |  |  | 10: 102836.88; 12: 159866 | [29 empty] | Всего по позиции
156 | 02-15-1-01-0002 | Перевозка грузов I класса автомобилями-самосвалами грузоподъемностью до 15 т по дорогам с усовершенствованным (асфальтобетонным, цементобетонным, железобетонным, обработанным органическим вяжущим) дорожным покрытием на расстояние 2 км, с площадки временного хранения |  |  |  | 1т груза | 2487.2937 | 1 | 2487.2937 |  |  | 67.74 | 1.0894 | 183552 | [22 empty] | Перевозка грузов I класса автомобилями-самосвалами грузоподъемностью до 15 т по дорогам с усовершенствованным (асфальтобетонным, цементобетонным, железобетонным, обработанным органическим вяжущим) дорожным покрытием на расстояние 2 км, с площадки временного хранения
| Расчёт №1 | Индексы инфляции фактический и прогнозный (1,0121*1,0764=1,0894) ПЗ=1,0894 (ОЗП=1,0894; ЭМ=1,0894 к расх.; ЗПМ=1,0894; МАТ=1,0894 к расх.; ТЗ=1,0894; ТЗМ=1,0894) | [35 empty] | Индексы инфляции фактический и прогнозный (1,0121*1,0764=1,0894) ПЗ=1,0894 (ОЗП=1,0894; ЭМ=1,0894 к расх.; ЗПМ=1,0894; МАТ=1,0894 к расх.; ТЗ=1,0894; ТЗМ=1,0894)
|  | Всего по позиции |  |  |  | 12: 183552 | [29 empty] | Всего по позиции
163 | ГЭСН08-01-003-07 | Гидроизоляция боковая обмазочная битумная в 2 слоя по выровненной поверхности бутовой кладки, кирпичу, бетону |  |  |  | 4: 100 м2; 5: 6.445; 6: 1; 7: 6.445 | [22 empty] | Гидроизоляция боковая обмазочная битумная в 2 слоя по выровненной поверхности бутовой кладки, кирпичу, бетону
| 421/пр_2020_прил.10_т.3_п.3_гр.3 | Производство работ осуществляется на территории действующего предприятия с наличием в зоне производства работ одного или нескольких из следующих факторов: - разветвленная сеть транспортных и инженерных коммуникаций; - стесненные условия для складирования материалов; - действующее технологическое оборудование; - движение технологического транспорта ОЗП=1,15; ЭМ=1,15 к расх.; ЗПМ=1,15; ТЗ=1,15; ТЗМ=1,15 | [35 empty] | Производство работ осуществляется на территории действующего предприятия с наличием в зоне производства работ одного или нескольких из следующих факторов: - разветвленная сеть транспортных и инженерных коммуникаций; - стесненные условия для складирования материалов; - действующее технологическое оборудование; - движение технологического транспорта ОЗП=1,15; ЭМ=1,15 к расх.; ЗПМ=1,15; ТЗ=1,15; ТЗМ=1,15
| 421/пр_2020_прил.10_т.3_п.4_гр.3 | Производство работ осуществляется в охранной зоне действующей воздушной линии электропередачи, вблизи объектов, находящихся под напряжением, внутри объектов капитального строительства, внутренняя проводка в которых не обесточена, если это приведет к ограничению действий рабочих в соответствии с требованиями техники безопасности ОЗП=1,2; ЭМ=1,2 к расх.; ЗПМ=1,2; ТЗ=1,2; ТЗМ=1,2 | [35 empty] | Производство работ осуществляется в охранной зоне действующей воздушной линии электропередачи, вблизи объектов, находящихся под напряжением, внутри объектов капитального строительства, внутренняя проводка в которых не обесточена, если это приведет к ограничению действий рабочих в соответствии с требованиями техники безопасности ОЗП=1,2; ЭМ=1,2 к расх.; ЗПМ=1,2; ТЗ=1,2; ТЗМ=1,2
| Расчёт №1 | Индексы инфляции фактический и прогнозный (1,0121*1,0764=1,0894) ПЗ=1,0894 (ОЗП=1,0894; ЭМ=1,0894 к расх.; ЗПМ=1,0894; МАТ=1,0894 к расх.; ТЗ=1,0894; ТЗМ=1,0894) | [35 empty] | Индексы инфляции фактический и прогнозный (1,0121*1,0764=1,0894) ПЗ=1,0894 (ОЗП=1,0894; ЭМ=1,0894 к расх.; ЗПМ=1,0894; МАТ=1,0894 к расх.; ТЗ=1,0894; ТЗМ=1,0894)
| 1 | ОТ(ЗТ) |  |  |  | 4: чел.-ч; 7: 200.9463; 12: 74748 | [24 empty] | ОТ(ЗТ)
| 1-100-39 | Средний разряд работы 3,9 |  |  |  | чел.-ч | 21.2 | 1.4707 | 200.9463 |  |  | 371.98 |  | 74748 | [25 empty] | Средний разряд работы 3,9
| 2 | ЭМ |  |  |  | 12: 3945 | [24 empty] | ЭМ
|  | ОТм(ЗТм) |  |  |  | 4: чел.-ч; 7: 1.8957; 12: 713 | [24 empty] | ОТм(ЗТм)
| 91.08.04-021 | Котлы битумные передвижные электрические с центробежной мешалкой, объем загрузочной емкости 400 л |  |  |  | маш.-ч | 1.95 | 1.4707 | 18.4833 | 95.25 | 1.54 | 146.69 |  | 2711 | [25 empty] | Котлы битумные передвижные электрические с центробежной мешалкой, объем загрузочной емкости 400 л
| 91.14.02-001 | Автомобили бортовые, грузоподъемность до 5 т |  |  |  | маш.-ч | 0.2 | 1.4707 | 1.8957 |  |  | 651.12 |  | 1234 | [25 empty] | Автомобили бортовые, грузоподъемность до 5 т
| 4-100-040 | ОТм(Зтм) Средний разряд машинистов 4 |  |  |  | чел.-ч | 0.2 | 1.4707 | 1.8957 |  |  | 376.19 |  | 713 | [26 empty] | ОТм(Зтм) Средний разряд машинистов 4
| 4 | М |  |  |  | 12: 12112 | [24 empty] | М
| 01.3.01.03-0002 | Керосин для технических целей |  |  |  | т | 0.024 | 1.0894 | 0.16851 | 62186.75 | 1.15 | 71514.76 |  | 12051 | [25 empty] | Керосин для технических целей
| 01.7.20.08-0051 | Ветошь хлопчатобумажная цветная |  |  |  | кг | 0.1 | 1.0894 | 0.70212 | 56.11 | 1.56 | 87.53 |  | 61 | [25 empty] | Ветошь хлопчатобумажная цветная
Н | 01.2.01.02 | Битум |  |  |  | 4: т; 5: 0.016; 6: 1.0894; 7: 0.11234 | [30 empty] | Битум
Н | 01.2.03.03 | Мастика |  |  |  | 4: т; 5: 0.24; 6: 1.0894; 7: 1.6851 | [30 empty] | Мастика
|  | Итого прямые затраты |  |  |  | 12: 91518 | [27 empty] | Итого прямые затраты
|  | ФОТ |  |  |  | 12: 75461 | [28 empty] | ФОТ
| Пр/812-008.0-1 | НР Конструкции из кирпича и блоков |  |  |  | 4: %; 5: 110; 6: 0.93; 7: 102.3; 12: 77197 | [28 empty] | НР Конструкции из кирпича и блоков
| Пр/774-008.0 | СП Конструкции из кирпича и блоков |  |  |  | 4: %; 5: 69; 7: 69; 12: 52068 | [28 empty] | СП Конструкции из кирпича и блоков
|  | Всего по позиции |  |  |  | 10: 34256.48; 12: 220783 | [29 empty] | Всего по позиции
164 | ФСБЦ-01.2.01.02-0052 | Битумы нефтяные строительные БН-70/30 |  |  |  | т | 2.578 | 1 | 2.578 | 25319.13 | 1.18 | 29876.57 | 1.0894 | 83908 | [22 empty] | Битумы нефтяные строительные БН-70/30
| Расчёт №1 | Индексы инфляции фактический и прогнозный (1,0121*1,0764=1,0894) ПЗ=1,0894 (ОЗП=1,0894; ЭМ=1,0894 к расх.; ЗПМ=1,0894; МАТ=1,0894 к расх.; ТЗ=1,0894; ТЗМ=1,0894) | [35 empty] | Индексы инфляции фактический и прогнозный (1,0121*1,0764=1,0894) ПЗ=1,0894 (ОЗП=1,0894; ЭМ=1,0894 к расх.; ЗПМ=1,0894; МАТ=1,0894 к расх.; ТЗ=1,0894; ТЗМ=1,0894)
|  | Всего по позиции |  |  |  | 12: 83908 | [29 empty] | Всего по позиции
Устройство круглых сборных железобетонных колодцев диаметром 1,0 м - 35 шт. | [35 empty] | Устройство круглых сборных железобетонных колодцев диаметром 1,0 м - 35 шт.
165 | ГЭСН22-04-001-01 | Устройство круглых колодцев из сборного железобетона в грунтах: сухих - учитывает устройство щебёночного основания |  |  |  | 4: 10 м3; 5: 2.336; 6: 1; 7: 2.336 | [22 empty] | Устройство круглых колодцев из сборного железобетона в грунтах: сухих - учитывает устройство щебёночного основания
| 421/пр_2020_прил.10_т.3_п.3_гр.3 | Производство работ осуществляется на территории действующего предприятия с наличием в зоне производства работ одного или нескольких из следующих факторов: - разветвленная сеть транспортных и инженерных коммуникаций; - стесненные условия для складирования материалов; - действующее технологическое оборудование; - движение технологического транспорта ОЗП=1,15; ЭМ=1,15 к расх.; ЗПМ=1,15; ТЗ=1,15; ТЗМ=1,15 | [35 empty] | Производство работ осуществляется на территории действующего предприятия с наличием в зоне производства работ одного или нескольких из следующих факторов: - разветвленная сеть транспортных и инженерных коммуникаций; - стесненные условия для складирования материалов; - действующее технологическое оборудование; - движение технологического транспорта ОЗП=1,15; ЭМ=1,15 к расх.; ЗПМ=1,15; ТЗ=1,15; ТЗМ=1,15
| 421/пр_2020_прил.10_т.3_п.4_гр.3 | Производство работ осуществляется в охранной зоне действующей воздушной линии электропередачи, вблизи объектов, находящихся под напряжением, внутри объектов капитального строительства, внутренняя проводка в которых не обесточена, если это приведет к ограничению действий рабочих в соответствии с требованиями техники безопасности ОЗП=1,2; ЭМ=1,2 к расх.; ЗПМ=1,2; ТЗ=1,2; ТЗМ=1,2 | [35 empty] | Производство работ осуществляется в охранной зоне действующей воздушной линии электропередачи, вблизи объектов, находящихся под напряжением, внутри объектов капитального строительства, внутренняя проводка в которых не обесточена, если это приведет к ограничению действий рабочих в соответствии с требованиями техники безопасности ОЗП=1,2; ЭМ=1,2 к расх.; ЗПМ=1,2; ТЗ=1,2; ТЗМ=1,2
| Расчёт №1 | Индексы инфляции фактический и прогнозный (1,0121*1,0764=1,0894) ПЗ=1,0894 (ОЗП=1,0894; ЭМ=1,0894 к расх.; ЗПМ=1,0894; МАТ=1,0894 к расх.; ТЗ=1,0894; ТЗМ=1,0894) | [35 empty] | Индексы инфляции фактический и прогнозный (1,0121*1,0764=1,0894) ПЗ=1,0894 (ОЗП=1,0894; ЭМ=1,0894 к расх.; ЗПМ=1,0894; МАТ=1,0894 к расх.; ТЗ=1,0894; ТЗМ=1,0894)
| 1 | ОТ(ЗТ) |  |  |  | 4: чел.-ч; 7: 304.3881; 12: 104253 | [24 empty] | ОТ(ЗТ)
| 1-100-32 | Средний разряд работы 3,2 |  |  |  | чел.-ч | 88.6 | 1.4707 | 304.3881 |  |  | 342.5 |  | 104253 | [25 empty] | Средний разряд работы 3,2
| 2 | ЭМ |  |  |  | 12: 32960 | [24 empty] | ЭМ
|  | ОТм(ЗТм) |  |  |  | 4: чел.-ч; 7: 35.5234; 12: 14660 | [24 empty] | ОТм(ЗТм)
| 91.05.05-015 | Краны на автомобильном ходу, грузоподъемность 16 т |  |  |  | маш.-ч | 2.82 | 1.4707 | 9.6882 |  |  | 1616.3 |  | 15659 | [25 empty] | Краны на автомобильном ходу, грузоподъемность 16 т
| 4-100-060 | ОТм(Зтм) Средний разряд машинистов 6 |  |  |  | чел.-ч | 2.82 | 1.4707 | 9.6882 |  |  | 505.33 |  | 4896 | [26 empty] | ОТм(Зтм) Средний разряд машинистов 6
| 91.06.05-011 | Погрузчики одноковшовые универсальные фронтальные пневмоколесные, номинальная вместимость основного ковша 2,6 м3, грузоподъемность 5 т |  |  |  | маш.-ч | 0.23 | 1.4707 | 0.79017 |  |  | 1593.49 |  | 1259 | [25 empty] | Погрузчики одноковшовые универсальные фронтальные пневмоколесные, номинальная вместимость основного ковша 2,6 м3, грузоподъемность 5 т
| 4-100-050 | ОТм(Зтм) Средний разряд машинистов 5 |  |  |  | чел.-ч | 0.23 | 1.4707 | 0.79017 |  |  | 432.34 |  | 342 | [26 empty] | ОТм(Зтм) Средний разряд машинистов 5
| 91.08.09-025 | Трамбовки электрические |  |  |  | маш.-ч | 0.32 | 1.4707 | 1.0994 |  |  | 17.39 |  | 19 | [25 empty] | Трамбовки электрические
| 91.14.02-001 | Автомобили бортовые, грузоподъемность до 5 т |  |  |  | маш.-ч | 7.13 | 1.4707 | 24.4953 |  |  | 651.12 |  | 15949 | [25 empty] | Автомобили бортовые, грузоподъемность до 5 т
| 4-100-040 | ОТм(Зтм) Средний разряд машинистов 4 |  |  |  | чел.-ч | 7.13 | 1.4707 | 24.4953 |  |  | 376.19 |  | 9215 | [26 empty] | ОТм(Зтм) Средний разряд машинистов 4
| 91.16.01-002 | Электростанции передвижные, мощность 4 кВт |  |  |  | маш.-ч | 0.16 | 1.4707 | 0.54969 |  |  | 135.31 |  | 74 | [25 empty] | Электростанции передвижные, мощность 4 кВт
| 4-100-040 | ОТм(Зтм) Средний разряд машинистов 4 |  |  |  | чел.-ч | 0.16 | 1.4707 | 0.54969 |  |  | 376.19 |  | 207 | [26 empty] | ОТм(Зтм) Средний разряд машинистов 4
| 4 | М |  |  |  | 12: 20545 | [24 empty] | М
| 01.7.03.01-0001 | Вода |  |  |  | м3 | 0.0031 | 1.0894 | 0.007889 | 35.71 | 0.91 | 32.5 |  | 0 | [25 empty] | Вода
| 01.7.15.06-0111 | Гвозди строительные |  |  |  | т | 0.0008 | 1.0894 | 0.0020359 | 70296.2 | 1.27 | 89276.17 |  | 182 | [25 empty] | Гвозди строительные
| 02.2.05.04-2090 | Щебень из плотных горных пород для строительных работ М 800, фракция 20-40 мм |  |  |  | м3 | 2.26 | 1.0894 | 5.7513 | 2184.44 | 1.41 | 3080.06 |  | 17714 | [25 empty] | Щебень из плотных горных пород для строительных работ М 800, фракция 20-40 мм
| 03.1.02.03-0011 | Известь строительная негашеная комовая, сорт I |  |  |  | т | 0.0011 | 1.0894 | 0.0027993 | 5275.05 | 1.07 | 5644.3 |  | 16 | [25 empty] | Известь строительная негашеная комовая, сорт I
| 04.3.01.09-0012 | Раствор готовый кладочный, цементный, М50 |  |  |  | м3 | 0.1 | 1.0894 | 0.25448 |  |  | 3486.96 |  | 887 | [25 empty] | Раствор готовый кладочный, цементный, М50
| 11.1.03.01-0063 | Бруски обрезные хвойных пород (ель, сосна), естественной влажности, длина 2-6,5 м, ширина 20-90 мм, толщина 20-90 мм, сорт III |  |  |  | м3 | 0.04 | 1.0894 | 0.10179 | 16496.03 | 1.04 | 17155.87 |  | 1746 | [25 empty] | Бруски обрезные хвойных пород (ель, сосна), естественной влажности, длина 2-6,5 м, ширина 20-90 мм, толщина 20-90 мм, сорт III
П,Н | 05.1.01.09 | Кольца для колодцев сборные железобетонные диаметром 1500 мм |  |  |  | 4: м3; 5: 0; 6: 1.0894; 7: 0 | [30 empty] | Кольца для колодцев сборные железобетонные диаметром 1500 мм
П,Н | 05.1.01.09 | Кольца для колодцев сборные железобетонные диаметром 700 мм |  |  |  | 4: м3; 5: 0; 6: 1.0894; 7: 0 | [30 empty] | Кольца для колодцев сборные железобетонные диаметром 700 мм
П,Н | 05.1.06.06 | Плиты покрытий и перекрытий ребристые железобетонные |  |  |  | 4: м3; 5: 0; 6: 1.0894; 7: 0 | [30 empty] | Плиты покрытий и перекрытий ребристые железобетонные
П,Н | 07.2.07.12-0011 | Металлоконструкции зданий и сооружений с преобладанием гнутых профилей и круглых труб |  |  |  | 4: т; 5: 0; 6: 1.0894; 7: 0 | [30 empty] | Металлоконструкции зданий и сооружений с преобладанием гнутых профилей и круглых труб
П,Н | 08.1.02.06 | Люки чугунные |  |  |  | 4: шт; 5: 0; 6: 1.0894; 7: 0 | [30 empty] | Люки чугунные
Н | 11.1.03.06 | Щиты из досок |  |  |  | 4: м2; 5: 1.2; 6: 1.0894; 7: 3.0538 | [30 empty] | Щиты из досок
Н | 04.1.02.05 | Смеси бетонные тяжелого бетона |  |  |  | 4: м3; 5: 1.33; 6: 1.0894; 7: 3.3846 | [30 empty] | Смеси бетонные тяжелого бетона
|  | Итого прямые затраты |  |  |  | 12: 172418 | [27 empty] | Итого прямые затраты
|  | ФОТ |  |  |  | 12: 118913 | [28 empty] | ФОТ
| Пр/812-018.0-1 | НР Наружные сети водопровода, канализации, теплоснабжения, газопровода |  |  |  | 4: %; 5: 117; 6: 0.93; 7: 108.81; 12: 129389 | [28 empty] | НР Наружные сети водопровода, канализации, теплоснабжения, газопровода
| Пр/774-018.0 | СП Наружные сети водопровода, канализации, теплоснабжения, газопровода |  |  |  | 4: %; 5: 74; 7: 74; 12: 87996 | [28 empty] | СП Наружные сети водопровода, канализации, теплоснабжения, газопровода
|  | Всего по позиции |  |  |  | 10: 166867.72; 12: 389803 | [29 empty] | Всего по позиции
166 | ФСБЦ-01.7.03.01-0001 | Вода |  |  |  | м3 | -0.007889 | 1 | -0.007889 | 35.71 | 0.91 | 32.5 | 1.0894 | [23 empty] | Вода
| Расчёт №1 | Индексы инфляции фактический и прогнозный (1,0121*1,0764=1,0894) ПЗ=1,0894 (ОЗП=1,0894; ЭМ=1,0894 к расх.; ЗПМ=1,0894; МАТ=1,0894 к расх.; ТЗ=1,0894; ТЗМ=1,0894) | [35 empty] | Индексы инфляции фактический и прогнозный (1,0121*1,0764=1,0894) ПЗ=1,0894 (ОЗП=1,0894; ЭМ=1,0894 к расх.; ЗПМ=1,0894; МАТ=1,0894 к расх.; ТЗ=1,0894; ТЗМ=1,0894)
|  | Всего по позиции | [41 empty] | Всего по позиции
167 | ФСБЦ-05.1.01.09-0052 | Кольца стеновые смотровых колодцев железобетонные, объем до 0,9 м3, бетон В15, расход арматуры до 50 кг/м3 (КС10.9-25) |  |  |  | м3 | 8.16 | 1 | 8.16 |  |  | 15314.29 | 1.0894 | 136136 | [22 empty] | Кольца стеновые смотровых колодцев железобетонные, объем до 0,9 м3, бетон В15, расход арматуры до 50 кг/м3 (КС10.9-25)
| Расчёт №1 | Индексы инфляции фактический и прогнозный (1,0121*1,0764=1,0894) ПЗ=1,0894 (ОЗП=1,0894; ЭМ=1,0894 к расх.; ЗПМ=1,0894; МАТ=1,0894 к расх.; ТЗ=1,0894; ТЗМ=1,0894) | [35 empty] | Индексы инфляции фактический и прогнозный (1,0121*1,0764=1,0894) ПЗ=1,0894 (ОЗП=1,0894; ЭМ=1,0894 к расх.; ЗПМ=1,0894; МАТ=1,0894 к расх.; ТЗ=1,0894; ТЗМ=1,0894)
|  | Всего по позиции |  |  |  | 12: 136136 | [29 empty] | Всего по позиции
168 | ФСБЦ-05.1.01.09-0052 | Кольца стеновые смотровых колодцев железобетонные, объем до 0,9 м3, бетон В15, расход арматуры до 50 кг/м3 (КС10.6-25) |  |  |  | м3 | 4.16 | 1 | 4.16 |  |  | 15314.29 | 1.0894 | 69403 | [22 empty] | Кольца стеновые смотровых колодцев железобетонные, объем до 0,9 м3, бетон В15, расход арматуры до 50 кг/м3 (КС10.6-25)
| Расчёт №1 | Индексы инфляции фактический и прогнозный (1,0121*1,0764=1,0894) ПЗ=1,0894 (ОЗП=1,0894; ЭМ=1,0894 к расх.; ЗПМ=1,0894; МАТ=1,0894 к расх.; ТЗ=1,0894; ТЗМ=1,0894) | [35 empty] | Индексы инфляции фактический и прогнозный (1,0121*1,0764=1,0894) ПЗ=1,0894 (ОЗП=1,0894; ЭМ=1,0894 к расх.; ЗПМ=1,0894; МАТ=1,0894 к расх.; ТЗ=1,0894; ТЗМ=1,0894)
|  | Всего по позиции |  |  |  | 12: 69403 | [29 empty] | Всего по позиции
169 | ФСБЦ-05.1.01.09-0052 | Кольца стеновые смотровых колодцев железобетонные, объем до 0,9 м3, бетон В15, расход арматуры до 50 кг/м3 (КС7.3) |  |  |  | м3 | 0.5 | 1 | 0.5 |  |  | 15314.29 | 1.0894 | 8342 | [22 empty] | Кольца стеновые смотровых колодцев железобетонные, объем до 0,9 м3, бетон В15, расход арматуры до 50 кг/м3 (КС7.3)
| Расчёт №1 | Индексы инфляции фактический и прогнозный (1,0121*1,0764=1,0894) ПЗ=1,0894 (ОЗП=1,0894; ЭМ=1,0894 к расх.; ЗПМ=1,0894; МАТ=1,0894 к расх.; ТЗ=1,0894; ТЗМ=1,0894) | [35 empty] | Индексы инфляции фактический и прогнозный (1,0121*1,0764=1,0894) ПЗ=1,0894 (ОЗП=1,0894; ЭМ=1,0894 к расх.; ЗПМ=1,0894; МАТ=1,0894 к расх.; ТЗ=1,0894; ТЗМ=1,0894)
|  | Всего по позиции |  |  |  | 12: 8342 | [29 empty] | Всего по позиции
167 | ФСБЦ-05.1.01.09-0117 | Плиты перекрытий железобетонные для смотровых колодцев водопроводных и канализационных сетей, объем до 0,2 м3, бетон В15, расход арматуры от 50 до 100 кг/м3 (ПП10.16) |  |  |  | м3 | 3.5 | 1 | 3.5 | 11049.32 | 1.32 | 14585.1 | 1.0894 | 55612 | [22 empty] | Плиты перекрытий железобетонные для смотровых колодцев водопроводных и канализационных сетей, объем до 0,2 м3, бетон В15, расход арматуры от 50 до 100 кг/м3 (ПП10.16)
| Расчёт №1 | Индексы инфляции фактический и прогнозный (1,0121*1,0764=1,0894) ПЗ=1,0894 (ОЗП=1,0894; ЭМ=1,0894 к расх.; ЗПМ=1,0894; МАТ=1,0894 к расх.; ТЗ=1,0894; ТЗМ=1,0894) | [35 empty] | Индексы инфляции фактический и прогнозный (1,0121*1,0764=1,0894) ПЗ=1,0894 (ОЗП=1,0894; ЭМ=1,0894 к расх.; ЗПМ=1,0894; МАТ=1,0894 к расх.; ТЗ=1,0894; ТЗМ=1,0894)
|  | Всего по позиции |  |  |  | 12: 55612 | [29 empty] | Всего по позиции
168 | ФСБЦ-05.1.01.11-0044 | Плита днища ПН10, бетон B15 (М200), объем 0,18 м3, расход арматуры 15,14 кг |  |  |  | м3 | 6.3 | 1 | 6.3 | 10149.72 | 1.64 | 16645.54 | 1.0894 | 114242 | [22 empty] | Плита днища ПН10, бетон B15 (М200), объем 0,18 м3, расход арматуры 15,14 кг
| Расчёт №1 | Индексы инфляции фактический и прогнозный (1,0121*1,0764=1,0894) ПЗ=1,0894 (ОЗП=1,0894; ЭМ=1,0894 к расх.; ЗПМ=1,0894; МАТ=1,0894 к расх.; ТЗ=1,0894; ТЗМ=1,0894) | [35 empty] | Индексы инфляции фактический и прогнозный (1,0121*1,0764=1,0894) ПЗ=1,0894 (ОЗП=1,0894; ЭМ=1,0894 к расх.; ЗПМ=1,0894; МАТ=1,0894 к расх.; ТЗ=1,0894; ТЗМ=1,0894)
|  | Всего по позиции |  |  |  | 12: 114242 | [29 empty] | Всего по позиции
169 | ФСБЦ-05.1.01.09-0042 | Кольцо опорное КО-6 /бетон B15 (М200), объем 0,02 м3, расход арматуры 1,10 кг |  |  |  | м3 | 0.74 | 1 | 0.74 |  |  | 43878.75 | 1.0894 | 35373 | [22 empty] | Кольцо опорное КО-6 /бетон B15 (М200), объем 0,02 м3, расход арматуры 1,10 кг
| Расчёт №1 | Индексы инфляции фактический и прогнозный (1,0121*1,0764=1,0894) ПЗ=1,0894 (ОЗП=1,0894; ЭМ=1,0894 к расх.; ЗПМ=1,0894; МАТ=1,0894 к расх.; ТЗ=1,0894; ТЗМ=1,0894) | [35 empty] | Индексы инфляции фактический и прогнозный (1,0121*1,0764=1,0894) ПЗ=1,0894 (ОЗП=1,0894; ЭМ=1,0894 к расх.; ЗПМ=1,0894; МАТ=1,0894 к расх.; ТЗ=1,0894; ТЗМ=1,0894)
|  | Всего по позиции |  |  |  | 12: 35373 | [29 empty] | Всего по позиции
170 | ФСБЦ-07.2.05.01-0036 | Лестница-стремянка металлическая, марка НТС 62-91-111а, ширина 600 мм, шаг ступеней 300 мм, высота от 1 до 6 м |  |  |  | т | 0.569 | 1 | 0.569 | 116501.51 | 1.43 | 166597.16 | 1.0894 | 103268 | [22 empty] | Лестница-стремянка металлическая, марка НТС 62-91-111а, ширина 600 мм, шаг ступеней 300 мм, высота от 1 до 6 м
| Расчёт №1 | Индексы инфляции фактический и прогнозный (1,0121*1,0764=1,0894) ПЗ=1,0894 (ОЗП=1,0894; ЭМ=1,0894 к расх.; ЗПМ=1,0894; МАТ=1,0894 к расх.; ТЗ=1,0894; ТЗМ=1,0894) | [35 empty] | Индексы инфляции фактический и прогнозный (1,0121*1,0764=1,0894) ПЗ=1,0894 (ОЗП=1,0894; ЭМ=1,0894 к расх.; ЗПМ=1,0894; МАТ=1,0894 к расх.; ТЗ=1,0894; ТЗМ=1,0894)
|  | Всего по позиции |  |  |  | 12: 103268 | [29 empty] | Всего по позиции
171 | ФСБЦ-08.1.02.06-0021 | Люк чугунный круглый средний Л(B125)-В-1-60 |  |  |  | шт | 35 | 1 | 35 | 4940.74 | 1.35 | 6670 | 1.0894 | 254320 | [22 empty] | Люк чугунный круглый средний Л(B125)-В-1-60
| Расчёт №1 | Индексы инфляции фактический и прогнозный (1,0121*1,0764=1,0894) ПЗ=1,0894 (ОЗП=1,0894; ЭМ=1,0894 к расх.; ЗПМ=1,0894; МАТ=1,0894 к расх.; ТЗ=1,0894; ТЗМ=1,0894) | [35 empty] | Индексы инфляции фактический и прогнозный (1,0121*1,0764=1,0894) ПЗ=1,0894 (ОЗП=1,0894; ЭМ=1,0894 к расх.; ЗПМ=1,0894; МАТ=1,0894 к расх.; ТЗ=1,0894; ТЗМ=1,0894)
|  | Всего по позиции |  |  |  | 12: 254320 | [29 empty] | Всего по позиции
526 | ФСБЦ-04.1.02.05-0364 | Смеси бетонные тяжелого бетона (БСТ) на гранитном щебне, класс В12,5, F(1)50, W4 (п.3 лист 47,2147-23-002, п.129 ВОР.) |  |  |  | м3 | 3.3846 | 1 | 3.3846 | 5205.73 | 1.26 | 6559.22 | 1.0894 | 24185 | [22 empty] | Смеси бетонные тяжелого бетона (БСТ) на гранитном щебне, класс В12,5, F(1)50, W4 (п.3 лист 47,2147-23-002, п.129 ВОР.)
| Расчёт №1 | Индексы инфляции фактический и прогнозный (1,0121*1,0764=1,0894) ПЗ=1,0894 (ОЗП=1,0894; ЭМ=1,0894 к расх.; ЗПМ=1,0894; МАТ=1,0894 к расх.; ТЗ=1,0894; ТЗМ=1,0894) | [35 empty] | Индексы инфляции фактический и прогнозный (1,0121*1,0764=1,0894) ПЗ=1,0894 (ОЗП=1,0894; ЭМ=1,0894 к расх.; ЗПМ=1,0894; МАТ=1,0894 к расх.; ТЗ=1,0894; ТЗМ=1,0894)
|  | Всего по позиции |  |  |  | 12: 24185 | [29 empty] | Всего по позиции
Устройство круглых сборных железобетонных колодцев диаметром 1,5 м - 16 шт. | [35 empty] | Устройство круглых сборных железобетонных колодцев диаметром 1,5 м - 16 шт.
172 | ГЭСН22-04-001-01 | Устройство круглых колодцев из сборного железобетона в грунтах: сухих - учитывает устройство щебёночного основания |  |  |  | 4: 10 м3; 5: 2.445; 6: 1; 7: 2.445 | [22 empty] | Устройство круглых колодцев из сборного железобетона в грунтах: сухих - учитывает устройство щебёночного основания
| 421/пр_2020_прил.10_т.3_п.3_гр.3 | Производство работ осуществляется на территории действующего предприятия с наличием в зоне производства работ одного или нескольких из следующих факторов: - разветвленная сеть транспортных и инженерных коммуникаций; - стесненные условия для складирования материалов; - действующее технологическое оборудование; - движение технологического транспорта ОЗП=1,15; ЭМ=1,15 к расх.; ЗПМ=1,15; ТЗ=1,15; ТЗМ=1,15 | [35 empty] | Производство работ осуществляется на территории действующего предприятия с наличием в зоне производства работ одного или нескольких из следующих факторов: - разветвленная сеть транспортных и инженерных коммуникаций; - стесненные условия для складирования материалов; - действующее технологическое оборудование; - движение технологического транспорта ОЗП=1,15; ЭМ=1,15 к расх.; ЗПМ=1,15; ТЗ=1,15; ТЗМ=1,15
| 421/пр_2020_прил.10_т.3_п.4_гр.3 | Производство работ осуществляется в охранной зоне действующей воздушной линии электропередачи, вблизи объектов, находящихся под напряжением, внутри объектов капитального строительства, внутренняя проводка в которых не обесточена, если это приведет к ограничению действий рабочих в соответствии с требованиями техники безопасности ОЗП=1,2; ЭМ=1,2 к расх.; ЗПМ=1,2; ТЗ=1,2; ТЗМ=1,2 | [35 empty] | Производство работ осуществляется в охранной зоне действующей воздушной линии электропередачи, вблизи объектов, находящихся под напряжением, внутри объектов капитального строительства, внутренняя проводка в которых не обесточена, если это приведет к ограничению действий рабочих в соответствии с требованиями техники безопасности ОЗП=1,2; ЭМ=1,2 к расх.; ЗПМ=1,2; ТЗ=1,2; ТЗМ=1,2
| Расчёт №1 | Индексы инфляции фактический и прогнозный (1,0121*1,0764=1,0894) ПЗ=1,0894 (ОЗП=1,0894; ЭМ=1,0894 к расх.; ЗПМ=1,0894; МАТ=1,0894 к расх.; ТЗ=1,0894; ТЗМ=1,0894) | [35 empty] | Индексы инфляции фактический и прогнозный (1,0121*1,0764=1,0894) ПЗ=1,0894 (ОЗП=1,0894; ЭМ=1,0894 к расх.; ЗПМ=1,0894; МАТ=1,0894 к расх.; ТЗ=1,0894; ТЗМ=1,0894)
| 1 | ОТ(ЗТ) |  |  |  | 4: чел.-ч; 7: 318.5912; 12: 109117 | [24 empty] | ОТ(ЗТ)
| 1-100-32 | Средний разряд работы 3,2 |  |  |  | чел.-ч | 88.6 | 1.4707 | 318.5912 |  |  | 342.5 |  | 109117 | [25 empty] | Средний разряд работы 3,2
| 2 | ЭМ |  |  |  | 12: 34500 | [24 empty] | ЭМ
|  | ОТм(ЗТм) |  |  |  | 4: чел.-ч; 7: 37.181; 12: 15343 | [24 empty] | ОТм(ЗТм)
| 91.05.05-015 | Краны на автомобильном ходу, грузоподъемность 16 т |  |  |  | маш.-ч | 2.82 | 1.4707 | 10.1403 |  |  | 1616.3 |  | 16390 | [25 empty] | Краны на автомобильном ходу, грузоподъемность 16 т
| 4-100-060 | ОТм(Зтм) Средний разряд машинистов 6 |  |  |  | чел.-ч | 2.82 | 1.4707 | 10.1403 |  |  | 505.33 |  | 5124 | [26 empty] | ОТм(Зтм) Средний разряд машинистов 6
| 91.06.05-011 | Погрузчики одноковшовые универсальные фронтальные пневмоколесные, номинальная вместимость основного ковша 2,6 м3, грузоподъемность 5 т |  |  |  | маш.-ч | 0.23 | 1.4707 | 0.82704 |  |  | 1593.49 |  | 1318 | [25 empty] | Погрузчики одноковшовые универсальные фронтальные пневмоколесные, номинальная вместимость основного ковша 2,6 м3, грузоподъемность 5 т
| 4-100-050 | ОТм(Зтм) Средний разряд машинистов 5 |  |  |  | чел.-ч | 0.23 | 1.4707 | 0.82704 |  |  | 432.34 |  | 358 | [26 empty] | ОТм(Зтм) Средний разряд машинистов 5
| 91.08.09-025 | Трамбовки электрические |  |  |  | маш.-ч | 0.32 | 1.4707 | 1.1507 |  |  | 17.39 |  | 20 | [25 empty] | Трамбовки электрические
| 91.14.02-001 | Автомобили бортовые, грузоподъемность до 5 т |  |  |  | маш.-ч | 7.13 | 1.4707 | 25.6383 |  |  | 651.12 |  | 16694 | [25 empty] | Автомобили бортовые, грузоподъемность до 5 т
| 4-100-040 | ОТм(Зтм) Средний разряд машинистов 4 |  |  |  | чел.-ч | 7.13 | 1.4707 | 25.6383 |  |  | 376.19 |  | 9645 | [26 empty] | ОТм(Зтм) Средний разряд машинистов 4
| 91.16.01-002 | Электростанции передвижные, мощность 4 кВт |  |  |  | маш.-ч | 0.16 | 1.4707 | 0.57533 |  |  | 135.31 |  | 78 | [25 empty] | Электростанции передвижные, мощность 4 кВт
| 4-100-040 | ОТм(Зтм) Средний разряд машинистов 4 |  |  |  | чел.-ч | 0.16 | 1.4707 | 0.57533 |  |  | 376.19 |  | 216 | [26 empty] | ОТм(Зтм) Средний разряд машинистов 4
| 4 | М |  |  |  | 12: 21505 | [24 empty] | М
| 01.7.03.01-0001 | Вода |  |  |  | м3 | 0.0031 | 1.0894 | 0.0082571 | 35.71 | 0.91 | 32.5 |  | 0 | [25 empty] | Вода
| 01.7.15.06-0111 | Гвозди строительные |  |  |  | т | 0.0008 | 1.0894 | 0.0021309 | 70296.2 | 1.27 | 89276.17 |  | 190 | [25 empty] | Гвозди строительные
| 02.2.05.04-2090 | Щебень из плотных горных пород для строительных работ М 800, фракция 20-40 мм |  |  |  | м3 | 2.26 | 1.0894 | 6.0197 | 2184.44 | 1.41 | 3080.06 |  | 18541 | [25 empty] | Щебень из плотных горных пород для строительных работ М 800, фракция 20-40 мм
| 03.1.02.03-0011 | Известь строительная негашеная комовая, сорт I |  |  |  | т | 0.0011 | 1.0894 | 0.0029299 | 5275.05 | 1.07 | 5644.3 |  | 17 | [25 empty] | Известь строительная негашеная комовая, сорт I
| 04.3.01.09-0012 | Раствор готовый кладочный, цементный, М50 |  |  |  | м3 | 0.1 | 1.0894 | 0.26636 |  |  | 3486.96 |  | 929 | [25 empty] | Раствор готовый кладочный, цементный, М50
| 11.1.03.01-0063 | Бруски обрезные хвойных пород (ель, сосна), естественной влажности, длина 2-6,5 м, ширина 20-90 мм, толщина 20-90 мм, сорт III |  |  |  | м3 | 0.04 | 1.0894 | 0.10654 | 16496.03 | 1.04 | 17155.87 |  | 1828 | [25 empty] | Бруски обрезные хвойных пород (ель, сосна), естественной влажности, длина 2-6,5 м, ширина 20-90 мм, толщина 20-90 мм, сорт III
П,Н | 05.1.01.09 | Кольца для колодцев сборные железобетонные диаметром 1500 мм |  |  |  | 4: м3; 5: 0; 6: 1.0894; 7: 0 | [30 empty] | Кольца для колодцев сборные железобетонные диаметром 1500 мм
П,Н | 05.1.01.09 | Кольца для колодцев сборные железобетонные диаметром 700 мм |  |  |  | 4: м3; 5: 0; 6: 1.0894; 7: 0 | [30 empty] | Кольца для колодцев сборные железобетонные диаметром 700 мм
П,Н | 05.1.06.06 | Плиты покрытий и перекрытий ребристые железобетонные |  |  |  | 4: м3; 5: 0; 6: 1.0894; 7: 0 | [30 empty] | Плиты покрытий и перекрытий ребристые железобетонные
П,Н | 07.2.07.12-0011 | Металлоконструкции зданий и сооружений с преобладанием гнутых профилей и круглых труб |  |  |  | 4: т; 5: 0; 6: 1.0894; 7: 0 | [30 empty] | Металлоконструкции зданий и сооружений с преобладанием гнутых профилей и круглых труб
П,Н | 08.1.02.06 | Люки чугунные |  |  |  | 4: шт; 5: 0; 6: 1.0894; 7: 0 | [30 empty] | Люки чугунные
Н | 11.1.03.06 | Щиты из досок |  |  |  | 4: м2; 5: 1.2; 6: 1.0894; 7: 3.1963 | [30 empty] | Щиты из досок
Н | 04.1.02.05 | Смеси бетонные тяжелого бетона |  |  |  | 4: м3; 5: 1.33; 6: 1.0894; 7: 3.5426 | [30 empty] | Смеси бетонные тяжелого бетона
|  | Итого прямые затраты |  |  |  | 12: 180465 | [27 empty] | Итого прямые затраты
|  | ФОТ |  |  |  | 12: 124460 | [28 empty] | ФОТ
| Пр/812-018.0-1 | НР Наружные сети водопровода, канализации, теплоснабжения, газопровода |  |  |  | 4: %; 5: 117; 6: 0.93; 7: 108.81; 12: 135425 | [28 empty] | НР Наружные сети водопровода, канализации, теплоснабжения, газопровода
| Пр/774-018.0 | СП Наружные сети водопровода, канализации, теплоснабжения, газопровода |  |  |  | 4: %; 5: 74; 7: 74; 12: 92100 | [28 empty] | СП Наружные сети водопровода, канализации, теплоснабжения, газопровода
|  | Всего по позиции |  |  |  | 10: 166867.08; 12: 407990 | [29 empty] | Всего по позиции
173 | ФСБЦ-01.7.03.01-0001 | Вода |  |  |  | м3 | -0.0082571 | 1 | -0.0082571 | 35.71 | 0.91 | 32.5 | 1.0894 | [23 empty] | Вода
| Расчёт №1 | Индексы инфляции фактический и прогнозный (1,0121*1,0764=1,0894) ПЗ=1,0894 (ОЗП=1,0894; ЭМ=1,0894 к расх.; ЗПМ=1,0894; МАТ=1,0894 к расх.; ТЗ=1,0894; ТЗМ=1,0894) | [35 empty] | Индексы инфляции фактический и прогнозный (1,0121*1,0764=1,0894) ПЗ=1,0894 (ОЗП=1,0894; ЭМ=1,0894 к расх.; ЗПМ=1,0894; МАТ=1,0894 к расх.; ТЗ=1,0894; ТЗМ=1,0894)
|  | Всего по позиции | [41 empty] | Всего по позиции
174 | ФСБЦ-05.1.01.09-0018 | Кольцо железобетонное для смотровых колодцев водопроводных и канализационных сетей, внутренний диаметр 1500 мм, высота 0,89 м, расход арматуры 8 кг на 1 м, бетон В15, объем 0,449 м3 (КС 15.9-25) |  |  |  | м | 25.81 | 1 | 25.81 | 3868.45 | 1.55 | 5996.1 | 1.0894 | 168595 | [22 empty] | Кольцо железобетонное для смотровых колодцев водопроводных и канализационных сетей, внутренний диаметр 1500 мм, высота 0,89 м, расход арматуры 8 кг на 1 м, бетон В15, объем 0,449 м3 (КС 15.9-25)
| Расчёт №1 | Индексы инфляции фактический и прогнозный (1,0121*1,0764=1,0894) ПЗ=1,0894 (ОЗП=1,0894; ЭМ=1,0894 к расх.; ЗПМ=1,0894; МАТ=1,0894 к расх.; ТЗ=1,0894; ТЗМ=1,0894) | [35 empty] | Индексы инфляции фактический и прогнозный (1,0121*1,0764=1,0894) ПЗ=1,0894 (ОЗП=1,0894; ЭМ=1,0894 к расх.; ЗПМ=1,0894; МАТ=1,0894 к расх.; ТЗ=1,0894; ТЗМ=1,0894)
|  | Всего по позиции |  |  |  | 12: 168595 | [29 empty] | Всего по позиции
175 | ФСБЦ-05.1.01.09-0052 | Кольца стеновые смотровых колодцев железобетонные, объем до 0,9 м3, бетон В15, расход арматуры до 50 кг/м3 (КС15.6-25) |  |  |  | м3 | 1.59 | 1 | 1.59 |  |  | 15314.29 | 1.0894 | 26527 | [22 empty] | Кольца стеновые смотровых колодцев железобетонные, объем до 0,9 м3, бетон В15, расход арматуры до 50 кг/м3 (КС15.6-25)
| Расчёт №1 | Индексы инфляции фактический и прогнозный (1,0121*1,0764=1,0894) ПЗ=1,0894 (ОЗП=1,0894; ЭМ=1,0894 к расх.; ЗПМ=1,0894; МАТ=1,0894 к расх.; ТЗ=1,0894; ТЗМ=1,0894) | [35 empty] | Индексы инфляции фактический и прогнозный (1,0121*1,0764=1,0894) ПЗ=1,0894 (ОЗП=1,0894; ЭМ=1,0894 к расх.; ЗПМ=1,0894; МАТ=1,0894 к расх.; ТЗ=1,0894; ТЗМ=1,0894)
|  | Всего по позиции |  |  |  | 12: 26527 | [29 empty] | Всего по позиции
176 | ФСБЦ-05.1.01.09-0052 | Кольца стеновые смотровых колодцев железобетонные, объем до 0,9 м3, бетон В15, расход арматуры до 50 кг/м3 (КС7.3) |  |  |  | м3 | 0.4 | 1 | 0.4 |  |  | 15314.29 | 1.0894 | 6673 | [22 empty] | Кольца стеновые смотровых колодцев железобетонные, объем до 0,9 м3, бетон В15, расход арматуры до 50 кг/м3 (КС7.3)
| Расчёт №1 | Индексы инфляции фактический и прогнозный (1,0121*1,0764=1,0894) ПЗ=1,0894 (ОЗП=1,0894; ЭМ=1,0894 к расх.; ЗПМ=1,0894; МАТ=1,0894 к расх.; ТЗ=1,0894; ТЗМ=1,0894) | [35 empty] | Индексы инфляции фактический и прогнозный (1,0121*1,0764=1,0894) ПЗ=1,0894 (ОЗП=1,0894; ЭМ=1,0894 к расх.; ЗПМ=1,0894; МАТ=1,0894 к расх.; ТЗ=1,0894; ТЗМ=1,0894)
|  | Всего по позиции |  |  |  | 12: 6673 | [29 empty] | Всего по позиции
177 | ФСБЦ-05.1.01.09-0119 | Плиты перекрытий железобетонные для смотровых колодцев водопроводных и канализационных сетей, объем до 0,6 м3, бетон В15, расход арматуры от 100 до 150 кг/м3 (ПП 15.16) |  |  |  | м3 | 4.32 | 1 | 4.32 | 10883.84 | 1.32 | 14366.67 | 1.0894 | 67613 | [22 empty] | Плиты перекрытий железобетонные для смотровых колодцев водопроводных и канализационных сетей, объем до 0,6 м3, бетон В15, расход арматуры от 100 до 150 кг/м3 (ПП 15.16)
| Расчёт №1 | Индексы инфляции фактический и прогнозный (1,0121*1,0764=1,0894) ПЗ=1,0894 (ОЗП=1,0894; ЭМ=1,0894 к расх.; ЗПМ=1,0894; МАТ=1,0894 к расх.; ТЗ=1,0894; ТЗМ=1,0894) | [35 empty] | Индексы инфляции фактический и прогнозный (1,0121*1,0764=1,0894) ПЗ=1,0894 (ОЗП=1,0894; ЭМ=1,0894 к расх.; ЗПМ=1,0894; МАТ=1,0894 к расх.; ТЗ=1,0894; ТЗМ=1,0894)
|  | Всего по позиции |  |  |  | 12: 67613 | [29 empty] | Всего по позиции
178 | ФСБЦ-05.1.01.11-0044 | Плита днища ПН15, бетон B15 (М200), объем 0,38 м3, расход арматуры 33,13 кг (ПН 15) |  |  |  | м3 | 6.08 | 1 | 6.08 | 10149.72 | 1.64 | 16645.54 | 1.0894 | 110253 | [22 empty] | Плита днища ПН15, бетон B15 (М200), объем 0,38 м3, расход арматуры 33,13 кг (ПН 15)
| Расчёт №1 | Индексы инфляции фактический и прогнозный (1,0121*1,0764=1,0894) ПЗ=1,0894 (ОЗП=1,0894; ЭМ=1,0894 к расх.; ЗПМ=1,0894; МАТ=1,0894 к расх.; ТЗ=1,0894; ТЗМ=1,0894) | [35 empty] | Индексы инфляции фактический и прогнозный (1,0121*1,0764=1,0894) ПЗ=1,0894 (ОЗП=1,0894; ЭМ=1,0894 к расх.; ЗПМ=1,0894; МАТ=1,0894 к расх.; ТЗ=1,0894; ТЗМ=1,0894)
|  | Всего по позиции |  |  |  | 12: 110253 | [29 empty] | Всего по позиции
179 | ФСБЦ-05.1.01.09-0042 | Кольцо опорное КО-6 /бетон B15 (М200), объем 0,02 м3, расход арматуры 1,10 кг |  |  |  | м3 | 0.46 | 1 | 0.46 |  |  | 43878.75 | 1.0894 | 21989 | [22 empty] | Кольцо опорное КО-6 /бетон B15 (М200), объем 0,02 м3, расход арматуры 1,10 кг
| Расчёт №1 | Индексы инфляции фактический и прогнозный (1,0121*1,0764=1,0894) ПЗ=1,0894 (ОЗП=1,0894; ЭМ=1,0894 к расх.; ЗПМ=1,0894; МАТ=1,0894 к расх.; ТЗ=1,0894; ТЗМ=1,0894) | [35 empty] | Индексы инфляции фактический и прогнозный (1,0121*1,0764=1,0894) ПЗ=1,0894 (ОЗП=1,0894; ЭМ=1,0894 к расх.; ЗПМ=1,0894; МАТ=1,0894 к расх.; ТЗ=1,0894; ТЗМ=1,0894)
|  | Всего по позиции |  |  |  | 12: 21989 | [29 empty] | Всего по позиции
180 | ФСБЦ-07.2.05.01-0036 | Лестница-стремянка металлическая, марка НТС 62-91-111а, ширина 600 мм, шаг ступеней 300 мм, высота от 1 до 6 м |  |  |  | т | 0.335 | 1 | 0.335 | 116501.51 | 1.43 | 166597.16 | 1.0894 | 60799 | [22 empty] | Лестница-стремянка металлическая, марка НТС 62-91-111а, ширина 600 мм, шаг ступеней 300 мм, высота от 1 до 6 м
| Расчёт №1 | Индексы инфляции фактический и прогнозный (1,0121*1,0764=1,0894) ПЗ=1,0894 (ОЗП=1,0894; ЭМ=1,0894 к расх.; ЗПМ=1,0894; МАТ=1,0894 к расх.; ТЗ=1,0894; ТЗМ=1,0894) | [35 empty] | Индексы инфляции фактический и прогнозный (1,0121*1,0764=1,0894) ПЗ=1,0894 (ОЗП=1,0894; ЭМ=1,0894 к расх.; ЗПМ=1,0894; МАТ=1,0894 к расх.; ТЗ=1,0894; ТЗМ=1,0894)
|  | Всего по позиции |  |  |  | 12: 60799 | [29 empty] | Всего по позиции
181 | ФСБЦ-08.1.02.06-0021 | Люк чугунный круглый средний Л(B125)-В-1-60 |  |  |  | шт | 16 | 1 | 16 | 4940.74 | 1.35 | 6670 | 1.0894 | 116261 | [22 empty] | Люк чугунный круглый средний Л(B125)-В-1-60
| Расчёт №1 | Индексы инфляции фактический и прогнозный (1,0121*1,0764=1,0894) ПЗ=1,0894 (ОЗП=1,0894; ЭМ=1,0894 к расх.; ЗПМ=1,0894; МАТ=1,0894 к расх.; ТЗ=1,0894; ТЗМ=1,0894) | [35 empty] | Индексы инфляции фактический и прогнозный (1,0121*1,0764=1,0894) ПЗ=1,0894 (ОЗП=1,0894; ЭМ=1,0894 к расх.; ЗПМ=1,0894; МАТ=1,0894 к расх.; ТЗ=1,0894; ТЗМ=1,0894)
|  | Всего по позиции |  |  |  | 12: 116261 | [29 empty] | Всего по позиции
527 | ФСБЦ-04.1.02.05-0364 | Смеси бетонные тяжелого бетона (БСТ) на гранитном щебне, класс В12,5, F(1)50, W4 (п.3 лист 47,2147-23-002, п.129 ВОР.) |  |  |  | м3 | 3.5426 | 1 | 3.5426 | 5205.73 | 1.26 | 6559.22 | 1.0894 | 25314 | [22 empty] | Смеси бетонные тяжелого бетона (БСТ) на гранитном щебне, класс В12,5, F(1)50, W4 (п.3 лист 47,2147-23-002, п.129 ВОР.)
| Расчёт №1 | Индексы инфляции фактический и прогнозный (1,0121*1,0764=1,0894) ПЗ=1,0894 (ОЗП=1,0894; ЭМ=1,0894 к расх.; ЗПМ=1,0894; МАТ=1,0894 к расх.; ТЗ=1,0894; ТЗМ=1,0894) | [35 empty] | Индексы инфляции фактический и прогнозный (1,0121*1,0764=1,0894) ПЗ=1,0894 (ОЗП=1,0894; ЭМ=1,0894 к расх.; ЗПМ=1,0894; МАТ=1,0894 к расх.; ТЗ=1,0894; ТЗМ=1,0894)
|  | Всего по позиции |  |  |  | 12: 25314 | [29 empty] | Всего по позиции
Устройство круглых сборных железобетонных колодцев диаметром 2,0 м (для установки арматуры) - 1 шт. | [35 empty] | Устройство круглых сборных железобетонных колодцев диаметром 2,0 м (для установки арматуры) - 1 шт.
182 | ГЭСН22-04-001-01 | Устройство круглых колодцев из сборного железобетона в грунтах: сухих - учитывает устройство щебёночного основания |  |  |  | 4: 10 м3; 5: 0.245; 6: 1; 7: 0.245 | [22 empty] | Устройство круглых колодцев из сборного железобетона в грунтах: сухих - учитывает устройство щебёночного основания
| 421/пр_2020_прил.10_т.3_п.3_гр.3 | Производство работ осуществляется на территории действующего предприятия с наличием в зоне производства работ одного или нескольких из следующих факторов: - разветвленная сеть транспортных и инженерных коммуникаций; - стесненные условия для складирования материалов; - действующее технологическое оборудование; - движение технологического транспорта ОЗП=1,15; ЭМ=1,15 к расх.; ЗПМ=1,15; ТЗ=1,15; ТЗМ=1,15 | [35 empty] | Производство работ осуществляется на территории действующего предприятия с наличием в зоне производства работ одного или нескольких из следующих факторов: - разветвленная сеть транспортных и инженерных коммуникаций; - стесненные условия для складирования материалов; - действующее технологическое оборудование; - движение технологического транспорта ОЗП=1,15; ЭМ=1,15 к расх.; ЗПМ=1,15; ТЗ=1,15; ТЗМ=1,15
| 421/пр_2020_прил.10_т.3_п.4_гр.3 | Производство работ осуществляется в охранной зоне действующей воздушной линии электропередачи, вблизи объектов, находящихся под напряжением, внутри объектов капитального строительства, внутренняя проводка в которых не обесточена, если это приведет к ограничению действий рабочих в соответствии с требованиями техники безопасности ОЗП=1,2; ЭМ=1,2 к расх.; ЗПМ=1,2; ТЗ=1,2; ТЗМ=1,2 | [35 empty] | Производство работ осуществляется в охранной зоне действующей воздушной линии электропередачи, вблизи объектов, находящихся под напряжением, внутри объектов капитального строительства, внутренняя проводка в которых не обесточена, если это приведет к ограничению действий рабочих в соответствии с требованиями техники безопасности ОЗП=1,2; ЭМ=1,2 к расх.; ЗПМ=1,2; ТЗ=1,2; ТЗМ=1,2
| Расчёт №1 | Индексы инфляции фактический и прогнозный (1,0121*1,0764=1,0894) ПЗ=1,0894 (ОЗП=1,0894; ЭМ=1,0894 к расх.; ЗПМ=1,0894; МАТ=1,0894 к расх.; ТЗ=1,0894; ТЗМ=1,0894) | [35 empty] | Индексы инфляции фактический и прогнозный (1,0121*1,0764=1,0894) ПЗ=1,0894 (ОЗП=1,0894; ЭМ=1,0894 к расх.; ЗПМ=1,0894; МАТ=1,0894 к расх.; ТЗ=1,0894; ТЗМ=1,0894)
| 1 | ОТ(ЗТ) |  |  |  | 4: чел.-ч; 7: 31.9243; 12: 10934 | [24 empty] | ОТ(ЗТ)
| 1-100-32 | Средний разряд работы 3,2 |  |  |  | чел.-ч | 88.6 | 1.4707 | 31.9243 |  |  | 342.5 |  | 10934 | [25 empty] | Средний разряд работы 3,2
| 2 | ЭМ |  |  |  | 12: 3457 | [24 empty] | ЭМ
|  | ОТм(ЗТм) |  |  |  | 4: чел.-ч; 7: 3.7257; 12: 1537 | [24 empty] | ОТм(ЗТм)
| 91.05.05-015 | Краны на автомобильном ходу, грузоподъемность 16 т |  |  |  | маш.-ч | 2.82 | 1.4707 | 1.0161 |  |  | 1616.3 |  | 1642 | [25 empty] | Краны на автомобильном ходу, грузоподъемность 16 т
| 4-100-060 | ОТм(Зтм) Средний разряд машинистов 6 |  |  |  | чел.-ч | 2.82 | 1.4707 | 1.0161 |  |  | 505.33 |  | 513 | [26 empty] | ОТм(Зтм) Средний разряд машинистов 6
| 91.06.05-011 | Погрузчики одноковшовые универсальные фронтальные пневмоколесные, номинальная вместимость основного ковша 2,6 м3, грузоподъемность 5 т |  |  |  | маш.-ч | 0.23 | 1.4707 | 0.082873 |  |  | 1593.49 |  | 132 | [25 empty] | Погрузчики одноковшовые универсальные фронтальные пневмоколесные, номинальная вместимость основного ковша 2,6 м3, грузоподъемность 5 т
| 4-100-050 | ОТм(Зтм) Средний разряд машинистов 5 |  |  |  | чел.-ч | 0.23 | 1.4707 | 0.082873 |  |  | 432.34 |  | 36 | [26 empty] | ОТм(Зтм) Средний разряд машинистов 5
| 91.08.09-025 | Трамбовки электрические |  |  |  | маш.-ч | 0.32 | 1.4707 | 0.1153 |  |  | 17.39 |  | 2 | [25 empty] | Трамбовки электрические
| 91.14.02-001 | Автомобили бортовые, грузоподъемность до 5 т |  |  |  | маш.-ч | 7.13 | 1.4707 | 2.5691 |  |  | 651.12 |  | 1673 | [25 empty] | Автомобили бортовые, грузоподъемность до 5 т
| 4-100-040 | ОТм(Зтм) Средний разряд машинистов 4 |  |  |  | чел.-ч | 7.13 | 1.4707 | 2.5691 |  |  | 376.19 |  | 966 | [26 empty] | ОТм(Зтм) Средний разряд машинистов 4
| 91.16.01-002 | Электростанции передвижные, мощность 4 кВт |  |  |  | маш.-ч | 0.16 | 1.4707 | 0.057651 |  |  | 135.31 |  | 8 | [25 empty] | Электростанции передвижные, мощность 4 кВт
| 4-100-040 | ОТм(Зтм) Средний разряд машинистов 4 |  |  |  | чел.-ч | 0.16 | 1.4707 | 0.057651 |  |  | 376.19 |  | 22 | [26 empty] | ОТм(Зтм) Средний разряд машинистов 4
| 4 | М |  |  |  | 12: 2155 | [24 empty] | М
| 01.7.03.01-0001 | Вода |  |  |  | м3 | 0.0031 | 1.0894 | 0.0008274 | 35.71 | 0.91 | 32.5 |  | 0 | [25 empty] | Вода
| 01.7.15.06-0111 | Гвозди строительные |  |  |  | т | 0.0008 | 1.0894 | 0.0002135 | 70296.2 | 1.27 | 89276.17 |  | 19 | [25 empty] | Гвозди строительные
| 02.2.05.04-2090 | Щебень из плотных горных пород для строительных работ М 800, фракция 20-40 мм |  |  |  | м3 | 2.26 | 1.0894 | 0.6032 | 2184.44 | 1.41 | 3080.06 |  | 1858 | [25 empty] | Щебень из плотных горных пород для строительных работ М 800, фракция 20-40 мм
| 03.1.02.03-0011 | Известь строительная негашеная комовая, сорт I |  |  |  | т | 0.0011 | 1.0894 | 0.0002936 | 5275.05 | 1.07 | 5644.3 |  | 2 | [25 empty] | Известь строительная негашеная комовая, сорт I
| 04.3.01.09-0012 | Раствор готовый кладочный, цементный, М50 |  |  |  | м3 | 0.1 | 1.0894 | 0.02669 |  |  | 3486.96 |  | 93 | [25 empty] | Раствор готовый кладочный, цементный, М50
| 11.1.03.01-0063 | Бруски обрезные хвойных пород (ель, сосна), естественной влажности, длина 2-6,5 м, ширина 20-90 мм, толщина 20-90 мм, сорт III |  |  |  | м3 | 0.04 | 1.0894 | 0.010676 | 16496.03 | 1.04 | 17155.87 |  | 183 | [25 empty] | Бруски обрезные хвойных пород (ель, сосна), естественной влажности, длина 2-6,5 м, ширина 20-90 мм, толщина 20-90 мм, сорт III
П,Н | 05.1.01.09 | Кольца для колодцев сборные железобетонные диаметром 1500 мм |  |  |  | 4: м3; 5: 0; 6: 1.0894; 7: 0 | [30 empty] | Кольца для колодцев сборные железобетонные диаметром 1500 мм
П,Н | 05.1.01.09 | Кольца для колодцев сборные железобетонные диаметром 700 мм |  |  |  | 4: м3; 5: 0; 6: 1.0894; 7: 0 | [30 empty] | Кольца для колодцев сборные железобетонные диаметром 700 мм
П,Н | 05.1.06.06 | Плиты покрытий и перекрытий ребристые железобетонные |  |  |  | 4: м3; 5: 0; 6: 1.0894; 7: 0 | [30 empty] | Плиты покрытий и перекрытий ребристые железобетонные
П,Н | 07.2.07.12-0011 | Металлоконструкции зданий и сооружений с преобладанием гнутых профилей и круглых труб |  |  |  | 4: т; 5: 0; 6: 1.0894; 7: 0 | [30 empty] | Металлоконструкции зданий и сооружений с преобладанием гнутых профилей и круглых труб
П,Н | 08.1.02.06 | Люки чугунные |  |  |  | 4: шт; 5: 0; 6: 1.0894; 7: 0 | [30 empty] | Люки чугунные
Н | 11.1.03.06 | Щиты из досок |  |  |  | 4: м2; 5: 1.2; 6: 1.0894; 7: 0.32028 | [30 empty] | Щиты из досок
Н | 04.1.02.05 | Смеси бетонные тяжелого бетона |  |  |  | 4: м3; 5: 1.33; 6: 1.0894; 7: 0.35498 | [30 empty] | Смеси бетонные тяжелого бетона
|  | Итого прямые затраты |  |  |  | 12: 18083 | [27 empty] | Итого прямые затраты
|  | ФОТ |  |  |  | 12: 12471 | [28 empty] | ФОТ
| Пр/812-018.0-1 | НР Наружные сети водопровода, канализации, теплоснабжения, газопровода |  |  |  | 4: %; 5: 117; 6: 0.93; 7: 108.81; 12: 13570 | [28 empty] | НР Наружные сети водопровода, канализации, теплоснабжения, газопровода
| Пр/774-018.0 | СП Наружные сети водопровода, канализации, теплоснабжения, газопровода |  |  |  | 4: %; 5: 74; 7: 74; 12: 9229 | [28 empty] | СП Наружные сети водопровода, канализации, теплоснабжения, газопровода
|  | Всего по позиции |  |  |  | 10: 166865.31; 12: 40882 | [29 empty] | Всего по позиции
183 | ФСБЦ-01.7.03.01-0001 | Вода |  |  |  | м3 | -0.0008274 | 1 | -0.0008274 | 35.71 | 0.91 | 32.5 | 1.0894 | [23 empty] | Вода
| Расчёт №1 | Индексы инфляции фактический и прогнозный (1,0121*1,0764=1,0894) ПЗ=1,0894 (ОЗП=1,0894; ЭМ=1,0894 к расх.; ЗПМ=1,0894; МАТ=1,0894 к расх.; ТЗ=1,0894; ТЗМ=1,0894) | [35 empty] | Индексы инфляции фактический и прогнозный (1,0121*1,0764=1,0894) ПЗ=1,0894 (ОЗП=1,0894; ЭМ=1,0894 к расх.; ЗПМ=1,0894; МАТ=1,0894 к расх.; ТЗ=1,0894; ТЗМ=1,0894)
|  | Всего по позиции | [41 empty] | Всего по позиции
184 | ФСБЦ-05.1.01.09-0021 | Кольцо железобетонное для смотровых колодцев водопроводных и канализационных сетей, внутренний диаметр 2000 мм, высота 0,89 м, расход арматуры 22 кг на 1 м, бетон В15, объем 0,663 м3 (КС 20.9-25) |  |  |  | м | 1.78 | 1 | 1.78 | 4880.2 | 1.55 | 7564.31 | 1.0894 | 14668 | [22 empty] | Кольцо железобетонное для смотровых колодцев водопроводных и канализационных сетей, внутренний диаметр 2000 мм, высота 0,89 м, расход арматуры 22 кг на 1 м, бетон В15, объем 0,663 м3 (КС 20.9-25)
| Расчёт №1 | Индексы инфляции фактический и прогнозный (1,0121*1,0764=1,0894) ПЗ=1,0894 (ОЗП=1,0894; ЭМ=1,0894 к расх.; ЗПМ=1,0894; МАТ=1,0894 к расх.; ТЗ=1,0894; ТЗМ=1,0894) | [35 empty] | Индексы инфляции фактический и прогнозный (1,0121*1,0764=1,0894) ПЗ=1,0894 (ОЗП=1,0894; ЭМ=1,0894 к расх.; ЗПМ=1,0894; МАТ=1,0894 к расх.; ТЗ=1,0894; ТЗМ=1,0894)
|  | Всего по позиции |  |  |  | 12: 14668 | [29 empty] | Всего по позиции
185 | ФСБЦ-05.1.01.09-0119 | Плиты перекрытий железобетонные для смотровых колодцев водопроводных и канализационных сетей, объем до 0,6 м3, бетон В15, расход арматуры от 100 до 150 кг/м3 (ПП 20.18) |  |  |  | м3 | 0.56 | 1 | 0.56 | 10883.84 | 1.32 | 14366.67 | 1.0894 | 8765 | [22 empty] | Плиты перекрытий железобетонные для смотровых колодцев водопроводных и канализационных сетей, объем до 0,6 м3, бетон В15, расход арматуры от 100 до 150 кг/м3 (ПП 20.18)
| Расчёт №1 | Индексы инфляции фактический и прогнозный (1,0121*1,0764=1,0894) ПЗ=1,0894 (ОЗП=1,0894; ЭМ=1,0894 к расх.; ЗПМ=1,0894; МАТ=1,0894 к расх.; ТЗ=1,0894; ТЗМ=1,0894) | [35 empty] | Индексы инфляции фактический и прогнозный (1,0121*1,0764=1,0894) ПЗ=1,0894 (ОЗП=1,0894; ЭМ=1,0894 к расх.; ЗПМ=1,0894; МАТ=1,0894 к расх.; ТЗ=1,0894; ТЗМ=1,0894)
|  | Всего по позиции |  |  |  | 12: 8765 | [29 empty] | Всего по позиции
186 | ФСБЦ-05.1.01.11-0046 | Плита днища ПН20, бетон B15 (М200), объем 0,59 м3, расход арматуры 79,44 кг |  |  |  | м3 | 0.59 | 1 | 0.59 | 15012.75 | 1.64 | 24620.91 | 1.0894 | 15825 | [22 empty] | Плита днища ПН20, бетон B15 (М200), объем 0,59 м3, расход арматуры 79,44 кг
| Расчёт №1 | Индексы инфляции фактический и прогнозный (1,0121*1,0764=1,0894) ПЗ=1,0894 (ОЗП=1,0894; ЭМ=1,0894 к расх.; ЗПМ=1,0894; МАТ=1,0894 к расх.; ТЗ=1,0894; ТЗМ=1,0894) | [35 empty] | Индексы инфляции фактический и прогнозный (1,0121*1,0764=1,0894) ПЗ=1,0894 (ОЗП=1,0894; ЭМ=1,0894 к расх.; ЗПМ=1,0894; МАТ=1,0894 к расх.; ТЗ=1,0894; ТЗМ=1,0894)
|  | Всего по позиции |  |  |  | 12: 15825 | [29 empty] | Всего по позиции
187 | ФСБЦ-05.1.01.09-0052 | Кольца стеновые смотровых колодцев железобетонные, объем до 0,9 м3, бетон В15, расход арматуры до 50 кг/м3 (КС7.3) |  |  |  | м3 | 0.1 | 1 | 0.1 |  |  | 15314.29 | 1.0894 | 1668 | [22 empty] | Кольца стеновые смотровых колодцев железобетонные, объем до 0,9 м3, бетон В15, расход арматуры до 50 кг/м3 (КС7.3)
| Расчёт №1 | Индексы инфляции фактический и прогнозный (1,0121*1,0764=1,0894) ПЗ=1,0894 (ОЗП=1,0894; ЭМ=1,0894 к расх.; ЗПМ=1,0894; МАТ=1,0894 к расх.; ТЗ=1,0894; ТЗМ=1,0894) | [35 empty] | Индексы инфляции фактический и прогнозный (1,0121*1,0764=1,0894) ПЗ=1,0894 (ОЗП=1,0894; ЭМ=1,0894 к расх.; ЗПМ=1,0894; МАТ=1,0894 к расх.; ТЗ=1,0894; ТЗМ=1,0894)
|  | Всего по позиции |  |  |  | 12: 1668 | [29 empty] | Всего по позиции
188 | ФСБЦ-05.1.01.09-0042 | Кольцо опорное КО-6 /бетон B15 (М200), объем 0,02 м3, расход арматуры 1,10 кг |  |  |  | м3 | 0.02 | 1 | 0.02 |  |  | 43878.75 | 1.0894 | 956 | [22 empty] | Кольцо опорное КО-6 /бетон B15 (М200), объем 0,02 м3, расход арматуры 1,10 кг
| Расчёт №1 | Индексы инфляции фактический и прогнозный (1,0121*1,0764=1,0894) ПЗ=1,0894 (ОЗП=1,0894; ЭМ=1,0894 к расх.; ЗПМ=1,0894; МАТ=1,0894 к расх.; ТЗ=1,0894; ТЗМ=1,0894) | [35 empty] | Индексы инфляции фактический и прогнозный (1,0121*1,0764=1,0894) ПЗ=1,0894 (ОЗП=1,0894; ЭМ=1,0894 к расх.; ЗПМ=1,0894; МАТ=1,0894 к расх.; ТЗ=1,0894; ТЗМ=1,0894)
|  | Всего по позиции |  |  |  | 12: 956 | [29 empty] | Всего по позиции
189 | ФСБЦ-07.2.05.01-0036 | Лестница-стремянка металлическая, марка НТС 62-91-111а, ширина 600 мм, шаг ступеней 300 мм, высота от 1 до 6 м |  |  |  | т | 0.02 | 1 | 0.02 | 116501.51 | 1.43 | 166597.16 | 1.0894 | 3630 | [22 empty] | Лестница-стремянка металлическая, марка НТС 62-91-111а, ширина 600 мм, шаг ступеней 300 мм, высота от 1 до 6 м
| Расчёт №1 | Индексы инфляции фактический и прогнозный (1,0121*1,0764=1,0894) ПЗ=1,0894 (ОЗП=1,0894; ЭМ=1,0894 к расх.; ЗПМ=1,0894; МАТ=1,0894 к расх.; ТЗ=1,0894; ТЗМ=1,0894) | [35 empty] | Индексы инфляции фактический и прогнозный (1,0121*1,0764=1,0894) ПЗ=1,0894 (ОЗП=1,0894; ЭМ=1,0894 к расх.; ЗПМ=1,0894; МАТ=1,0894 к расх.; ТЗ=1,0894; ТЗМ=1,0894)
|  | Всего по позиции |  |  |  | 12: 3630 | [29 empty] | Всего по позиции
190 | ФСБЦ-08.1.02.06-0021 | Люк чугунный круглый средний Л(B125)-В-1-60 |  |  |  | шт | 1 | 1 | 1 | 4940.74 | 1.35 | 6670 | 1.0894 | 7266 | [22 empty] | Люк чугунный круглый средний Л(B125)-В-1-60
| Расчёт №1 | Индексы инфляции фактический и прогнозный (1,0121*1,0764=1,0894) ПЗ=1,0894 (ОЗП=1,0894; ЭМ=1,0894 к расх.; ЗПМ=1,0894; МАТ=1,0894 к расх.; ТЗ=1,0894; ТЗМ=1,0894) | [35 empty] | Индексы инфляции фактический и прогнозный (1,0121*1,0764=1,0894) ПЗ=1,0894 (ОЗП=1,0894; ЭМ=1,0894 к расх.; ЗПМ=1,0894; МАТ=1,0894 к расх.; ТЗ=1,0894; ТЗМ=1,0894)
|  | Всего по позиции |  |  |  | 12: 7266 | [29 empty] | Всего по позиции
528 | ФСБЦ-04.1.02.05-0364 | Смеси бетонные тяжелого бетона (БСТ) на гранитном щебне, класс В12,5, F(1)50, W4 (п.3 лист 47,2147-23-002, п.129 ВОР.) |  |  |  | м3 | 0.35498 | 1 | 0.35498 | 5205.73 | 1.26 | 6559.22 | 1.0894 | 2537 | [22 empty] | Смеси бетонные тяжелого бетона (БСТ) на гранитном щебне, класс В12,5, F(1)50, W4 (п.3 лист 47,2147-23-002, п.129 ВОР.)
| Расчёт №1 | Индексы инфляции фактический и прогнозный (1,0121*1,0764=1,0894) ПЗ=1,0894 (ОЗП=1,0894; ЭМ=1,0894 к расх.; ЗПМ=1,0894; МАТ=1,0894 к расх.; ТЗ=1,0894; ТЗМ=1,0894) | [35 empty] | Индексы инфляции фактический и прогнозный (1,0121*1,0764=1,0894) ПЗ=1,0894 (ОЗП=1,0894; ЭМ=1,0894 к расх.; ЗПМ=1,0894; МАТ=1,0894 к расх.; ТЗ=1,0894; ТЗМ=1,0894)
|  | Всего по позиции |  |  |  | 12: 2537 | [29 empty] | Всего по позиции
525 | ФСБЦ-01.7.15.10-0066 | Скобы стальные ходовые, тип СК-1 (1шт-вес-1,7 кг по ТПР 901-09-11.84-КЖИ.МН1) |  |  |  | кг | 34 | 1 | 34 | 102.96 | 1.42 | 146.2 | 1.0894 | 5415 | [22 empty] | Скобы стальные ходовые, тип СК-1 (1шт-вес-1,7 кг по ТПР 901-09-11.84-КЖИ.МН1)
| Расчёт №1 | Индексы инфляции фактический и прогнозный (1,0121*1,0764=1,0894) ПЗ=1,0894 (ОЗП=1,0894; ЭМ=1,0894 к расх.; ЗПМ=1,0894; МАТ=1,0894 к расх.; ТЗ=1,0894; ТЗМ=1,0894) | [35 empty] | Индексы инфляции фактический и прогнозный (1,0121*1,0764=1,0894) ПЗ=1,0894 (ОЗП=1,0894; ЭМ=1,0894 к расх.; ЗПМ=1,0894; МАТ=1,0894 к расх.; ТЗ=1,0894; ТЗМ=1,0894)
|  | Всего по позиции |  |  |  | 12: 5415 | [29 empty] | Всего по позиции
Вход тубопроводов в колодцы (пробивка отверстий) | [35 empty] | Вход тубопроводов в колодцы (пробивка отверстий)
191 | ГЭСН46-03-010-01 | Пробивка в бетонных стенах и полах толщиной 100 мм отверстий площадью: до 20 см2 (под d=50мм, 40 мм, 32 мм, 63 мм) |  |  |  | 4: 100 отверстий; 5: 0.53; 6: 1; 7: 0.53 | [22 empty] | Пробивка в бетонных стенах и полах толщиной 100 мм отверстий площадью: до 20 см2 (под d=50мм, 40 мм, 32 мм, 63 мм)
| 421/пр_2020_прил.10_т.3_п.3_гр.5 | Производство работ осуществляется на территории действующего предприятия с наличием в зоне производства работ одного или нескольких из следующих факторов: - разветвленная сеть транспортных и инженерных коммуникаций; - стесненные условия для складирования материалов; - действующее технологическое оборудование; - движение технологического транспорта ОЗП=1,15; ЭМ=1,15 к расх.; ЗПМ=1,15; ТЗ=1,15; ТЗМ=1,15 | [35 empty] | Производство работ осуществляется на территории действующего предприятия с наличием в зоне производства работ одного или нескольких из следующих факторов: - разветвленная сеть транспортных и инженерных коммуникаций; - стесненные условия для складирования материалов; - действующее технологическое оборудование; - движение технологического транспорта ОЗП=1,15; ЭМ=1,15 к расх.; ЗПМ=1,15; ТЗ=1,15; ТЗМ=1,15
| 421/пр_2020_прил.10_т.3_п.4_гр.5 | Производство работ осуществляется в охранной зоне действующей воздушной линии электропередачи, вблизи объектов, находящихся под напряжением, внутри объектов капитального строительства, внутренняя проводка в которых не обесточена, если это приведет к ограничению действий рабочих в соответствии с требованиями техники безопасности ОЗП=1,2; ЭМ=1,2 к расх.; ЗПМ=1,2; ТЗ=1,2; ТЗМ=1,2 | [35 empty] | Производство работ осуществляется в охранной зоне действующей воздушной линии электропередачи, вблизи объектов, находящихся под напряжением, внутри объектов капитального строительства, внутренняя проводка в которых не обесточена, если это приведет к ограничению действий рабочих в соответствии с требованиями техники безопасности ОЗП=1,2; ЭМ=1,2 к расх.; ЗПМ=1,2; ТЗ=1,2; ТЗМ=1,2
| Прил.46.1 п.3.4 | При пробивке проемов, отверстий и борозд в железобетонных конструкциях ОЗП=1,1; ЭМ=1,1 к расх.; ЗПМ=1,1; ТЗ=1,1; ТЗМ=1,1 | [35 empty] | При пробивке проемов, отверстий и борозд в железобетонных конструкциях ОЗП=1,1; ЭМ=1,1 к расх.; ЗПМ=1,1; ТЗ=1,1; ТЗМ=1,1
| Расчёт №1 | Индексы инфляции фактический и прогнозный (1,0121*1,0764=1,0894) ПЗ=1,0894 (ОЗП=1,0894; ЭМ=1,0894 к расх.; ЗПМ=1,0894; МАТ=1,0894 к расх.; ТЗ=1,0894; ТЗМ=1,0894) | [35 empty] | Индексы инфляции фактический и прогнозный (1,0121*1,0764=1,0894) ПЗ=1,0894 (ОЗП=1,0894; ЭМ=1,0894 к расх.; ЗПМ=1,0894; МАТ=1,0894 к расх.; ТЗ=1,0894; ТЗМ=1,0894)
| 1 | ОТ(ЗТ) |  |  |  | 4: чел.-ч; 7: 11.215; 12: 4172 | [24 empty] | ОТ(ЗТ)
| 1-100-39 | Средний разряд работы 3,9 |  |  |  | чел.-ч | 13.08 | 1.6178 | 11.215 |  |  | 371.98 |  | 4172 | [25 empty] | Средний разряд работы 3,9
| 2 | ЭМ |  |  |  | 12: 628 | [24 empty] | ЭМ
| 91.18.01-508 | Компрессоры винтовые передвижные с электродвигателем, давление до 1 МПа (10 атм), производительность до 5 м3/мин |  |  |  | маш.-ч | 3.75 | 1.6178 | 3.2153 | 115.43 | 1.64 | 189.31 |  | 609 | [25 empty] | Компрессоры винтовые передвижные с электродвигателем, давление до 1 МПа (10 атм), производительность до 5 м3/мин
| 91.21.10-002 | Молотки отбойные пневматические при работе от передвижных компрессоров |  |  |  | маш.-ч | 7.5 | 1.6178 | 6.4306 |  |  | 2.94 |  | 19 | [25 empty] | Молотки отбойные пневматические при работе от передвижных компрессоров
|  | Итого прямые затраты |  |  |  | 12: 4800 | [27 empty] | Итого прямые затраты
|  | ФОТ |  |  |  | 12: 4172 | [28 empty] | ФОТ
| Пр/812-040.1-1 | НР Работы по реконструкции зданий и сооружений: усиление и замена существующих конструкций, возведение отдельных конструктивных элементов |  |  |  | 4: %; 5: 103; 7: 103; 12: 4297 | [28 empty] | НР Работы по реконструкции зданий и сооружений: усиление и замена существующих конструкций, возведение отдельных конструктивных элементов
| Пр/774-040.1 | СП Работы по реконструкции зданий и сооружений: усиление и замена существующих конструкций, возведение отдельных конструктивных элементов |  |  |  | 4: %; 5: 59; 7: 59; 12: 2461 | [28 empty] | СП Работы по реконструкции зданий и сооружений: усиление и замена существующих конструкций, возведение отдельных конструктивных элементов
|  | Всего по позиции |  |  |  | 10: 21807.55; 12: 11558 | [29 empty] | Всего по позиции
192 | ГЭСН46-03-010-02 | Пробивка в бетонных стенах и полах толщиной 100 мм отверстий площадью: свыше 20 см2 до 100 см2 (под d=80мм, 100мм, 150мм) |  |  |  | 4: 100 отверстий; 5: 0.18; 6: 1; 7: 0.18 | [22 empty] | Пробивка в бетонных стенах и полах толщиной 100 мм отверстий площадью: свыше 20 см2 до 100 см2 (под d=80мм, 100мм, 150мм)
| 421/пр_2020_прил.10_т.3_п.3_гр.5 | Производство работ осуществляется на территории действующего предприятия с наличием в зоне производства работ одного или нескольких из следующих факторов: - разветвленная сеть транспортных и инженерных коммуникаций; - стесненные условия для складирования материалов; - действующее технологическое оборудование; - движение технологического транспорта ОЗП=1,15; ЭМ=1,15 к расх.; ЗПМ=1,15; ТЗ=1,15; ТЗМ=1,15 | [35 empty] | Производство работ осуществляется на территории действующего предприятия с наличием в зоне производства работ одного или нескольких из следующих факторов: - разветвленная сеть транспортных и инженерных коммуникаций; - стесненные условия для складирования материалов; - действующее технологическое оборудование; - движение технологического транспорта ОЗП=1,15; ЭМ=1,15 к расх.; ЗПМ=1,15; ТЗ=1,15; ТЗМ=1,15
| 421/пр_2020_прил.10_т.3_п.4_гр.5 | Производство работ осуществляется в охранной зоне действующей воздушной линии электропередачи, вблизи объектов, находящихся под напряжением, внутри объектов капитального строительства, внутренняя проводка в которых не обесточена, если это приведет к ограничению действий рабочих в соответствии с требованиями техники безопасности ОЗП=1,2; ЭМ=1,2 к расх.; ЗПМ=1,2; ТЗ=1,2; ТЗМ=1,2 | [35 empty] | Производство работ осуществляется в охранной зоне действующей воздушной линии электропередачи, вблизи объектов, находящихся под напряжением, внутри объектов капитального строительства, внутренняя проводка в которых не обесточена, если это приведет к ограничению действий рабочих в соответствии с требованиями техники безопасности ОЗП=1,2; ЭМ=1,2 к расх.; ЗПМ=1,2; ТЗ=1,2; ТЗМ=1,2
| Прил.46.1 п.3.4 | При пробивке проемов, отверстий и борозд в железобетонных конструкциях ОЗП=1,1; ЭМ=1,1 к расх.; ЗПМ=1,1; ТЗ=1,1; ТЗМ=1,1 | [35 empty] | При пробивке проемов, отверстий и борозд в железобетонных конструкциях ОЗП=1,1; ЭМ=1,1 к расх.; ЗПМ=1,1; ТЗ=1,1; ТЗМ=1,1
| Расчёт №1 | Индексы инфляции фактический и прогнозный (1,0121*1,0764=1,0894) ПЗ=1,0894 (ОЗП=1,0894; ЭМ=1,0894 к расх.; ЗПМ=1,0894; МАТ=1,0894 к расх.; ТЗ=1,0894; ТЗМ=1,0894) | [35 empty] | Индексы инфляции фактический и прогнозный (1,0121*1,0764=1,0894) ПЗ=1,0894 (ОЗП=1,0894; ЭМ=1,0894 к расх.; ЗПМ=1,0894; МАТ=1,0894 к расх.; ТЗ=1,0894; ТЗМ=1,0894)
| 1 | ОТ(ЗТ) |  |  |  | 4: чел.-ч; 7: 7.8507; 12: 2920 | [24 empty] | ОТ(ЗТ)
| 1-100-39 | Средний разряд работы 3,9 |  |  |  | чел.-ч | 26.96 | 1.6178 | 7.8507 |  |  | 371.98 |  | 2920 | [25 empty] | Средний разряд работы 3,9
| 2 | ЭМ |  |  |  | 12: 440 | [24 empty] | ЭМ
| 91.18.01-508 | Компрессоры винтовые передвижные с электродвигателем, давление до 1 МПа (10 атм), производительность до 5 м3/мин |  |  |  | маш.-ч | 7.75 | 1.6178 | 2.2568 | 115.43 | 1.64 | 189.31 |  | 427 | [25 empty] | Компрессоры винтовые передвижные с электродвигателем, давление до 1 МПа (10 атм), производительность до 5 м3/мин
| 91.21.10-002 | Молотки отбойные пневматические при работе от передвижных компрессоров |  |  |  | маш.-ч | 15.5 | 1.6178 | 4.5135 |  |  | 2.94 |  | 13 | [25 empty] | Молотки отбойные пневматические при работе от передвижных компрессоров
|  | Итого прямые затраты |  |  |  | 12: 3360 | [27 empty] | Итого прямые затраты
|  | ФОТ |  |  |  | 12: 2920 | [28 empty] | ФОТ
| Пр/812-040.1-1 | НР Работы по реконструкции зданий и сооружений: усиление и замена существующих конструкций, возведение отдельных конструктивных элементов |  |  |  | 4: %; 5: 103; 7: 103; 12: 3008 | [28 empty] | НР Работы по реконструкции зданий и сооружений: усиление и замена существующих конструкций, возведение отдельных конструктивных элементов
| Пр/774-040.1 | СП Работы по реконструкции зданий и сооружений: усиление и замена существующих конструкций, возведение отдельных конструктивных элементов |  |  |  | 4: %; 5: 59; 7: 59; 12: 1723 | [28 empty] | СП Работы по реконструкции зданий и сооружений: усиление и замена существующих конструкций, возведение отдельных конструктивных элементов
|  | Всего по позиции |  |  |  | 10: 44950; 12: 8091 | [29 empty] | Всего по позиции
193 | ГЭСН46-03-010-03 | Пробивка в бетонных стенах и полах толщиной 100 мм отверстий площадью: свыше 100 см2 до 500 см2 (под d=200мм, 250мм) |  |  |  | 4: 100 отверстий; 5: 0.08; 6: 1; 7: 0.08 | [22 empty] | Пробивка в бетонных стенах и полах толщиной 100 мм отверстий площадью: свыше 100 см2 до 500 см2 (под d=200мм, 250мм)
| 421/пр_2020_прил.10_т.3_п.3_гр.5 | Производство работ осуществляется на территории действующего предприятия с наличием в зоне производства работ одного или нескольких из следующих факторов: - разветвленная сеть транспортных и инженерных коммуникаций; - стесненные условия для складирования материалов; - действующее технологическое оборудование; - движение технологического транспорта ОЗП=1,15; ЭМ=1,15 к расх.; ЗПМ=1,15; ТЗ=1,15; ТЗМ=1,15 | [35 empty] | Производство работ осуществляется на территории действующего предприятия с наличием в зоне производства работ одного или нескольких из следующих факторов: - разветвленная сеть транспортных и инженерных коммуникаций; - стесненные условия для складирования материалов; - действующее технологическое оборудование; - движение технологического транспорта ОЗП=1,15; ЭМ=1,15 к расх.; ЗПМ=1,15; ТЗ=1,15; ТЗМ=1,15
| 421/пр_2020_прил.10_т.3_п.4_гр.5 | Производство работ осуществляется в охранной зоне действующей воздушной линии электропередачи, вблизи объектов, находящихся под напряжением, внутри объектов капитального строительства, внутренняя проводка в которых не обесточена, если это приведет к ограничению действий рабочих в соответствии с требованиями техники безопасности ОЗП=1,2; ЭМ=1,2 к расх.; ЗПМ=1,2; ТЗ=1,2; ТЗМ=1,2 | [35 empty] | Производство работ осуществляется в охранной зоне действующей воздушной линии электропередачи, вблизи объектов, находящихся под напряжением, внутри объектов капитального строительства, внутренняя проводка в которых не обесточена, если это приведет к ограничению действий рабочих в соответствии с требованиями техники безопасности ОЗП=1,2; ЭМ=1,2 к расх.; ЗПМ=1,2; ТЗ=1,2; ТЗМ=1,2
| Прил.46.1 п.3.4 | При пробивке проемов, отверстий и борозд в железобетонных конструкциях ОЗП=1,1; ЭМ=1,1 к расх.; ЗПМ=1,1; ТЗ=1,1; ТЗМ=1,1 | [35 empty] | При пробивке проемов, отверстий и борозд в железобетонных конструкциях ОЗП=1,1; ЭМ=1,1 к расх.; ЗПМ=1,1; ТЗ=1,1; ТЗМ=1,1
| Расчёт №1 | Индексы инфляции фактический и прогнозный (1,0121*1,0764=1,0894) ПЗ=1,0894 (ОЗП=1,0894; ЭМ=1,0894 к расх.; ЗПМ=1,0894; МАТ=1,0894 к расх.; ТЗ=1,0894; ТЗМ=1,0894) | [35 empty] | Индексы инфляции фактический и прогнозный (1,0121*1,0764=1,0894) ПЗ=1,0894 (ОЗП=1,0894; ЭМ=1,0894 к расх.; ЗПМ=1,0894; МАТ=1,0894 к расх.; ТЗ=1,0894; ТЗМ=1,0894)
| 1 | ОТ(ЗТ) |  |  |  | 4: чел.-ч; 7: 12.3441; 12: 4592 | [24 empty] | ОТ(ЗТ)
| 1-100-39 | Средний разряд работы 3,9 |  |  |  | чел.-ч | 95.38 | 1.6178 | 12.3441 |  |  | 371.98 |  | 4592 | [25 empty] | Средний разряд работы 3,9
| 2 | ЭМ |  |  |  | 12: 666 | [24 empty] | ЭМ
| 91.18.01-508 | Компрессоры винтовые передвижные с электродвигателем, давление до 1 МПа (10 атм), производительность до 5 м3/мин |  |  |  | маш.-ч | 26.36 | 1.6178 | 3.4115 | 115.43 | 1.64 | 189.31 |  | 646 | [25 empty] | Компрессоры винтовые передвижные с электродвигателем, давление до 1 МПа (10 атм), производительность до 5 м3/мин
| 91.21.10-002 | Молотки отбойные пневматические при работе от передвижных компрессоров |  |  |  | маш.-ч | 52.71 | 1.6178 | 6.8218 |  |  | 2.94 |  | 20 | [25 empty] | Молотки отбойные пневматические при работе от передвижных компрессоров
|  | Итого прямые затраты |  |  |  | 12: 5258 | [27 empty] | Итого прямые затраты
|  | ФОТ |  |  |  | 12: 4592 | [28 empty] | ФОТ
| Пр/812-040.1-1 | НР Работы по реконструкции зданий и сооружений: усиление и замена существующих конструкций, возведение отдельных конструктивных элементов |  |  |  | 4: %; 5: 103; 7: 103; 12: 4730 | [28 empty] | НР Работы по реконструкции зданий и сооружений: усиление и замена существующих конструкций, возведение отдельных конструктивных элементов
| Пр/774-040.1 | СП Работы по реконструкции зданий и сооружений: усиление и замена существующих конструкций, возведение отдельных конструктивных элементов |  |  |  | 4: %; 5: 59; 7: 59; 12: 2709 | [28 empty] | СП Работы по реконструкции зданий и сооружений: усиление и замена существующих конструкций, возведение отдельных конструктивных элементов
|  | Всего по позиции |  |  |  | 10: 158712.5; 12: 12697 | [29 empty] | Всего по позиции
194 | ГЭСН16-07-006-01 | Заделка сальников при проходе труб через фундаменты или стены подвала диаметром: до 100 мм - муфт под d=32,40,50,63,80, 100 мм - расценка учитывает заделку стыков |  |  |  | 4: шт; 5: 63; 6: 1; 7: 63 | [22 empty] | Заделка сальников при проходе труб через фундаменты или стены подвала диаметром: до 100 мм - муфт под d=32,40,50,63,80, 100 мм - расценка учитывает заделку стыков
| 421/пр_2020_прил.10_т.3_п.3_гр.3 | Производство работ осуществляется на территории действующего предприятия с наличием в зоне производства работ одного или нескольких из следующих факторов: - разветвленная сеть транспортных и инженерных коммуникаций; - стесненные условия для складирования материалов; - действующее технологическое оборудование; - движение технологического транспорта ОЗП=1,15; ЭМ=1,15 к расх.; ЗПМ=1,15; ТЗ=1,15; ТЗМ=1,15 | [35 empty] | Производство работ осуществляется на территории действующего предприятия с наличием в зоне производства работ одного или нескольких из следующих факторов: - разветвленная сеть транспортных и инженерных коммуникаций; - стесненные условия для складирования материалов; - действующее технологическое оборудование; - движение технологического транспорта ОЗП=1,15; ЭМ=1,15 к расх.; ЗПМ=1,15; ТЗ=1,15; ТЗМ=1,15
| 421/пр_2020_прил.10_т.3_п.4_гр.3 | Производство работ осуществляется в охранной зоне действующей воздушной линии электропередачи, вблизи объектов, находящихся под напряжением, внутри объектов капитального строительства, внутренняя проводка в которых не обесточена, если это приведет к ограничению действий рабочих в соответствии с требованиями техники безопасности ОЗП=1,2; ЭМ=1,2 к расх.; ЗПМ=1,2; ТЗ=1,2; ТЗМ=1,2 | [35 empty] | Производство работ осуществляется в охранной зоне действующей воздушной линии электропередачи, вблизи объектов, находящихся под напряжением, внутри объектов капитального строительства, внутренняя проводка в которых не обесточена, если это приведет к ограничению действий рабочих в соответствии с требованиями техники безопасности ОЗП=1,2; ЭМ=1,2 к расх.; ЗПМ=1,2; ТЗ=1,2; ТЗМ=1,2
| Расчёт №1 | Индексы инфляции фактический и прогнозный (1,0121*1,0764=1,0894) ПЗ=1,0894 (ОЗП=1,0894; ЭМ=1,0894 к расх.; ЗПМ=1,0894; МАТ=1,0894 к расх.; ТЗ=1,0894; ТЗМ=1,0894) | [35 empty] | Индексы инфляции фактический и прогнозный (1,0121*1,0764=1,0894) ПЗ=1,0894 (ОЗП=1,0894; ЭМ=1,0894 к расх.; ЗПМ=1,0894; МАТ=1,0894 к расх.; ТЗ=1,0894; ТЗМ=1,0894)
| 1 | ОТ(ЗТ) |  |  |  | 4: чел.-ч; 7: 166.7762; 12: 59229 | [24 empty] | ОТ(ЗТ)
| 1-100-35 | Средний разряд работы 3,5 |  |  |  | чел.-ч | 1.8 | 1.4707 | 166.7762 |  |  | 355.14 |  | 59229 | [25 empty] | Средний разряд работы 3,5
| 4 | М |  |  |  | 12: 20555 | [24 empty] | М
| 01.7.07.29-0111 | Пакля смоляная пропитанная |  |  |  | кг | 1.8 | 1.0894 | 123.538 | 92.95 | 1.35 | 125.48 |  | 15502 | [25 empty] | Пакля смоляная пропитанная
| 03.2.02.08-0001 | Цемент гипсоглиноземистый расширяющийся |  |  |  | т | 0.00064 | 1.0894 | 0.043925 | 30350.05 | 1.76 | 53416.09 |  | 2346 | [25 empty] | Цемент гипсоглиноземистый расширяющийся
| 01.2.03.03-0154 | Мастика битумно-кукерсольная гидроизоляционная, кровельная, расход 2,0 кг/м2 при толщине слоя 1,0 мм |  |  |  | т | 0.00049 | 1.0894 | 0.03363 | 43052 | 1.87 | 80507.24 |  | 2707 | [25 empty] | Мастика битумно-кукерсольная гидроизоляционная, кровельная, расход 2,0 кг/м2 при толщине слоя 1,0 мм
|  | Итого прямые затраты |  |  |  | 12: 79784 | [27 empty] | Итого прямые затраты
|  | ФОТ |  |  |  | 12: 59229 | [28 empty] | ФОТ
| Пр/812-016.0-1 | НР Сантехнические работы - внутренние (трубопроводы, водопровод, канализация, отопление, газоснабжение, вентиляция и кондиционирование воздуха) |  |  |  | 4: %; 5: 121; 6: 0.93; 7: 112.53; 12: 66650 | [28 empty] | НР Сантехнические работы - внутренние (трубопроводы, водопровод, канализация, отопление, газоснабжение, вентиляция и кондиционирование воздуха)
| Пр/774-016.0 | СП Сантехнические работы - внутренние (трубопроводы, водопровод, канализация, отопление, газоснабжение, вентиляция и кондиционирование воздуха) |  |  |  | 4: %; 5: 72; 7: 72; 12: 42645 | [28 empty] | СП Сантехнические работы - внутренние (трубопроводы, водопровод, канализация, отопление, газоснабжение, вентиляция и кондиционирование воздуха)
|  | Всего по позиции |  |  |  | 10: 3001.25; 12: 189079 | [29 empty] | Всего по позиции
195 | ГЭСН16-07-006-02 | Заделка сальников при проходе труб через фундаменты или стены подвала диаметром: до 200 мм - муфт под d=150 мм - расценка учитывает заделку стыков |  |  |  | 4: шт; 5: 8; 6: 1; 7: 8 | [22 empty] | Заделка сальников при проходе труб через фундаменты или стены подвала диаметром: до 200 мм - муфт под d=150 мм - расценка учитывает заделку стыков
| 421/пр_2020_прил.10_т.3_п.3_гр.3 | Производство работ осуществляется на территории действующего предприятия с наличием в зоне производства работ одного или нескольких из следующих факторов: - разветвленная сеть транспортных и инженерных коммуникаций; - стесненные условия для складирования материалов; - действующее технологическое оборудование; - движение технологического транспорта ОЗП=1,15; ЭМ=1,15 к расх.; ЗПМ=1,15; ТЗ=1,15; ТЗМ=1,15 | [35 empty] | Производство работ осуществляется на территории действующего предприятия с наличием в зоне производства работ одного или нескольких из следующих факторов: - разветвленная сеть транспортных и инженерных коммуникаций; - стесненные условия для складирования материалов; - действующее технологическое оборудование; - движение технологического транспорта ОЗП=1,15; ЭМ=1,15 к расх.; ЗПМ=1,15; ТЗ=1,15; ТЗМ=1,15
| 421/пр_2020_прил.10_т.3_п.4_гр.3 | Производство работ осуществляется в охранной зоне действующей воздушной линии электропередачи, вблизи объектов, находящихся под напряжением, внутри объектов капитального строительства, внутренняя проводка в которых не обесточена, если это приведет к ограничению действий рабочих в соответствии с требованиями техники безопасности ОЗП=1,2; ЭМ=1,2 к расх.; ЗПМ=1,2; ТЗ=1,2; ТЗМ=1,2 | [35 empty] | Производство работ осуществляется в охранной зоне действующей воздушной линии электропередачи, вблизи объектов, находящихся под напряжением, внутри объектов капитального строительства, внутренняя проводка в которых не обесточена, если это приведет к ограничению действий рабочих в соответствии с требованиями техники безопасности ОЗП=1,2; ЭМ=1,2 к расх.; ЗПМ=1,2; ТЗ=1,2; ТЗМ=1,2
| Расчёт №1 | Индексы инфляции фактический и прогнозный (1,0121*1,0764=1,0894) ПЗ=1,0894 (ОЗП=1,0894; ЭМ=1,0894 к расх.; ЗПМ=1,0894; МАТ=1,0894 к расх.; ТЗ=1,0894; ТЗМ=1,0894) | [35 empty] | Индексы инфляции фактический и прогнозный (1,0121*1,0764=1,0894) ПЗ=1,0894 (ОЗП=1,0894; ЭМ=1,0894 к расх.; ЗПМ=1,0894; МАТ=1,0894 к расх.; ТЗ=1,0894; ТЗМ=1,0894)
| 1 | ОТ(ЗТ) |  |  |  | 4: чел.-ч; 7: 27.7666; 12: 9861 | [24 empty] | ОТ(ЗТ)
| 1-100-35 | Средний разряд работы 3,5 |  |  |  | чел.-ч | 2.36 | 1.4707 | 27.7666 |  |  | 355.14 |  | 9861 | [25 empty] | Средний разряд работы 3,5
| 4 | М |  |  |  | 12: 8691 | [24 empty] | М
| 01.7.07.29-0111 | Пакля смоляная пропитанная |  |  |  | кг | 6.8 | 1.0894 | 59.2634 | 92.95 | 1.35 | 125.48 |  | 7436 | [25 empty] | Пакля смоляная пропитанная
| 03.2.02.08-0001 | Цемент гипсоглиноземистый расширяющийся |  |  |  | т | 0.00152 | 1.0894 | 0.013247 | 30350.05 | 1.76 | 53416.09 |  | 708 | [25 empty] | Цемент гипсоглиноземистый расширяющийся
| 01.2.03.03-0154 | Мастика битумно-кукерсольная гидроизоляционная, кровельная, расход 2,0 кг/м2 при толщине слоя 1,0 мм |  |  |  | т | 0.00078 | 1.0894 | 0.0067979 | 43052 | 1.87 | 80507.24 |  | 547 | [25 empty] | Мастика битумно-кукерсольная гидроизоляционная, кровельная, расход 2,0 кг/м2 при толщине слоя 1,0 мм
|  | Итого прямые затраты |  |  |  | 12: 18552 | [27 empty] | Итого прямые затраты
|  | ФОТ |  |  |  | 12: 9861 | [28 empty] | ФОТ
| Пр/812-016.0-1 | НР Сантехнические работы - внутренние (трубопроводы, водопровод, канализация, отопление, газоснабжение, вентиляция и кондиционирование воздуха) |  |  |  | 4: %; 5: 121; 6: 0.93; 7: 112.53; 12: 11097 | [28 empty] | НР Сантехнические работы - внутренние (трубопроводы, водопровод, канализация, отопление, газоснабжение, вентиляция и кондиционирование воздуха)
| Пр/774-016.0 | СП Сантехнические работы - внутренние (трубопроводы, водопровод, канализация, отопление, газоснабжение, вентиляция и кондиционирование воздуха) |  |  |  | 4: %; 5: 72; 7: 72; 12: 7100 | [28 empty] | СП Сантехнические работы - внутренние (трубопроводы, водопровод, канализация, отопление, газоснабжение, вентиляция и кондиционирование воздуха)
|  | Всего по позиции |  |  |  | 10: 4593.63; 12: 36749 | [29 empty] | Всего по позиции
196 | ГЭСН16-07-006-03 | Заделка сальников при проходе труб через фундаменты или стены подвала диаметром: до 300 мм- муфт под d=200, 250 мм - расценка учитывает заделку стыков |  |  |  | 4: шт; 5: 8; 6: 1; 7: 8 | [22 empty] | Заделка сальников при проходе труб через фундаменты или стены подвала диаметром: до 300 мм- муфт под d=200, 250 мм - расценка учитывает заделку стыков
| 421/пр_2020_прил.10_т.3_п.3_гр.3 | Производство работ осуществляется на территории действующего предприятия с наличием в зоне производства работ одного или нескольких из следующих факторов: - разветвленная сеть транспортных и инженерных коммуникаций; - стесненные условия для складирования материалов; - действующее технологическое оборудование; - движение технологического транспорта ОЗП=1,15; ЭМ=1,15 к расх.; ЗПМ=1,15; ТЗ=1,15; ТЗМ=1,15 | [35 empty] | Производство работ осуществляется на территории действующего предприятия с наличием в зоне производства работ одного или нескольких из следующих факторов: - разветвленная сеть транспортных и инженерных коммуникаций; - стесненные условия для складирования материалов; - действующее технологическое оборудование; - движение технологического транспорта ОЗП=1,15; ЭМ=1,15 к расх.; ЗПМ=1,15; ТЗ=1,15; ТЗМ=1,15
| 421/пр_2020_прил.10_т.3_п.4_гр.3 | Производство работ осуществляется в охранной зоне действующей воздушной линии электропередачи, вблизи объектов, находящихся под напряжением, внутри объектов капитального строительства, внутренняя проводка в которых не обесточена, если это приведет к ограничению действий рабочих в соответствии с требованиями техники безопасности ОЗП=1,2; ЭМ=1,2 к расх.; ЗПМ=1,2; ТЗ=1,2; ТЗМ=1,2 | [35 empty] | Производство работ осуществляется в охранной зоне действующей воздушной линии электропередачи, вблизи объектов, находящихся под напряжением, внутри объектов капитального строительства, внутренняя проводка в которых не обесточена, если это приведет к ограничению действий рабочих в соответствии с требованиями техники безопасности ОЗП=1,2; ЭМ=1,2 к расх.; ЗПМ=1,2; ТЗ=1,2; ТЗМ=1,2
| Расчёт №1 | Индексы инфляции фактический и прогнозный (1,0121*1,0764=1,0894) ПЗ=1,0894 (ОЗП=1,0894; ЭМ=1,0894 к расх.; ЗПМ=1,0894; МАТ=1,0894 к расх.; ТЗ=1,0894; ТЗМ=1,0894) | [35 empty] | Индексы инфляции фактический и прогнозный (1,0121*1,0764=1,0894) ПЗ=1,0894 (ОЗП=1,0894; ЭМ=1,0894 к расх.; ЗПМ=1,0894; МАТ=1,0894 к расх.; ТЗ=1,0894; ТЗМ=1,0894)
| 1 | ОТ(ЗТ) |  |  |  | 4: чел.-ч; 7: 35.4142; 12: 12577 | [24 empty] | ОТ(ЗТ)
| 1-100-35 | Средний разряд работы 3,5 |  |  |  | чел.-ч | 3.01 | 1.4707 | 35.4142 |  |  | 355.14 |  | 12577 | [25 empty] | Средний разряд работы 3,5
| 4 | М |  |  |  | 12: 12585 | [24 empty] | М
| 01.7.07.29-0111 | Пакля смоляная пропитанная |  |  |  | кг | 9.7 | 1.0894 | 84.5374 | 92.95 | 1.35 | 125.48 |  | 10608 | [25 empty] | Пакля смоляная пропитанная
| 03.2.02.08-0001 | Цемент гипсоглиноземистый расширяющийся |  |  |  | т | 0.0028 | 1.0894 | 0.024403 | 30350.05 | 1.76 | 53416.09 |  | 1303 | [25 empty] | Цемент гипсоглиноземистый расширяющийся
| 01.2.03.03-0154 | Мастика битумно-кукерсольная гидроизоляционная, кровельная, расход 2,0 кг/м2 при толщине слоя 1,0 мм |  |  |  | т | 0.00096 | 1.0894 | 0.0083666 | 43052 | 1.87 | 80507.24 |  | 674 | [25 empty] | Мастика битумно-кукерсольная гидроизоляционная, кровельная, расход 2,0 кг/м2 при толщине слоя 1,0 мм
|  | Итого прямые затраты |  |  |  | 12: 25162 | [27 empty] | Итого прямые затраты
|  | ФОТ |  |  |  | 12: 12577 | [28 empty] | ФОТ
| Пр/812-016.0-1 | НР Сантехнические работы - внутренние (трубопроводы, водопровод, канализация, отопление, газоснабжение, вентиляция и кондиционирование воздуха) |  |  |  | 4: %; 5: 121; 6: 0.93; 7: 112.53; 12: 14153 | [28 empty] | НР Сантехнические работы - внутренние (трубопроводы, водопровод, канализация, отопление, газоснабжение, вентиляция и кондиционирование воздуха)
| Пр/774-016.0 | СП Сантехнические работы - внутренние (трубопроводы, водопровод, канализация, отопление, газоснабжение, вентиляция и кондиционирование воздуха) |  |  |  | 4: %; 5: 72; 7: 72; 12: 9055 | [28 empty] | СП Сантехнические работы - внутренние (трубопроводы, водопровод, канализация, отопление, газоснабжение, вентиляция и кондиционирование воздуха)
|  | Всего по позиции |  |  |  | 10: 6046.25; 12: 48370 | [29 empty] | Всего по позиции
Укладка трубы ПЭ100 SDR17, D=40 мм на готовое основание и в футляр | [35 empty] | Укладка трубы ПЭ100 SDR17, D=40 мм на готовое основание и в футляр
197 | ГЭСН22-01-015-01 | Укладка стальных неразрезных кожухов (футляров) в открытых траншеях диаметром: 300 мм |  |  |  | 4: 100 м; 5: 0.0359; 6: 1; 7: 0.0359 | [22 empty] | Укладка стальных неразрезных кожухов (футляров) в открытых траншеях диаметром: 300 мм
| 421/пр_2020_прил.10_т.3_п.3_гр.3 | Производство работ осуществляется на территории действующего предприятия с наличием в зоне производства работ одного или нескольких из следующих факторов: - разветвленная сеть транспортных и инженерных коммуникаций; - стесненные условия для складирования материалов; - действующее технологическое оборудование; - движение технологического транспорта ОЗП=1,15; ЭМ=1,15 к расх.; ЗПМ=1,15; ТЗ=1,15; ТЗМ=1,15 | [35 empty] | Производство работ осуществляется на территории действующего предприятия с наличием в зоне производства работ одного или нескольких из следующих факторов: - разветвленная сеть транспортных и инженерных коммуникаций; - стесненные условия для складирования материалов; - действующее технологическое оборудование; - движение технологического транспорта ОЗП=1,15; ЭМ=1,15 к расх.; ЗПМ=1,15; ТЗ=1,15; ТЗМ=1,15
| 421/пр_2020_прил.10_т.3_п.4_гр.3 | Производство работ осуществляется в охранной зоне действующей воздушной линии электропередачи, вблизи объектов, находящихся под напряжением, внутри объектов капитального строительства, внутренняя проводка в которых не обесточена, если это приведет к ограничению действий рабочих в соответствии с требованиями техники безопасности ОЗП=1,2; ЭМ=1,2 к расх.; ЗПМ=1,2; ТЗ=1,2; ТЗМ=1,2 | [35 empty] | Производство работ осуществляется в охранной зоне действующей воздушной линии электропередачи, вблизи объектов, находящихся под напряжением, внутри объектов капитального строительства, внутренняя проводка в которых не обесточена, если это приведет к ограничению действий рабочих в соответствии с требованиями техники безопасности ОЗП=1,2; ЭМ=1,2 к расх.; ЗПМ=1,2; ТЗ=1,2; ТЗМ=1,2
| Расчёт №1 | Индексы инфляции фактический и прогнозный (1,0121*1,0764=1,0894) ПЗ=1,0894 (ОЗП=1,0894; ЭМ=1,0894 к расх.; ЗПМ=1,0894; МАТ=1,0894 к расх.; ТЗ=1,0894; ТЗМ=1,0894) | [35 empty] | Индексы инфляции фактический и прогнозный (1,0121*1,0764=1,0894) ПЗ=1,0894 (ОЗП=1,0894; ЭМ=1,0894 к расх.; ЗПМ=1,0894; МАТ=1,0894 к расх.; ТЗ=1,0894; ТЗМ=1,0894)
| 1 | ОТ(ЗТ) |  |  |  | 4: чел.-ч; 7: 1.9144; 12: 720 | [24 empty] | ОТ(ЗТ)
| 1-100-40 | Средний разряд работы 4,0 |  |  |  | чел.-ч | 36.26 | 1.4707 | 1.9144 |  |  | 376.19 |  | 720 | [25 empty] | Средний разряд работы 4,0
| 2 | ЭМ |  |  |  | 12: 448 | [24 empty] | ЭМ
|  | ОТм(ЗТм) |  |  |  | 4: чел.-ч; 7: 0.36958; 12: 160 | [24 empty] | ОТм(ЗТм)
| 91.10.05-004 | Трубоукладчики, номинальная грузоподъемность 6,3 т |  |  |  | маш.-ч | 6.99 | 1.4707 | 0.36906 | 994.01 | 1.16 | 1153.05 |  | 426 | [25 empty] | Трубоукладчики, номинальная грузоподъемность 6,3 т
| 4-100-050 | ОТм(Зтм) Средний разряд машинистов 5 |  |  |  | чел.-ч | 6.99 | 1.4707 | 0.36906 |  |  | 432.34 |  | 160 | [26 empty] | ОТм(Зтм) Средний разряд машинистов 5
| 91.14.02-001 | Автомобили бортовые, грузоподъемность до 5 т |  |  |  | маш.-ч | 0.01 | 1.4707 | 0.000528 |  |  | 651.12 |  | 0 | [25 empty] | Автомобили бортовые, грузоподъемность до 5 т
| 4-100-040 | ОТм(Зтм) Средний разряд машинистов 4 |  |  |  | чел.-ч | 0.01 | 1.4707 | 0.000528 |  |  | 376.19 |  | 0 | [26 empty] | ОТм(Зтм) Средний разряд машинистов 4
| 91.17.04-233 | Аппараты сварочные для ручной дуговой сварки, сварочный ток до 350 А |  |  |  | маш.-ч | 10.44 | 1.4707 | 0.55121 |  |  | 39.71 |  | 22 | [25 empty] | Аппараты сварочные для ручной дуговой сварки, сварочный ток до 350 А
| 4 | М |  |  |  | 12: 46 | [24 empty] | М
| 01.7.11.07-0227 | Электроды сварочные для сварки низколегированных и углеродистых сталей УОНИ 13/45, Э42А, диаметр 4-5 мм |  |  |  | кг | 8.66 | 1.0894 | 0.33869 | 155.63 | 0.87 | 135.4 |  | 46 | [25 empty] | Электроды сварочные для сварки низколегированных и углеродистых сталей УОНИ 13/45, Э42А, диаметр 4-5 мм
Н | 23.5.02.02 | Трубы стальные электросварные прямошовные |  |  |  | 4: м; 5: 101; 6: 1.0894; 7: 3.9501 | [30 empty] | Трубы стальные электросварные прямошовные
|  | Итого прямые затраты |  |  |  | 12: 1374 | [27 empty] | Итого прямые затраты
|  | ФОТ |  |  |  | 12: 880 | [28 empty] | ФОТ
| Пр/812-018.0-1 | НР Наружные сети водопровода, канализации, теплоснабжения, газопровода |  |  |  | 4: %; 5: 117; 6: 0.93; 7: 108.81; 12: 958 | [28 empty] | НР Наружные сети водопровода, канализации, теплоснабжения, газопровода
| Пр/774-018.0 | СП Наружные сети водопровода, канализации, теплоснабжения, газопровода |  |  |  | 4: %; 5: 74; 7: 74; 12: 651 | [28 empty] | СП Наружные сети водопровода, канализации, теплоснабжения, газопровода
|  | Всего по позиции |  |  |  | 10: 83091.92; 12: 2983 | [29 empty] | Всего по позиции
198 | ФСБЦ-23.5.02.02-0091 | Трубы стальные электросварные прямошовные со снятой фаской из стали марок Ст2кп-Ст4кп и Ст2пс-Ст4пс, наружный диаметр 273 мм, толщина стенки 4 мм |  |  |  | м | 3.9501 | 1 | 3.9501 | 1863.97 | 0.98 | 1826.69 | 1.0894 | 7861 | [22 empty] | Трубы стальные электросварные прямошовные со снятой фаской из стали марок Ст2кп-Ст4кп и Ст2пс-Ст4пс, наружный диаметр 273 мм, толщина стенки 4 мм
| Расчёт №1 | Индексы инфляции фактический и прогнозный (1,0121*1,0764=1,0894) ПЗ=1,0894 (ОЗП=1,0894; ЭМ=1,0894 к расх.; ЗПМ=1,0894; МАТ=1,0894 к расх.; ТЗ=1,0894; ТЗМ=1,0894) | [35 empty] | Индексы инфляции фактический и прогнозный (1,0121*1,0764=1,0894) ПЗ=1,0894 (ОЗП=1,0894; ЭМ=1,0894 к расх.; ЗПМ=1,0894; МАТ=1,0894 к расх.; ТЗ=1,0894; ТЗМ=1,0894)
|  | Всего по позиции |  |  |  | 12: 7861 | [29 empty] | Всего по позиции
199 | ГЭСН22-05-005-01 | Протаскивание в футляр полиэтиленовых труб диаметром: 110 мм (O40мм) |  |  |  | 4: 100 м трубы, уложенной в футляр; 5: 0.0359; 6: 1; 7: 0.0359 | [22 empty] | Протаскивание в футляр полиэтиленовых труб диаметром: 110 мм (O40мм)
| 421/пр_2020_прил.10_т.3_п.3_гр.3 | Производство работ осуществляется на территории действующего предприятия с наличием в зоне производства работ одного или нескольких из следующих факторов: - разветвленная сеть транспортных и инженерных коммуникаций; - стесненные условия для складирования материалов; - действующее технологическое оборудование; - движение технологического транспорта ОЗП=1,15; ЭМ=1,15 к расх.; ЗПМ=1,15; ТЗ=1,15; ТЗМ=1,15 | [35 empty] | Производство работ осуществляется на территории действующего предприятия с наличием в зоне производства работ одного или нескольких из следующих факторов: - разветвленная сеть транспортных и инженерных коммуникаций; - стесненные условия для складирования материалов; - действующее технологическое оборудование; - движение технологического транспорта ОЗП=1,15; ЭМ=1,15 к расх.; ЗПМ=1,15; ТЗ=1,15; ТЗМ=1,15
| 421/пр_2020_прил.10_т.3_п.4_гр.3 | Производство работ осуществляется в охранной зоне действующей воздушной линии электропередачи, вблизи объектов, находящихся под напряжением, внутри объектов капитального строительства, внутренняя проводка в которых не обесточена, если это приведет к ограничению действий рабочих в соответствии с требованиями техники безопасности ОЗП=1,2; ЭМ=1,2 к расх.; ЗПМ=1,2; ТЗ=1,2; ТЗМ=1,2 | [35 empty] | Производство работ осуществляется в охранной зоне действующей воздушной линии электропередачи, вблизи объектов, находящихся под напряжением, внутри объектов капитального строительства, внутренняя проводка в которых не обесточена, если это приведет к ограничению действий рабочих в соответствии с требованиями техники безопасности ОЗП=1,2; ЭМ=1,2 к расх.; ЗПМ=1,2; ТЗ=1,2; ТЗМ=1,2
| Расчёт №1 | Индексы инфляции фактический и прогнозный (1,0121*1,0764=1,0894) ПЗ=1,0894 (ОЗП=1,0894; ЭМ=1,0894 к расх.; ЗПМ=1,0894; МАТ=1,0894 к расх.; ТЗ=1,0894; ТЗМ=1,0894) | [35 empty] | Индексы инфляции фактический и прогнозный (1,0121*1,0764=1,0894) ПЗ=1,0894 (ОЗП=1,0894; ЭМ=1,0894 к расх.; ЗПМ=1,0894; МАТ=1,0894 к расх.; ТЗ=1,0894; ТЗМ=1,0894)
| 1 | ОТ(ЗТ) |  |  |  | 4: чел.-ч; 7: 3.784; 12: 1424 | [24 empty] | ОТ(ЗТ)
| 1-100-40 | Средний разряд работы 4,0 |  |  |  | чел.-ч | 71.67 | 1.4707 | 3.784 |  |  | 376.19 |  | 1424 | [25 empty] | Средний разряд работы 4,0
| 2 | ЭМ |  |  |  | 12: 17 | [24 empty] | ЭМ
|  | ОТм(ЗТм) |  |  |  | 4: чел.-ч; 7: 0.0015839; 12: 1 | [24 empty] | ОТм(ЗТм)
| 91.05.05-015 | Краны на автомобильном ходу, грузоподъемность 16 т |  |  |  | маш.-ч | 0.03 | 1.4707 | 0.0015839 |  |  | 1616.3 |  | 3 | [25 empty] | Краны на автомобильном ходу, грузоподъемность 16 т
| 4-100-060 | ОТм(Зтм) Средний разряд машинистов 6 |  |  |  | чел.-ч | 0.03 | 1.4707 | 0.0015839 |  |  | 505.33 |  | 1 | [26 empty] | ОТм(Зтм) Средний разряд машинистов 6
| 91.06.03-061 | Лебедки электрические тяговым усилием до 12,26 кН (1,25 т) |  |  |  | маш.-ч | 21.1 | 1.4707 | 1.114 | 8.84 | 1.47 | 12.99 |  | 14 | [25 empty] | Лебедки электрические тяговым усилием до 12,26 кН (1,25 т)
| 4 | М |  |  |  | 12: 248 | [24 empty] | М
| 01.7.19.04-0024 | Пластины резиновые технические ТМКЩ, толщина 2-40 мм |  |  |  | кг | 22.2 | 1.0894 | 0.86823 | 61.7 | 1.58 | 97.49 |  | 85 | [25 empty] | Пластины резиновые технические ТМКЩ, толщина 2-40 мм
| 08.1.02.11-0001 | Поковки из квадратных заготовок, масса 1,5-4,5 кг |  |  |  | т | 0.052 | 1.0894 | 0.0020337 | 55898.18 | 1.43 | 79934.4 |  | 163 | [25 empty] | Поковки из квадратных заготовок, масса 1,5-4,5 кг
Н | 24.3.03.13 | Трубы полиэтиленовые |  |  |  | 4: м; 5: 110; 6: 1.0894; 7: 4.302 | [30 empty] | Трубы полиэтиленовые
|  | Итого прямые затраты |  |  |  | 12: 1690 | [27 empty] | Итого прямые затраты
|  | ФОТ |  |  |  | 12: 1425 | [28 empty] | ФОТ
| Пр/812-018.0-1 | НР Наружные сети водопровода, канализации, теплоснабжения, газопровода |  |  |  | 4: %; 5: 117; 6: 0.93; 7: 108.81; 12: 1551 | [28 empty] | НР Наружные сети водопровода, канализации, теплоснабжения, газопровода
| Пр/774-018.0 | СП Наружные сети водопровода, канализации, теплоснабжения, газопровода |  |  |  | 4: %; 5: 74; 7: 74; 12: 1055 | [28 empty] | СП Наружные сети водопровода, канализации, теплоснабжения, газопровода
|  | Всего по позиции |  |  |  | 10: 119665.74; 12: 4296 | [29 empty] | Всего по позиции
200 | ГЭСН22-01-021-01 | Укладка трубопроводов из полиэтиленовых труб диаметром: 50 мм |  |  |  | 4: км; 5: 2.3498; 6: 1; 7: 2.3498 | [22 empty] | Укладка трубопроводов из полиэтиленовых труб диаметром: 50 мм
| 421/пр_2020_прил.10_т.3_п.3_гр.3 | Производство работ осуществляется на территории действующего предприятия с наличием в зоне производства работ одного или нескольких из следующих факторов: - разветвленная сеть транспортных и инженерных коммуникаций; - стесненные условия для складирования материалов; - действующее технологическое оборудование; - движение технологического транспорта ОЗП=1,15; ЭМ=1,15 к расх.; ЗПМ=1,15; ТЗ=1,15; ТЗМ=1,15 | [35 empty] | Производство работ осуществляется на территории действующего предприятия с наличием в зоне производства работ одного или нескольких из следующих факторов: - разветвленная сеть транспортных и инженерных коммуникаций; - стесненные условия для складирования материалов; - действующее технологическое оборудование; - движение технологического транспорта ОЗП=1,15; ЭМ=1,15 к расх.; ЗПМ=1,15; ТЗ=1,15; ТЗМ=1,15
| 421/пр_2020_прил.10_т.3_п.4_гр.3 | Производство работ осуществляется в охранной зоне действующей воздушной линии электропередачи, вблизи объектов, находящихся под напряжением, внутри объектов капитального строительства, внутренняя проводка в которых не обесточена, если это приведет к ограничению действий рабочих в соответствии с требованиями техники безопасности ОЗП=1,2; ЭМ=1,2 к расх.; ЗПМ=1,2; ТЗ=1,2; ТЗМ=1,2 | [35 empty] | Производство работ осуществляется в охранной зоне действующей воздушной линии электропередачи, вблизи объектов, находящихся под напряжением, внутри объектов капитального строительства, внутренняя проводка в которых не обесточена, если это приведет к ограничению действий рабочих в соответствии с требованиями техники безопасности ОЗП=1,2; ЭМ=1,2 к расх.; ЗПМ=1,2; ТЗ=1,2; ТЗМ=1,2
| Расчёт №1 | Индексы инфляции фактический и прогнозный (1,0121*1,0764=1,0894) ПЗ=1,0894 (ОЗП=1,0894; ЭМ=1,0894 к расх.; ЗПМ=1,0894; МАТ=1,0894 к расх.; ТЗ=1,0894; ТЗМ=1,0894) | [35 empty] | Индексы инфляции фактический и прогнозный (1,0121*1,0764=1,0894) ПЗ=1,0894 (ОЗП=1,0894; ЭМ=1,0894 к расх.; ЗПМ=1,0894; МАТ=1,0894 к расх.; ТЗ=1,0894; ТЗМ=1,0894)
| 1 | ОТ(ЗТ) |  |  |  | 4: чел.-ч; 7: 693.5243; 12: 252138 | [24 empty] | ОТ(ЗТ)
| 1-100-37 | Средний разряд работы 3,7 |  |  |  | чел.-ч | 200.68 | 1.4707 | 693.5243 |  |  | 363.56 |  | 252138 | [25 empty] | Средний разряд работы 3,7
| 2 | ЭМ |  |  |  | 12: 6878 | [24 empty] | ЭМ
|  | ОТм(ЗТм) |  |  |  | 4: чел.-ч; 7: 3.8015; 12: 1461 | [24 empty] | ОТм(ЗТм)
| 91.05.05-015 | Краны на автомобильном ходу, грузоподъемность 16 т |  |  |  | маш.-ч | 0.07 | 1.4707 | 0.24191 |  |  | 1616.3 |  | 391 | [25 empty] | Краны на автомобильном ходу, грузоподъемность 16 т
| 4-100-060 | ОТм(Зтм) Средний разряд машинистов 6 |  |  |  | чел.-ч | 0.07 | 1.4707 | 0.24191 |  |  | 505.33 |  | 122 | [26 empty] | ОТм(Зтм) Средний разряд машинистов 6
| 91.10.09-012 | Установки для гидравлических испытаний трубопроводов, давление нагнетания низкое 0,1 МПа (1 кгс/см2), высокое 10 МПа (100 кгс/см2) при работе от передвижных электростанций |  |  |  | маш.-ч | 8 | 1.4707 | 27.647 | 11.68 | 1.5 | 17.52 |  | 484 | [25 empty] | Установки для гидравлических испытаний трубопроводов, давление нагнетания низкое 0,1 МПа (1 кгс/см2), высокое 10 МПа (100 кгс/см2) при работе от передвижных электростанций
| 91.14.02-001 | Автомобили бортовые, грузоподъемность до 5 т |  |  |  | маш.-ч | 0.1 | 1.4707 | 0.34559 |  |  | 651.12 |  | 225 | [25 empty] | Автомобили бортовые, грузоподъемность до 5 т
| 4-100-040 | ОТм(Зтм) Средний разряд машинистов 4 |  |  |  | чел.-ч | 0.1 | 1.4707 | 0.34559 |  |  | 376.19 |  | 130 | [26 empty] | ОТм(Зтм) Средний разряд машинистов 4
| 91.16.01-002 | Электростанции передвижные, мощность 4 кВт |  |  |  | маш.-ч | 0.93 | 1.4707 | 3.214 |  |  | 135.31 |  | 435 | [25 empty] | Электростанции передвижные, мощность 4 кВт
| 4-100-040 | ОТм(Зтм) Средний разряд машинистов 4 |  |  |  | чел.-ч | 0.93 | 1.4707 | 3.214 |  |  | 376.19 |  | 1209 | [26 empty] | ОТм(Зтм) Средний разряд машинистов 4
| 91.17.04-056 | Аппараты с полуавтоматическим управлением процессом сварки "встык" пластмассовых труб диаметром до 160 мм |  |  |  | маш.-ч | 20.3 | 1.4707 | 70.1542 | 50.77 | 1.5 | 76.16 |  | 5343 | [25 empty] | Аппараты с полуавтоматическим управлением процессом сварки "встык" пластмассовых труб диаметром до 160 мм
| 4 | М |  |  |  | 12: 194 | [24 empty] | М
| 01.7.03.01-0001 | Вода |  |  |  | м3 | 2 | 1.0894 | 5.1198 | 35.71 | 0.91 | 32.5 |  | 166 | [25 empty] | Вода
| 12.1.02.06-0012 | Рубероид кровельный РКК-350 |  |  |  | м2 | 0.16 | 1.0894 | 0.40958 | 47.57 | 1.42 | 67.55 |  | 28 | [25 empty] | Рубероид кровельный РКК-350
Н | 24.3.03.13 | Трубы полиэтиленовые |  |  |  | 4: м; 5: 1007; 6: 1.0894; 7: 2577.8241 | [30 empty] | Трубы полиэтиленовые
|  | Итого прямые затраты |  |  |  | 12: 260671 | [27 empty] | Итого прямые затраты
|  | ФОТ |  |  |  | 12: 253599 | [28 empty] | ФОТ
| Пр/812-018.0-1 | НР Наружные сети водопровода, канализации, теплоснабжения, газопровода |  |  |  | 4: %; 5: 117; 6: 0.93; 7: 108.81; 12: 275941 | [28 empty] | НР Наружные сети водопровода, канализации, теплоснабжения, газопровода
| Пр/774-018.0 | СП Наружные сети водопровода, канализации, теплоснабжения, газопровода |  |  |  | 4: %; 5: 74; 7: 74; 12: 187663 | [28 empty] | СП Наружные сети водопровода, канализации, теплоснабжения, газопровода
|  | Всего по позиции |  |  |  | 10: 308224.42; 12: 724275 | [29 empty] | Всего по позиции
201 | ФСБЦ-01.7.03.01-0001 | Вода |  |  |  | м3 | -5.1198 | 1 | -5.1198 | 35.71 | 0.91 | 32.5 | 1.0894 | -181 | [22 empty] | Вода
| Расчёт №1 | Индексы инфляции фактический и прогнозный (1,0121*1,0764=1,0894) ПЗ=1,0894 (ОЗП=1,0894; ЭМ=1,0894 к расх.; ЗПМ=1,0894; МАТ=1,0894 к расх.; ТЗ=1,0894; ТЗМ=1,0894) | [35 empty] | Индексы инфляции фактический и прогнозный (1,0121*1,0764=1,0894) ПЗ=1,0894 (ОЗП=1,0894; ЭМ=1,0894 к расх.; ЗПМ=1,0894; МАТ=1,0894 к расх.; ТЗ=1,0894; ТЗМ=1,0894)
|  | Всего по позиции |  |  |  | 12: -181 | [29 empty] | Всего по позиции
202 | ФСБЦ-24.3.03.13-0002 | Трубы напорные полиэтиленовые, кроме газопроводных ПЭ100, для транспортировки воды, стандартное размерное отношение SDR11, номинальный наружный диаметр 40 мм, толщина стенки 3,7 мм |  |  |  | м | 2582.1 | 1 | 2582.1 | 77.48 | 1.01 | 78.25 | 1.0894 | 220113 | [22 empty] | Трубы напорные полиэтиленовые, кроме газопроводных ПЭ100, для транспортировки воды, стандартное размерное отношение SDR11, номинальный наружный диаметр 40 мм, толщина стенки 3,7 мм
| Расчёт №1 | Индексы инфляции фактический и прогнозный (1,0121*1,0764=1,0894) ПЗ=1,0894 (ОЗП=1,0894; ЭМ=1,0894 к расх.; ЗПМ=1,0894; МАТ=1,0894 к расх.; ТЗ=1,0894; ТЗМ=1,0894) | [35 empty] | Индексы инфляции фактический и прогнозный (1,0121*1,0764=1,0894) ПЗ=1,0894 (ОЗП=1,0894; ЭМ=1,0894 к расх.; ЗПМ=1,0894; МАТ=1,0894 к расх.; ТЗ=1,0894; ТЗМ=1,0894)
|  | Всего по позиции |  |  |  | 12: 220113 | [29 empty] | Всего по позиции
203 | ГЭСН22-05-004-01 | Заделка битумом и прядью концов футляра диаметром: 400 мм |  |  |  | 4: футляр; 5: 1; 6: 1; 7: 1 | [22 empty] | Заделка битумом и прядью концов футляра диаметром: 400 мм
| 421/пр_2020_прил.10_т.3_п.3_гр.3 | Производство работ осуществляется на территории действующего предприятия с наличием в зоне производства работ одного или нескольких из следующих факторов: - разветвленная сеть транспортных и инженерных коммуникаций; - стесненные условия для складирования материалов; - действующее технологическое оборудование; - движение технологического транспорта ОЗП=1,15; ЭМ=1,15 к расх.; ЗПМ=1,15; ТЗ=1,15; ТЗМ=1,15 | [35 empty] | Производство работ осуществляется на территории действующего предприятия с наличием в зоне производства работ одного или нескольких из следующих факторов: - разветвленная сеть транспортных и инженерных коммуникаций; - стесненные условия для складирования материалов; - действующее технологическое оборудование; - движение технологического транспорта ОЗП=1,15; ЭМ=1,15 к расх.; ЗПМ=1,15; ТЗ=1,15; ТЗМ=1,15
| 421/пр_2020_прил.10_т.3_п.4_гр.3 | Производство работ осуществляется в охранной зоне действующей воздушной линии электропередачи, вблизи объектов, находящихся под напряжением, внутри объектов капитального строительства, внутренняя проводка в которых не обесточена, если это приведет к ограничению действий рабочих в соответствии с требованиями техники безопасности ОЗП=1,2; ЭМ=1,2 к расх.; ЗПМ=1,2; ТЗ=1,2; ТЗМ=1,2 | [35 empty] | Производство работ осуществляется в охранной зоне действующей воздушной линии электропередачи, вблизи объектов, находящихся под напряжением, внутри объектов капитального строительства, внутренняя проводка в которых не обесточена, если это приведет к ограничению действий рабочих в соответствии с требованиями техники безопасности ОЗП=1,2; ЭМ=1,2 к расх.; ЗПМ=1,2; ТЗ=1,2; ТЗМ=1,2
| Расчёт №1 | Индексы инфляции фактический и прогнозный (1,0121*1,0764=1,0894) ПЗ=1,0894 (ОЗП=1,0894; ЭМ=1,0894 к расх.; ЗПМ=1,0894; МАТ=1,0894 к расх.; ТЗ=1,0894; ТЗМ=1,0894) | [35 empty] | Индексы инфляции фактический и прогнозный (1,0121*1,0764=1,0894) ПЗ=1,0894 (ОЗП=1,0894; ЭМ=1,0894 к расх.; ЗПМ=1,0894; МАТ=1,0894 к расх.; ТЗ=1,0894; ТЗМ=1,0894)
| 1 | ОТ(ЗТ) |  |  |  | 4: чел.-ч; 7: 4.2503; 12: 1492 | [24 empty] | ОТ(ЗТ)
| 1-100-34 | Средний разряд работы 3,4 |  |  |  | чел.-ч | 2.89 | 1.4707 | 4.2503 |  |  | 350.93 |  | 1492 | [25 empty] | Средний разряд работы 3,4
| 2 | ЭМ |  |  |  | 12: 325 | [24 empty] | ЭМ
|  | ОТм(ЗТм) |  |  |  | 4: чел.-ч; 7: 0.058828; 12: 22 | [24 empty] | ОТм(ЗТм)
| 91.08.04-021 | Котлы битумные передвижные электрические с центробежной мешалкой, объем загрузочной емкости 400 л |  |  |  | маш.-ч | 0.99 | 1.4707 | 1.456 | 95.25 | 1.54 | 146.69 |  | 214 | [25 empty] | Котлы битумные передвижные электрические с центробежной мешалкой, объем загрузочной емкости 400 л
| 91.14.02-001 | Автомобили бортовые, грузоподъемность до 5 т |  |  |  | маш.-ч | 0.04 | 1.4707 | 0.058828 |  |  | 651.12 |  | 38 | [25 empty] | Автомобили бортовые, грузоподъемность до 5 т
| 4-100-040 | ОТм(Зтм) Средний разряд машинистов 4 |  |  |  | чел.-ч | 0.04 | 1.4707 | 0.058828 |  |  | 376.19 |  | 22 | [26 empty] | ОТм(Зтм) Средний разряд машинистов 4
| 91.17.04-034 | Агрегаты сварочные с двигателем внутреннего сгорания для ручной дуговой сварки, сварочный ток до 400 А, количество постов 1 |  |  |  | маш.-ч | 0.47 | 1.4707 | 0.69122 |  |  | 106.21 |  | 73 | [25 empty] | Агрегаты сварочные с двигателем внутреннего сгорания для ручной дуговой сварки, сварочный ток до 400 А, количество постов 1
| 4 | М |  |  |  | 12: 1389 | [24 empty] | М
| 01.2.01.02-0054 | Битум нефтяной строительный БН-90/10 |  |  |  | т | 0.012 | 1.0894 | 0.013073 | 22965.21 | 1.18 | 27098.95 |  | 354 | [25 empty] | Битум нефтяной строительный БН-90/10
| 01.7.11.07-0227 | Электроды сварочные для сварки низколегированных и углеродистых сталей УОНИ 13/45, Э42А, диаметр 4-5 мм |  |  |  | кг | 0.6 | 1.0894 | 0.65364 | 155.63 | 0.87 | 135.4 |  | 89 | [25 empty] | Электроды сварочные для сварки низколегированных и углеродистых сталей УОНИ 13/45, Э42А, диаметр 4-5 мм
| 11.1.03.06-0075 | Доска обрезная хвойных пород, естественной влажности, длина 2-6,5 м, ширина 100-250 мм, толщина 30-40 мм, сорт III |  |  |  | м3 | 0.00019 | 1.0894 | 0.000207 | 5764.42 | 1.56 | 8992.5 |  | 2 | [25 empty] | Доска обрезная хвойных пород, естественной влажности, длина 2-6,5 м, ширина 100-250 мм, толщина 30-40 мм, сорт III
| 01.7.07.29-0322 | Канат пропитанный (каболка) из льняного и джутового волокна, канализационный и водопроводный, отжатый, диаметр 10-100 мм |  |  |  | кг | 4.2 | 1.0894 | 4.5755 | 152.78 | 1.35 | 206.25 |  | 944 | [25 empty] | Канат пропитанный (каболка) из льняного и джутового волокна, канализационный и водопроводный, отжатый, диаметр 10-100 мм
П,Н | 08.1.02.11-0001 | Поковки из квадратных заготовок, масса 1,5-4,5 кг |  |  |  | 4: т; 5: 0; 6: 1.0894; 7: 0 | [30 empty] | Поковки из квадратных заготовок, масса 1,5-4,5 кг
|  | Итого прямые затраты |  |  |  | 12: 3228 | [27 empty] | Итого прямые затраты
|  | ФОТ |  |  |  | 12: 1514 | [28 empty] | ФОТ
| Пр/812-018.0-1 | НР Наружные сети водопровода, канализации, теплоснабжения, газопровода |  |  |  | 4: %; 5: 117; 6: 0.93; 7: 108.81; 12: 1647 | [28 empty] | НР Наружные сети водопровода, канализации, теплоснабжения, газопровода
| Пр/774-018.0 | СП Наружные сети водопровода, канализации, теплоснабжения, газопровода |  |  |  | 4: %; 5: 74; 7: 74; 12: 1120 | [28 empty] | СП Наружные сети водопровода, канализации, теплоснабжения, газопровода
|  | Всего по позиции |  |  |  | 10: 5995; 12: 5995 | [29 empty] | Всего по позиции
Укладка трубы ПЭ100 SDR17, D=50 мм на готовое основание и в футляр | [35 empty] | Укладка трубы ПЭ100 SDR17, D=50 мм на готовое основание и в футляр
204 | ГЭСН22-01-015-01 | Укладка стальных неразрезных кожухов (футляров) в открытых траншеях диаметром: 300 мм |  |  |  | 4: 100 м; 5: 0.2099; 6: 1; 7: 0.2099 | [22 empty] | Укладка стальных неразрезных кожухов (футляров) в открытых траншеях диаметром: 300 мм
| 421/пр_2020_прил.10_т.3_п.3_гр.3 | Производство работ осуществляется на территории действующего предприятия с наличием в зоне производства работ одного или нескольких из следующих факторов: - разветвленная сеть транспортных и инженерных коммуникаций; - стесненные условия для складирования материалов; - действующее технологическое оборудование; - движение технологического транспорта ОЗП=1,15; ЭМ=1,15 к расх.; ЗПМ=1,15; ТЗ=1,15; ТЗМ=1,15 | [35 empty] | Производство работ осуществляется на территории действующего предприятия с наличием в зоне производства работ одного или нескольких из следующих факторов: - разветвленная сеть транспортных и инженерных коммуникаций; - стесненные условия для складирования материалов; - действующее технологическое оборудование; - движение технологического транспорта ОЗП=1,15; ЭМ=1,15 к расх.; ЗПМ=1,15; ТЗ=1,15; ТЗМ=1,15
| 421/пр_2020_прил.10_т.3_п.4_гр.3 | Производство работ осуществляется в охранной зоне действующей воздушной линии электропередачи, вблизи объектов, находящихся под напряжением, внутри объектов капитального строительства, внутренняя проводка в которых не обесточена, если это приведет к ограничению действий рабочих в соответствии с требованиями техники безопасности ОЗП=1,2; ЭМ=1,2 к расх.; ЗПМ=1,2; ТЗ=1,2; ТЗМ=1,2 | [35 empty] | Производство работ осуществляется в охранной зоне действующей воздушной линии электропередачи, вблизи объектов, находящихся под напряжением, внутри объектов капитального строительства, внутренняя проводка в которых не обесточена, если это приведет к ограничению действий рабочих в соответствии с требованиями техники безопасности ОЗП=1,2; ЭМ=1,2 к расх.; ЗПМ=1,2; ТЗ=1,2; ТЗМ=1,2
| Расчёт №1 | Индексы инфляции фактический и прогнозный (1,0121*1,0764=1,0894) ПЗ=1,0894 (ОЗП=1,0894; ЭМ=1,0894 к расх.; ЗПМ=1,0894; МАТ=1,0894 к расх.; ТЗ=1,0894; ТЗМ=1,0894) | [35 empty] | Индексы инфляции фактический и прогнозный (1,0121*1,0764=1,0894) ПЗ=1,0894 (ОЗП=1,0894; ЭМ=1,0894 к расх.; ЗПМ=1,0894; МАТ=1,0894 к расх.; ТЗ=1,0894; ТЗМ=1,0894)
| 1 | ОТ(ЗТ) |  |  |  | 4: чел.-ч; 7: 11.1934; 12: 4211 | [24 empty] | ОТ(ЗТ)
| 1-100-40 | Средний разряд работы 4,0 |  |  |  | чел.-ч | 36.26 | 1.4707 | 11.1934 |  |  | 376.19 |  | 4211 | [25 empty] | Средний разряд работы 4,0
| 2 | ЭМ |  |  |  | 12: 2618 | [24 empty] | ЭМ
|  | ОТм(ЗТм) |  |  |  | 4: чел.-ч; 7: 2.1609; 12: 934 | [24 empty] | ОТм(ЗТм)
| 91.10.05-004 | Трубоукладчики, номинальная грузоподъемность 6,3 т |  |  |  | маш.-ч | 6.99 | 1.4707 | 2.1578 | 994.01 | 1.16 | 1153.05 |  | 2488 | [25 empty] | Трубоукладчики, номинальная грузоподъемность 6,3 т
| 4-100-050 | ОТм(Зтм) Средний разряд машинистов 5 |  |  |  | чел.-ч | 6.99 | 1.4707 | 2.1578 |  |  | 432.34 |  | 933 | [26 empty] | ОТм(Зтм) Средний разряд машинистов 5
| 91.14.02-001 | Автомобили бортовые, грузоподъемность до 5 т |  |  |  | маш.-ч | 0.01 | 1.4707 | 0.003087 |  |  | 651.12 |  | 2 | [25 empty] | Автомобили бортовые, грузоподъемность до 5 т
| 4-100-040 | ОТм(Зтм) Средний разряд машинистов 4 |  |  |  | чел.-ч | 0.01 | 1.4707 | 0.003087 |  |  | 376.19 |  | 1 | [26 empty] | ОТм(Зтм) Средний разряд машинистов 4
| 91.17.04-233 | Аппараты сварочные для ручной дуговой сварки, сварочный ток до 350 А |  |  |  | маш.-ч | 10.44 | 1.4707 | 3.2228 |  |  | 39.71 |  | 128 | [25 empty] | Аппараты сварочные для ручной дуговой сварки, сварочный ток до 350 А
| 4 | М |  |  |  | 12: 268 | [24 empty] | М
| 01.7.11.07-0227 | Электроды сварочные для сварки низколегированных и углеродистых сталей УОНИ 13/45, Э42А, диаметр 4-5 мм |  |  |  | кг | 8.66 | 1.0894 | 1.9802 | 155.63 | 0.87 | 135.4 |  | 268 | [25 empty] | Электроды сварочные для сварки низколегированных и углеродистых сталей УОНИ 13/45, Э42А, диаметр 4-5 мм
Н | 23.5.02.02 | Трубы стальные электросварные прямошовные |  |  |  | 4: м; 5: 101; 6: 1.0894; 7: 23.0952 | [30 empty] | Трубы стальные электросварные прямошовные
|  | Итого прямые затраты |  |  |  | 12: 8031 | [27 empty] | Итого прямые затраты
|  | ФОТ |  |  |  | 12: 5145 | [28 empty] | ФОТ
| Пр/812-018.0-1 | НР Наружные сети водопровода, канализации, теплоснабжения, газопровода |  |  |  | 4: %; 5: 117; 6: 0.93; 7: 108.81; 12: 5598 | [28 empty] | НР Наружные сети водопровода, канализации, теплоснабжения, газопровода
| Пр/774-018.0 | СП Наружные сети водопровода, канализации, теплоснабжения, газопровода |  |  |  | 4: %; 5: 74; 7: 74; 12: 3807 | [28 empty] | СП Наружные сети водопровода, канализации, теплоснабжения, газопровода
|  | Всего по позиции |  |  |  | 10: 83068.13; 12: 17436 | [29 empty] | Всего по позиции
205 | ФСБЦ-23.5.02.02-0091 | Трубы стальные электросварные прямошовные со снятой фаской из стали марок Ст2кп-Ст4кп и Ст2пс-Ст4пс, наружный диаметр 273 мм, толщина стенки 4 мм |  |  |  | м | 14.1299 | 1 | 14.1299 | 1863.97 | 0.98 | 1826.69 | 1.0894 | 28118 | [22 empty] | Трубы стальные электросварные прямошовные со снятой фаской из стали марок Ст2кп-Ст4кп и Ст2пс-Ст4пс, наружный диаметр 273 мм, толщина стенки 4 мм
| Расчёт №1 | Индексы инфляции фактический и прогнозный (1,0121*1,0764=1,0894) ПЗ=1,0894 (ОЗП=1,0894; ЭМ=1,0894 к расх.; ЗПМ=1,0894; МАТ=1,0894 к расх.; ТЗ=1,0894; ТЗМ=1,0894) | [35 empty] | Индексы инфляции фактический и прогнозный (1,0121*1,0764=1,0894) ПЗ=1,0894 (ОЗП=1,0894; ЭМ=1,0894 к расх.; ЗПМ=1,0894; МАТ=1,0894 к расх.; ТЗ=1,0894; ТЗМ=1,0894)
|  | Всего по позиции |  |  |  | 12: 28118 | [29 empty] | Всего по позиции
206 | ФСБЦ-23.5.02.02-0097 | Трубы стальные электросварные прямошовные со снятой фаской из стали марок БСт2кп-БСт4кп и БСт2пс-БСт4пс, наружный диаметр 325 мм, толщина стенки 4 мм |  |  |  | м | 7.07 | 1 | 7.07 | 2396.89 | 0.98 | 2348.95 | 1.0894 | 18092 | [22 empty] | Трубы стальные электросварные прямошовные со снятой фаской из стали марок БСт2кп-БСт4кп и БСт2пс-БСт4пс, наружный диаметр 325 мм, толщина стенки 4 мм
| Расчёт №1 | Индексы инфляции фактический и прогнозный (1,0121*1,0764=1,0894) ПЗ=1,0894 (ОЗП=1,0894; ЭМ=1,0894 к расх.; ЗПМ=1,0894; МАТ=1,0894 к расх.; ТЗ=1,0894; ТЗМ=1,0894) | [35 empty] | Индексы инфляции фактический и прогнозный (1,0121*1,0764=1,0894) ПЗ=1,0894 (ОЗП=1,0894; ЭМ=1,0894 к расх.; ЗПМ=1,0894; МАТ=1,0894 к расх.; ТЗ=1,0894; ТЗМ=1,0894)
|  | Всего по позиции |  |  |  | 12: 18092 | [29 empty] | Всего по позиции
207 | ГЭСН22-05-005-01 | Протаскивание в футляр полиэтиленовых труб диаметром: 110 мм (O50мм) |  |  |  | 4: 100 м трубы, уложенной в футляр; 5: 0.2099; 6: 1; 7: 0.2099 | [22 empty] | Протаскивание в футляр полиэтиленовых труб диаметром: 110 мм (O50мм)
| 421/пр_2020_прил.10_т.3_п.3_гр.3 | Производство работ осуществляется на территории действующего предприятия с наличием в зоне производства работ одного или нескольких из следующих факторов: - разветвленная сеть транспортных и инженерных коммуникаций; - стесненные условия для складирования материалов; - действующее технологическое оборудование; - движение технологического транспорта ОЗП=1,15; ЭМ=1,15 к расх.; ЗПМ=1,15; ТЗ=1,15; ТЗМ=1,15 | [35 empty] | Производство работ осуществляется на территории действующего предприятия с наличием в зоне производства работ одного или нескольких из следующих факторов: - разветвленная сеть транспортных и инженерных коммуникаций; - стесненные условия для складирования материалов; - действующее технологическое оборудование; - движение технологического транспорта ОЗП=1,15; ЭМ=1,15 к расх.; ЗПМ=1,15; ТЗ=1,15; ТЗМ=1,15
| 421/пр_2020_прил.10_т.3_п.4_гр.3 | Производство работ осуществляется в охранной зоне действующей воздушной линии электропередачи, вблизи объектов, находящихся под напряжением, внутри объектов капитального строительства, внутренняя проводка в которых не обесточена, если это приведет к ограничению действий рабочих в соответствии с требованиями техники безопасности ОЗП=1,2; ЭМ=1,2 к расх.; ЗПМ=1,2; ТЗ=1,2; ТЗМ=1,2 | [35 empty] | Производство работ осуществляется в охранной зоне действующей воздушной линии электропередачи, вблизи объектов, находящихся под напряжением, внутри объектов капитального строительства, внутренняя проводка в которых не обесточена, если это приведет к ограничению действий рабочих в соответствии с требованиями техники безопасности ОЗП=1,2; ЭМ=1,2 к расх.; ЗПМ=1,2; ТЗ=1,2; ТЗМ=1,2
| Расчёт №1 | Индексы инфляции фактический и прогнозный (1,0121*1,0764=1,0894) ПЗ=1,0894 (ОЗП=1,0894; ЭМ=1,0894 к расх.; ЗПМ=1,0894; МАТ=1,0894 к расх.; ТЗ=1,0894; ТЗМ=1,0894) | [35 empty] | Индексы инфляции фактический и прогнозный (1,0121*1,0764=1,0894) ПЗ=1,0894 (ОЗП=1,0894; ЭМ=1,0894 к расх.; ЗПМ=1,0894; МАТ=1,0894 к расх.; ТЗ=1,0894; ТЗМ=1,0894)
| 1 | ОТ(ЗТ) |  |  |  | 4: чел.-ч; 7: 22.1244; 12: 8323 | [24 empty] | ОТ(ЗТ)
| 1-100-40 | Средний разряд работы 4,0 |  |  |  | чел.-ч | 71.67 | 1.4707 | 22.1244 |  |  | 376.19 |  | 8323 | [25 empty] | Средний разряд работы 4,0
| 2 | ЭМ |  |  |  | 12: 100 | [24 empty] | ЭМ
|  | ОТм(ЗТм) |  |  |  | 4: чел.-ч; 7: 0.0092609; 12: 5 | [24 empty] | ОТм(ЗТм)
| 91.05.05-015 | Краны на автомобильном ходу, грузоподъемность 16 т |  |  |  | маш.-ч | 0.03 | 1.4707 | 0.0092609 |  |  | 1616.3 |  | 15 | [25 empty] | Краны на автомобильном ходу, грузоподъемность 16 т
| 4-100-060 | ОТм(Зтм) Средний разряд машинистов 6 |  |  |  | чел.-ч | 0.03 | 1.4707 | 0.0092609 |  |  | 505.33 |  | 5 | [26 empty] | ОТм(Зтм) Средний разряд машинистов 6
| 91.06.03-061 | Лебедки электрические тяговым усилием до 12,26 кН (1,25 т) |  |  |  | маш.-ч | 21.1 | 1.4707 | 6.5135 | 8.84 | 1.47 | 12.99 |  | 85 | [25 empty] | Лебедки электрические тяговым усилием до 12,26 кН (1,25 т)
| 4 | М |  |  |  | 12: 1445 | [24 empty] | М
| 01.7.19.04-0024 | Пластины резиновые технические ТМКЩ, толщина 2-40 мм |  |  |  | кг | 22.2 | 1.0894 | 5.0764 | 61.7 | 1.58 | 97.49 |  | 495 | [25 empty] | Пластины резиновые технические ТМКЩ, толщина 2-40 мм
| 08.1.02.11-0001 | Поковки из квадратных заготовок, масса 1,5-4,5 кг |  |  |  | т | 0.052 | 1.0894 | 0.011891 | 55898.18 | 1.43 | 79934.4 |  | 950 | [25 empty] | Поковки из квадратных заготовок, масса 1,5-4,5 кг
Н | 24.3.03.13 | Трубы полиэтиленовые |  |  |  | 4: м; 5: 110; 6: 1.0894; 7: 25.1532 | [30 empty] | Трубы полиэтиленовые
|  | Итого прямые затраты |  |  |  | 12: 9873 | [27 empty] | Итого прямые затраты
|  | ФОТ |  |  |  | 12: 8328 | [28 empty] | ФОТ
| Пр/812-018.0-1 | НР Наружные сети водопровода, канализации, теплоснабжения, газопровода |  |  |  | 4: %; 5: 117; 6: 0.93; 7: 108.81; 12: 9062 | [28 empty] | НР Наружные сети водопровода, канализации, теплоснабжения, газопровода
| Пр/774-018.0 | СП Наружные сети водопровода, канализации, теплоснабжения, газопровода |  |  |  | 4: %; 5: 74; 7: 74; 12: 6163 | [28 empty] | СП Наружные сети водопровода, канализации, теплоснабжения, газопровода
|  | Всего по позиции |  |  |  | 10: 119571.22; 12: 25098 | [29 empty] | Всего по позиции
208 | ГЭСН22-01-021-01 | Укладка трубопроводов из полиэтиленовых труб диаметром: 50 мм |  |  |  | 4: км; 5: 0.7536; 6: 1; 7: 0.7536 | [22 empty] | Укладка трубопроводов из полиэтиленовых труб диаметром: 50 мм
| 421/пр_2020_прил.10_т.3_п.3_гр.3 | Производство работ осуществляется на территории действующего предприятия с наличием в зоне производства работ одного или нескольких из следующих факторов: - разветвленная сеть транспортных и инженерных коммуникаций; - стесненные условия для складирования материалов; - действующее технологическое оборудование; - движение технологического транспорта ОЗП=1,15; ЭМ=1,15 к расх.; ЗПМ=1,15; ТЗ=1,15; ТЗМ=1,15 | [35 empty] | Производство работ осуществляется на территории действующего предприятия с наличием в зоне производства работ одного или нескольких из следующих факторов: - разветвленная сеть транспортных и инженерных коммуникаций; - стесненные условия для складирования материалов; - действующее технологическое оборудование; - движение технологического транспорта ОЗП=1,15; ЭМ=1,15 к расх.; ЗПМ=1,15; ТЗ=1,15; ТЗМ=1,15
| 421/пр_2020_прил.10_т.3_п.4_гр.3 | Производство работ осуществляется в охранной зоне действующей воздушной линии электропередачи, вблизи объектов, находящихся под напряжением, внутри объектов капитального строительства, внутренняя проводка в которых не обесточена, если это приведет к ограничению действий рабочих в соответствии с требованиями техники безопасности ОЗП=1,2; ЭМ=1,2 к расх.; ЗПМ=1,2; ТЗ=1,2; ТЗМ=1,2 | [35 empty] | Производство работ осуществляется в охранной зоне действующей воздушной линии электропередачи, вблизи объектов, находящихся под напряжением, внутри объектов капитального строительства, внутренняя проводка в которых не обесточена, если это приведет к ограничению действий рабочих в соответствии с требованиями техники безопасности ОЗП=1,2; ЭМ=1,2 к расх.; ЗПМ=1,2; ТЗ=1,2; ТЗМ=1,2
| Расчёт №1 | Индексы инфляции фактический и прогнозный (1,0121*1,0764=1,0894) ПЗ=1,0894 (ОЗП=1,0894; ЭМ=1,0894 к расх.; ЗПМ=1,0894; МАТ=1,0894 к расх.; ТЗ=1,0894; ТЗМ=1,0894) | [35 empty] | Индексы инфляции фактический и прогнозный (1,0121*1,0764=1,0894) ПЗ=1,0894 (ОЗП=1,0894; ЭМ=1,0894 к расх.; ЗПМ=1,0894; МАТ=1,0894 к расх.; ТЗ=1,0894; ТЗМ=1,0894)
| 1 | ОТ(ЗТ) |  |  |  | 4: чел.-ч; 7: 222.416; 12: 80862 | [24 empty] | ОТ(ЗТ)
| 1-100-37 | Средний разряд работы 3,7 |  |  |  | чел.-ч | 200.68 | 1.4707 | 222.416 |  |  | 363.56 |  | 80862 | [25 empty] | Средний разряд работы 3,7
| 2 | ЭМ |  |  |  | 12: 2205 | [24 empty] | ЭМ
|  | ОТм(ЗТм) |  |  |  | 4: чел.-ч; 7: 1.2191; 12: 469 | [24 empty] | ОТм(ЗТм)
| 91.05.05-015 | Краны на автомобильном ходу, грузоподъемность 16 т |  |  |  | маш.-ч | 0.07 | 1.4707 | 0.077582 |  |  | 1616.3 |  | 125 | [25 empty] | Краны на автомобильном ходу, грузоподъемность 16 т
| 4-100-060 | ОТм(Зтм) Средний разряд машинистов 6 |  |  |  | чел.-ч | 0.07 | 1.4707 | 0.077582 |  |  | 505.33 |  | 39 | [26 empty] | ОТм(Зтм) Средний разряд машинистов 6
| 91.10.09-012 | Установки для гидравлических испытаний трубопроводов, давление нагнетания низкое 0,1 МПа (1 кгс/см2), высокое 10 МПа (100 кгс/см2) при работе от передвижных электростанций |  |  |  | маш.-ч | 8 | 1.4707 | 8.8665 | 11.68 | 1.5 | 17.52 |  | 155 | [25 empty] | Установки для гидравлических испытаний трубопроводов, давление нагнетания низкое 0,1 МПа (1 кгс/см2), высокое 10 МПа (100 кгс/см2) при работе от передвижных электростанций
| 91.14.02-001 | Автомобили бортовые, грузоподъемность до 5 т |  |  |  | маш.-ч | 0.1 | 1.4707 | 0.11083 |  |  | 651.12 |  | 72 | [25 empty] | Автомобили бортовые, грузоподъемность до 5 т
| 4-100-040 | ОТм(Зтм) Средний разряд машинистов 4 |  |  |  | чел.-ч | 0.1 | 1.4707 | 0.11083 |  |  | 376.19 |  | 42 | [26 empty] | ОТм(Зтм) Средний разряд машинистов 4
| 91.16.01-002 | Электростанции передвижные, мощность 4 кВт |  |  |  | маш.-ч | 0.93 | 1.4707 | 1.0307 |  |  | 135.31 |  | 139 | [25 empty] | Электростанции передвижные, мощность 4 кВт
| 4-100-040 | ОТм(Зтм) Средний разряд машинистов 4 |  |  |  | чел.-ч | 0.93 | 1.4707 | 1.0307 |  |  | 376.19 |  | 388 | [26 empty] | ОТм(Зтм) Средний разряд машинистов 4
| 91.17.04-056 | Аппараты с полуавтоматическим управлением процессом сварки "встык" пластмассовых труб диаметром до 160 мм |  |  |  | маш.-ч | 20.3 | 1.4707 | 22.4987 | 50.77 | 1.5 | 76.16 |  | 1714 | [25 empty] | Аппараты с полуавтоматическим управлением процессом сварки "встык" пластмассовых труб диаметром до 160 мм
| 4 | М |  |  |  | 12: 62 | [24 empty] | М
| 01.7.03.01-0001 | Вода |  |  |  | м3 | 2 | 1.0894 | 1.6419 | 35.71 | 0.91 | 32.5 |  | 53 | [25 empty] | Вода
| 12.1.02.06-0012 | Рубероид кровельный РКК-350 |  |  |  | м2 | 0.16 | 1.0894 | 0.13136 | 47.57 | 1.42 | 67.55 |  | 9 | [25 empty] | Рубероид кровельный РКК-350
Н | 24.3.03.13 | Трубы полиэтиленовые |  |  |  | 4: м; 5: 1007; 6: 1.0894; 7: 826.7186 | [30 empty] | Трубы полиэтиленовые
|  | Итого прямые затраты |  |  |  | 12: 83598 | [27 empty] | Итого прямые затраты
|  | ФОТ |  |  |  | 12: 81331 | [28 empty] | ФОТ
| Пр/812-018.0-1 | НР Наружные сети водопровода, канализации, теплоснабжения, газопровода |  |  |  | 4: %; 5: 117; 6: 0.93; 7: 108.81; 12: 88496 | [28 empty] | НР Наружные сети водопровода, канализации, теплоснабжения, газопровода
| Пр/774-018.0 | СП Наружные сети водопровода, канализации, теплоснабжения, газопровода |  |  |  | 4: %; 5: 74; 7: 74; 12: 60185 | [28 empty] | СП Наружные сети водопровода, канализации, теплоснабжения, газопровода
|  | Всего по позиции |  |  |  | 10: 308225.85; 12: 232279 | [29 empty] | Всего по позиции
209 | ФСБЦ-01.7.03.01-0001 | Вода |  |  |  | м3 | -1.6419 | 1 | -1.6419 | 35.71 | 0.91 | 32.5 | 1.0894 | -58 | [22 empty] | Вода
| Расчёт №1 | Индексы инфляции фактический и прогнозный (1,0121*1,0764=1,0894) ПЗ=1,0894 (ОЗП=1,0894; ЭМ=1,0894 к расх.; ЗПМ=1,0894; МАТ=1,0894 к расх.; ТЗ=1,0894; ТЗМ=1,0894) | [35 empty] | Индексы инфляции фактический и прогнозный (1,0121*1,0764=1,0894) ПЗ=1,0894 (ОЗП=1,0894; ЭМ=1,0894 к расх.; ЗПМ=1,0894; МАТ=1,0894 к расх.; ТЗ=1,0894; ТЗМ=1,0894)
|  | Всего по позиции |  |  |  | 12: -58 | [29 empty] | Всего по позиции
210 | ФСБЦ-24.3.03.13-0042 | Трубы напорные полиэтиленовые ПЭ100, стандартное размерное отношение SDR17, номинальный наружный диаметр 50 мм, толщина стенки 3,0 мм |  |  |  | м | 851.9 | 1 | 851.9 | 80.7 | 1.01 | 81.51 | 1.0894 | 75646 | [22 empty] | Трубы напорные полиэтиленовые ПЭ100, стандартное размерное отношение SDR17, номинальный наружный диаметр 50 мм, толщина стенки 3,0 мм
| Расчёт №1 | Индексы инфляции фактический и прогнозный (1,0121*1,0764=1,0894) ПЗ=1,0894 (ОЗП=1,0894; ЭМ=1,0894 к расх.; ЗПМ=1,0894; МАТ=1,0894 к расх.; ТЗ=1,0894; ТЗМ=1,0894) | [35 empty] | Индексы инфляции фактический и прогнозный (1,0121*1,0764=1,0894) ПЗ=1,0894 (ОЗП=1,0894; ЭМ=1,0894 к расх.; ЗПМ=1,0894; МАТ=1,0894 к расх.; ТЗ=1,0894; ТЗМ=1,0894)
|  | Всего по позиции |  |  |  | 12: 75646 | [29 empty] | Всего по позиции
211 | ГЭСН22-05-004-01 | Заделка битумом и прядью концов футляра диаметром: 400 мм |  |  |  | 4: футляр; 5: 3; 6: 1; 7: 3 | [22 empty] | Заделка битумом и прядью концов футляра диаметром: 400 мм
| 421/пр_2020_прил.10_т.3_п.3_гр.3 | Производство работ осуществляется на территории действующего предприятия с наличием в зоне производства работ одного или нескольких из следующих факторов: - разветвленная сеть транспортных и инженерных коммуникаций; - стесненные условия для складирования материалов; - действующее технологическое оборудование; - движение технологического транспорта ОЗП=1,15; ЭМ=1,15 к расх.; ЗПМ=1,15; ТЗ=1,15; ТЗМ=1,15 | [35 empty] | Производство работ осуществляется на территории действующего предприятия с наличием в зоне производства работ одного или нескольких из следующих факторов: - разветвленная сеть транспортных и инженерных коммуникаций; - стесненные условия для складирования материалов; - действующее технологическое оборудование; - движение технологического транспорта ОЗП=1,15; ЭМ=1,15 к расх.; ЗПМ=1,15; ТЗ=1,15; ТЗМ=1,15
| 421/пр_2020_прил.10_т.3_п.4_гр.3 | Производство работ осуществляется в охранной зоне действующей воздушной линии электропередачи, вблизи объектов, находящихся под напряжением, внутри объектов капитального строительства, внутренняя проводка в которых не обесточена, если это приведет к ограничению действий рабочих в соответствии с требованиями техники безопасности ОЗП=1,2; ЭМ=1,2 к расх.; ЗПМ=1,2; ТЗ=1,2; ТЗМ=1,2 | [35 empty] | Производство работ осуществляется в охранной зоне действующей воздушной линии электропередачи, вблизи объектов, находящихся под напряжением, внутри объектов капитального строительства, внутренняя проводка в которых не обесточена, если это приведет к ограничению действий рабочих в соответствии с требованиями техники безопасности ОЗП=1,2; ЭМ=1,2 к расх.; ЗПМ=1,2; ТЗ=1,2; ТЗМ=1,2
| Расчёт №1 | Индексы инфляции фактический и прогнозный (1,0121*1,0764=1,0894) ПЗ=1,0894 (ОЗП=1,0894; ЭМ=1,0894 к расх.; ЗПМ=1,0894; МАТ=1,0894 к расх.; ТЗ=1,0894; ТЗМ=1,0894) | [35 empty] | Индексы инфляции фактический и прогнозный (1,0121*1,0764=1,0894) ПЗ=1,0894 (ОЗП=1,0894; ЭМ=1,0894 к расх.; ЗПМ=1,0894; МАТ=1,0894 к расх.; ТЗ=1,0894; ТЗМ=1,0894)
| 1 | ОТ(ЗТ) |  |  |  | 4: чел.-ч; 7: 12.7509; 12: 4475 | [24 empty] | ОТ(ЗТ)
| 1-100-34 | Средний разряд работы 3,4 |  |  |  | чел.-ч | 2.89 | 1.4707 | 12.7509 |  |  | 350.93 |  | 4475 | [25 empty] | Средний разряд работы 3,4
| 2 | ЭМ |  |  |  | 12: 976 | [24 empty] | ЭМ
|  | ОТм(ЗТм) |  |  |  | 4: чел.-ч; 7: 0.17648; 12: 66 | [24 empty] | ОТм(ЗТм)
| 91.08.04-021 | Котлы битумные передвижные электрические с центробежной мешалкой, объем загрузочной емкости 400 л |  |  |  | маш.-ч | 0.99 | 1.4707 | 4.3679 | 95.25 | 1.54 | 146.69 |  | 641 | [25 empty] | Котлы битумные передвижные электрические с центробежной мешалкой, объем загрузочной емкости 400 л
| 91.14.02-001 | Автомобили бортовые, грузоподъемность до 5 т |  |  |  | маш.-ч | 0.04 | 1.4707 | 0.17648 |  |  | 651.12 |  | 115 | [25 empty] | Автомобили бортовые, грузоподъемность до 5 т
| 4-100-040 | ОТм(Зтм) Средний разряд машинистов 4 |  |  |  | чел.-ч | 0.04 | 1.4707 | 0.17648 |  |  | 376.19 |  | 66 | [26 empty] | ОТм(Зтм) Средний разряд машинистов 4
| 91.17.04-034 | Агрегаты сварочные с двигателем внутреннего сгорания для ручной дуговой сварки, сварочный ток до 400 А, количество постов 1 |  |  |  | маш.-ч | 0.47 | 1.4707 | 2.0737 |  |  | 106.21 |  | 220 | [25 empty] | Агрегаты сварочные с двигателем внутреннего сгорания для ручной дуговой сварки, сварочный ток до 400 А, количество постов 1
| 4 | М |  |  |  | 12: 4166 | [24 empty] | М
| 01.2.01.02-0054 | Битум нефтяной строительный БН-90/10 |  |  |  | т | 0.012 | 1.0894 | 0.039218 | 22965.21 | 1.18 | 27098.95 |  | 1063 | [25 empty] | Битум нефтяной строительный БН-90/10
| 01.7.11.07-0227 | Электроды сварочные для сварки низколегированных и углеродистых сталей УОНИ 13/45, Э42А, диаметр 4-5 мм |  |  |  | кг | 0.6 | 1.0894 | 1.9609 | 155.63 | 0.87 | 135.4 |  | 266 | [25 empty] | Электроды сварочные для сварки низколегированных и углеродистых сталей УОНИ 13/45, Э42А, диаметр 4-5 мм
| 11.1.03.06-0075 | Доска обрезная хвойных пород, естественной влажности, длина 2-6,5 м, ширина 100-250 мм, толщина 30-40 мм, сорт III |  |  |  | м3 | 0.00019 | 1.0894 | 0.000621 | 5764.42 | 1.56 | 8992.5 |  | 6 | [25 empty] | Доска обрезная хвойных пород, естественной влажности, длина 2-6,5 м, ширина 100-250 мм, толщина 30-40 мм, сорт III
| 01.7.07.29-0322 | Канат пропитанный (каболка) из льняного и джутового волокна, канализационный и водопроводный, отжатый, диаметр 10-100 мм |  |  |  | кг | 4.2 | 1.0894 | 13.7264 | 152.78 | 1.35 | 206.25 |  | 2831 | [25 empty] | Канат пропитанный (каболка) из льняного и джутового волокна, канализационный и водопроводный, отжатый, диаметр 10-100 мм
П,Н | 08.1.02.11-0001 | Поковки из квадратных заготовок, масса 1,5-4,5 кг |  |  |  | 4: т; 5: 0; 6: 1.0894; 7: 0 | [30 empty] | Поковки из квадратных заготовок, масса 1,5-4,5 кг
|  | Итого прямые затраты |  |  |  | 12: 9683 | [27 empty] | Итого прямые затраты
|  | ФОТ |  |  |  | 12: 4541 | [28 empty] | ФОТ
| Пр/812-018.0-1 | НР Наружные сети водопровода, канализации, теплоснабжения, газопровода |  |  |  | 4: %; 5: 117; 6: 0.93; 7: 108.81; 12: 4941 | [28 empty] | НР Наружные сети водопровода, канализации, теплоснабжения, газопровода
| Пр/774-018.0 | СП Наружные сети водопровода, канализации, теплоснабжения, газопровода |  |  |  | 4: %; 5: 74; 7: 74; 12: 3360 | [28 empty] | СП Наружные сети водопровода, канализации, теплоснабжения, газопровода
|  | Всего по позиции |  |  |  | 10: 5994.67; 12: 17984 | [29 empty] | Всего по позиции
Укладка трубы ПЭ100 SDR17, D=63 мм на готовое основание и в футляр | [35 empty] | Укладка трубы ПЭ100 SDR17, D=63 мм на готовое основание и в футляр
212 | ГЭСН22-01-015-01 | Укладка стальных неразрезных кожухов (футляров) в открытых траншеях диаметром: 300 мм |  |  |  | 4: 100 м; 5: 0.0306; 6: 1; 7: 0.0306 | [22 empty] | Укладка стальных неразрезных кожухов (футляров) в открытых траншеях диаметром: 300 мм
| 421/пр_2020_прил.10_т.3_п.3_гр.3 | Производство работ осуществляется на территории действующего предприятия с наличием в зоне производства работ одного или нескольких из следующих факторов: - разветвленная сеть транспортных и инженерных коммуникаций; - стесненные условия для складирования материалов; - действующее технологическое оборудование; - движение технологического транспорта ОЗП=1,15; ЭМ=1,15 к расх.; ЗПМ=1,15; ТЗ=1,15; ТЗМ=1,15 | [35 empty] | Производство работ осуществляется на территории действующего предприятия с наличием в зоне производства работ одного или нескольких из следующих факторов: - разветвленная сеть транспортных и инженерных коммуникаций; - стесненные условия для складирования материалов; - действующее технологическое оборудование; - движение технологического транспорта ОЗП=1,15; ЭМ=1,15 к расх.; ЗПМ=1,15; ТЗ=1,15; ТЗМ=1,15
| 421/пр_2020_прил.10_т.3_п.4_гр.3 | Производство работ осуществляется в охранной зоне действующей воздушной линии электропередачи, вблизи объектов, находящихся под напряжением, внутри объектов капитального строительства, внутренняя проводка в которых не обесточена, если это приведет к ограничению действий рабочих в соответствии с требованиями техники безопасности ОЗП=1,2; ЭМ=1,2 к расх.; ЗПМ=1,2; ТЗ=1,2; ТЗМ=1,2 | [35 empty] | Производство работ осуществляется в охранной зоне действующей воздушной линии электропередачи, вблизи объектов, находящихся под напряжением, внутри объектов капитального строительства, внутренняя проводка в которых не обесточена, если это приведет к ограничению действий рабочих в соответствии с требованиями техники безопасности ОЗП=1,2; ЭМ=1,2 к расх.; ЗПМ=1,2; ТЗ=1,2; ТЗМ=1,2
| Расчёт №1 | Индексы инфляции фактический и прогнозный (1,0121*1,0764=1,0894) ПЗ=1,0894 (ОЗП=1,0894; ЭМ=1,0894 к расх.; ЗПМ=1,0894; МАТ=1,0894 к расх.; ТЗ=1,0894; ТЗМ=1,0894) | [35 empty] | Индексы инфляции фактический и прогнозный (1,0121*1,0764=1,0894) ПЗ=1,0894 (ОЗП=1,0894; ЭМ=1,0894 к расх.; ЗПМ=1,0894; МАТ=1,0894 к расх.; ТЗ=1,0894; ТЗМ=1,0894)
| 1 | ОТ(ЗТ) |  |  |  | 4: чел.-ч; 7: 1.6318; 12: 614 | [24 empty] | ОТ(ЗТ)
| 1-100-40 | Средний разряд работы 4,0 |  |  |  | чел.-ч | 36.26 | 1.4707 | 1.6318 |  |  | 376.19 |  | 614 | [25 empty] | Средний разряд работы 4,0
| 2 | ЭМ |  |  |  | 12: 382 | [24 empty] | ЭМ
|  | ОТм(ЗТм) |  |  |  | 4: чел.-ч; 7: 0.31502; 12: 136 | [24 empty] | ОТм(ЗТм)
| 91.10.05-004 | Трубоукладчики, номинальная грузоподъемность 6,3 т |  |  |  | маш.-ч | 6.99 | 1.4707 | 0.31457 | 994.01 | 1.16 | 1153.05 |  | 363 | [25 empty] | Трубоукладчики, номинальная грузоподъемность 6,3 т
| 4-100-050 | ОТм(Зтм) Средний разряд машинистов 5 |  |  |  | чел.-ч | 6.99 | 1.4707 | 0.31457 |  |  | 432.34 |  | 136 | [26 empty] | ОТм(Зтм) Средний разряд машинистов 5
| 91.14.02-001 | Автомобили бортовые, грузоподъемность до 5 т |  |  |  | маш.-ч | 0.01 | 1.4707 | 0.00045 |  |  | 651.12 |  | 0 | [25 empty] | Автомобили бортовые, грузоподъемность до 5 т
| 4-100-040 | ОТм(Зтм) Средний разряд машинистов 4 |  |  |  | чел.-ч | 0.01 | 1.4707 | 0.00045 |  |  | 376.19 |  | 0 | [26 empty] | ОТм(Зтм) Средний разряд машинистов 4
| 91.17.04-233 | Аппараты сварочные для ручной дуговой сварки, сварочный ток до 350 А |  |  |  | маш.-ч | 10.44 | 1.4707 | 0.46983 |  |  | 39.71 |  | 19 | [25 empty] | Аппараты сварочные для ручной дуговой сварки, сварочный ток до 350 А
| 4 | М |  |  |  | 12: 39 | [24 empty] | М
| 01.7.11.07-0227 | Электроды сварочные для сварки низколегированных и углеродистых сталей УОНИ 13/45, Э42А, диаметр 4-5 мм |  |  |  | кг | 8.66 | 1.0894 | 0.28869 | 155.63 | 0.87 | 135.4 |  | 39 | [25 empty] | Электроды сварочные для сварки низколегированных и углеродистых сталей УОНИ 13/45, Э42А, диаметр 4-5 мм
Н | 23.5.02.02 | Трубы стальные электросварные прямошовные |  |  |  | 4: м; 5: 101; 6: 1.0894; 7: 3.3669 | [30 empty] | Трубы стальные электросварные прямошовные
|  | Итого прямые затраты |  |  |  | 12: 1171 | [27 empty] | Итого прямые затраты
|  | ФОТ |  |  |  | 12: 750 | [28 empty] | ФОТ
| Пр/812-018.0-1 | НР Наружные сети водопровода, канализации, теплоснабжения, газопровода |  |  |  | 4: %; 5: 117; 6: 0.93; 7: 108.81; 12: 816 | [28 empty] | НР Наружные сети водопровода, канализации, теплоснабжения, газопровода
| Пр/774-018.0 | СП Наружные сети водопровода, канализации, теплоснабжения, газопровода |  |  |  | 4: %; 5: 74; 7: 74; 12: 555 | [28 empty] | СП Наружные сети водопровода, канализации, теплоснабжения, газопровода
|  | Всего по позиции |  |  |  | 10: 83071.9; 12: 2542 | [29 empty] | Всего по позиции
213 | ФСБЦ-23.5.02.02-0091 | Трубы стальные электросварные прямошовные со снятой фаской из стали марок Ст2кп-Ст4кп и Ст2пс-Ст4пс, наружный диаметр 273 мм, толщина стенки 4 мм |  |  |  | м | 3.5 | 1 | 3.5 | 1863.97 | 0.98 | 1826.69 | 1.0894 | 6965 | [22 empty] | Трубы стальные электросварные прямошовные со снятой фаской из стали марок Ст2кп-Ст4кп и Ст2пс-Ст4пс, наружный диаметр 273 мм, толщина стенки 4 мм
| Расчёт №1 | Индексы инфляции фактический и прогнозный (1,0121*1,0764=1,0894) ПЗ=1,0894 (ОЗП=1,0894; ЭМ=1,0894 к расх.; ЗПМ=1,0894; МАТ=1,0894 к расх.; ТЗ=1,0894; ТЗМ=1,0894) | [35 empty] | Индексы инфляции фактический и прогнозный (1,0121*1,0764=1,0894) ПЗ=1,0894 (ОЗП=1,0894; ЭМ=1,0894 к расх.; ЗПМ=1,0894; МАТ=1,0894 к расх.; ТЗ=1,0894; ТЗМ=1,0894)
|  | Всего по позиции |  |  |  | 12: 6965 | [29 empty] | Всего по позиции
214 | ГЭСН22-05-005-01 | Протаскивание в футляр полиэтиленовых труб диаметром: 110 мм (O63мм) |  |  |  | 4: 100 м трубы, уложенной в футляр; 5: 0.0306; 6: 1; 7: 0.0306 | [22 empty] | Протаскивание в футляр полиэтиленовых труб диаметром: 110 мм (O63мм)
| 421/пр_2020_прил.10_т.3_п.3_гр.3 | Производство работ осуществляется на территории действующего предприятия с наличием в зоне производства работ одного или нескольких из следующих факторов: - разветвленная сеть транспортных и инженерных коммуникаций; - стесненные условия для складирования материалов; - действующее технологическое оборудование; - движение технологического транспорта ОЗП=1,15; ЭМ=1,15 к расх.; ЗПМ=1,15; ТЗ=1,15; ТЗМ=1,15 | [35 empty] | Производство работ осуществляется на территории действующего предприятия с наличием в зоне производства работ одного или нескольких из следующих факторов: - разветвленная сеть транспортных и инженерных коммуникаций; - стесненные условия для складирования материалов; - действующее технологическое оборудование; - движение технологического транспорта ОЗП=1,15; ЭМ=1,15 к расх.; ЗПМ=1,15; ТЗ=1,15; ТЗМ=1,15
| 421/пр_2020_прил.10_т.3_п.4_гр.3 | Производство работ осуществляется в охранной зоне действующей воздушной линии электропередачи, вблизи объектов, находящихся под напряжением, внутри объектов капитального строительства, внутренняя проводка в которых не обесточена, если это приведет к ограничению действий рабочих в соответствии с требованиями техники безопасности ОЗП=1,2; ЭМ=1,2 к расх.; ЗПМ=1,2; ТЗ=1,2; ТЗМ=1,2 | [35 empty] | Производство работ осуществляется в охранной зоне действующей воздушной линии электропередачи, вблизи объектов, находящихся под напряжением, внутри объектов капитального строительства, внутренняя проводка в которых не обесточена, если это приведет к ограничению действий рабочих в соответствии с требованиями техники безопасности ОЗП=1,2; ЭМ=1,2 к расх.; ЗПМ=1,2; ТЗ=1,2; ТЗМ=1,2
| Расчёт №1 | Индексы инфляции фактический и прогнозный (1,0121*1,0764=1,0894) ПЗ=1,0894 (ОЗП=1,0894; ЭМ=1,0894 к расх.; ЗПМ=1,0894; МАТ=1,0894 к расх.; ТЗ=1,0894; ТЗМ=1,0894) | [35 empty] | Индексы инфляции фактический и прогнозный (1,0121*1,0764=1,0894) ПЗ=1,0894 (ОЗП=1,0894; ЭМ=1,0894 к расх.; ЗПМ=1,0894; МАТ=1,0894 к расх.; ТЗ=1,0894; ТЗМ=1,0894)
| 1 | ОТ(ЗТ) |  |  |  | 4: чел.-ч; 7: 3.2254; 12: 1213 | [24 empty] | ОТ(ЗТ)
| 1-100-40 | Средний разряд работы 4,0 |  |  |  | чел.-ч | 71.67 | 1.4707 | 3.2254 |  |  | 376.19 |  | 1213 | [25 empty] | Средний разряд работы 4,0
| 2 | ЭМ |  |  |  | 12: 14 | [24 empty] | ЭМ
|  | ОТм(ЗТм) |  |  |  | 4: чел.-ч; 7: 0.0013501; 12: 1 | [24 empty] | ОТм(ЗТм)
| 91.05.05-015 | Краны на автомобильном ходу, грузоподъемность 16 т |  |  |  | маш.-ч | 0.03 | 1.4707 | 0.0013501 |  |  | 1616.3 |  | 2 | [25 empty] | Краны на автомобильном ходу, грузоподъемность 16 т
| 4-100-060 | ОТм(Зтм) Средний разряд машинистов 6 |  |  |  | чел.-ч | 0.03 | 1.4707 | 0.0013501 |  |  | 505.33 |  | 1 | [26 empty] | ОТм(Зтм) Средний разряд машинистов 6
| 91.06.03-061 | Лебедки электрические тяговым усилием до 12,26 кН (1,25 т) |  |  |  | маш.-ч | 21.1 | 1.4707 | 0.94957 | 8.84 | 1.47 | 12.99 |  | 12 | [25 empty] | Лебедки электрические тяговым усилием до 12,26 кН (1,25 т)
| 4 | М |  |  |  | 12: 211 | [24 empty] | М
| 01.7.19.04-0024 | Пластины резиновые технические ТМКЩ, толщина 2-40 мм |  |  |  | кг | 22.2 | 1.0894 | 0.74005 | 61.7 | 1.58 | 97.49 |  | 72 | [25 empty] | Пластины резиновые технические ТМКЩ, толщина 2-40 мм
| 08.1.02.11-0001 | Поковки из квадратных заготовок, масса 1,5-4,5 кг |  |  |  | т | 0.052 | 1.0894 | 0.0017335 | 55898.18 | 1.43 | 79934.4 |  | 139 | [25 empty] | Поковки из квадратных заготовок, масса 1,5-4,5 кг
Н | 24.3.03.13 | Трубы полиэтиленовые |  |  |  | 4: м; 5: 110; 6: 1.0894; 7: 3.6669 | [30 empty] | Трубы полиэтиленовые
|  | Итого прямые затраты |  |  |  | 12: 1439 | [27 empty] | Итого прямые затраты
|  | ФОТ |  |  |  | 12: 1214 | [28 empty] | ФОТ
| Пр/812-018.0-1 | НР Наружные сети водопровода, канализации, теплоснабжения, газопровода |  |  |  | 4: %; 5: 117; 6: 0.93; 7: 108.81; 12: 1321 | [28 empty] | НР Наружные сети водопровода, канализации, теплоснабжения, газопровода
| Пр/774-018.0 | СП Наружные сети водопровода, канализации, теплоснабжения, газопровода |  |  |  | 4: %; 5: 74; 7: 74; 12: 898 | [28 empty] | СП Наружные сети водопровода, канализации, теплоснабжения, газопровода
|  | Всего по позиции |  |  |  | 10: 119542.48; 12: 3658 | [29 empty] | Всего по позиции
215 | ГЭСН22-01-021-02 | Укладка трубопроводов из полиэтиленовых труб диаметром: 63 мм |  |  |  | 4: км; 5: 0.88988; 6: 1; 7: 0.88988 | [22 empty] | Укладка трубопроводов из полиэтиленовых труб диаметром: 63 мм
| 421/пр_2020_прил.10_т.3_п.3_гр.3 | Производство работ осуществляется на территории действующего предприятия с наличием в зоне производства работ одного или нескольких из следующих факторов: - разветвленная сеть транспортных и инженерных коммуникаций; - стесненные условия для складирования материалов; - действующее технологическое оборудование; - движение технологического транспорта ОЗП=1,15; ЭМ=1,15 к расх.; ЗПМ=1,15; ТЗ=1,15; ТЗМ=1,15 | [35 empty] | Производство работ осуществляется на территории действующего предприятия с наличием в зоне производства работ одного или нескольких из следующих факторов: - разветвленная сеть транспортных и инженерных коммуникаций; - стесненные условия для складирования материалов; - действующее технологическое оборудование; - движение технологического транспорта ОЗП=1,15; ЭМ=1,15 к расх.; ЗПМ=1,15; ТЗ=1,15; ТЗМ=1,15
| 421/пр_2020_прил.10_т.3_п.4_гр.3 | Производство работ осуществляется в охранной зоне действующей воздушной линии электропередачи, вблизи объектов, находящихся под напряжением, внутри объектов капитального строительства, внутренняя проводка в которых не обесточена, если это приведет к ограничению действий рабочих в соответствии с требованиями техники безопасности ОЗП=1,2; ЭМ=1,2 к расх.; ЗПМ=1,2; ТЗ=1,2; ТЗМ=1,2 | [35 empty] | Производство работ осуществляется в охранной зоне действующей воздушной линии электропередачи, вблизи объектов, находящихся под напряжением, внутри объектов капитального строительства, внутренняя проводка в которых не обесточена, если это приведет к ограничению действий рабочих в соответствии с требованиями техники безопасности ОЗП=1,2; ЭМ=1,2 к расх.; ЗПМ=1,2; ТЗ=1,2; ТЗМ=1,2
| Расчёт №1 | Индексы инфляции фактический и прогнозный (1,0121*1,0764=1,0894) ПЗ=1,0894 (ОЗП=1,0894; ЭМ=1,0894 к расх.; ЗПМ=1,0894; МАТ=1,0894 к расх.; ТЗ=1,0894; ТЗМ=1,0894) | [35 empty] | Индексы инфляции фактический и прогнозный (1,0121*1,0764=1,0894) ПЗ=1,0894 (ОЗП=1,0894; ЭМ=1,0894 к расх.; ЗПМ=1,0894; МАТ=1,0894 к расх.; ТЗ=1,0894; ТЗМ=1,0894)
| 1 | ОТ(ЗТ) |  |  |  | 4: чел.-ч; 7: 271.7463; 12: 98796 | [24 empty] | ОТ(ЗТ)
| 1-100-37 | Средний разряд работы 3,7 |  |  |  | чел.-ч | 207.64 | 1.4707 | 271.7463 |  |  | 363.56 |  | 98796 | [25 empty] | Средний разряд работы 3,7
| 2 | ЭМ |  |  |  | 12: 3027 | [24 empty] | ЭМ
|  | ОТм(ЗТм) |  |  |  | 4: чел.-ч; 7: 1.5836; 12: 616 | [24 empty] | ОТм(ЗТм)
| 91.05.05-015 | Краны на автомобильном ходу, грузоподъемность 16 т |  |  |  | маш.-ч | 0.12 | 1.4707 | 0.15705 |  |  | 1616.3 |  | 254 | [25 empty] | Краны на автомобильном ходу, грузоподъемность 16 т
| 4-100-060 | ОТм(Зтм) Средний разряд машинистов 6 |  |  |  | чел.-ч | 0.12 | 1.4707 | 0.15705 |  |  | 505.33 |  | 79 | [26 empty] | ОТм(Зтм) Средний разряд машинистов 6
| 91.10.09-012 | Установки для гидравлических испытаний трубопроводов, давление нагнетания низкое 0,1 МПа (1 кгс/см2), высокое 10 МПа (100 кгс/см2) при работе от передвижных электростанций |  |  |  | маш.-ч | 8 | 1.4707 | 10.4699 | 11.68 | 1.5 | 17.52 |  | 183 | [25 empty] | Установки для гидравлических испытаний трубопроводов, давление нагнетания низкое 0,1 МПа (1 кгс/см2), высокое 10 МПа (100 кгс/см2) при работе от передвижных электростанций
| 91.14.02-001 | Автомобили бортовые, грузоподъемность до 5 т |  |  |  | маш.-ч | 0.16 | 1.4707 | 0.2094 |  |  | 651.12 |  | 136 | [25 empty] | Автомобили бортовые, грузоподъемность до 5 т
| 4-100-040 | ОТм(Зтм) Средний разряд машинистов 4 |  |  |  | чел.-ч | 0.16 | 1.4707 | 0.2094 |  |  | 376.19 |  | 79 | [26 empty] | ОТм(Зтм) Средний разряд машинистов 4
| 91.16.01-002 | Электростанции передвижные, мощность 4 кВт |  |  |  | маш.-ч | 0.93 | 1.4707 | 1.2171 |  |  | 135.31 |  | 165 | [25 empty] | Электростанции передвижные, мощность 4 кВт
| 4-100-040 | ОТм(Зтм) Средний разряд машинистов 4 |  |  |  | чел.-ч | 0.93 | 1.4707 | 1.2171 |  |  | 376.19 |  | 458 | [26 empty] | ОТм(Зтм) Средний разряд машинистов 4
| 91.17.04-056 | Аппараты с полуавтоматическим управлением процессом сварки "встык" пластмассовых труб диаметром до 160 мм |  |  |  | маш.-ч | 22.97 | 1.4707 | 30.0617 | 50.77 | 1.5 | 76.16 |  | 2289 | [25 empty] | Аппараты с полуавтоматическим управлением процессом сварки "встык" пластмассовых труб диаметром до 160 мм
| 4 | М |  |  |  | 12: 118 | [24 empty] | М
| 01.7.03.01-0001 | Вода |  |  |  | м3 | 3.3 | 1.0894 | 3.1991 | 35.71 | 0.91 | 32.5 |  | 104 | [25 empty] | Вода
| 12.1.02.06-0012 | Рубероид кровельный РКК-350 |  |  |  | м2 | 0.22 | 1.0894 | 0.21328 | 47.57 | 1.42 | 67.55 |  | 14 | [25 empty] | Рубероид кровельный РКК-350
Н | 24.3.03.13 | Трубы полиэтиленовые |  |  |  | 4: м; 5: 1007; 6: 1.0894; 7: 976.2213 | [30 empty] | Трубы полиэтиленовые
|  | Итого прямые затраты |  |  |  | 12: 102557 | [27 empty] | Итого прямые затраты
|  | ФОТ |  |  |  | 12: 99412 | [28 empty] | ФОТ
| Пр/812-018.0-1 | НР Наружные сети водопровода, канализации, теплоснабжения, газопровода |  |  |  | 4: %; 5: 117; 6: 0.93; 7: 108.81; 12: 108170 | [28 empty] | НР Наружные сети водопровода, канализации, теплоснабжения, газопровода
| Пр/774-018.0 | СП Наружные сети водопровода, канализации, теплоснабжения, газопровода |  |  |  | 4: %; 5: 74; 7: 74; 12: 73565 | [28 empty] | СП Наружные сети водопровода, канализации, теплоснабжения, газопровода
|  | Всего по позиции |  |  |  | 10: 319472.29; 12: 284292 | [29 empty] | Всего по позиции
216 | ФСБЦ-01.7.03.01-0001 | Вода |  |  |  | м3 | -3.1991 | 1 | -3.1991 | 35.71 | 0.91 | 32.5 | 1.0894 | -113 | [22 empty] | Вода
| Расчёт №1 | Индексы инфляции фактический и прогнозный (1,0121*1,0764=1,0894) ПЗ=1,0894 (ОЗП=1,0894; ЭМ=1,0894 к расх.; ЗПМ=1,0894; МАТ=1,0894 к расх.; ТЗ=1,0894; ТЗМ=1,0894) | [35 empty] | Индексы инфляции фактический и прогнозный (1,0121*1,0764=1,0894) ПЗ=1,0894 (ОЗП=1,0894; ЭМ=1,0894 к расх.; ЗПМ=1,0894; МАТ=1,0894 к расх.; ТЗ=1,0894; ТЗМ=1,0894)
|  | Всего по позиции |  |  |  | 12: -113 | [29 empty] | Всего по позиции
217 | ФСБЦ-24.3.03.13-0043 | Трубы напорные полиэтиленовые ПЭ100, стандартное размерное отношение SDR17, номинальный наружный диаметр 63 мм, толщина стенки 3,8 мм |  |  |  | м | 979.9 | 1 | 979.9 | 128.53 | 1.01 | 129.82 | 1.0894 | 138583 | [22 empty] | Трубы напорные полиэтиленовые ПЭ100, стандартное размерное отношение SDR17, номинальный наружный диаметр 63 мм, толщина стенки 3,8 мм
| Расчёт №1 | Индексы инфляции фактический и прогнозный (1,0121*1,0764=1,0894) ПЗ=1,0894 (ОЗП=1,0894; ЭМ=1,0894 к расх.; ЗПМ=1,0894; МАТ=1,0894 к расх.; ТЗ=1,0894; ТЗМ=1,0894) | [35 empty] | Индексы инфляции фактический и прогнозный (1,0121*1,0764=1,0894) ПЗ=1,0894 (ОЗП=1,0894; ЭМ=1,0894 к расх.; ЗПМ=1,0894; МАТ=1,0894 к расх.; ТЗ=1,0894; ТЗМ=1,0894)
|  | Всего по позиции |  |  |  | 12: 138583 | [29 empty] | Всего по позиции
218 | ГЭСН22-05-004-01 | Заделка битумом и прядью концов футляра диаметром: 400 мм |  |  |  | 4: футляр; 5: 1; 6: 1; 7: 1 | [22 empty] | Заделка битумом и прядью концов футляра диаметром: 400 мм
| 421/пр_2020_прил.10_т.3_п.3_гр.3 | Производство работ осуществляется на территории действующего предприятия с наличием в зоне производства работ одного или нескольких из следующих факторов: - разветвленная сеть транспортных и инженерных коммуникаций; - стесненные условия для складирования материалов; - действующее технологическое оборудование; - движение технологического транспорта ОЗП=1,15; ЭМ=1,15 к расх.; ЗПМ=1,15; ТЗ=1,15; ТЗМ=1,15 | [35 empty] | Производство работ осуществляется на территории действующего предприятия с наличием в зоне производства работ одного или нескольких из следующих факторов: - разветвленная сеть транспортных и инженерных коммуникаций; - стесненные условия для складирования материалов; - действующее технологическое оборудование; - движение технологического транспорта ОЗП=1,15; ЭМ=1,15 к расх.; ЗПМ=1,15; ТЗ=1,15; ТЗМ=1,15
| 421/пр_2020_прил.10_т.3_п.4_гр.3 | Производство работ осуществляется в охранной зоне действующей воздушной линии электропередачи, вблизи объектов, находящихся под напряжением, внутри объектов капитального строительства, внутренняя проводка в которых не обесточена, если это приведет к ограничению действий рабочих в соответствии с требованиями техники безопасности ОЗП=1,2; ЭМ=1,2 к расх.; ЗПМ=1,2; ТЗ=1,2; ТЗМ=1,2 | [35 empty] | Производство работ осуществляется в охранной зоне действующей воздушной линии электропередачи, вблизи объектов, находящихся под напряжением, внутри объектов капитального строительства, внутренняя проводка в которых не обесточена, если это приведет к ограничению действий рабочих в соответствии с требованиями техники безопасности ОЗП=1,2; ЭМ=1,2 к расх.; ЗПМ=1,2; ТЗ=1,2; ТЗМ=1,2
| Расчёт №1 | Индексы инфляции фактический и прогнозный (1,0121*1,0764=1,0894) ПЗ=1,0894 (ОЗП=1,0894; ЭМ=1,0894 к расх.; ЗПМ=1,0894; МАТ=1,0894 к расх.; ТЗ=1,0894; ТЗМ=1,0894) | [35 empty] | Индексы инфляции фактический и прогнозный (1,0121*1,0764=1,0894) ПЗ=1,0894 (ОЗП=1,0894; ЭМ=1,0894 к расх.; ЗПМ=1,0894; МАТ=1,0894 к расх.; ТЗ=1,0894; ТЗМ=1,0894)
| 1 | ОТ(ЗТ) |  |  |  | 4: чел.-ч; 7: 4.2503; 12: 1492 | [24 empty] | ОТ(ЗТ)
| 1-100-34 | Средний разряд работы 3,4 |  |  |  | чел.-ч | 2.89 | 1.4707 | 4.2503 |  |  | 350.93 |  | 1492 | [25 empty] | Средний разряд работы 3,4
| 2 | ЭМ |  |  |  | 12: 325 | [24 empty] | ЭМ
|  | ОТм(ЗТм) |  |  |  | 4: чел.-ч; 7: 0.058828; 12: 22 | [24 empty] | ОТм(ЗТм)
| 91.08.04-021 | Котлы битумные передвижные электрические с центробежной мешалкой, объем загрузочной емкости 400 л |  |  |  | маш.-ч | 0.99 | 1.4707 | 1.456 | 95.25 | 1.54 | 146.69 |  | 214 | [25 empty] | Котлы битумные передвижные электрические с центробежной мешалкой, объем загрузочной емкости 400 л
| 91.14.02-001 | Автомобили бортовые, грузоподъемность до 5 т |  |  |  | маш.-ч | 0.04 | 1.4707 | 0.058828 |  |  | 651.12 |  | 38 | [25 empty] | Автомобили бортовые, грузоподъемность до 5 т
| 4-100-040 | ОТм(Зтм) Средний разряд машинистов 4 |  |  |  | чел.-ч | 0.04 | 1.4707 | 0.058828 |  |  | 376.19 |  | 22 | [26 empty] | ОТм(Зтм) Средний разряд машинистов 4
| 91.17.04-034 | Агрегаты сварочные с двигателем внутреннего сгорания для ручной дуговой сварки, сварочный ток до 400 А, количество постов 1 |  |  |  | маш.-ч | 0.47 | 1.4707 | 0.69122 |  |  | 106.21 |  | 73 | [25 empty] | Агрегаты сварочные с двигателем внутреннего сгорания для ручной дуговой сварки, сварочный ток до 400 А, количество постов 1
| 4 | М |  |  |  | 12: 1389 | [24 empty] | М
| 01.2.01.02-0054 | Битум нефтяной строительный БН-90/10 |  |  |  | т | 0.012 | 1.0894 | 0.013073 | 22965.21 | 1.18 | 27098.95 |  | 354 | [25 empty] | Битум нефтяной строительный БН-90/10
| 01.7.11.07-0227 | Электроды сварочные для сварки низколегированных и углеродистых сталей УОНИ 13/45, Э42А, диаметр 4-5 мм |  |  |  | кг | 0.6 | 1.0894 | 0.65364 | 155.63 | 0.87 | 135.4 |  | 89 | [25 empty] | Электроды сварочные для сварки низколегированных и углеродистых сталей УОНИ 13/45, Э42А, диаметр 4-5 мм
| 11.1.03.06-0075 | Доска обрезная хвойных пород, естественной влажности, длина 2-6,5 м, ширина 100-250 мм, толщина 30-40 мм, сорт III |  |  |  | м3 | 0.00019 | 1.0894 | 0.000207 | 5764.42 | 1.56 | 8992.5 |  | 2 | [25 empty] | Доска обрезная хвойных пород, естественной влажности, длина 2-6,5 м, ширина 100-250 мм, толщина 30-40 мм, сорт III
| 01.7.07.29-0322 | Канат пропитанный (каболка) из льняного и джутового волокна, канализационный и водопроводный, отжатый, диаметр 10-100 мм |  |  |  | кг | 4.2 | 1.0894 | 4.5755 | 152.78 | 1.35 | 206.25 |  | 944 | [25 empty] | Канат пропитанный (каболка) из льняного и джутового волокна, канализационный и водопроводный, отжатый, диаметр 10-100 мм
П,Н | 08.1.02.11-0001 | Поковки из квадратных заготовок, масса 1,5-4,5 кг |  |  |  | 4: т; 5: 0; 6: 1.0894; 7: 0 | [30 empty] | Поковки из квадратных заготовок, масса 1,5-4,5 кг
|  | Итого прямые затраты |  |  |  | 12: 3228 | [27 empty] | Итого прямые затраты
|  | ФОТ |  |  |  | 12: 1514 | [28 empty] | ФОТ
| Пр/812-018.0-1 | НР Наружные сети водопровода, канализации, теплоснабжения, газопровода |  |  |  | 4: %; 5: 117; 6: 0.93; 7: 108.81; 12: 1647 | [28 empty] | НР Наружные сети водопровода, канализации, теплоснабжения, газопровода
| Пр/774-018.0 | СП Наружные сети водопровода, канализации, теплоснабжения, газопровода |  |  |  | 4: %; 5: 74; 7: 74; 12: 1120 | [28 empty] | СП Наружные сети водопровода, канализации, теплоснабжения, газопровода
|  | Всего по позиции |  |  |  | 10: 5995; 12: 5995 | [29 empty] | Всего по позиции
Укладка трубы ПЭ100 SDR17, D=75 мм на готовое основание и в футляр | [35 empty] | Укладка трубы ПЭ100 SDR17, D=75 мм на готовое основание и в футляр
219 | ГЭСН22-01-015-01 | Укладка стальных неразрезных кожухов (футляров) в открытых траншеях диаметром: 300 мм |  |  |  | 4: 100 м; 5: 0.223; 6: 1; 7: 0.223 | [22 empty] | Укладка стальных неразрезных кожухов (футляров) в открытых траншеях диаметром: 300 мм
| 421/пр_2020_прил.10_т.3_п.3_гр.3 | Производство работ осуществляется на территории действующего предприятия с наличием в зоне производства работ одного или нескольких из следующих факторов: - разветвленная сеть транспортных и инженерных коммуникаций; - стесненные условия для складирования материалов; - действующее технологическое оборудование; - движение технологического транспорта ОЗП=1,15; ЭМ=1,15 к расх.; ЗПМ=1,15; ТЗ=1,15; ТЗМ=1,15 | [35 empty] | Производство работ осуществляется на территории действующего предприятия с наличием в зоне производства работ одного или нескольких из следующих факторов: - разветвленная сеть транспортных и инженерных коммуникаций; - стесненные условия для складирования материалов; - действующее технологическое оборудование; - движение технологического транспорта ОЗП=1,15; ЭМ=1,15 к расх.; ЗПМ=1,15; ТЗ=1,15; ТЗМ=1,15
| 421/пр_2020_прил.10_т.3_п.4_гр.3 | Производство работ осуществляется в охранной зоне действующей воздушной линии электропередачи, вблизи объектов, находящихся под напряжением, внутри объектов капитального строительства, внутренняя проводка в которых не обесточена, если это приведет к ограничению действий рабочих в соответствии с требованиями техники безопасности ОЗП=1,2; ЭМ=1,2 к расх.; ЗПМ=1,2; ТЗ=1,2; ТЗМ=1,2 | [35 empty] | Производство работ осуществляется в охранной зоне действующей воздушной линии электропередачи, вблизи объектов, находящихся под напряжением, внутри объектов капитального строительства, внутренняя проводка в которых не обесточена, если это приведет к ограничению действий рабочих в соответствии с требованиями техники безопасности ОЗП=1,2; ЭМ=1,2 к расх.; ЗПМ=1,2; ТЗ=1,2; ТЗМ=1,2
| Расчёт №1 | Индексы инфляции фактический и прогнозный (1,0121*1,0764=1,0894) ПЗ=1,0894 (ОЗП=1,0894; ЭМ=1,0894 к расх.; ЗПМ=1,0894; МАТ=1,0894 к расх.; ТЗ=1,0894; ТЗМ=1,0894) | [35 empty] | Индексы инфляции фактический и прогнозный (1,0121*1,0764=1,0894) ПЗ=1,0894 (ОЗП=1,0894; ЭМ=1,0894 к расх.; ЗПМ=1,0894; МАТ=1,0894 к расх.; ТЗ=1,0894; ТЗМ=1,0894)
| 1 | ОТ(ЗТ) |  |  |  | 4: чел.-ч; 7: 11.892; 12: 4474 | [24 empty] | ОТ(ЗТ)
| 1-100-40 | Средний разряд работы 4,0 |  |  |  | чел.-ч | 36.26 | 1.4707 | 11.892 |  |  | 376.19 |  | 4474 | [25 empty] | Средний разряд работы 4,0
| 2 | ЭМ |  |  |  | 12: 2781 | [24 empty] | ЭМ
|  | ОТм(ЗТм) |  |  |  | 4: чел.-ч; 7: 2.2957; 12: 992 | [24 empty] | ОТм(ЗТм)
| 91.10.05-004 | Трубоукладчики, номинальная грузоподъемность 6,3 т |  |  |  | маш.-ч | 6.99 | 1.4707 | 2.2925 | 994.01 | 1.16 | 1153.05 |  | 2643 | [25 empty] | Трубоукладчики, номинальная грузоподъемность 6,3 т
| 4-100-050 | ОТм(Зтм) Средний разряд машинистов 5 |  |  |  | чел.-ч | 6.99 | 1.4707 | 2.2925 |  |  | 432.34 |  | 991 | [26 empty] | ОТм(Зтм) Средний разряд машинистов 5
| 91.14.02-001 | Автомобили бортовые, грузоподъемность до 5 т |  |  |  | маш.-ч | 0.01 | 1.4707 | 0.0032796 |  |  | 651.12 |  | 2 | [25 empty] | Автомобили бортовые, грузоподъемность до 5 т
| 4-100-040 | ОТм(Зтм) Средний разряд машинистов 4 |  |  |  | чел.-ч | 0.01 | 1.4707 | 0.0032796 |  |  | 376.19 |  | 1 | [26 empty] | ОТм(Зтм) Средний разряд машинистов 4
| 91.17.04-233 | Аппараты сварочные для ручной дуговой сварки, сварочный ток до 350 А |  |  |  | маш.-ч | 10.44 | 1.4707 | 3.4239 |  |  | 39.71 |  | 136 | [25 empty] | Аппараты сварочные для ручной дуговой сварки, сварочный ток до 350 А
| 4 | М |  |  |  | 12: 285 | [24 empty] | М
| 01.7.11.07-0227 | Электроды сварочные для сварки низколегированных и углеродистых сталей УОНИ 13/45, Э42А, диаметр 4-5 мм |  |  |  | кг | 8.66 | 1.0894 | 2.1038 | 155.63 | 0.87 | 135.4 |  | 285 | [25 empty] | Электроды сварочные для сварки низколегированных и углеродистых сталей УОНИ 13/45, Э42А, диаметр 4-5 мм
Н | 23.5.02.02 | Трубы стальные электросварные прямошовные |  |  |  | 4: м; 5: 101; 6: 1.0894; 7: 24.5366 | [30 empty] | Трубы стальные электросварные прямошовные
|  | Итого прямые затраты |  |  |  | 12: 8532 | [27 empty] | Итого прямые затраты
|  | ФОТ |  |  |  | 12: 5466 | [28 empty] | ФОТ
| Пр/812-018.0-1 | НР Наружные сети водопровода, канализации, теплоснабжения, газопровода |  |  |  | 4: %; 5: 117; 6: 0.93; 7: 108.81; 12: 5948 | [28 empty] | НР Наружные сети водопровода, канализации, теплоснабжения, газопровода
| Пр/774-018.0 | СП Наружные сети водопровода, канализации, теплоснабжения, газопровода |  |  |  | 4: %; 5: 74; 7: 74; 12: 4045 | [28 empty] | СП Наружные сети водопровода, канализации, теплоснабжения, газопровода
|  | Всего по позиции |  |  |  | 10: 83071.75; 12: 18525 | [29 empty] | Всего по позиции
220 | ФСБЦ-23.5.02.02-0097 | Трубы стальные электросварные прямошовные со снятой фаской из стали марок БСт2кп-БСт4кп и БСт2пс-БСт4пс, наружный диаметр 325 мм, толщина стенки 4 мм |  |  |  | м | 24.5366 | 1 | 24.5366 | 2396.89 | 0.98 | 2348.95 | 1.0894 | 62788 | [22 empty] | Трубы стальные электросварные прямошовные со снятой фаской из стали марок БСт2кп-БСт4кп и БСт2пс-БСт4пс, наружный диаметр 325 мм, толщина стенки 4 мм
| Расчёт №1 | Индексы инфляции фактический и прогнозный (1,0121*1,0764=1,0894) ПЗ=1,0894 (ОЗП=1,0894; ЭМ=1,0894 к расх.; ЗПМ=1,0894; МАТ=1,0894 к расх.; ТЗ=1,0894; ТЗМ=1,0894) | [35 empty] | Индексы инфляции фактический и прогнозный (1,0121*1,0764=1,0894) ПЗ=1,0894 (ОЗП=1,0894; ЭМ=1,0894 к расх.; ЗПМ=1,0894; МАТ=1,0894 к расх.; ТЗ=1,0894; ТЗМ=1,0894)
|  | Всего по позиции |  |  |  | 12: 62788 | [29 empty] | Всего по позиции
221 | ГЭСН22-05-005-01 | Протаскивание в футляр полиэтиленовых труб диаметром: 110 мм (O75мм) |  |  |  | 4: 100 м трубы, уложенной в футляр; 5: 0.223; 6: 1; 7: 0.223 | [22 empty] | Протаскивание в футляр полиэтиленовых труб диаметром: 110 мм (O75мм)
| 421/пр_2020_прил.10_т.3_п.3_гр.3 | Производство работ осуществляется на территории действующего предприятия с наличием в зоне производства работ одного или нескольких из следующих факторов: - разветвленная сеть транспортных и инженерных коммуникаций; - стесненные условия для складирования материалов; - действующее технологическое оборудование; - движение технологического транспорта ОЗП=1,15; ЭМ=1,15 к расх.; ЗПМ=1,15; ТЗ=1,15; ТЗМ=1,15 | [35 empty] | Производство работ осуществляется на территории действующего предприятия с наличием в зоне производства работ одного или нескольких из следующих факторов: - разветвленная сеть транспортных и инженерных коммуникаций; - стесненные условия для складирования материалов; - действующее технологическое оборудование; - движение технологического транспорта ОЗП=1,15; ЭМ=1,15 к расх.; ЗПМ=1,15; ТЗ=1,15; ТЗМ=1,15
| 421/пр_2020_прил.10_т.3_п.4_гр.3 | Производство работ осуществляется в охранной зоне действующей воздушной линии электропередачи, вблизи объектов, находящихся под напряжением, внутри объектов капитального строительства, внутренняя проводка в которых не обесточена, если это приведет к ограничению действий рабочих в соответствии с требованиями техники безопасности ОЗП=1,2; ЭМ=1,2 к расх.; ЗПМ=1,2; ТЗ=1,2; ТЗМ=1,2 | [35 empty] | Производство работ осуществляется в охранной зоне действующей воздушной линии электропередачи, вблизи объектов, находящихся под напряжением, внутри объектов капитального строительства, внутренняя проводка в которых не обесточена, если это приведет к ограничению действий рабочих в соответствии с требованиями техники безопасности ОЗП=1,2; ЭМ=1,2 к расх.; ЗПМ=1,2; ТЗ=1,2; ТЗМ=1,2
| Расчёт №1 | Индексы инфляции фактический и прогнозный (1,0121*1,0764=1,0894) ПЗ=1,0894 (ОЗП=1,0894; ЭМ=1,0894 к расх.; ЗПМ=1,0894; МАТ=1,0894 к расх.; ТЗ=1,0894; ТЗМ=1,0894) | [35 empty] | Индексы инфляции фактический и прогнозный (1,0121*1,0764=1,0894) ПЗ=1,0894 (ОЗП=1,0894; ЭМ=1,0894 к расх.; ЗПМ=1,0894; МАТ=1,0894 к расх.; ТЗ=1,0894; ТЗМ=1,0894)
| 1 | ОТ(ЗТ) |  |  |  | 4: чел.-ч; 7: 23.5052; 12: 8842 | [24 empty] | ОТ(ЗТ)
| 1-100-40 | Средний разряд работы 4,0 |  |  |  | чел.-ч | 71.67 | 1.4707 | 23.5052 |  |  | 376.19 |  | 8842 | [25 empty] | Средний разряд работы 4,0
| 2 | ЭМ |  |  |  | 12: 106 | [24 empty] | ЭМ
|  | ОТм(ЗТм) |  |  |  | 4: чел.-ч; 7: 0.0098389; 12: 5 | [24 empty] | ОТм(ЗТм)
| 91.05.05-015 | Краны на автомобильном ходу, грузоподъемность 16 т |  |  |  | маш.-ч | 0.03 | 1.4707 | 0.0098389 |  |  | 1616.3 |  | 16 | [25 empty] | Краны на автомобильном ходу, грузоподъемность 16 т
| 4-100-060 | ОТм(Зтм) Средний разряд машинистов 6 |  |  |  | чел.-ч | 0.03 | 1.4707 | 0.0098389 |  |  | 505.33 |  | 5 | [26 empty] | ОТм(Зтм) Средний разряд машинистов 6
| 91.06.03-061 | Лебедки электрические тяговым усилием до 12,26 кН (1,25 т) |  |  |  | маш.-ч | 21.1 | 1.4707 | 6.92 | 8.84 | 1.47 | 12.99 |  | 90 | [25 empty] | Лебедки электрические тяговым усилием до 12,26 кН (1,25 т)
| 4 | М |  |  |  | 12: 1536 | [24 empty] | М
| 01.7.19.04-0024 | Пластины резиновые технические ТМКЩ, толщина 2-40 мм |  |  |  | кг | 22.2 | 1.0894 | 5.3932 | 61.7 | 1.58 | 97.49 |  | 526 | [25 empty] | Пластины резиновые технические ТМКЩ, толщина 2-40 мм
| 08.1.02.11-0001 | Поковки из квадратных заготовок, масса 1,5-4,5 кг |  |  |  | т | 0.052 | 1.0894 | 0.012633 | 55898.18 | 1.43 | 79934.4 |  | 1010 | [25 empty] | Поковки из квадратных заготовок, масса 1,5-4,5 кг
Н | 24.3.03.13 | Трубы полиэтиленовые |  |  |  | 4: м; 5: 110; 6: 1.0894; 7: 26.723 | [30 empty] | Трубы полиэтиленовые
|  | Итого прямые затраты |  |  |  | 12: 10489 | [27 empty] | Итого прямые затраты
|  | ФОТ |  |  |  | 12: 8847 | [28 empty] | ФОТ
| Пр/812-018.0-1 | НР Наружные сети водопровода, канализации, теплоснабжения, газопровода |  |  |  | 4: %; 5: 117; 6: 0.93; 7: 108.81; 12: 9626 | [28 empty] | НР Наружные сети водопровода, канализации, теплоснабжения, газопровода
| Пр/774-018.0 | СП Наружные сети водопровода, канализации, теплоснабжения, газопровода |  |  |  | 4: %; 5: 74; 7: 74; 12: 6547 | [28 empty] | СП Наружные сети водопровода, канализации, теплоснабжения, газопровода
|  | Всего по позиции |  |  |  | 10: 119560.54; 12: 26662 | [29 empty] | Всего по позиции
222 | ГЭСН22-01-021-03 | Укладка трубопроводов из полиэтиленовых труб диаметром: 110 мм |  |  |  | 4: км; 5: 0.82117; 6: 1; 7: 0.82117 | [22 empty] | Укладка трубопроводов из полиэтиленовых труб диаметром: 110 мм
| 421/пр_2020_прил.10_т.3_п.3_гр.3 | Производство работ осуществляется на территории действующего предприятия с наличием в зоне производства работ одного или нескольких из следующих факторов: - разветвленная сеть транспортных и инженерных коммуникаций; - стесненные условия для складирования материалов; - действующее технологическое оборудование; - движение технологического транспорта ОЗП=1,15; ЭМ=1,15 к расх.; ЗПМ=1,15; ТЗ=1,15; ТЗМ=1,15 | [35 empty] | Производство работ осуществляется на территории действующего предприятия с наличием в зоне производства работ одного или нескольких из следующих факторов: - разветвленная сеть транспортных и инженерных коммуникаций; - стесненные условия для складирования материалов; - действующее технологическое оборудование; - движение технологического транспорта ОЗП=1,15; ЭМ=1,15 к расх.; ЗПМ=1,15; ТЗ=1,15; ТЗМ=1,15
| 421/пр_2020_прил.10_т.3_п.4_гр.3 | Производство работ осуществляется в охранной зоне действующей воздушной линии электропередачи, вблизи объектов, находящихся под напряжением, внутри объектов капитального строительства, внутренняя проводка в которых не обесточена, если это приведет к ограничению действий рабочих в соответствии с требованиями техники безопасности ОЗП=1,2; ЭМ=1,2 к расх.; ЗПМ=1,2; ТЗ=1,2; ТЗМ=1,2 | [35 empty] | Производство работ осуществляется в охранной зоне действующей воздушной линии электропередачи, вблизи объектов, находящихся под напряжением, внутри объектов капитального строительства, внутренняя проводка в которых не обесточена, если это приведет к ограничению действий рабочих в соответствии с требованиями техники безопасности ОЗП=1,2; ЭМ=1,2 к расх.; ЗПМ=1,2; ТЗ=1,2; ТЗМ=1,2
| Расчёт №1 | Индексы инфляции фактический и прогнозный (1,0121*1,0764=1,0894) ПЗ=1,0894 (ОЗП=1,0894; ЭМ=1,0894 к расх.; ЗПМ=1,0894; МАТ=1,0894 к расх.; ТЗ=1,0894; ТЗМ=1,0894) | [35 empty] | Индексы инфляции фактический и прогнозный (1,0121*1,0764=1,0894) ПЗ=1,0894 (ОЗП=1,0894; ЭМ=1,0894 к расх.; ЗПМ=1,0894; МАТ=1,0894 к расх.; ТЗ=1,0894; ТЗМ=1,0894)
| 1 | ОТ(ЗТ) |  |  |  | 4: чел.-ч; 7: 271.7778; 12: 98808 | [24 empty] | ОТ(ЗТ)
| 1-100-37 | Средний разряд работы 3,7 |  |  |  | чел.-ч | 225.04 | 1.4707 | 271.7778 |  |  | 363.56 |  | 98808 | [25 empty] | Средний разряд работы 3,7
| 2 | ЭМ |  |  |  | 12: 4166 | [24 empty] | ЭМ
|  | ОТм(ЗТм) |  |  |  | 4: чел.-ч; 7: 2.6811; 12: 1064 | [24 empty] | ОТм(ЗТм)
| 91.05.05-015 | Краны на автомобильном ходу, грузоподъемность 16 т |  |  |  | маш.-ч | 0.35 | 1.4707 | 0.42269 |  |  | 1616.3 |  | 683 | [25 empty] | Краны на автомобильном ходу, грузоподъемность 16 т
| 4-100-060 | ОТм(Зтм) Средний разряд машинистов 6 |  |  |  | чел.-ч | 0.35 | 1.4707 | 0.42269 |  |  | 505.33 |  | 214 | [26 empty] | ОТм(Зтм) Средний разряд машинистов 6
| 91.10.09-012 | Установки для гидравлических испытаний трубопроводов, давление нагнетания низкое 0,1 МПа (1 кгс/см2), высокое 10 МПа (100 кгс/см2) при работе от передвижных электростанций |  |  |  | маш.-ч | 12 | 1.4707 | 14.4922 | 11.68 | 1.5 | 17.52 |  | 254 | [25 empty] | Установки для гидравлических испытаний трубопроводов, давление нагнетания низкое 0,1 МПа (1 кгс/см2), высокое 10 МПа (100 кгс/см2) при работе от передвижных электростанций
| 91.14.02-001 | Автомобили бортовые, грузоподъемность до 5 т |  |  |  | маш.-ч | 0.48 | 1.4707 | 0.57969 |  |  | 651.12 |  | 377 | [25 empty] | Автомобили бортовые, грузоподъемность до 5 т
| 4-100-040 | ОТм(Зтм) Средний разряд машинистов 4 |  |  |  | чел.-ч | 0.48 | 1.4707 | 0.57969 |  |  | 376.19 |  | 218 | [26 empty] | ОТм(Зтм) Средний разряд машинистов 4
| 91.16.01-002 | Электростанции передвижные, мощность 4 кВт |  |  |  | маш.-ч | 1.39 | 1.4707 | 1.6787 |  |  | 135.31 |  | 227 | [25 empty] | Электростанции передвижные, мощность 4 кВт
| 4-100-040 | ОТм(Зтм) Средний разряд машинистов 4 |  |  |  | чел.-ч | 1.39 | 1.4707 | 1.6787 |  |  | 376.19 |  | 632 | [26 empty] | ОТм(Зтм) Средний разряд машинистов 4
| 91.17.04-056 | Аппараты с полуавтоматическим управлением процессом сварки "встык" пластмассовых труб диаметром до 160 мм |  |  |  | маш.-ч | 28.54 | 1.4707 | 34.4674 | 50.77 | 1.5 | 76.16 |  | 2625 | [25 empty] | Аппараты с полуавтоматическим управлением процессом сварки "встык" пластмассовых труб диаметром до 160 мм
| 4 | М |  |  |  | 12: 303 | [24 empty] | М
| 01.7.03.01-0001 | Вода |  |  |  | м3 | 9.5 | 1.0894 | 8.4985 | 35.71 | 0.91 | 32.5 |  | 276 | [25 empty] | Вода
| 12.1.02.06-0012 | Рубероид кровельный РКК-350 |  |  |  | м2 | 0.44 | 1.0894 | 0.39362 | 47.57 | 1.42 | 67.55 |  | 27 | [25 empty] | Рубероид кровельный РКК-350
Н | 24.3.03.13 | Трубы полиэтиленовые |  |  |  | 4: м; 5: 1008; 6: 1.0894; 7: 901.7393 | [30 empty] | Трубы полиэтиленовые
|  | Итого прямые затраты |  |  |  | 12: 104341 | [27 empty] | Итого прямые затраты
|  | ФОТ |  |  |  | 12: 99872 | [28 empty] | ФОТ
| Пр/812-018.0-1 | НР Наружные сети водопровода, канализации, теплоснабжения, газопровода |  |  |  | 4: %; 5: 117; 6: 0.93; 7: 108.81; 12: 108671 | [28 empty] | НР Наружные сети водопровода, канализации, теплоснабжения, газопровода
| Пр/774-018.0 | СП Наружные сети водопровода, канализации, теплоснабжения, газопровода |  |  |  | 4: %; 5: 74; 7: 74; 12: 73905 | [28 empty] | СП Наружные сети водопровода, канализации, теплоснабжения, газопровода
|  | Всего по позиции |  |  |  | 10: 349400.25; 12: 286917 | [29 empty] | Всего по позиции
223 | ФСБЦ-01.7.03.01-0001 | Вода |  |  |  | м3 | -8.4985 | 1 | -8.4985 | 35.71 | 0.91 | 32.5 | 1.0894 | -301 | [22 empty] | Вода
| Расчёт №1 | Индексы инфляции фактический и прогнозный (1,0121*1,0764=1,0894) ПЗ=1,0894 (ОЗП=1,0894; ЭМ=1,0894 к расх.; ЗПМ=1,0894; МАТ=1,0894 к расх.; ТЗ=1,0894; ТЗМ=1,0894) | [35 empty] | Индексы инфляции фактический и прогнозный (1,0121*1,0764=1,0894) ПЗ=1,0894 (ОЗП=1,0894; ЭМ=1,0894 к расх.; ЗПМ=1,0894; МАТ=1,0894 к расх.; ТЗ=1,0894; ТЗМ=1,0894)
|  | Всего по позиции |  |  |  | 12: -301 | [29 empty] | Всего по позиции
224 | ФСБЦ-24.3.03.13-0044 | Трубы напорные полиэтиленовые ПЭ100, стандартное размерное отношение SDR17, номинальный наружный диаметр 75 мм, толщина стенки 4,5 мм |  |  |  | м | 928.5 | 1 | 928.5 | 178.97 | 1.01 | 180.76 | 1.0894 | 182840 | [22 empty] | Трубы напорные полиэтиленовые ПЭ100, стандартное размерное отношение SDR17, номинальный наружный диаметр 75 мм, толщина стенки 4,5 мм
| Расчёт №1 | Индексы инфляции фактический и прогнозный (1,0121*1,0764=1,0894) ПЗ=1,0894 (ОЗП=1,0894; ЭМ=1,0894 к расх.; ЗПМ=1,0894; МАТ=1,0894 к расх.; ТЗ=1,0894; ТЗМ=1,0894) | [35 empty] | Индексы инфляции фактический и прогнозный (1,0121*1,0764=1,0894) ПЗ=1,0894 (ОЗП=1,0894; ЭМ=1,0894 к расх.; ЗПМ=1,0894; МАТ=1,0894 к расх.; ТЗ=1,0894; ТЗМ=1,0894)
|  | Всего по позиции |  |  |  | 12: 182840 | [29 empty] | Всего по позиции
225 | ГЭСН22-05-004-01 | Заделка битумом и прядью концов футляра диаметром: 400 мм |  |  |  | 4: футляр; 5: 4; 6: 1; 7: 4 | [22 empty] | Заделка битумом и прядью концов футляра диаметром: 400 мм
| 421/пр_2020_прил.10_т.3_п.3_гр.3 | Производство работ осуществляется на территории действующего предприятия с наличием в зоне производства работ одного или нескольких из следующих факторов: - разветвленная сеть транспортных и инженерных коммуникаций; - стесненные условия для складирования материалов; - действующее технологическое оборудование; - движение технологического транспорта ОЗП=1,15; ЭМ=1,15 к расх.; ЗПМ=1,15; ТЗ=1,15; ТЗМ=1,15 | [35 empty] | Производство работ осуществляется на территории действующего предприятия с наличием в зоне производства работ одного или нескольких из следующих факторов: - разветвленная сеть транспортных и инженерных коммуникаций; - стесненные условия для складирования материалов; - действующее технологическое оборудование; - движение технологического транспорта ОЗП=1,15; ЭМ=1,15 к расх.; ЗПМ=1,15; ТЗ=1,15; ТЗМ=1,15
| 421/пр_2020_прил.10_т.3_п.4_гр.3 | Производство работ осуществляется в охранной зоне действующей воздушной линии электропередачи, вблизи объектов, находящихся под напряжением, внутри объектов капитального строительства, внутренняя проводка в которых не обесточена, если это приведет к ограничению действий рабочих в соответствии с требованиями техники безопасности ОЗП=1,2; ЭМ=1,2 к расх.; ЗПМ=1,2; ТЗ=1,2; ТЗМ=1,2 | [35 empty] | Производство работ осуществляется в охранной зоне действующей воздушной линии электропередачи, вблизи объектов, находящихся под напряжением, внутри объектов капитального строительства, внутренняя проводка в которых не обесточена, если это приведет к ограничению действий рабочих в соответствии с требованиями техники безопасности ОЗП=1,2; ЭМ=1,2 к расх.; ЗПМ=1,2; ТЗ=1,2; ТЗМ=1,2
| Расчёт №1 | Индексы инфляции фактический и прогнозный (1,0121*1,0764=1,0894) ПЗ=1,0894 (ОЗП=1,0894; ЭМ=1,0894 к расх.; ЗПМ=1,0894; МАТ=1,0894 к расх.; ТЗ=1,0894; ТЗМ=1,0894) | [35 empty] | Индексы инфляции фактический и прогнозный (1,0121*1,0764=1,0894) ПЗ=1,0894 (ОЗП=1,0894; ЭМ=1,0894 к расх.; ЗПМ=1,0894; МАТ=1,0894 к расх.; ТЗ=1,0894; ТЗМ=1,0894)
| 1 | ОТ(ЗТ) |  |  |  | 4: чел.-ч; 7: 17.0012; 12: 5966 | [24 empty] | ОТ(ЗТ)
| 1-100-34 | Средний разряд работы 3,4 |  |  |  | чел.-ч | 2.89 | 1.4707 | 17.0012 |  |  | 350.93 |  | 5966 | [25 empty] | Средний разряд работы 3,4
| 2 | ЭМ |  |  |  | 12: 1301 | [24 empty] | ЭМ
|  | ОТм(ЗТм) |  |  |  | 4: чел.-ч; 7: 0.23531; 12: 89 | [24 empty] | ОТм(ЗТм)
| 91.08.04-021 | Котлы битумные передвижные электрические с центробежной мешалкой, объем загрузочной емкости 400 л |  |  |  | маш.-ч | 0.99 | 1.4707 | 5.8239 | 95.25 | 1.54 | 146.69 |  | 854 | [25 empty] | Котлы битумные передвижные электрические с центробежной мешалкой, объем загрузочной емкости 400 л
| 91.14.02-001 | Автомобили бортовые, грузоподъемность до 5 т |  |  |  | маш.-ч | 0.04 | 1.4707 | 0.23531 |  |  | 651.12 |  | 153 | [25 empty] | Автомобили бортовые, грузоподъемность до 5 т
| 4-100-040 | ОТм(Зтм) Средний разряд машинистов 4 |  |  |  | чел.-ч | 0.04 | 1.4707 | 0.23531 |  |  | 376.19 |  | 89 | [26 empty] | ОТм(Зтм) Средний разряд машинистов 4
| 91.17.04-034 | Агрегаты сварочные с двигателем внутреннего сгорания для ручной дуговой сварки, сварочный ток до 400 А, количество постов 1 |  |  |  | маш.-ч | 0.47 | 1.4707 | 2.7649 |  |  | 106.21 |  | 294 | [25 empty] | Агрегаты сварочные с двигателем внутреннего сгорания для ручной дуговой сварки, сварочный ток до 400 А, количество постов 1
| 4 | М |  |  |  | 12: 5553 | [24 empty] | М
| 01.2.01.02-0054 | Битум нефтяной строительный БН-90/10 |  |  |  | т | 0.012 | 1.0894 | 0.052291 | 22965.21 | 1.18 | 27098.95 |  | 1417 | [25 empty] | Битум нефтяной строительный БН-90/10
| 01.7.11.07-0227 | Электроды сварочные для сварки низколегированных и углеродистых сталей УОНИ 13/45, Э42А, диаметр 4-5 мм |  |  |  | кг | 0.6 | 1.0894 | 2.6146 | 155.63 | 0.87 | 135.4 |  | 354 | [25 empty] | Электроды сварочные для сварки низколегированных и углеродистых сталей УОНИ 13/45, Э42А, диаметр 4-5 мм
| 11.1.03.06-0075 | Доска обрезная хвойных пород, естественной влажности, длина 2-6,5 м, ширина 100-250 мм, толщина 30-40 мм, сорт III |  |  |  | м3 | 0.00019 | 1.0894 | 0.0008279 | 5764.42 | 1.56 | 8992.5 |  | 7 | [25 empty] | Доска обрезная хвойных пород, естественной влажности, длина 2-6,5 м, ширина 100-250 мм, толщина 30-40 мм, сорт III
| 01.7.07.29-0322 | Канат пропитанный (каболка) из льняного и джутового волокна, канализационный и водопроводный, отжатый, диаметр 10-100 мм |  |  |  | кг | 4.2 | 1.0894 | 18.3019 | 152.78 | 1.35 | 206.25 |  | 3775 | [25 empty] | Канат пропитанный (каболка) из льняного и джутового волокна, канализационный и водопроводный, отжатый, диаметр 10-100 мм
П,Н | 08.1.02.11-0001 | Поковки из квадратных заготовок, масса 1,5-4,5 кг |  |  |  | 4: т; 5: 0; 6: 1.0894; 7: 0 | [30 empty] | Поковки из квадратных заготовок, масса 1,5-4,5 кг
|  | Итого прямые затраты |  |  |  | 12: 12909 | [27 empty] | Итого прямые затраты
|  | ФОТ |  |  |  | 12: 6055 | [28 empty] | ФОТ
| Пр/812-018.0-1 | НР Наружные сети водопровода, канализации, теплоснабжения, газопровода |  |  |  | 4: %; 5: 117; 6: 0.93; 7: 108.81; 12: 6588 | [28 empty] | НР Наружные сети водопровода, канализации, теплоснабжения, газопровода
| Пр/774-018.0 | СП Наружные сети водопровода, канализации, теплоснабжения, газопровода |  |  |  | 4: %; 5: 74; 7: 74; 12: 4481 | [28 empty] | СП Наружные сети водопровода, канализации, теплоснабжения, газопровода
|  | Всего по позиции |  |  |  | 10: 5994.5; 12: 23978 | [29 empty] | Всего по позиции
Укладка трубы ПЭ100 SDR17, D=90 мм на готовое основание | [35 empty] | Укладка трубы ПЭ100 SDR17, D=90 мм на готовое основание
226 | ГЭСН22-01-021-03 | Укладка трубопроводов из полиэтиленовых труб диаметром: 110 мм - O90мм |  |  |  | 4: км; 5: 0.71367; 6: 1; 7: 0.71367 | [22 empty] | Укладка трубопроводов из полиэтиленовых труб диаметром: 110 мм - O90мм
| 421/пр_2020_прил.10_т.3_п.3_гр.3 | Производство работ осуществляется на территории действующего предприятия с наличием в зоне производства работ одного или нескольких из следующих факторов: - разветвленная сеть транспортных и инженерных коммуникаций; - стесненные условия для складирования материалов; - действующее технологическое оборудование; - движение технологического транспорта ОЗП=1,15; ЭМ=1,15 к расх.; ЗПМ=1,15; ТЗ=1,15; ТЗМ=1,15 | [35 empty] | Производство работ осуществляется на территории действующего предприятия с наличием в зоне производства работ одного или нескольких из следующих факторов: - разветвленная сеть транспортных и инженерных коммуникаций; - стесненные условия для складирования материалов; - действующее технологическое оборудование; - движение технологического транспорта ОЗП=1,15; ЭМ=1,15 к расх.; ЗПМ=1,15; ТЗ=1,15; ТЗМ=1,15
| 421/пр_2020_прил.10_т.3_п.4_гр.3 | Производство работ осуществляется в охранной зоне действующей воздушной линии электропередачи, вблизи объектов, находящихся под напряжением, внутри объектов капитального строительства, внутренняя проводка в которых не обесточена, если это приведет к ограничению действий рабочих в соответствии с требованиями техники безопасности ОЗП=1,2; ЭМ=1,2 к расх.; ЗПМ=1,2; ТЗ=1,2; ТЗМ=1,2 | [35 empty] | Производство работ осуществляется в охранной зоне действующей воздушной линии электропередачи, вблизи объектов, находящихся под напряжением, внутри объектов капитального строительства, внутренняя проводка в которых не обесточена, если это приведет к ограничению действий рабочих в соответствии с требованиями техники безопасности ОЗП=1,2; ЭМ=1,2 к расх.; ЗПМ=1,2; ТЗ=1,2; ТЗМ=1,2
| Расчёт №1 | Индексы инфляции фактический и прогнозный (1,0121*1,0764=1,0894) ПЗ=1,0894 (ОЗП=1,0894; ЭМ=1,0894 к расх.; ЗПМ=1,0894; МАТ=1,0894 к расх.; ТЗ=1,0894; ТЗМ=1,0894) | [35 empty] | Индексы инфляции фактический и прогнозный (1,0121*1,0764=1,0894) ПЗ=1,0894 (ОЗП=1,0894; ЭМ=1,0894 к расх.; ЗПМ=1,0894; МАТ=1,0894 к расх.; ТЗ=1,0894; ТЗМ=1,0894)
| 1 | ОТ(ЗТ) |  |  |  | 4: чел.-ч; 7: 236.1991; 12: 85873 | [24 empty] | ОТ(ЗТ)
| 1-100-37 | Средний разряд работы 3,7 |  |  |  | чел.-ч | 225.04 | 1.4707 | 236.1991 |  |  | 363.56 |  | 85873 | [25 empty] | Средний разряд работы 3,7
| 2 | ЭМ |  |  |  | 12: 3621 | [24 empty] | ЭМ
|  | ОТм(ЗТм) |  |  |  | 4: чел.-ч; 7: 2.3301; 12: 925 | [24 empty] | ОТм(ЗТм)
| 91.05.05-015 | Краны на автомобильном ходу, грузоподъемность 16 т |  |  |  | маш.-ч | 0.35 | 1.4707 | 0.36736 |  |  | 1616.3 |  | 594 | [25 empty] | Краны на автомобильном ходу, грузоподъемность 16 т
| 4-100-060 | ОТм(Зтм) Средний разряд машинистов 6 |  |  |  | чел.-ч | 0.35 | 1.4707 | 0.36736 |  |  | 505.33 |  | 186 | [26 empty] | ОТм(Зтм) Средний разряд машинистов 6
| 91.10.09-012 | Установки для гидравлических испытаний трубопроводов, давление нагнетания низкое 0,1 МПа (1 кгс/см2), высокое 10 МПа (100 кгс/см2) при работе от передвижных электростанций |  |  |  | маш.-ч | 12 | 1.4707 | 12.595 | 11.68 | 1.5 | 17.52 |  | 221 | [25 empty] | Установки для гидравлических испытаний трубопроводов, давление нагнетания низкое 0,1 МПа (1 кгс/см2), высокое 10 МПа (100 кгс/см2) при работе от передвижных электростанций
| 91.14.02-001 | Автомобили бортовые, грузоподъемность до 5 т |  |  |  | маш.-ч | 0.48 | 1.4707 | 0.5038 |  |  | 651.12 |  | 328 | [25 empty] | Автомобили бортовые, грузоподъемность до 5 т
| 4-100-040 | ОТм(Зтм) Средний разряд машинистов 4 |  |  |  | чел.-ч | 0.48 | 1.4707 | 0.5038 |  |  | 376.19 |  | 190 | [26 empty] | ОТм(Зтм) Средний разряд машинистов 4
| 91.16.01-002 | Электростанции передвижные, мощность 4 кВт |  |  |  | маш.-ч | 1.39 | 1.4707 | 1.4589 |  |  | 135.31 |  | 197 | [25 empty] | Электростанции передвижные, мощность 4 кВт
| 4-100-040 | ОТм(Зтм) Средний разряд машинистов 4 |  |  |  | чел.-ч | 1.39 | 1.4707 | 1.4589 |  |  | 376.19 |  | 549 | [26 empty] | ОТм(Зтм) Средний разряд машинистов 4
| 91.17.04-056 | Аппараты с полуавтоматическим управлением процессом сварки "встык" пластмассовых труб диаметром до 160 мм |  |  |  | маш.-ч | 28.54 | 1.4707 | 29.9552 | 50.77 | 1.5 | 76.16 |  | 2281 | [25 empty] | Аппараты с полуавтоматическим управлением процессом сварки "встык" пластмассовых труб диаметром до 160 мм
| 4 | М |  |  |  | 12: 263 | [24 empty] | М
| 01.7.03.01-0001 | Вода |  |  |  | м3 | 9.5 | 1.0894 | 7.386 | 35.71 | 0.91 | 32.5 |  | 240 | [25 empty] | Вода
| 12.1.02.06-0012 | Рубероид кровельный РКК-350 |  |  |  | м2 | 0.44 | 1.0894 | 0.34209 | 47.57 | 1.42 | 67.55 |  | 23 | [25 empty] | Рубероид кровельный РКК-350
Н | 24.3.03.13 | Трубы полиэтиленовые |  |  |  | 4: м; 5: 1008; 6: 1.0894; 7: 783.6919 | [30 empty] | Трубы полиэтиленовые
|  | Итого прямые затраты |  |  |  | 12: 90682 | [27 empty] | Итого прямые затраты
|  | ФОТ |  |  |  | 12: 86798 | [28 empty] | ФОТ
| Пр/812-018.0-1 | НР Наружные сети водопровода, канализации, теплоснабжения, газопровода |  |  |  | 4: %; 5: 117; 6: 0.93; 7: 108.81; 12: 94445 | [28 empty] | НР Наружные сети водопровода, канализации, теплоснабжения, газопровода
| Пр/774-018.0 | СП Наружные сети водопровода, канализации, теплоснабжения, газопровода |  |  |  | 4: %; 5: 74; 7: 74; 12: 64231 | [28 empty] | СП Наружные сети водопровода, канализации, теплоснабжения, газопровода
|  | Всего по позиции |  |  |  | 10: 349402.38; 12: 249358 | [29 empty] | Всего по позиции
227 | ФСБЦ-01.7.03.01-0001 | Вода |  |  |  | м3 | -7.386 | 1 | -7.386 | 35.71 | 0.91 | 32.5 | 1.0894 | -262 | [22 empty] | Вода
| Расчёт №1 | Индексы инфляции фактический и прогнозный (1,0121*1,0764=1,0894) ПЗ=1,0894 (ОЗП=1,0894; ЭМ=1,0894 к расх.; ЗПМ=1,0894; МАТ=1,0894 к расх.; ТЗ=1,0894; ТЗМ=1,0894) | [35 empty] | Индексы инфляции фактический и прогнозный (1,0121*1,0764=1,0894) ПЗ=1,0894 (ОЗП=1,0894; ЭМ=1,0894 к расх.; ЗПМ=1,0894; МАТ=1,0894 к расх.; ТЗ=1,0894; ТЗМ=1,0894)
|  | Всего по позиции |  |  |  | 12: -262 | [29 empty] | Всего по позиции
228 | ФСБЦ-24.3.03.13-0045 | Трубы напорные полиэтиленовые ПЭ100, стандартное размерное отношение SDR17, номинальный наружный диаметр 90 мм, толщина стенки 5,4 мм |  |  |  | м | 783.69 | 1 | 783.69 | 252 | 1.01 | 254.52 | 1.0894 | 217297 | [22 empty] | Трубы напорные полиэтиленовые ПЭ100, стандартное размерное отношение SDR17, номинальный наружный диаметр 90 мм, толщина стенки 5,4 мм
| Расчёт №1 | Индексы инфляции фактический и прогнозный (1,0121*1,0764=1,0894) ПЗ=1,0894 (ОЗП=1,0894; ЭМ=1,0894 к расх.; ЗПМ=1,0894; МАТ=1,0894 к расх.; ТЗ=1,0894; ТЗМ=1,0894) | [35 empty] | Индексы инфляции фактический и прогнозный (1,0121*1,0764=1,0894) ПЗ=1,0894 (ОЗП=1,0894; ЭМ=1,0894 к расх.; ЗПМ=1,0894; МАТ=1,0894 к расх.; ТЗ=1,0894; ТЗМ=1,0894)
|  | Всего по позиции |  |  |  | 12: 217297 | [29 empty] | Всего по позиции
Укладка трубы ПЭ100 SDR17, D=110 мм на готовое основание и в футляр | [35 empty] | Укладка трубы ПЭ100 SDR17, D=110 мм на готовое основание и в футляр
229 | ГЭСН22-01-015-01 | Укладка стальных неразрезных кожухов (футляров) в открытых траншеях диаметром: 300 мм |  |  |  | 4: 100 м; 5: 0.0427; 6: 1; 7: 0.0427 | [22 empty] | Укладка стальных неразрезных кожухов (футляров) в открытых траншеях диаметром: 300 мм
| 421/пр_2020_прил.10_т.3_п.3_гр.3 | Производство работ осуществляется на территории действующего предприятия с наличием в зоне производства работ одного или нескольких из следующих факторов: - разветвленная сеть транспортных и инженерных коммуникаций; - стесненные условия для складирования материалов; - действующее технологическое оборудование; - движение технологического транспорта ОЗП=1,15; ЭМ=1,15 к расх.; ЗПМ=1,15; ТЗ=1,15; ТЗМ=1,15 | [35 empty] | Производство работ осуществляется на территории действующего предприятия с наличием в зоне производства работ одного или нескольких из следующих факторов: - разветвленная сеть транспортных и инженерных коммуникаций; - стесненные условия для складирования материалов; - действующее технологическое оборудование; - движение технологического транспорта ОЗП=1,15; ЭМ=1,15 к расх.; ЗПМ=1,15; ТЗ=1,15; ТЗМ=1,15
| 421/пр_2020_прил.10_т.3_п.4_гр.3 | Производство работ осуществляется в охранной зоне действующей воздушной линии электропередачи, вблизи объектов, находящихся под напряжением, внутри объектов капитального строительства, внутренняя проводка в которых не обесточена, если это приведет к ограничению действий рабочих в соответствии с требованиями техники безопасности ОЗП=1,2; ЭМ=1,2 к расх.; ЗПМ=1,2; ТЗ=1,2; ТЗМ=1,2 | [35 empty] | Производство работ осуществляется в охранной зоне действующей воздушной линии электропередачи, вблизи объектов, находящихся под напряжением, внутри объектов капитального строительства, внутренняя проводка в которых не обесточена, если это приведет к ограничению действий рабочих в соответствии с требованиями техники безопасности ОЗП=1,2; ЭМ=1,2 к расх.; ЗПМ=1,2; ТЗ=1,2; ТЗМ=1,2
| Расчёт №1 | Индексы инфляции фактический и прогнозный (1,0121*1,0764=1,0894) ПЗ=1,0894 (ОЗП=1,0894; ЭМ=1,0894 к расх.; ЗПМ=1,0894; МАТ=1,0894 к расх.; ТЗ=1,0894; ТЗМ=1,0894) | [35 empty] | Индексы инфляции фактический и прогнозный (1,0121*1,0764=1,0894) ПЗ=1,0894 (ОЗП=1,0894; ЭМ=1,0894 к расх.; ЗПМ=1,0894; МАТ=1,0894 к расх.; ТЗ=1,0894; ТЗМ=1,0894)
| 1 | ОТ(ЗТ) |  |  |  | 4: чел.-ч; 7: 2.2771; 12: 857 | [24 empty] | ОТ(ЗТ)
| 1-100-40 | Средний разряд работы 4,0 |  |  |  | чел.-ч | 36.26 | 1.4707 | 2.2771 |  |  | 376.19 |  | 857 | [25 empty] | Средний разряд работы 4,0
| 2 | ЭМ |  |  |  | 12: 532 | [24 empty] | ЭМ
|  | ОТм(ЗТм) |  |  |  | 4: чел.-ч; 7: 0.43959; 12: 190 | [24 empty] | ОТм(ЗТм)
| 91.10.05-004 | Трубоукладчики, номинальная грузоподъемность 6,3 т |  |  |  | маш.-ч | 6.99 | 1.4707 | 0.43896 | 994.01 | 1.16 | 1153.05 |  | 506 | [25 empty] | Трубоукладчики, номинальная грузоподъемность 6,3 т
| 4-100-050 | ОТм(Зтм) Средний разряд машинистов 5 |  |  |  | чел.-ч | 6.99 | 1.4707 | 0.43896 |  |  | 432.34 |  | 190 | [26 empty] | ОТм(Зтм) Средний разряд машинистов 5
| 91.14.02-001 | Автомобили бортовые, грузоподъемность до 5 т |  |  |  | маш.-ч | 0.01 | 1.4707 | 0.000628 |  |  | 651.12 |  | 0 | [25 empty] | Автомобили бортовые, грузоподъемность до 5 т
| 4-100-040 | ОТм(Зтм) Средний разряд машинистов 4 |  |  |  | чел.-ч | 0.01 | 1.4707 | 0.000628 |  |  | 376.19 |  | 0 | [26 empty] | ОТм(Зтм) Средний разряд машинистов 4
| 91.17.04-233 | Аппараты сварочные для ручной дуговой сварки, сварочный ток до 350 А |  |  |  | маш.-ч | 10.44 | 1.4707 | 0.65562 |  |  | 39.71 |  | 26 | [25 empty] | Аппараты сварочные для ручной дуговой сварки, сварочный ток до 350 А
| 4 | М |  |  |  | 12: 55 | [24 empty] | М
| 01.7.11.07-0227 | Электроды сварочные для сварки низколегированных и углеродистых сталей УОНИ 13/45, Э42А, диаметр 4-5 мм |  |  |  | кг | 8.66 | 1.0894 | 0.40284 | 155.63 | 0.87 | 135.4 |  | 55 | [25 empty] | Электроды сварочные для сварки низколегированных и углеродистых сталей УОНИ 13/45, Э42А, диаметр 4-5 мм
Н | 23.5.02.02 | Трубы стальные электросварные прямошовные |  |  |  | 4: м; 5: 101; 6: 1.0894; 7: 4.6983 | [30 empty] | Трубы стальные электросварные прямошовные
|  | Итого прямые затраты |  |  |  | 12: 1634 | [27 empty] | Итого прямые затраты
|  | ФОТ |  |  |  | 12: 1047 | [28 empty] | ФОТ
| Пр/812-018.0-1 | НР Наружные сети водопровода, канализации, теплоснабжения, газопровода |  |  |  | 4: %; 5: 117; 6: 0.93; 7: 108.81; 12: 1139 | [28 empty] | НР Наружные сети водопровода, канализации, теплоснабжения, газопровода
| Пр/774-018.0 | СП Наружные сети водопровода, канализации, теплоснабжения, газопровода |  |  |  | 4: %; 5: 74; 7: 74; 12: 775 | [28 empty] | СП Наружные сети водопровода, канализации, теплоснабжения, газопровода
|  | Всего по позиции |  |  |  | 10: 83091.33; 12: 3548 | [29 empty] | Всего по позиции
230 | ФСБЦ-23.5.02.02-0097 | Трубы стальные электросварные прямошовные со снятой фаской из стали марок БСт2кп-БСт4кп и БСт2пс-БСт4пс, наружный диаметр 325 мм, толщина стенки 4 мм |  |  |  | м | 4.6983 | 1 | 4.6983 | 2396.89 | 0.98 | 2348.95 | 1.0894 | 12023 | [22 empty] | Трубы стальные электросварные прямошовные со снятой фаской из стали марок БСт2кп-БСт4кп и БСт2пс-БСт4пс, наружный диаметр 325 мм, толщина стенки 4 мм
| Расчёт №1 | Индексы инфляции фактический и прогнозный (1,0121*1,0764=1,0894) ПЗ=1,0894 (ОЗП=1,0894; ЭМ=1,0894 к расх.; ЗПМ=1,0894; МАТ=1,0894 к расх.; ТЗ=1,0894; ТЗМ=1,0894) | [35 empty] | Индексы инфляции фактический и прогнозный (1,0121*1,0764=1,0894) ПЗ=1,0894 (ОЗП=1,0894; ЭМ=1,0894 к расх.; ЗПМ=1,0894; МАТ=1,0894 к расх.; ТЗ=1,0894; ТЗМ=1,0894)
|  | Всего по позиции |  |  |  | 12: 12023 | [29 empty] | Всего по позиции
231 | ГЭСН22-05-005-01 | Протаскивание в футляр полиэтиленовых труб диаметром: 110 мм |  |  |  | 4: 100 м трубы, уложенной в футляр; 5: 0.0427; 6: 1; 7: 0.0427 | [22 empty] | Протаскивание в футляр полиэтиленовых труб диаметром: 110 мм
| 421/пр_2020_прил.10_т.3_п.3_гр.3 | Производство работ осуществляется на территории действующего предприятия с наличием в зоне производства работ одного или нескольких из следующих факторов: - разветвленная сеть транспортных и инженерных коммуникаций; - стесненные условия для складирования материалов; - действующее технологическое оборудование; - движение технологического транспорта ОЗП=1,15; ЭМ=1,15 к расх.; ЗПМ=1,15; ТЗ=1,15; ТЗМ=1,15 | [35 empty] | Производство работ осуществляется на территории действующего предприятия с наличием в зоне производства работ одного или нескольких из следующих факторов: - разветвленная сеть транспортных и инженерных коммуникаций; - стесненные условия для складирования материалов; - действующее технологическое оборудование; - движение технологического транспорта ОЗП=1,15; ЭМ=1,15 к расх.; ЗПМ=1,15; ТЗ=1,15; ТЗМ=1,15
| 421/пр_2020_прил.10_т.3_п.4_гр.3 | Производство работ осуществляется в охранной зоне действующей воздушной линии электропередачи, вблизи объектов, находящихся под напряжением, внутри объектов капитального строительства, внутренняя проводка в которых не обесточена, если это приведет к ограничению действий рабочих в соответствии с требованиями техники безопасности ОЗП=1,2; ЭМ=1,2 к расх.; ЗПМ=1,2; ТЗ=1,2; ТЗМ=1,2 | [35 empty] | Производство работ осуществляется в охранной зоне действующей воздушной линии электропередачи, вблизи объектов, находящихся под напряжением, внутри объектов капитального строительства, внутренняя проводка в которых не обесточена, если это приведет к ограничению действий рабочих в соответствии с требованиями техники безопасности ОЗП=1,2; ЭМ=1,2 к расх.; ЗПМ=1,2; ТЗ=1,2; ТЗМ=1,2
| Расчёт №1 | Индексы инфляции фактический и прогнозный (1,0121*1,0764=1,0894) ПЗ=1,0894 (ОЗП=1,0894; ЭМ=1,0894 к расх.; ЗПМ=1,0894; МАТ=1,0894 к расх.; ТЗ=1,0894; ТЗМ=1,0894) | [35 empty] | Индексы инфляции фактический и прогнозный (1,0121*1,0764=1,0894) ПЗ=1,0894 (ОЗП=1,0894; ЭМ=1,0894 к расх.; ЗПМ=1,0894; МАТ=1,0894 к расх.; ТЗ=1,0894; ТЗМ=1,0894)
| 1 | ОТ(ЗТ) |  |  |  | 4: чел.-ч; 7: 4.5008; 12: 1693 | [24 empty] | ОТ(ЗТ)
| 1-100-40 | Средний разряд работы 4,0 |  |  |  | чел.-ч | 71.67 | 1.4707 | 4.5008 |  |  | 376.19 |  | 1693 | [25 empty] | Средний разряд работы 4,0
| 2 | ЭМ |  |  |  | 12: 20 | [24 empty] | ЭМ
|  | ОТм(ЗТм) |  |  |  | 4: чел.-ч; 7: 0.001884; 12: 1 | [24 empty] | ОТм(ЗТм)
| 91.05.05-015 | Краны на автомобильном ходу, грузоподъемность 16 т |  |  |  | маш.-ч | 0.03 | 1.4707 | 0.001884 |  |  | 1616.3 |  | 3 | [25 empty] | Краны на автомобильном ходу, грузоподъемность 16 т
| 4-100-060 | ОТм(Зтм) Средний разряд машинистов 6 |  |  |  | чел.-ч | 0.03 | 1.4707 | 0.001884 |  |  | 505.33 |  | 1 | [26 empty] | ОТм(Зтм) Средний разряд машинистов 6
| 91.06.03-061 | Лебедки электрические тяговым усилием до 12,26 кН (1,25 т) |  |  |  | маш.-ч | 21.1 | 1.4707 | 1.325 | 8.84 | 1.47 | 12.99 |  | 17 | [25 empty] | Лебедки электрические тяговым усилием до 12,26 кН (1,25 т)
| 4 | М |  |  |  | 12: 294 | [24 empty] | М
| 01.7.19.04-0024 | Пластины резиновые технические ТМКЩ, толщина 2-40 мм |  |  |  | кг | 22.2 | 1.0894 | 1.0327 | 61.7 | 1.58 | 97.49 |  | 101 | [25 empty] | Пластины резиновые технические ТМКЩ, толщина 2-40 мм
| 08.1.02.11-0001 | Поковки из квадратных заготовок, масса 1,5-4,5 кг |  |  |  | т | 0.052 | 1.0894 | 0.0024189 | 55898.18 | 1.43 | 79934.4 |  | 193 | [25 empty] | Поковки из квадратных заготовок, масса 1,5-4,5 кг
Н | 24.3.03.13 | Трубы полиэтиленовые |  |  |  | 4: м; 5: 110; 6: 1.0894; 7: 5.1169 | [30 empty] | Трубы полиэтиленовые
|  | Итого прямые затраты |  |  |  | 12: 2008 | [27 empty] | Итого прямые затраты
|  | ФОТ |  |  |  | 12: 1694 | [28 empty] | ФОТ
| Пр/812-018.0-1 | НР Наружные сети водопровода, канализации, теплоснабжения, газопровода |  |  |  | 4: %; 5: 117; 6: 0.93; 7: 108.81; 12: 1843 | [28 empty] | НР Наружные сети водопровода, канализации, теплоснабжения, газопровода
| Пр/774-018.0 | СП Наружные сети водопровода, канализации, теплоснабжения, газопровода |  |  |  | 4: %; 5: 74; 7: 74; 12: 1254 | [28 empty] | СП Наружные сети водопровода, канализации, теплоснабжения, газопровода
|  | Всего по позиции |  |  |  | 10: 119555.04; 12: 5105 | [29 empty] | Всего по позиции
232 | ГЭСН22-01-021-03 | Укладка трубопроводов из полиэтиленовых труб диаметром: 110 мм |  |  |  | 4: км; 5: 0.72946; 6: 1; 7: 0.72946 | [22 empty] | Укладка трубопроводов из полиэтиленовых труб диаметром: 110 мм
| 421/пр_2020_прил.10_т.3_п.3_гр.3 | Производство работ осуществляется на территории действующего предприятия с наличием в зоне производства работ одного или нескольких из следующих факторов: - разветвленная сеть транспортных и инженерных коммуникаций; - стесненные условия для складирования материалов; - действующее технологическое оборудование; - движение технологического транспорта ОЗП=1,15; ЭМ=1,15 к расх.; ЗПМ=1,15; ТЗ=1,15; ТЗМ=1,15 | [35 empty] | Производство работ осуществляется на территории действующего предприятия с наличием в зоне производства работ одного или нескольких из следующих факторов: - разветвленная сеть транспортных и инженерных коммуникаций; - стесненные условия для складирования материалов; - действующее технологическое оборудование; - движение технологического транспорта ОЗП=1,15; ЭМ=1,15 к расх.; ЗПМ=1,15; ТЗ=1,15; ТЗМ=1,15
| 421/пр_2020_прил.10_т.3_п.4_гр.3 | Производство работ осуществляется в охранной зоне действующей воздушной линии электропередачи, вблизи объектов, находящихся под напряжением, внутри объектов капитального строительства, внутренняя проводка в которых не обесточена, если это приведет к ограничению действий рабочих в соответствии с требованиями техники безопасности ОЗП=1,2; ЭМ=1,2 к расх.; ЗПМ=1,2; ТЗ=1,2; ТЗМ=1,2 | [35 empty] | Производство работ осуществляется в охранной зоне действующей воздушной линии электропередачи, вблизи объектов, находящихся под напряжением, внутри объектов капитального строительства, внутренняя проводка в которых не обесточена, если это приведет к ограничению действий рабочих в соответствии с требованиями техники безопасности ОЗП=1,2; ЭМ=1,2 к расх.; ЗПМ=1,2; ТЗ=1,2; ТЗМ=1,2
| Расчёт №1 | Индексы инфляции фактический и прогнозный (1,0121*1,0764=1,0894) ПЗ=1,0894 (ОЗП=1,0894; ЭМ=1,0894 к расх.; ЗПМ=1,0894; МАТ=1,0894 к расх.; ТЗ=1,0894; ТЗМ=1,0894) | [35 empty] | Индексы инфляции фактический и прогнозный (1,0121*1,0764=1,0894) ПЗ=1,0894 (ОЗП=1,0894; ЭМ=1,0894 к расх.; ЗПМ=1,0894; МАТ=1,0894 к расх.; ТЗ=1,0894; ТЗМ=1,0894)
| 1 | ОТ(ЗТ) |  |  |  | 4: чел.-ч; 7: 241.4251; 12: 87772 | [24 empty] | ОТ(ЗТ)
| 1-100-37 | Средний разряд работы 3,7 |  |  |  | чел.-ч | 225.04 | 1.4707 | 241.4251 |  |  | 363.56 |  | 87772 | [25 empty] | Средний разряд работы 3,7
| 2 | ЭМ |  |  |  | 12: 3702 | [24 empty] | ЭМ
|  | ОТм(ЗТм) |  |  |  | 4: чел.-ч; 7: 2.3816; 12: 945 | [24 empty] | ОТм(ЗТм)
| 91.05.05-015 | Краны на автомобильном ходу, грузоподъемность 16 т |  |  |  | маш.-ч | 0.35 | 1.4707 | 0.37548 |  |  | 1616.3 |  | 607 | [25 empty] | Краны на автомобильном ходу, грузоподъемность 16 т
| 4-100-060 | ОТм(Зтм) Средний разряд машинистов 6 |  |  |  | чел.-ч | 0.35 | 1.4707 | 0.37548 |  |  | 505.33 |  | 190 | [26 empty] | ОТм(Зтм) Средний разряд машинистов 6
| 91.10.09-012 | Установки для гидравлических испытаний трубопроводов, давление нагнетания низкое 0,1 МПа (1 кгс/см2), высокое 10 МПа (100 кгс/см2) при работе от передвижных электростанций |  |  |  | маш.-ч | 12 | 1.4707 | 12.8737 | 11.68 | 1.5 | 17.52 |  | 226 | [25 empty] | Установки для гидравлических испытаний трубопроводов, давление нагнетания низкое 0,1 МПа (1 кгс/см2), высокое 10 МПа (100 кгс/см2) при работе от передвижных электростанций
| 91.14.02-001 | Автомобили бортовые, грузоподъемность до 5 т |  |  |  | маш.-ч | 0.48 | 1.4707 | 0.51495 |  |  | 651.12 |  | 335 | [25 empty] | Автомобили бортовые, грузоподъемность до 5 т
| 4-100-040 | ОТм(Зтм) Средний разряд машинистов 4 |  |  |  | чел.-ч | 0.48 | 1.4707 | 0.51495 |  |  | 376.19 |  | 194 | [26 empty] | ОТм(Зтм) Средний разряд машинистов 4
| 91.16.01-002 | Электростанции передвижные, мощность 4 кВт |  |  |  | маш.-ч | 1.39 | 1.4707 | 1.4912 |  |  | 135.31 |  | 202 | [25 empty] | Электростанции передвижные, мощность 4 кВт
| 4-100-040 | ОТм(Зтм) Средний разряд машинистов 4 |  |  |  | чел.-ч | 1.39 | 1.4707 | 1.4912 |  |  | 376.19 |  | 561 | [26 empty] | ОТм(Зтм) Средний разряд машинистов 4
| 91.17.04-056 | Аппараты с полуавтоматическим управлением процессом сварки "встык" пластмассовых труб диаметром до 160 мм |  |  |  | маш.-ч | 28.54 | 1.4707 | 30.618 | 50.77 | 1.5 | 76.16 |  | 2332 | [25 empty] | Аппараты с полуавтоматическим управлением процессом сварки "встык" пластмассовых труб диаметром до 160 мм
| 4 | М |  |  |  | 12: 269 | [24 empty] | М
| 01.7.03.01-0001 | Вода |  |  |  | м3 | 9.5 | 1.0894 | 7.5494 | 35.71 | 0.91 | 32.5 |  | 245 | [25 empty] | Вода
| 12.1.02.06-0012 | Рубероид кровельный РКК-350 |  |  |  | м2 | 0.44 | 1.0894 | 0.34966 | 47.57 | 1.42 | 67.55 |  | 24 | [25 empty] | Рубероид кровельный РКК-350
Н | 24.3.03.13 | Трубы полиэтиленовые |  |  |  | 4: м; 5: 1008; 6: 1.0894; 7: 801.0311 | [30 empty] | Трубы полиэтиленовые
|  | Итого прямые затраты |  |  |  | 12: 92688 | [27 empty] | Итого прямые затраты
|  | ФОТ |  |  |  | 12: 88717 | [28 empty] | ФОТ
| Пр/812-018.0-1 | НР Наружные сети водопровода, канализации, теплоснабжения, газопровода |  |  |  | 4: %; 5: 117; 6: 0.93; 7: 108.81; 12: 96533 | [28 empty] | НР Наружные сети водопровода, канализации, теплоснабжения, газопровода
| Пр/774-018.0 | СП Наружные сети водопровода, канализации, теплоснабжения, газопровода |  |  |  | 4: %; 5: 74; 7: 74; 12: 65651 | [28 empty] | СП Наружные сети водопровода, канализации, теплоснабжения, газопровода
|  | Всего по позиции |  |  |  | 10: 349398.18; 12: 254872 | [29 empty] | Всего по позиции
233 | ФСБЦ-01.7.03.01-0001 | Вода |  |  |  | м3 | -7.5494 | 1 | -7.5494 | 35.71 | 0.91 | 32.5 | 1.0894 | -267 | [22 empty] | Вода
| Расчёт №1 | Индексы инфляции фактический и прогнозный (1,0121*1,0764=1,0894) ПЗ=1,0894 (ОЗП=1,0894; ЭМ=1,0894 к расх.; ЗПМ=1,0894; МАТ=1,0894 к расх.; ТЗ=1,0894; ТЗМ=1,0894) | [35 empty] | Индексы инфляции фактический и прогнозный (1,0121*1,0764=1,0894) ПЗ=1,0894 (ОЗП=1,0894; ЭМ=1,0894 к расх.; ЗПМ=1,0894; МАТ=1,0894 к расх.; ТЗ=1,0894; ТЗМ=1,0894)
|  | Всего по позиции |  |  |  | 12: -267 | [29 empty] | Всего по позиции
234 | ФСБЦ-24.3.03.13-0046 | Трубы напорные полиэтиленовые ПЭ100, стандартное размерное отношение SDR17, номинальный наружный диаметр 110 мм, толщина стенки 6,6 мм |  |  |  | м | 806.1 | 1 | 806.1 | 366.21 | 1.01 | 369.87 | 1.0894 | 324807 | [22 empty] | Трубы напорные полиэтиленовые ПЭ100, стандартное размерное отношение SDR17, номинальный наружный диаметр 110 мм, толщина стенки 6,6 мм
| Расчёт №1 | Индексы инфляции фактический и прогнозный (1,0121*1,0764=1,0894) ПЗ=1,0894 (ОЗП=1,0894; ЭМ=1,0894 к расх.; ЗПМ=1,0894; МАТ=1,0894 к расх.; ТЗ=1,0894; ТЗМ=1,0894) | [35 empty] | Индексы инфляции фактический и прогнозный (1,0121*1,0764=1,0894) ПЗ=1,0894 (ОЗП=1,0894; ЭМ=1,0894 к расх.; ЗПМ=1,0894; МАТ=1,0894 к расх.; ТЗ=1,0894; ТЗМ=1,0894)
|  | Всего по позиции |  |  |  | 12: 324807 | [29 empty] | Всего по позиции
235 | ГЭСН22-05-004-01 | Заделка битумом и прядью концов футляра диаметром: 400 мм |  |  |  | 4: футляр; 5: 1; 6: 1; 7: 1 | [22 empty] | Заделка битумом и прядью концов футляра диаметром: 400 мм
| 421/пр_2020_прил.10_т.3_п.3_гр.3 | Производство работ осуществляется на территории действующего предприятия с наличием в зоне производства работ одного или нескольких из следующих факторов: - разветвленная сеть транспортных и инженерных коммуникаций; - стесненные условия для складирования материалов; - действующее технологическое оборудование; - движение технологического транспорта ОЗП=1,15; ЭМ=1,15 к расх.; ЗПМ=1,15; ТЗ=1,15; ТЗМ=1,15 | [35 empty] | Производство работ осуществляется на территории действующего предприятия с наличием в зоне производства работ одного или нескольких из следующих факторов: - разветвленная сеть транспортных и инженерных коммуникаций; - стесненные условия для складирования материалов; - действующее технологическое оборудование; - движение технологического транспорта ОЗП=1,15; ЭМ=1,15 к расх.; ЗПМ=1,15; ТЗ=1,15; ТЗМ=1,15
| 421/пр_2020_прил.10_т.3_п.4_гр.3 | Производство работ осуществляется в охранной зоне действующей воздушной линии электропередачи, вблизи объектов, находящихся под напряжением, внутри объектов капитального строительства, внутренняя проводка в которых не обесточена, если это приведет к ограничению действий рабочих в соответствии с требованиями техники безопасности ОЗП=1,2; ЭМ=1,2 к расх.; ЗПМ=1,2; ТЗ=1,2; ТЗМ=1,2 | [35 empty] | Производство работ осуществляется в охранной зоне действующей воздушной линии электропередачи, вблизи объектов, находящихся под напряжением, внутри объектов капитального строительства, внутренняя проводка в которых не обесточена, если это приведет к ограничению действий рабочих в соответствии с требованиями техники безопасности ОЗП=1,2; ЭМ=1,2 к расх.; ЗПМ=1,2; ТЗ=1,2; ТЗМ=1,2
| Расчёт №1 | Индексы инфляции фактический и прогнозный (1,0121*1,0764=1,0894) ПЗ=1,0894 (ОЗП=1,0894; ЭМ=1,0894 к расх.; ЗПМ=1,0894; МАТ=1,0894 к расх.; ТЗ=1,0894; ТЗМ=1,0894) | [35 empty] | Индексы инфляции фактический и прогнозный (1,0121*1,0764=1,0894) ПЗ=1,0894 (ОЗП=1,0894; ЭМ=1,0894 к расх.; ЗПМ=1,0894; МАТ=1,0894 к расх.; ТЗ=1,0894; ТЗМ=1,0894)
| 1 | ОТ(ЗТ) |  |  |  | 4: чел.-ч; 7: 4.2503; 12: 1492 | [24 empty] | ОТ(ЗТ)
| 1-100-34 | Средний разряд работы 3,4 |  |  |  | чел.-ч | 2.89 | 1.4707 | 4.2503 |  |  | 350.93 |  | 1492 | [25 empty] | Средний разряд работы 3,4
| 2 | ЭМ |  |  |  | 12: 325 | [24 empty] | ЭМ
|  | ОТм(ЗТм) |  |  |  | 4: чел.-ч; 7: 0.058828; 12: 22 | [24 empty] | ОТм(ЗТм)
| 91.08.04-021 | Котлы битумные передвижные электрические с центробежной мешалкой, объем загрузочной емкости 400 л |  |  |  | маш.-ч | 0.99 | 1.4707 | 1.456 | 95.25 | 1.54 | 146.69 |  | 214 | [25 empty] | Котлы битумные передвижные электрические с центробежной мешалкой, объем загрузочной емкости 400 л
| 91.14.02-001 | Автомобили бортовые, грузоподъемность до 5 т |  |  |  | маш.-ч | 0.04 | 1.4707 | 0.058828 |  |  | 651.12 |  | 38 | [25 empty] | Автомобили бортовые, грузоподъемность до 5 т
| 4-100-040 | ОТм(Зтм) Средний разряд машинистов 4 |  |  |  | чел.-ч | 0.04 | 1.4707 | 0.058828 |  |  | 376.19 |  | 22 | [26 empty] | ОТм(Зтм) Средний разряд машинистов 4
| 91.17.04-034 | Агрегаты сварочные с двигателем внутреннего сгорания для ручной дуговой сварки, сварочный ток до 400 А, количество постов 1 |  |  |  | маш.-ч | 0.47 | 1.4707 | 0.69122 |  |  | 106.21 |  | 73 | [25 empty] | Агрегаты сварочные с двигателем внутреннего сгорания для ручной дуговой сварки, сварочный ток до 400 А, количество постов 1
| 4 | М |  |  |  | 12: 1389 | [24 empty] | М
| 01.2.01.02-0054 | Битум нефтяной строительный БН-90/10 |  |  |  | т | 0.012 | 1.0894 | 0.013073 | 22965.21 | 1.18 | 27098.95 |  | 354 | [25 empty] | Битум нефтяной строительный БН-90/10
| 01.7.11.07-0227 | Электроды сварочные для сварки низколегированных и углеродистых сталей УОНИ 13/45, Э42А, диаметр 4-5 мм |  |  |  | кг | 0.6 | 1.0894 | 0.65364 | 155.63 | 0.87 | 135.4 |  | 89 | [25 empty] | Электроды сварочные для сварки низколегированных и углеродистых сталей УОНИ 13/45, Э42А, диаметр 4-5 мм
| 11.1.03.06-0075 | Доска обрезная хвойных пород, естественной влажности, длина 2-6,5 м, ширина 100-250 мм, толщина 30-40 мм, сорт III |  |  |  | м3 | 0.00019 | 1.0894 | 0.000207 | 5764.42 | 1.56 | 8992.5 |  | 2 | [25 empty] | Доска обрезная хвойных пород, естественной влажности, длина 2-6,5 м, ширина 100-250 мм, толщина 30-40 мм, сорт III
| 01.7.07.29-0322 | Канат пропитанный (каболка) из льняного и джутового волокна, канализационный и водопроводный, отжатый, диаметр 10-100 мм |  |  |  | кг | 4.2 | 1.0894 | 4.5755 | 152.78 | 1.35 | 206.25 |  | 944 | [25 empty] | Канат пропитанный (каболка) из льняного и джутового волокна, канализационный и водопроводный, отжатый, диаметр 10-100 мм
П,Н | 08.1.02.11-0001 | Поковки из квадратных заготовок, масса 1,5-4,5 кг |  |  |  | 4: т; 5: 0; 6: 1.0894; 7: 0 | [30 empty] | Поковки из квадратных заготовок, масса 1,5-4,5 кг
|  | Итого прямые затраты |  |  |  | 12: 3228 | [27 empty] | Итого прямые затраты
|  | ФОТ |  |  |  | 12: 1514 | [28 empty] | ФОТ
| Пр/812-018.0-1 | НР Наружные сети водопровода, канализации, теплоснабжения, газопровода |  |  |  | 4: %; 5: 117; 6: 0.93; 7: 108.81; 12: 1647 | [28 empty] | НР Наружные сети водопровода, канализации, теплоснабжения, газопровода
| Пр/774-018.0 | СП Наружные сети водопровода, канализации, теплоснабжения, газопровода |  |  |  | 4: %; 5: 74; 7: 74; 12: 1120 | [28 empty] | СП Наружные сети водопровода, канализации, теплоснабжения, газопровода
|  | Всего по позиции |  |  |  | 10: 5995; 12: 5995 | [29 empty] | Всего по позиции
Укладка трубы ПЭ100 SDR17, D=125 мм на готовое основание и в футляр | [35 empty] | Укладка трубы ПЭ100 SDR17, D=125 мм на готовое основание и в футляр
236 | ГЭСН22-01-015-02 | Укладка стальных неразрезных кожухов (футляров) в открытых траншеях диаметром: 400 мм |  |  |  | 4: 100 м; 5: 0.0561; 6: 1; 7: 0.0561 | [22 empty] | Укладка стальных неразрезных кожухов (футляров) в открытых траншеях диаметром: 400 мм
| 421/пр_2020_прил.10_т.3_п.3_гр.3 | Производство работ осуществляется на территории действующего предприятия с наличием в зоне производства работ одного или нескольких из следующих факторов: - разветвленная сеть транспортных и инженерных коммуникаций; - стесненные условия для складирования материалов; - действующее технологическое оборудование; - движение технологического транспорта ОЗП=1,15; ЭМ=1,15 к расх.; ЗПМ=1,15; ТЗ=1,15; ТЗМ=1,15 | [35 empty] | Производство работ осуществляется на территории действующего предприятия с наличием в зоне производства работ одного или нескольких из следующих факторов: - разветвленная сеть транспортных и инженерных коммуникаций; - стесненные условия для складирования материалов; - действующее технологическое оборудование; - движение технологического транспорта ОЗП=1,15; ЭМ=1,15 к расх.; ЗПМ=1,15; ТЗ=1,15; ТЗМ=1,15
| 421/пр_2020_прил.10_т.3_п.4_гр.3 | Производство работ осуществляется в охранной зоне действующей воздушной линии электропередачи, вблизи объектов, находящихся под напряжением, внутри объектов капитального строительства, внутренняя проводка в которых не обесточена, если это приведет к ограничению действий рабочих в соответствии с требованиями техники безопасности ОЗП=1,2; ЭМ=1,2 к расх.; ЗПМ=1,2; ТЗ=1,2; ТЗМ=1,2 | [35 empty] | Производство работ осуществляется в охранной зоне действующей воздушной линии электропередачи, вблизи объектов, находящихся под напряжением, внутри объектов капитального строительства, внутренняя проводка в которых не обесточена, если это приведет к ограничению действий рабочих в соответствии с требованиями техники безопасности ОЗП=1,2; ЭМ=1,2 к расх.; ЗПМ=1,2; ТЗ=1,2; ТЗМ=1,2
| Расчёт №1 | Индексы инфляции фактический и прогнозный (1,0121*1,0764=1,0894) ПЗ=1,0894 (ОЗП=1,0894; ЭМ=1,0894 к расх.; ЗПМ=1,0894; МАТ=1,0894 к расх.; ТЗ=1,0894; ТЗМ=1,0894) | [35 empty] | Индексы инфляции фактический и прогнозный (1,0121*1,0764=1,0894) ПЗ=1,0894 (ОЗП=1,0894; ЭМ=1,0894 к расх.; ЗПМ=1,0894; МАТ=1,0894 к расх.; ТЗ=1,0894; ТЗМ=1,0894)
| 1 | ОТ(ЗТ) |  |  |  | 4: чел.-ч; 7: 3.9198; 12: 1475 | [24 empty] | ОТ(ЗТ)
| 1-100-40 | Средний разряд работы 4,0 |  |  |  | чел.-ч | 47.51 | 1.4707 | 3.9198 |  |  | 376.19 |  | 1475 | [25 empty] | Средний разряд работы 4,0
| 2 | ЭМ |  |  |  | 12: 971 | [24 empty] | ЭМ
|  | ОТм(ЗТм) |  |  |  | 4: чел.-ч; 7: 0.80773; 12: 349 | [24 empty] | ОТм(ЗТм)
| 91.10.05-004 | Трубоукладчики, номинальная грузоподъемность 6,3 т |  |  |  | маш.-ч | 9.78 | 1.4707 | 0.80691 | 994.01 | 1.16 | 1153.05 |  | 930 | [25 empty] | Трубоукладчики, номинальная грузоподъемность 6,3 т
| 4-100-050 | ОТм(Зтм) Средний разряд машинистов 5 |  |  |  | чел.-ч | 9.78 | 1.4707 | 0.80691 |  |  | 432.34 |  | 349 | [26 empty] | ОТм(Зтм) Средний разряд машинистов 5
| 91.14.02-001 | Автомобили бортовые, грузоподъемность до 5 т |  |  |  | маш.-ч | 0.01 | 1.4707 | 0.0008251 |  |  | 651.12 |  | 1 | [25 empty] | Автомобили бортовые, грузоподъемность до 5 т
| 4-100-040 | ОТм(Зтм) Средний разряд машинистов 4 |  |  |  | чел.-ч | 0.01 | 1.4707 | 0.0008251 |  |  | 376.19 |  | 0 | [26 empty] | ОТм(Зтм) Средний разряд машинистов 4
| 91.17.04-233 | Аппараты сварочные для ручной дуговой сварки, сварочный ток до 350 А |  |  |  | маш.-ч | 12.18 | 1.4707 | 1.0049 |  |  | 39.71 |  | 40 | [25 empty] | Аппараты сварочные для ручной дуговой сварки, сварочный ток до 350 А
| 4 | М |  |  |  | 12: 91 | [24 empty] | М
| 01.7.11.07-0227 | Электроды сварочные для сварки низколегированных и углеродистых сталей УОНИ 13/45, Э42А, диаметр 4-5 мм |  |  |  | кг | 10.99 | 1.0894 | 0.67166 | 155.63 | 0.87 | 135.4 |  | 91 | [25 empty] | Электроды сварочные для сварки низколегированных и углеродистых сталей УОНИ 13/45, Э42А, диаметр 4-5 мм
Н | 23.5.02.02 | Трубы стальные электросварные прямошовные |  |  |  | 4: м; 5: 101; 6: 1.0894; 7: 6.1726 | [30 empty] | Трубы стальные электросварные прямошовные
|  | Итого прямые затраты |  |  |  | 12: 2886 | [27 empty] | Итого прямые затраты
|  | ФОТ |  |  |  | 12: 1824 | [28 empty] | ФОТ
| Пр/812-018.0-1 | НР Наружные сети водопровода, канализации, теплоснабжения, газопровода |  |  |  | 4: %; 5: 117; 6: 0.93; 7: 108.81; 12: 1985 | [28 empty] | НР Наружные сети водопровода, канализации, теплоснабжения, газопровода
| Пр/774-018.0 | СП Наружные сети водопровода, канализации, теплоснабжения, газопровода |  |  |  | 4: %; 5: 74; 7: 74; 12: 1350 | [28 empty] | СП Наружные сети водопровода, канализации, теплоснабжения, газопровода
|  | Всего по позиции |  |  |  | 10: 110891.27; 12: 6221 | [29 empty] | Всего по позиции
237 | ФСБЦ-23.5.02.02-0104 | Трубы стальные электросварные прямошовные со снятой фаской из стали марок Ст2кп-Ст4кп и Ст2пс-Ст4пс, наружный диаметр 377 мм, толщина стенки 4 мм (прим. 356х4 мм) |  |  |  | м | 6.1726 | 1 | 6.1726 | 2919.62 | 0.98 | 2861.23 | 1.0894 | 19240 | [22 empty] | Трубы стальные электросварные прямошовные со снятой фаской из стали марок Ст2кп-Ст4кп и Ст2пс-Ст4пс, наружный диаметр 377 мм, толщина стенки 4 мм (прим. 356х4 мм)
| Расчёт №1 | Индексы инфляции фактический и прогнозный (1,0121*1,0764=1,0894) ПЗ=1,0894 (ОЗП=1,0894; ЭМ=1,0894 к расх.; ЗПМ=1,0894; МАТ=1,0894 к расх.; ТЗ=1,0894; ТЗМ=1,0894) | [35 empty] | Индексы инфляции фактический и прогнозный (1,0121*1,0764=1,0894) ПЗ=1,0894 (ОЗП=1,0894; ЭМ=1,0894 к расх.; ЗПМ=1,0894; МАТ=1,0894 к расх.; ТЗ=1,0894; ТЗМ=1,0894)
|  | Всего по позиции |  |  |  | 12: 19240 | [29 empty] | Всего по позиции
238 | ГЭСН22-05-005-01 | Протаскивание в футляр полиэтиленовых труб диаметром: 110 мм (O125 мм) |  |  |  | 4: 100 м трубы, уложенной в футляр; 5: 0.0561; 6: 1; 7: 0.0561 | [22 empty] | Протаскивание в футляр полиэтиленовых труб диаметром: 110 мм (O125 мм)
| 421/пр_2020_прил.10_т.3_п.3_гр.3 | Производство работ осуществляется на территории действующего предприятия с наличием в зоне производства работ одного или нескольких из следующих факторов: - разветвленная сеть транспортных и инженерных коммуникаций; - стесненные условия для складирования материалов; - действующее технологическое оборудование; - движение технологического транспорта ОЗП=1,15; ЭМ=1,15 к расх.; ЗПМ=1,15; ТЗ=1,15; ТЗМ=1,15 | [35 empty] | Производство работ осуществляется на территории действующего предприятия с наличием в зоне производства работ одного или нескольких из следующих факторов: - разветвленная сеть транспортных и инженерных коммуникаций; - стесненные условия для складирования материалов; - действующее технологическое оборудование; - движение технологического транспорта ОЗП=1,15; ЭМ=1,15 к расх.; ЗПМ=1,15; ТЗ=1,15; ТЗМ=1,15
| 421/пр_2020_прил.10_т.3_п.4_гр.3 | Производство работ осуществляется в охранной зоне действующей воздушной линии электропередачи, вблизи объектов, находящихся под напряжением, внутри объектов капитального строительства, внутренняя проводка в которых не обесточена, если это приведет к ограничению действий рабочих в соответствии с требованиями техники безопасности ОЗП=1,2; ЭМ=1,2 к расх.; ЗПМ=1,2; ТЗ=1,2; ТЗМ=1,2 | [35 empty] | Производство работ осуществляется в охранной зоне действующей воздушной линии электропередачи, вблизи объектов, находящихся под напряжением, внутри объектов капитального строительства, внутренняя проводка в которых не обесточена, если это приведет к ограничению действий рабочих в соответствии с требованиями техники безопасности ОЗП=1,2; ЭМ=1,2 к расх.; ЗПМ=1,2; ТЗ=1,2; ТЗМ=1,2
| Расчёт №1 | Индексы инфляции фактический и прогнозный (1,0121*1,0764=1,0894) ПЗ=1,0894 (ОЗП=1,0894; ЭМ=1,0894 к расх.; ЗПМ=1,0894; МАТ=1,0894 к расх.; ТЗ=1,0894; ТЗМ=1,0894) | [35 empty] | Индексы инфляции фактический и прогнозный (1,0121*1,0764=1,0894) ПЗ=1,0894 (ОЗП=1,0894; ЭМ=1,0894 к расх.; ЗПМ=1,0894; МАТ=1,0894 к расх.; ТЗ=1,0894; ТЗМ=1,0894)
| 1 | ОТ(ЗТ) |  |  |  | 4: чел.-ч; 7: 5.9132; 12: 2224 | [24 empty] | ОТ(ЗТ)
| 1-100-40 | Средний разряд работы 4,0 |  |  |  | чел.-ч | 71.67 | 1.4707 | 5.9132 |  |  | 376.19 |  | 2224 | [25 empty] | Средний разряд работы 4,0
| 2 | ЭМ |  |  |  | 12: 27 | [24 empty] | ЭМ
|  | ОТм(ЗТм) |  |  |  | 4: чел.-ч; 7: 0.0024752; 12: 1 | [24 empty] | ОТм(ЗТм)
| 91.05.05-015 | Краны на автомобильном ходу, грузоподъемность 16 т |  |  |  | маш.-ч | 0.03 | 1.4707 | 0.0024752 |  |  | 1616.3 |  | 4 | [25 empty] | Краны на автомобильном ходу, грузоподъемность 16 т
| 4-100-060 | ОТм(Зтм) Средний разряд машинистов 6 |  |  |  | чел.-ч | 0.03 | 1.4707 | 0.0024752 |  |  | 505.33 |  | 1 | [26 empty] | ОТм(Зтм) Средний разряд машинистов 6
| 91.06.03-061 | Лебедки электрические тяговым усилием до 12,26 кН (1,25 т) |  |  |  | маш.-ч | 21.1 | 1.4707 | 1.7409 | 8.84 | 1.47 | 12.99 |  | 23 | [25 empty] | Лебедки электрические тяговым усилием до 12,26 кН (1,25 т)
| 4 | М |  |  |  | 12: 386 | [24 empty] | М
| 01.7.19.04-0024 | Пластины резиновые технические ТМКЩ, толщина 2-40 мм |  |  |  | кг | 22.2 | 1.0894 | 1.3568 | 61.7 | 1.58 | 97.49 |  | 132 | [25 empty] | Пластины резиновые технические ТМКЩ, толщина 2-40 мм
| 08.1.02.11-0001 | Поковки из квадратных заготовок, масса 1,5-4,5 кг |  |  |  | т | 0.052 | 1.0894 | 0.003178 | 55898.18 | 1.43 | 79934.4 |  | 254 | [25 empty] | Поковки из квадратных заготовок, масса 1,5-4,5 кг
Н | 24.3.03.13 | Трубы полиэтиленовые |  |  |  | 4: м; 5: 110; 6: 1.0894; 7: 6.7227 | [30 empty] | Трубы полиэтиленовые
|  | Итого прямые затраты |  |  |  | 12: 2638 | [27 empty] | Итого прямые затраты
|  | ФОТ |  |  |  | 12: 2225 | [28 empty] | ФОТ
| Пр/812-018.0-1 | НР Наружные сети водопровода, канализации, теплоснабжения, газопровода |  |  |  | 4: %; 5: 117; 6: 0.93; 7: 108.81; 12: 2421 | [28 empty] | НР Наружные сети водопровода, канализации, теплоснабжения, газопровода
| Пр/774-018.0 | СП Наружные сети водопровода, канализации, теплоснабжения, газопровода |  |  |  | 4: %; 5: 74; 7: 74; 12: 1647 | [28 empty] | СП Наружные сети водопровода, канализации, теплоснабжения, газопровода
|  | Всего по позиции |  |  |  | 10: 119536.54; 12: 6706 | [29 empty] | Всего по позиции
239 | ГЭСН22-01-021-04 | Укладка трубопроводов из полиэтиленовых труб диаметром: 125 мм |  |  |  | 4: км; 5: 0.39539; 6: 1; 7: 0.39539 | [22 empty] | Укладка трубопроводов из полиэтиленовых труб диаметром: 125 мм
| 421/пр_2020_прил.10_т.3_п.3_гр.3 | Производство работ осуществляется на территории действующего предприятия с наличием в зоне производства работ одного или нескольких из следующих факторов: - разветвленная сеть транспортных и инженерных коммуникаций; - стесненные условия для складирования материалов; - действующее технологическое оборудование; - движение технологического транспорта ОЗП=1,15; ЭМ=1,15 к расх.; ЗПМ=1,15; ТЗ=1,15; ТЗМ=1,15 | [35 empty] | Производство работ осуществляется на территории действующего предприятия с наличием в зоне производства работ одного или нескольких из следующих факторов: - разветвленная сеть транспортных и инженерных коммуникаций; - стесненные условия для складирования материалов; - действующее технологическое оборудование; - движение технологического транспорта ОЗП=1,15; ЭМ=1,15 к расх.; ЗПМ=1,15; ТЗ=1,15; ТЗМ=1,15
| 421/пр_2020_прил.10_т.3_п.4_гр.3 | Производство работ осуществляется в охранной зоне действующей воздушной линии электропередачи, вблизи объектов, находящихся под напряжением, внутри объектов капитального строительства, внутренняя проводка в которых не обесточена, если это приведет к ограничению действий рабочих в соответствии с требованиями техники безопасности ОЗП=1,2; ЭМ=1,2 к расх.; ЗПМ=1,2; ТЗ=1,2; ТЗМ=1,2 | [35 empty] | Производство работ осуществляется в охранной зоне действующей воздушной линии электропередачи, вблизи объектов, находящихся под напряжением, внутри объектов капитального строительства, внутренняя проводка в которых не обесточена, если это приведет к ограничению действий рабочих в соответствии с требованиями техники безопасности ОЗП=1,2; ЭМ=1,2 к расх.; ЗПМ=1,2; ТЗ=1,2; ТЗМ=1,2
| Расчёт №1 | Индексы инфляции фактический и прогнозный (1,0121*1,0764=1,0894) ПЗ=1,0894 (ОЗП=1,0894; ЭМ=1,0894 к расх.; ЗПМ=1,0894; МАТ=1,0894 к расх.; ТЗ=1,0894; ТЗМ=1,0894) | [35 empty] | Индексы инфляции фактический и прогнозный (1,0121*1,0764=1,0894) ПЗ=1,0894 (ОЗП=1,0894; ЭМ=1,0894 к расх.; ЗПМ=1,0894; МАТ=1,0894 к расх.; ТЗ=1,0894; ТЗМ=1,0894)
| 1 | ОТ(ЗТ) |  |  |  | 4: чел.-ч; 7: 159.1904; 12: 57875 | [24 empty] | ОТ(ЗТ)
| 1-100-37 | Средний разряд работы 3,7 |  |  |  | чел.-ч | 273.76 | 1.4707 | 159.1904 |  |  | 363.56 |  | 57875 | [25 empty] | Средний разряд работы 3,7
| 2 | ЭМ |  |  |  | 12: 2139 | [24 empty] | ЭМ
|  | ОТм(ЗТм) |  |  |  | 4: чел.-ч; 7: 1.0787; 12: 440 | [24 empty] | ОТм(ЗТм)
| 91.05.05-015 | Краны на автомобильном ходу, грузоподъемность 16 т |  |  |  | маш.-ч | 0.45 | 1.4707 | 0.26167 |  |  | 1616.3 |  | 423 | [25 empty] | Краны на автомобильном ходу, грузоподъемность 16 т
| 4-100-060 | ОТм(Зтм) Средний разряд машинистов 6 |  |  |  | чел.-ч | 0.45 | 1.4707 | 0.26167 |  |  | 505.33 |  | 132 | [26 empty] | ОТм(Зтм) Средний разряд машинистов 6
| 91.10.09-012 | Установки для гидравлических испытаний трубопроводов, давление нагнетания низкое 0,1 МПа (1 кгс/см2), высокое 10 МПа (100 кгс/см2) при работе от передвижных электростанций |  |  |  | маш.-ч | 12 | 1.4707 | 6.978 | 11.68 | 1.5 | 17.52 |  | 122 | [25 empty] | Установки для гидравлических испытаний трубопроводов, давление нагнетания низкое 0,1 МПа (1 кгс/см2), высокое 10 МПа (100 кгс/см2) при работе от передвижных электростанций
| 91.14.04-002 | Тягачи седельные, нагрузка на седельно-сцепное устройство до 15 т |  |  |  | маш.-ч | 0.015 | 1.4707 | 0.0087224 |  |  | 1116.96 |  | 10 | [25 empty] | Тягачи седельные, нагрузка на седельно-сцепное устройство до 15 т
| 4-100-050 | ОТм(Зтм) Средний разряд машинистов 5 |  |  |  | чел.-ч | 0.015 | 1.4707 | 0.0087224 |  |  | 432.34 |  | 4 | [26 empty] | ОТм(Зтм) Средний разряд машинистов 5
| 91.14.05-012 | Полуприцепы общего назначения, грузоподъемность до 15 т |  |  |  | маш.-ч | 0.015 | 1.4707 | 0.0087224 | 105.74 | 1.57 | 166.01 |  | 1 | [25 empty] | Полуприцепы общего назначения, грузоподъемность до 15 т
| 91.16.01-002 | Электростанции передвижные, мощность 4 кВт |  |  |  | маш.-ч | 1.39 | 1.4707 | 0.80828 |  |  | 135.31 |  | 109 | [25 empty] | Электростанции передвижные, мощность 4 кВт
| 4-100-040 | ОТм(Зтм) Средний разряд машинистов 4 |  |  |  | чел.-ч | 1.39 | 1.4707 | 0.80828 |  |  | 376.19 |  | 304 | [26 empty] | ОТм(Зтм) Средний разряд машинистов 4
| 91.17.04-056 | Аппараты с полуавтоматическим управлением процессом сварки "встык" пластмассовых труб диаметром до 160 мм |  |  |  | маш.-ч | 33.29 | 1.4707 | 19.358 | 50.77 | 1.5 | 76.16 |  | 1474 | [25 empty] | Аппараты с полуавтоматическим управлением процессом сварки "встык" пластмассовых труб диаметром до 160 мм
| 4 | М |  |  |  | 12: 185 | [24 empty] | М
| 01.7.03.01-0001 | Вода |  |  |  | м3 | 12.3 | 1.0894 | 5.2981 | 35.71 | 0.91 | 32.5 |  | 172 | [25 empty] | Вода
| 12.1.02.06-0012 | Рубероид кровельный РКК-350 |  |  |  | м2 | 0.44 | 1.0894 | 0.18952 | 47.57 | 1.42 | 67.55 |  | 13 | [25 empty] | Рубероид кровельный РКК-350
Н | 24.3.03.13 | Трубы полиэтиленовые |  |  |  | 4: м; 5: 1008; 6: 1.0894; 7: 434.1838 | [30 empty] | Трубы полиэтиленовые
|  | Итого прямые затраты |  |  |  | 12: 60639 | [27 empty] | Итого прямые затраты
|  | ФОТ |  |  |  | 12: 58315 | [28 empty] | ФОТ
| Пр/812-018.0-1 | НР Наружные сети водопровода, канализации, теплоснабжения, газопровода |  |  |  | 4: %; 5: 117; 6: 0.93; 7: 108.81; 12: 63453 | [28 empty] | НР Наружные сети водопровода, канализации, теплоснабжения, газопровода
| Пр/774-018.0 | СП Наружные сети водопровода, канализации, теплоснабжения, газопровода |  |  |  | 4: %; 5: 74; 7: 74; 12: 43153 | [28 empty] | СП Наружные сети водопровода, канализации, теплоснабжения, газопровода
|  | Всего по позиции |  |  |  | 10: 422987.43; 12: 167245 | [29 empty] | Всего по позиции
240 | ФСБЦ-01.7.03.01-0001 | Вода |  |  |  | м3 | -5.2981 | 1 | -5.2981 | 35.71 | 0.91 | 32.5 | 1.0894 | -188 | [22 empty] | Вода
| Расчёт №1 | Индексы инфляции фактический и прогнозный (1,0121*1,0764=1,0894) ПЗ=1,0894 (ОЗП=1,0894; ЭМ=1,0894 к расх.; ЗПМ=1,0894; МАТ=1,0894 к расх.; ТЗ=1,0894; ТЗМ=1,0894) | [35 empty] | Индексы инфляции фактический и прогнозный (1,0121*1,0764=1,0894) ПЗ=1,0894 (ОЗП=1,0894; ЭМ=1,0894 к расх.; ЗПМ=1,0894; МАТ=1,0894 к расх.; ТЗ=1,0894; ТЗМ=1,0894)
|  | Всего по позиции |  |  |  | 12: -188 | [29 empty] | Всего по позиции
241 | ФСБЦ-24.3.03.13-0047 | Трубы напорные полиэтиленовые ПЭ100, стандартное размерное отношение SDR17, номинальный наружный диаметр 125 мм, толщина стенки 7,4 мм |  |  |  | м | 440.9 | 1 | 440.9 | 466.24 | 1.01 | 470.9 | 1.0894 | 226181 | [22 empty] | Трубы напорные полиэтиленовые ПЭ100, стандартное размерное отношение SDR17, номинальный наружный диаметр 125 мм, толщина стенки 7,4 мм
| Расчёт №1 | Индексы инфляции фактический и прогнозный (1,0121*1,0764=1,0894) ПЗ=1,0894 (ОЗП=1,0894; ЭМ=1,0894 к расх.; ЗПМ=1,0894; МАТ=1,0894 к расх.; ТЗ=1,0894; ТЗМ=1,0894) | [35 empty] | Индексы инфляции фактический и прогнозный (1,0121*1,0764=1,0894) ПЗ=1,0894 (ОЗП=1,0894; ЭМ=1,0894 к расх.; ЗПМ=1,0894; МАТ=1,0894 к расх.; ТЗ=1,0894; ТЗМ=1,0894)
|  | Всего по позиции |  |  |  | 12: 226181 | [29 empty] | Всего по позиции
242 | ГЭСН22-05-004-01 | Заделка битумом и прядью концов футляра диаметром: 400 мм |  |  |  | 4: футляр; 5: 1; 6: 1; 7: 1 | [22 empty] | Заделка битумом и прядью концов футляра диаметром: 400 мм
| 421/пр_2020_прил.10_т.3_п.3_гр.3 | Производство работ осуществляется на территории действующего предприятия с наличием в зоне производства работ одного или нескольких из следующих факторов: - разветвленная сеть транспортных и инженерных коммуникаций; - стесненные условия для складирования материалов; - действующее технологическое оборудование; - движение технологического транспорта ОЗП=1,15; ЭМ=1,15 к расх.; ЗПМ=1,15; ТЗ=1,15; ТЗМ=1,15 | [35 empty] | Производство работ осуществляется на территории действующего предприятия с наличием в зоне производства работ одного или нескольких из следующих факторов: - разветвленная сеть транспортных и инженерных коммуникаций; - стесненные условия для складирования материалов; - действующее технологическое оборудование; - движение технологического транспорта ОЗП=1,15; ЭМ=1,15 к расх.; ЗПМ=1,15; ТЗ=1,15; ТЗМ=1,15
| 421/пр_2020_прил.10_т.3_п.4_гр.3 | Производство работ осуществляется в охранной зоне действующей воздушной линии электропередачи, вблизи объектов, находящихся под напряжением, внутри объектов капитального строительства, внутренняя проводка в которых не обесточена, если это приведет к ограничению действий рабочих в соответствии с требованиями техники безопасности ОЗП=1,2; ЭМ=1,2 к расх.; ЗПМ=1,2; ТЗ=1,2; ТЗМ=1,2 | [35 empty] | Производство работ осуществляется в охранной зоне действующей воздушной линии электропередачи, вблизи объектов, находящихся под напряжением, внутри объектов капитального строительства, внутренняя проводка в которых не обесточена, если это приведет к ограничению действий рабочих в соответствии с требованиями техники безопасности ОЗП=1,2; ЭМ=1,2 к расх.; ЗПМ=1,2; ТЗ=1,2; ТЗМ=1,2
| Расчёт №1 | Индексы инфляции фактический и прогнозный (1,0121*1,0764=1,0894) ПЗ=1,0894 (ОЗП=1,0894; ЭМ=1,0894 к расх.; ЗПМ=1,0894; МАТ=1,0894 к расх.; ТЗ=1,0894; ТЗМ=1,0894) | [35 empty] | Индексы инфляции фактический и прогнозный (1,0121*1,0764=1,0894) ПЗ=1,0894 (ОЗП=1,0894; ЭМ=1,0894 к расх.; ЗПМ=1,0894; МАТ=1,0894 к расх.; ТЗ=1,0894; ТЗМ=1,0894)
| 1 | ОТ(ЗТ) |  |  |  | 4: чел.-ч; 7: 4.2503; 12: 1492 | [24 empty] | ОТ(ЗТ)
| 1-100-34 | Средний разряд работы 3,4 |  |  |  | чел.-ч | 2.89 | 1.4707 | 4.2503 |  |  | 350.93 |  | 1492 | [25 empty] | Средний разряд работы 3,4
| 2 | ЭМ |  |  |  | 12: 325 | [24 empty] | ЭМ
|  | ОТм(ЗТм) |  |  |  | 4: чел.-ч; 7: 0.058828; 12: 22 | [24 empty] | ОТм(ЗТм)
| 91.08.04-021 | Котлы битумные передвижные электрические с центробежной мешалкой, объем загрузочной емкости 400 л |  |  |  | маш.-ч | 0.99 | 1.4707 | 1.456 | 95.25 | 1.54 | 146.69 |  | 214 | [25 empty] | Котлы битумные передвижные электрические с центробежной мешалкой, объем загрузочной емкости 400 л
| 91.14.02-001 | Автомобили бортовые, грузоподъемность до 5 т |  |  |  | маш.-ч | 0.04 | 1.4707 | 0.058828 |  |  | 651.12 |  | 38 | [25 empty] | Автомобили бортовые, грузоподъемность до 5 т
| 4-100-040 | ОТм(Зтм) Средний разряд машинистов 4 |  |  |  | чел.-ч | 0.04 | 1.4707 | 0.058828 |  |  | 376.19 |  | 22 | [26 empty] | ОТм(Зтм) Средний разряд машинистов 4
| 91.17.04-034 | Агрегаты сварочные с двигателем внутреннего сгорания для ручной дуговой сварки, сварочный ток до 400 А, количество постов 1 |  |  |  | маш.-ч | 0.47 | 1.4707 | 0.69122 |  |  | 106.21 |  | 73 | [25 empty] | Агрегаты сварочные с двигателем внутреннего сгорания для ручной дуговой сварки, сварочный ток до 400 А, количество постов 1
| 4 | М |  |  |  | 12: 1389 | [24 empty] | М
| 01.2.01.02-0054 | Битум нефтяной строительный БН-90/10 |  |  |  | т | 0.012 | 1.0894 | 0.013073 | 22965.21 | 1.18 | 27098.95 |  | 354 | [25 empty] | Битум нефтяной строительный БН-90/10
| 01.7.11.07-0227 | Электроды сварочные для сварки низколегированных и углеродистых сталей УОНИ 13/45, Э42А, диаметр 4-5 мм |  |  |  | кг | 0.6 | 1.0894 | 0.65364 | 155.63 | 0.87 | 135.4 |  | 89 | [25 empty] | Электроды сварочные для сварки низколегированных и углеродистых сталей УОНИ 13/45, Э42А, диаметр 4-5 мм
| 11.1.03.06-0075 | Доска обрезная хвойных пород, естественной влажности, длина 2-6,5 м, ширина 100-250 мм, толщина 30-40 мм, сорт III |  |  |  | м3 | 0.00019 | 1.0894 | 0.000207 | 5764.42 | 1.56 | 8992.5 |  | 2 | [25 empty] | Доска обрезная хвойных пород, естественной влажности, длина 2-6,5 м, ширина 100-250 мм, толщина 30-40 мм, сорт III
| 01.7.07.29-0322 | Канат пропитанный (каболка) из льняного и джутового волокна, канализационный и водопроводный, отжатый, диаметр 10-100 мм |  |  |  | кг | 4.2 | 1.0894 | 4.5755 | 152.78 | 1.35 | 206.25 |  | 944 | [25 empty] | Канат пропитанный (каболка) из льняного и джутового волокна, канализационный и водопроводный, отжатый, диаметр 10-100 мм
П,Н | 08.1.02.11-0001 | Поковки из квадратных заготовок, масса 1,5-4,5 кг |  |  |  | 4: т; 5: 0; 6: 1.0894; 7: 0 | [30 empty] | Поковки из квадратных заготовок, масса 1,5-4,5 кг
|  | Итого прямые затраты |  |  |  | 12: 3228 | [27 empty] | Итого прямые затраты
|  | ФОТ |  |  |  | 12: 1514 | [28 empty] | ФОТ
| Пр/812-018.0-1 | НР Наружные сети водопровода, канализации, теплоснабжения, газопровода |  |  |  | 4: %; 5: 117; 6: 0.93; 7: 108.81; 12: 1647 | [28 empty] | НР Наружные сети водопровода, канализации, теплоснабжения, газопровода
| Пр/774-018.0 | СП Наружные сети водопровода, канализации, теплоснабжения, газопровода |  |  |  | 4: %; 5: 74; 7: 74; 12: 1120 | [28 empty] | СП Наружные сети водопровода, канализации, теплоснабжения, газопровода
|  | Всего по позиции |  |  |  | 10: 5995; 12: 5995 | [29 empty] | Всего по позиции
Укладка трубы ПЭ100 SDR17, D=225 мм на готовое основание | [35 empty] | Укладка трубы ПЭ100 SDR17, D=225 мм на готовое основание
243 | ГЭСН22-01-021-06 | Укладка трубопроводов из полиэтиленовых труб диаметром: 215 мм |  |  |  | 4: км; 5: 0.104; 6: 1; 7: 0.104 | [22 empty] | Укладка трубопроводов из полиэтиленовых труб диаметром: 215 мм
| 421/пр_2020_прил.10_т.3_п.3_гр.3 | Производство работ осуществляется на территории действующего предприятия с наличием в зоне производства работ одного или нескольких из следующих факторов: - разветвленная сеть транспортных и инженерных коммуникаций; - стесненные условия для складирования материалов; - действующее технологическое оборудование; - движение технологического транспорта ОЗП=1,15; ЭМ=1,15 к расх.; ЗПМ=1,15; ТЗ=1,15; ТЗМ=1,15 | [35 empty] | Производство работ осуществляется на территории действующего предприятия с наличием в зоне производства работ одного или нескольких из следующих факторов: - разветвленная сеть транспортных и инженерных коммуникаций; - стесненные условия для складирования материалов; - действующее технологическое оборудование; - движение технологического транспорта ОЗП=1,15; ЭМ=1,15 к расх.; ЗПМ=1,15; ТЗ=1,15; ТЗМ=1,15
| 421/пр_2020_прил.10_т.3_п.4_гр.3 | Производство работ осуществляется в охранной зоне действующей воздушной линии электропередачи, вблизи объектов, находящихся под напряжением, внутри объектов капитального строительства, внутренняя проводка в которых не обесточена, если это приведет к ограничению действий рабочих в соответствии с требованиями техники безопасности ОЗП=1,2; ЭМ=1,2 к расх.; ЗПМ=1,2; ТЗ=1,2; ТЗМ=1,2 | [35 empty] | Производство работ осуществляется в охранной зоне действующей воздушной линии электропередачи, вблизи объектов, находящихся под напряжением, внутри объектов капитального строительства, внутренняя проводка в которых не обесточена, если это приведет к ограничению действий рабочих в соответствии с требованиями техники безопасности ОЗП=1,2; ЭМ=1,2 к расх.; ЗПМ=1,2; ТЗ=1,2; ТЗМ=1,2
| Расчёт №1 | Индексы инфляции фактический и прогнозный (1,0121*1,0764=1,0894) ПЗ=1,0894 (ОЗП=1,0894; ЭМ=1,0894 к расх.; ЗПМ=1,0894; МАТ=1,0894 к расх.; ТЗ=1,0894; ТЗМ=1,0894) | [35 empty] | Индексы инфляции фактический и прогнозный (1,0121*1,0764=1,0894) ПЗ=1,0894 (ОЗП=1,0894; ЭМ=1,0894 к расх.; ЗПМ=1,0894; МАТ=1,0894 к расх.; ТЗ=1,0894; ТЗМ=1,0894)
| 1 | ОТ(ЗТ) |  |  |  | 4: чел.-ч; 7: 50.7433; 12: 18235 | [24 empty] | ОТ(ЗТ)
| 1-100-36 | Средний разряд работы 3,6 |  |  |  | чел.-ч | 331.76 | 1.4707 | 50.7433 |  |  | 359.35 |  | 18235 | [25 empty] | Средний разряд работы 3,6
| 2 | ЭМ |  |  |  | 12: 1418 | [24 empty] | ЭМ
|  | ОТм(ЗТм) |  |  |  | 4: чел.-ч; 7: 0.71123; 12: 290 | [24 empty] | ОТм(ЗТм)
| 91.05.05-015 | Краны на автомобильном ходу, грузоподъемность 16 т |  |  |  | маш.-ч | 1.13 | 1.4707 | 0.17284 |  |  | 1616.3 |  | 279 | [25 empty] | Краны на автомобильном ходу, грузоподъемность 16 т
| 4-100-060 | ОТм(Зтм) Средний разряд машинистов 6 |  |  |  | чел.-ч | 1.13 | 1.4707 | 0.17284 |  |  | 505.33 |  | 87 | [26 empty] | ОТм(Зтм) Средний разряд машинистов 6
| 91.10.09-012 | Установки для гидравлических испытаний трубопроводов, давление нагнетания низкое 0,1 МПа (1 кгс/см2), высокое 10 МПа (100 кгс/см2) при работе от передвижных электростанций |  |  |  | маш.-ч | 30 | 1.4707 | 4.5886 | 11.68 | 1.5 | 17.52 |  | 80 | [25 empty] | Установки для гидравлических испытаний трубопроводов, давление нагнетания низкое 0,1 МПа (1 кгс/см2), высокое 10 МПа (100 кгс/см2) при работе от передвижных электростанций
| 91.14.04-002 | Тягачи седельные, нагрузка на седельно-сцепное устройство до 15 т |  |  |  | маш.-ч | 0.04 | 1.4707 | 0.0061181 |  |  | 1116.96 |  | 7 | [25 empty] | Тягачи седельные, нагрузка на седельно-сцепное устройство до 15 т
| 4-100-050 | ОТм(Зтм) Средний разряд машинистов 5 |  |  |  | чел.-ч | 0.04 | 1.4707 | 0.0061181 |  |  | 432.34 |  | 3 | [26 empty] | ОТм(Зтм) Средний разряд машинистов 5
| 91.14.05-012 | Полуприцепы общего назначения, грузоподъемность до 15 т |  |  |  | маш.-ч | 0.04 | 1.4707 | 0.0061181 | 105.74 | 1.57 | 166.01 |  | 1 | [25 empty] | Полуприцепы общего назначения, грузоподъемность до 15 т
| 91.16.01-002 | Электростанции передвижные, мощность 4 кВт |  |  |  | маш.-ч | 3.48 | 1.4707 | 0.53227 |  |  | 135.31 |  | 72 | [25 empty] | Электростанции передвижные, мощность 4 кВт
| 4-100-040 | ОТм(Зтм) Средний разряд машинистов 4 |  |  |  | чел.-ч | 3.48 | 1.4707 | 0.53227 |  |  | 376.19 |  | 200 | [26 empty] | ОТм(Зтм) Средний разряд машинистов 4
| 91.17.04-057 | Аппараты с полуавтоматическим управлением процессом сварки "встык" пластмассовых труб диаметром свыше 160 до 315 мм |  |  |  | маш.-ч | 51.5 | 1.4707 | 7.877 | 82.85 | 1.5 | 124.28 |  | 979 | [25 empty] | Аппараты с полуавтоматическим управлением процессом сварки "встык" пластмассовых труб диаметром свыше 160 до 315 мм
| 4 | М |  |  |  | 12: 142 | [24 empty] | М
| 01.7.03.01-0001 | Вода |  |  |  | м3 | 31.4 | 1.0894 | 3.5575 | 35.71 | 0.91 | 32.5 |  | 116 | [25 empty] | Вода
| 12.1.02.06-0012 | Рубероид кровельный РКК-350 |  |  |  | м2 | 3.43 | 1.0894 | 0.38861 | 47.57 | 1.42 | 67.55 |  | 26 | [25 empty] | Рубероид кровельный РКК-350
Н | 24.3.03.13 | Трубы полиэтиленовые |  |  |  | 4: м; 5: 1009; 6: 1.0894; 7: 114.3173 | [30 empty] | Трубы полиэтиленовые
|  | Итого прямые затраты |  |  |  | 12: 20085 | [27 empty] | Итого прямые затраты
|  | ФОТ |  |  |  | 12: 18525 | [28 empty] | ФОТ
| Пр/812-018.0-1 | НР Наружные сети водопровода, канализации, теплоснабжения, газопровода |  |  |  | 4: %; 5: 117; 6: 0.93; 7: 108.81; 12: 20157 | [28 empty] | НР Наружные сети водопровода, канализации, теплоснабжения, газопровода
| Пр/774-018.0 | СП Наружные сети водопровода, канализации, теплоснабжения, газопровода |  |  |  | 4: %; 5: 74; 7: 74; 12: 13709 | [28 empty] | СП Наружные сети водопровода, канализации, теплоснабжения, газопровода
|  | Всего по позиции |  |  |  | 10: 518759.62; 12: 53951 | [29 empty] | Всего по позиции
244 | ФСБЦ-01.7.03.01-0001 | Вода |  |  |  | м3 | -3.5575 | 1 | -3.5575 | 35.71 | 0.91 | 32.5 | 1.0894 | -126 | [22 empty] | Вода
| Расчёт №1 | Индексы инфляции фактический и прогнозный (1,0121*1,0764=1,0894) ПЗ=1,0894 (ОЗП=1,0894; ЭМ=1,0894 к расх.; ЗПМ=1,0894; МАТ=1,0894 к расх.; ТЗ=1,0894; ТЗМ=1,0894) | [35 empty] | Индексы инфляции фактический и прогнозный (1,0121*1,0764=1,0894) ПЗ=1,0894 (ОЗП=1,0894; ЭМ=1,0894 к расх.; ЗПМ=1,0894; МАТ=1,0894 к расх.; ТЗ=1,0894; ТЗМ=1,0894)
|  | Всего по позиции |  |  |  | 12: -126 | [29 empty] | Всего по позиции
245 | ФСБЦ-24.3.03.13-0052 | Трубы напорные полиэтиленовые ПЭ100, стандартное размерное отношение SDR17, номинальный наружный диаметр 225 мм, толщина стенки 13,4 мм |  |  |  | м | 114.3173 | 1 | 114.3173 | 1515.72 | 1.01 | 1530.88 | 1.0894 | 190652 | [22 empty] | Трубы напорные полиэтиленовые ПЭ100, стандартное размерное отношение SDR17, номинальный наружный диаметр 225 мм, толщина стенки 13,4 мм
| Расчёт №1 | Индексы инфляции фактический и прогнозный (1,0121*1,0764=1,0894) ПЗ=1,0894 (ОЗП=1,0894; ЭМ=1,0894 к расх.; ЗПМ=1,0894; МАТ=1,0894 к расх.; ТЗ=1,0894; ТЗМ=1,0894) | [35 empty] | Индексы инфляции фактический и прогнозный (1,0121*1,0764=1,0894) ПЗ=1,0894 (ОЗП=1,0894; ЭМ=1,0894 к расх.; ЗПМ=1,0894; МАТ=1,0894 к расх.; ТЗ=1,0894; ТЗМ=1,0894)
|  | Всего по позиции |  |  |  | 12: 190652 | [29 empty] | Всего по позиции
Укладка трубы ПЭ100 SDR17, D=32 мм на готовое основание | [35 empty] | Укладка трубы ПЭ100 SDR17, D=32 мм на готовое основание
246 | ГЭСН22-01-021-01 | Укладка трубопроводов из полиэтиленовых труб диаметром: 50 мм - O32мм |  |  |  | 4: км; 5: 2.65; 6: 1; 7: 2.65 | [22 empty] | Укладка трубопроводов из полиэтиленовых труб диаметром: 50 мм - O32мм
| 421/пр_2020_прил.10_т.3_п.3_гр.3 | Производство работ осуществляется на территории действующего предприятия с наличием в зоне производства работ одного или нескольких из следующих факторов: - разветвленная сеть транспортных и инженерных коммуникаций; - стесненные условия для складирования материалов; - действующее технологическое оборудование; - движение технологического транспорта ОЗП=1,15; ЭМ=1,15 к расх.; ЗПМ=1,15; ТЗ=1,15; ТЗМ=1,15 | [35 empty] | Производство работ осуществляется на территории действующего предприятия с наличием в зоне производства работ одного или нескольких из следующих факторов: - разветвленная сеть транспортных и инженерных коммуникаций; - стесненные условия для складирования материалов; - действующее технологическое оборудование; - движение технологического транспорта ОЗП=1,15; ЭМ=1,15 к расх.; ЗПМ=1,15; ТЗ=1,15; ТЗМ=1,15
| 421/пр_2020_прил.10_т.3_п.4_гр.3 | Производство работ осуществляется в охранной зоне действующей воздушной линии электропередачи, вблизи объектов, находящихся под напряжением, внутри объектов капитального строительства, внутренняя проводка в которых не обесточена, если это приведет к ограничению действий рабочих в соответствии с требованиями техники безопасности ОЗП=1,2; ЭМ=1,2 к расх.; ЗПМ=1,2; ТЗ=1,2; ТЗМ=1,2 | [35 empty] | Производство работ осуществляется в охранной зоне действующей воздушной линии электропередачи, вблизи объектов, находящихся под напряжением, внутри объектов капитального строительства, внутренняя проводка в которых не обесточена, если это приведет к ограничению действий рабочих в соответствии с требованиями техники безопасности ОЗП=1,2; ЭМ=1,2 к расх.; ЗПМ=1,2; ТЗ=1,2; ТЗМ=1,2
| Расчёт №1 | Индексы инфляции фактический и прогнозный (1,0121*1,0764=1,0894) ПЗ=1,0894 (ОЗП=1,0894; ЭМ=1,0894 к расх.; ЗПМ=1,0894; МАТ=1,0894 к расх.; ТЗ=1,0894; ТЗМ=1,0894) | [35 empty] | Индексы инфляции фактический и прогнозный (1,0121*1,0764=1,0894) ПЗ=1,0894 (ОЗП=1,0894; ЭМ=1,0894 к расх.; ЗПМ=1,0894; МАТ=1,0894 к расх.; ТЗ=1,0894; ТЗМ=1,0894)
| 1 | ОТ(ЗТ) |  |  |  | 4: чел.-ч; 7: 782.1159; 12: 284346 | [24 empty] | ОТ(ЗТ)
| 1-100-37 | Средний разряд работы 3,7 |  |  |  | чел.-ч | 200.68 | 1.4707 | 782.1159 |  |  | 363.56 |  | 284346 | [25 empty] | Средний разряд работы 3,7
| 2 | ЭМ |  |  |  | 12: 7756 | [24 empty] | ЭМ
|  | ОТм(ЗТм) |  |  |  | 4: чел.-ч; 7: 4.2871; 12: 1649 | [24 empty] | ОТм(ЗТм)
| 91.05.05-015 | Краны на автомобильном ходу, грузоподъемность 16 т |  |  |  | маш.-ч | 0.07 | 1.4707 | 0.27281 |  |  | 1616.3 |  | 441 | [25 empty] | Краны на автомобильном ходу, грузоподъемность 16 т
| 4-100-060 | ОТм(Зтм) Средний разряд машинистов 6 |  |  |  | чел.-ч | 0.07 | 1.4707 | 0.27281 |  |  | 505.33 |  | 138 | [26 empty] | ОТм(Зтм) Средний разряд машинистов 6
| 91.10.09-012 | Установки для гидравлических испытаний трубопроводов, давление нагнетания низкое 0,1 МПа (1 кгс/см2), высокое 10 МПа (100 кгс/см2) при работе от передвижных электростанций |  |  |  | маш.-ч | 8 | 1.4707 | 31.1786 | 11.68 | 1.5 | 17.52 |  | 546 | [25 empty] | Установки для гидравлических испытаний трубопроводов, давление нагнетания низкое 0,1 МПа (1 кгс/см2), высокое 10 МПа (100 кгс/см2) при работе от передвижных электростанций
| 91.14.02-001 | Автомобили бортовые, грузоподъемность до 5 т |  |  |  | маш.-ч | 0.1 | 1.4707 | 0.38973 |  |  | 651.12 |  | 254 | [25 empty] | Автомобили бортовые, грузоподъемность до 5 т
| 4-100-040 | ОТм(Зтм) Средний разряд машинистов 4 |  |  |  | чел.-ч | 0.1 | 1.4707 | 0.38973 |  |  | 376.19 |  | 147 | [26 empty] | ОТм(Зтм) Средний разряд машинистов 4
| 91.16.01-002 | Электростанции передвижные, мощность 4 кВт |  |  |  | маш.-ч | 0.93 | 1.4707 | 3.6245 |  |  | 135.31 |  | 490 | [25 empty] | Электростанции передвижные, мощность 4 кВт
| 4-100-040 | ОТм(Зтм) Средний разряд машинистов 4 |  |  |  | чел.-ч | 0.93 | 1.4707 | 3.6245 |  |  | 376.19 |  | 1364 | [26 empty] | ОТм(Зтм) Средний разряд машинистов 4
| 91.17.04-056 | Аппараты с полуавтоматическим управлением процессом сварки "встык" пластмассовых труб диаметром до 160 мм |  |  |  | маш.-ч | 20.3 | 1.4707 | 79.1158 | 50.77 | 1.5 | 76.16 |  | 6025 | [25 empty] | Аппараты с полуавтоматическим управлением процессом сварки "встык" пластмассовых труб диаметром до 160 мм
| 4 | М |  |  |  | 12: 219 | [24 empty] | М
| 01.7.03.01-0001 | Вода |  |  |  | м3 | 2 | 1.0894 | 5.7738 | 35.71 | 0.91 | 32.5 |  | 188 | [25 empty] | Вода
| 12.1.02.06-0012 | Рубероид кровельный РКК-350 |  |  |  | м2 | 0.16 | 1.0894 | 0.46191 | 47.57 | 1.42 | 67.55 |  | 31 | [25 empty] | Рубероид кровельный РКК-350
Н | 24.3.03.13 | Трубы полиэтиленовые |  |  |  | 4: м; 5: 1007; 6: 1.0894; 7: 2907.1184 | [30 empty] | Трубы полиэтиленовые
|  | Итого прямые затраты |  |  |  | 12: 293970 | [27 empty] | Итого прямые затраты
|  | ФОТ |  |  |  | 12: 285995 | [28 empty] | ФОТ
| Пр/812-018.0-1 | НР Наружные сети водопровода, канализации, теплоснабжения, газопровода |  |  |  | 4: %; 5: 117; 6: 0.93; 7: 108.81; 12: 311191 | [28 empty] | НР Наружные сети водопровода, канализации, теплоснабжения, газопровода
| Пр/774-018.0 | СП Наружные сети водопровода, канализации, теплоснабжения, газопровода |  |  |  | 4: %; 5: 74; 7: 74; 12: 211636 | [28 empty] | СП Наружные сети водопровода, канализации, теплоснабжения, газопровода
|  | Всего по позиции |  |  |  | 10: 308225.28; 12: 816797 | [29 empty] | Всего по позиции
247 | ФСБЦ-01.7.03.01-0001 | Вода |  |  |  | м3 | -5.7738 | 1 | -5.7738 | 35.71 | 0.91 | 32.5 | 1.0894 | -204 | [22 empty] | Вода
| Расчёт №1 | Индексы инфляции фактический и прогнозный (1,0121*1,0764=1,0894) ПЗ=1,0894 (ОЗП=1,0894; ЭМ=1,0894 к расх.; ЗПМ=1,0894; МАТ=1,0894 к расх.; ТЗ=1,0894; ТЗМ=1,0894) | [35 empty] | Индексы инфляции фактический и прогнозный (1,0121*1,0764=1,0894) ПЗ=1,0894 (ОЗП=1,0894; ЭМ=1,0894 к расх.; ЗПМ=1,0894; МАТ=1,0894 к расх.; ТЗ=1,0894; ТЗМ=1,0894)
|  | Всего по позиции |  |  |  | 12: -204 | [29 empty] | Всего по позиции
248 | ФСБЦ-24.3.03.13-0001 | Трубы напорные полиэтиленовые, кроме газопроводных ПЭ100, для транспортировки воды, стандартное размерное отношение SDR11, номинальный наружный диаметр 32 мм, толщина стенки 3,0 мм |  |  |  | м | 2907.1184 | 1 | 2907.1184 | 51.21 | 1.01 | 51.72 | 1.0894 | 163798 | [22 empty] | Трубы напорные полиэтиленовые, кроме газопроводных ПЭ100, для транспортировки воды, стандартное размерное отношение SDR11, номинальный наружный диаметр 32 мм, толщина стенки 3,0 мм
| Расчёт №1 | Индексы инфляции фактический и прогнозный (1,0121*1,0764=1,0894) ПЗ=1,0894 (ОЗП=1,0894; ЭМ=1,0894 к расх.; ЗПМ=1,0894; МАТ=1,0894 к расх.; ТЗ=1,0894; ТЗМ=1,0894) | [35 empty] | Индексы инфляции фактический и прогнозный (1,0121*1,0764=1,0894) ПЗ=1,0894 (ОЗП=1,0894; ЭМ=1,0894 к расх.; ЗПМ=1,0894; МАТ=1,0894 к расх.; ТЗ=1,0894; ТЗМ=1,0894)
|  | Всего по позиции |  |  |  | 12: 163798 | [29 empty] | Всего по позиции
Укладка трубы ПЭ100 SDR17, D=140 мм на готовое основание и в футляр | [35 empty] | Укладка трубы ПЭ100 SDR17, D=140 мм на готовое основание и в футляр
249 | ГЭСН22-01-015-02 | Укладка стальных неразрезных кожухов (футляров) в открытых траншеях диаметром: 400 мм |  |  |  | 4: 100 м; 5: 0.0414; 6: 1; 7: 0.0414 | [22 empty] | Укладка стальных неразрезных кожухов (футляров) в открытых траншеях диаметром: 400 мм
| 421/пр_2020_прил.10_т.3_п.3_гр.3 | Производство работ осуществляется на территории действующего предприятия с наличием в зоне производства работ одного или нескольких из следующих факторов: - разветвленная сеть транспортных и инженерных коммуникаций; - стесненные условия для складирования материалов; - действующее технологическое оборудование; - движение технологического транспорта ОЗП=1,15; ЭМ=1,15 к расх.; ЗПМ=1,15; ТЗ=1,15; ТЗМ=1,15 | [35 empty] | Производство работ осуществляется на территории действующего предприятия с наличием в зоне производства работ одного или нескольких из следующих факторов: - разветвленная сеть транспортных и инженерных коммуникаций; - стесненные условия для складирования материалов; - действующее технологическое оборудование; - движение технологического транспорта ОЗП=1,15; ЭМ=1,15 к расх.; ЗПМ=1,15; ТЗ=1,15; ТЗМ=1,15
| 421/пр_2020_прил.10_т.3_п.4_гр.3 | Производство работ осуществляется в охранной зоне действующей воздушной линии электропередачи, вблизи объектов, находящихся под напряжением, внутри объектов капитального строительства, внутренняя проводка в которых не обесточена, если это приведет к ограничению действий рабочих в соответствии с требованиями техники безопасности ОЗП=1,2; ЭМ=1,2 к расх.; ЗПМ=1,2; ТЗ=1,2; ТЗМ=1,2 | [35 empty] | Производство работ осуществляется в охранной зоне действующей воздушной линии электропередачи, вблизи объектов, находящихся под напряжением, внутри объектов капитального строительства, внутренняя проводка в которых не обесточена, если это приведет к ограничению действий рабочих в соответствии с требованиями техники безопасности ОЗП=1,2; ЭМ=1,2 к расх.; ЗПМ=1,2; ТЗ=1,2; ТЗМ=1,2
| Расчёт №1 | Индексы инфляции фактический и прогнозный (1,0121*1,0764=1,0894) ПЗ=1,0894 (ОЗП=1,0894; ЭМ=1,0894 к расх.; ЗПМ=1,0894; МАТ=1,0894 к расх.; ТЗ=1,0894; ТЗМ=1,0894) | [35 empty] | Индексы инфляции фактический и прогнозный (1,0121*1,0764=1,0894) ПЗ=1,0894 (ОЗП=1,0894; ЭМ=1,0894 к расх.; ЗПМ=1,0894; МАТ=1,0894 к расх.; ТЗ=1,0894; ТЗМ=1,0894)
| 1 | ОТ(ЗТ) |  |  |  | 4: чел.-ч; 7: 2.8927; 12: 1088 | [24 empty] | ОТ(ЗТ)
| 1-100-40 | Средний разряд работы 4,0 |  |  |  | чел.-ч | 47.51 | 1.4707 | 2.8927 |  |  | 376.19 |  | 1088 | [25 empty] | Средний разряд работы 4,0
| 2 | ЭМ |  |  |  | 12: 716 | [24 empty] | ЭМ
|  | ОТм(ЗТм) |  |  |  | 4: чел.-ч; 7: 0.59608; 12: 257 | [24 empty] | ОТм(ЗТм)
| 91.10.05-004 | Трубоукладчики, номинальная грузоподъемность 6,3 т |  |  |  | маш.-ч | 9.78 | 1.4707 | 0.59547 | 994.01 | 1.16 | 1153.05 |  | 687 | [25 empty] | Трубоукладчики, номинальная грузоподъемность 6,3 т
| 4-100-050 | ОТм(Зтм) Средний разряд машинистов 5 |  |  |  | чел.-ч | 9.78 | 1.4707 | 0.59547 |  |  | 432.34 |  | 257 | [26 empty] | ОТм(Зтм) Средний разряд машинистов 5
| 91.14.02-001 | Автомобили бортовые, грузоподъемность до 5 т |  |  |  | маш.-ч | 0.01 | 1.4707 | 0.0006089 |  |  | 651.12 |  | 0 | [25 empty] | Автомобили бортовые, грузоподъемность до 5 т
| 4-100-040 | ОТм(Зтм) Средний разряд машинистов 4 |  |  |  | чел.-ч | 0.01 | 1.4707 | 0.0006089 |  |  | 376.19 |  | 0 | [26 empty] | ОТм(Зтм) Средний разряд машинистов 4
| 91.17.04-233 | Аппараты сварочные для ручной дуговой сварки, сварочный ток до 350 А |  |  |  | маш.-ч | 12.18 | 1.4707 | 0.7416 |  |  | 39.71 |  | 29 | [25 empty] | Аппараты сварочные для ручной дуговой сварки, сварочный ток до 350 А
| 4 | М |  |  |  | 12: 67 | [24 empty] | М
| 01.7.11.07-0227 | Электроды сварочные для сварки низколегированных и углеродистых сталей УОНИ 13/45, Э42А, диаметр 4-5 мм |  |  |  | кг | 10.99 | 1.0894 | 0.49566 | 155.63 | 0.87 | 135.4 |  | 67 | [25 empty] | Электроды сварочные для сварки низколегированных и углеродистых сталей УОНИ 13/45, Э42А, диаметр 4-5 мм
Н | 23.5.02.02 | Трубы стальные электросварные прямошовные |  |  |  | 4: м; 5: 101; 6: 1.0894; 7: 4.5552 | [30 empty] | Трубы стальные электросварные прямошовные
|  | Итого прямые затраты |  |  |  | 12: 2128 | [27 empty] | Итого прямые затраты
|  | ФОТ |  |  |  | 12: 1345 | [28 empty] | ФОТ
| Пр/812-018.0-1 | НР Наружные сети водопровода, канализации, теплоснабжения, газопровода |  |  |  | 4: %; 5: 117; 6: 0.93; 7: 108.81; 12: 1463 | [28 empty] | НР Наружные сети водопровода, канализации, теплоснабжения, газопровода
| Пр/774-018.0 | СП Наружные сети водопровода, канализации, теплоснабжения, газопровода |  |  |  | 4: %; 5: 74; 7: 74; 12: 995 | [28 empty] | СП Наружные сети водопровода, канализации, теплоснабжения, газопровода
|  | Всего по позиции |  |  |  | 10: 110772.95; 12: 4586 | [29 empty] | Всего по позиции
250 | ФСБЦ-23.5.02.02-0104 | Трубы стальные электросварные прямошовные со снятой фаской из стали марок Ст2кп-Ст4кп и Ст2пс-Ст4пс, наружный диаметр 377 мм, толщина стенки 4 мм (прим. 356х4 мм) |  |  |  | м | 4.5552 | 1 | 4.5552 | 2919.62 | 0.98 | 2861.23 | 1.0894 | 14199 | [22 empty] | Трубы стальные электросварные прямошовные со снятой фаской из стали марок Ст2кп-Ст4кп и Ст2пс-Ст4пс, наружный диаметр 377 мм, толщина стенки 4 мм (прим. 356х4 мм)
| Расчёт №1 | Индексы инфляции фактический и прогнозный (1,0121*1,0764=1,0894) ПЗ=1,0894 (ОЗП=1,0894; ЭМ=1,0894 к расх.; ЗПМ=1,0894; МАТ=1,0894 к расх.; ТЗ=1,0894; ТЗМ=1,0894) | [35 empty] | Индексы инфляции фактический и прогнозный (1,0121*1,0764=1,0894) ПЗ=1,0894 (ОЗП=1,0894; ЭМ=1,0894 к расх.; ЗПМ=1,0894; МАТ=1,0894 к расх.; ТЗ=1,0894; ТЗМ=1,0894)
|  | Всего по позиции |  |  |  | 12: 14199 | [29 empty] | Всего по позиции
251 | ГЭСН22-05-005-02 | Протаскивание в футляр полиэтиленовых труб диаметром: 160 мм |  |  |  | 4: 100 м трубы, уложенной в футляр; 5: 0.0414; 6: 1; 7: 0.0414 | [22 empty] | Протаскивание в футляр полиэтиленовых труб диаметром: 160 мм
| 421/пр_2020_прил.10_т.3_п.3_гр.3 | Производство работ осуществляется на территории действующего предприятия с наличием в зоне производства работ одного или нескольких из следующих факторов: - разветвленная сеть транспортных и инженерных коммуникаций; - стесненные условия для складирования материалов; - действующее технологическое оборудование; - движение технологического транспорта ОЗП=1,15; ЭМ=1,15 к расх.; ЗПМ=1,15; ТЗ=1,15; ТЗМ=1,15 | [35 empty] | Производство работ осуществляется на территории действующего предприятия с наличием в зоне производства работ одного или нескольких из следующих факторов: - разветвленная сеть транспортных и инженерных коммуникаций; - стесненные условия для складирования материалов; - действующее технологическое оборудование; - движение технологического транспорта ОЗП=1,15; ЭМ=1,15 к расх.; ЗПМ=1,15; ТЗ=1,15; ТЗМ=1,15
| 421/пр_2020_прил.10_т.3_п.4_гр.3 | Производство работ осуществляется в охранной зоне действующей воздушной линии электропередачи, вблизи объектов, находящихся под напряжением, внутри объектов капитального строительства, внутренняя проводка в которых не обесточена, если это приведет к ограничению действий рабочих в соответствии с требованиями техники безопасности ОЗП=1,2; ЭМ=1,2 к расх.; ЗПМ=1,2; ТЗ=1,2; ТЗМ=1,2 | [35 empty] | Производство работ осуществляется в охранной зоне действующей воздушной линии электропередачи, вблизи объектов, находящихся под напряжением, внутри объектов капитального строительства, внутренняя проводка в которых не обесточена, если это приведет к ограничению действий рабочих в соответствии с требованиями техники безопасности ОЗП=1,2; ЭМ=1,2 к расх.; ЗПМ=1,2; ТЗ=1,2; ТЗМ=1,2
| Расчёт №1 | Индексы инфляции фактический и прогнозный (1,0121*1,0764=1,0894) ПЗ=1,0894 (ОЗП=1,0894; ЭМ=1,0894 к расх.; ЗПМ=1,0894; МАТ=1,0894 к расх.; ТЗ=1,0894; ТЗМ=1,0894) | [35 empty] | Индексы инфляции фактический и прогнозный (1,0121*1,0764=1,0894) ПЗ=1,0894 (ОЗП=1,0894; ЭМ=1,0894 к расх.; ЗПМ=1,0894; МАТ=1,0894 к расх.; ТЗ=1,0894; ТЗМ=1,0894)
| 1 | ОТ(ЗТ) |  |  |  | 4: чел.-ч; 7: 4.6286; 12: 1741 | [24 empty] | ОТ(ЗТ)
| 1-100-40 | Средний разряд работы 4,0 |  |  |  | чел.-ч | 76.02 | 1.4707 | 4.6286 |  |  | 376.19 |  | 1741 | [25 empty] | Средний разряд работы 4,0
| 2 | ЭМ |  |  |  | 12: 22 | [24 empty] | ЭМ
|  | ОТм(ЗТм) |  |  |  | 4: чел.-ч; 7: 0.0024355; 12: 1 | [24 empty] | ОТм(ЗТм)
| 91.05.05-015 | Краны на автомобильном ходу, грузоподъемность 16 т |  |  |  | маш.-ч | 0.04 | 1.4707 | 0.0024355 |  |  | 1616.3 |  | 4 | [25 empty] | Краны на автомобильном ходу, грузоподъемность 16 т
| 4-100-060 | ОТм(Зтм) Средний разряд машинистов 6 |  |  |  | чел.-ч | 0.04 | 1.4707 | 0.0024355 |  |  | 505.33 |  | 1 | [26 empty] | ОТм(Зтм) Средний разряд машинистов 6
| 91.06.03-061 | Лебедки электрические тяговым усилием до 12,26 кН (1,25 т) |  |  |  | маш.-ч | 22.5 | 1.4707 | 1.3699 | 8.84 | 1.47 | 12.99 |  | 18 | [25 empty] | Лебедки электрические тяговым усилием до 12,26 кН (1,25 т)
| 4 | М |  |  |  | 12: 357 | [24 empty] | М
| 01.7.19.04-0024 | Пластины резиновые технические ТМКЩ, толщина 2-40 мм |  |  |  | кг | 30.2 | 1.0894 | 1.3621 | 61.7 | 1.58 | 97.49 |  | 133 | [25 empty] | Пластины резиновые технические ТМКЩ, толщина 2-40 мм
| 08.1.02.11-0001 | Поковки из квадратных заготовок, масса 1,5-4,5 кг |  |  |  | т | 0.062 | 1.0894 | 0.0027963 | 55898.18 | 1.43 | 79934.4 |  | 224 | [25 empty] | Поковки из квадратных заготовок, масса 1,5-4,5 кг
Н | 24.3.03.13 | Трубы полиэтиленовые |  |  |  | 4: м; 5: 110; 6: 1.0894; 7: 4.9611 | [30 empty] | Трубы полиэтиленовые
|  | Итого прямые затраты |  |  |  | 12: 2121 | [27 empty] | Итого прямые затраты
|  | ФОТ |  |  |  | 12: 1742 | [28 empty] | ФОТ
| Пр/812-018.0-1 | НР Наружные сети водопровода, канализации, теплоснабжения, газопровода |  |  |  | 4: %; 5: 117; 6: 0.93; 7: 108.81; 12: 1895 | [28 empty] | НР Наружные сети водопровода, канализации, теплоснабжения, газопровода
| Пр/774-018.0 | СП Наружные сети водопровода, канализации, теплоснабжения, газопровода |  |  |  | 4: %; 5: 74; 7: 74; 12: 1289 | [28 empty] | СП Наружные сети водопровода, канализации, теплоснабжения, газопровода
|  | Всего по позиции |  |  |  | 10: 128140.1; 12: 5305 | [29 empty] | Всего по позиции
252 | ГЭСН22-01-021-05 | Укладка трубопроводов из полиэтиленовых труб диаметром: 160 мм - O140мм |  |  |  | 4: км; 5: 0.18486; 6: 1; 7: 0.18486 | [22 empty] | Укладка трубопроводов из полиэтиленовых труб диаметром: 160 мм - O140мм
| 421/пр_2020_прил.10_т.3_п.3_гр.3 | Производство работ осуществляется на территории действующего предприятия с наличием в зоне производства работ одного или нескольких из следующих факторов: - разветвленная сеть транспортных и инженерных коммуникаций; - стесненные условия для складирования материалов; - действующее технологическое оборудование; - движение технологического транспорта ОЗП=1,15; ЭМ=1,15 к расх.; ЗПМ=1,15; ТЗ=1,15; ТЗМ=1,15 | [35 empty] | Производство работ осуществляется на территории действующего предприятия с наличием в зоне производства работ одного или нескольких из следующих факторов: - разветвленная сеть транспортных и инженерных коммуникаций; - стесненные условия для складирования материалов; - действующее технологическое оборудование; - движение технологического транспорта ОЗП=1,15; ЭМ=1,15 к расх.; ЗПМ=1,15; ТЗ=1,15; ТЗМ=1,15
| 421/пр_2020_прил.10_т.3_п.4_гр.3 | Производство работ осуществляется в охранной зоне действующей воздушной линии электропередачи, вблизи объектов, находящихся под напряжением, внутри объектов капитального строительства, внутренняя проводка в которых не обесточена, если это приведет к ограничению действий рабочих в соответствии с требованиями техники безопасности ОЗП=1,2; ЭМ=1,2 к расх.; ЗПМ=1,2; ТЗ=1,2; ТЗМ=1,2 | [35 empty] | Производство работ осуществляется в охранной зоне действующей воздушной линии электропередачи, вблизи объектов, находящихся под напряжением, внутри объектов капитального строительства, внутренняя проводка в которых не обесточена, если это приведет к ограничению действий рабочих в соответствии с требованиями техники безопасности ОЗП=1,2; ЭМ=1,2 к расх.; ЗПМ=1,2; ТЗ=1,2; ТЗМ=1,2
| Расчёт №1 | Индексы инфляции фактический и прогнозный (1,0121*1,0764=1,0894) ПЗ=1,0894 (ОЗП=1,0894; ЭМ=1,0894 к расх.; ЗПМ=1,0894; МАТ=1,0894 к расх.; ТЗ=1,0894; ТЗМ=1,0894) | [35 empty] | Индексы инфляции фактический и прогнозный (1,0121*1,0764=1,0894) ПЗ=1,0894 (ОЗП=1,0894; ЭМ=1,0894 к расх.; ЗПМ=1,0894; МАТ=1,0894 к расх.; ТЗ=1,0894; ТЗМ=1,0894)
| 1 | ОТ(ЗТ) |  |  |  | 4: чел.-ч; 7: 77.8967; 12: 27992 | [24 empty] | ОТ(ЗТ)
| 1-100-36 | Средний разряд работы 3,6 |  |  |  | чел.-ч | 286.52 | 1.4707 | 77.8967 |  |  | 359.35 |  | 27992 | [25 empty] | Средний разряд работы 3,6
| 2 | ЭМ |  |  |  | 12: 1334 | [24 empty] | ЭМ
|  | ОТм(ЗТм) |  |  |  | 4: чел.-ч; 7: 0.83601; 12: 340 | [24 empty] | ОТм(ЗТм)
| 91.05.05-015 | Краны на автомобильном ходу, грузоподъемность 16 т |  |  |  | маш.-ч | 0.73 | 1.4707 | 0.19847 |  |  | 1616.3 |  | 321 | [25 empty] | Краны на автомобильном ходу, грузоподъемность 16 т
| 4-100-060 | ОТм(Зтм) Средний разряд машинистов 6 |  |  |  | чел.-ч | 0.73 | 1.4707 | 0.19847 |  |  | 505.33 |  | 100 | [26 empty] | ОТм(Зтм) Средний разряд машинистов 6
| 91.10.09-012 | Установки для гидравлических испытаний трубопроводов, давление нагнетания низкое 0,1 МПа (1 кгс/см2), высокое 10 МПа (100 кгс/см2) при работе от передвижных электростанций |  |  |  | маш.-ч | 20 | 1.4707 | 5.4374 | 11.68 | 1.5 | 17.52 |  | 95 | [25 empty] | Установки для гидравлических испытаний трубопроводов, давление нагнетания низкое 0,1 МПа (1 кгс/см2), высокое 10 МПа (100 кгс/см2) при работе от передвижных электростанций
| 91.14.04-002 | Тягачи седельные, нагрузка на седельно-сцепное устройство до 15 т |  |  |  | маш.-ч | 0.025 | 1.4707 | 0.0067968 |  |  | 1116.96 |  | 8 | [25 empty] | Тягачи седельные, нагрузка на седельно-сцепное устройство до 15 т
| 4-100-050 | ОТм(Зтм) Средний разряд машинистов 5 |  |  |  | чел.-ч | 0.025 | 1.4707 | 0.0067968 |  |  | 432.34 |  | 3 | [26 empty] | ОТм(Зтм) Средний разряд машинистов 5
| 91.14.05-012 | Полуприцепы общего назначения, грузоподъемность до 15 т |  |  |  | маш.-ч | 0.025 | 1.4707 | 0.0067968 | 105.74 | 1.57 | 166.01 |  | 1 | [25 empty] | Полуприцепы общего назначения, грузоподъемность до 15 т
| 91.16.01-002 | Электростанции передвижные, мощность 4 кВт |  |  |  | маш.-ч | 2.32 | 1.4707 | 0.63074 |  |  | 135.31 |  | 85 | [25 empty] | Электростанции передвижные, мощность 4 кВт
| 4-100-040 | ОТм(Зтм) Средний разряд машинистов 4 |  |  |  | чел.-ч | 2.32 | 1.4707 | 0.63074 |  |  | 376.19 |  | 237 | [26 empty] | ОТм(Зтм) Средний разряд машинистов 4
| 91.17.04-056 | Аппараты с полуавтоматическим управлением процессом сварки "встык" пластмассовых труб диаметром до 160 мм |  |  |  | маш.-ч | 39.79 | 1.4707 | 10.8178 | 50.77 | 1.5 | 76.16 |  | 824 | [25 empty] | Аппараты с полуавтоматическим управлением процессом сварки "встык" пластмассовых труб диаметром до 160 мм
| 4 | М |  |  |  | 12: 140 | [24 empty] | М
| 01.7.03.01-0001 | Вода |  |  |  | м3 | 20.5 | 1.0894 | 4.1284 | 35.71 | 0.91 | 32.5 |  | 134 | [25 empty] | Вода
| 12.1.02.06-0012 | Рубероид кровельный РКК-350 |  |  |  | м2 | 0.44 | 1.0894 | 0.08861 | 47.57 | 1.42 | 67.55 |  | 6 | [25 empty] | Рубероид кровельный РКК-350
Н | 24.3.03.13 | Трубы полиэтиленовые |  |  |  | 4: м; 5: 1008; 6: 1.0894; 7: 202.9976 | [30 empty] | Трубы полиэтиленовые
|  | Итого прямые затраты |  |  |  | 12: 29806 | [27 empty] | Итого прямые затраты
|  | ФОТ |  |  |  | 12: 28332 | [28 empty] | ФОТ
| Пр/812-018.0-1 | НР Наружные сети водопровода, канализации, теплоснабжения, газопровода |  |  |  | 4: %; 5: 117; 6: 0.93; 7: 108.81; 12: 30828 | [28 empty] | НР Наружные сети водопровода, канализации, теплоснабжения, газопровода
| Пр/774-018.0 | СП Наружные сети водопровода, канализации, теплоснабжения, газопровода |  |  |  | 4: %; 5: 74; 7: 74; 12: 20966 | [28 empty] | СП Наружные сети водопровода, канализации, теплоснабжения, газопровода
|  | Всего по позиции |  |  |  | 10: 441415.12; 12: 81600 | [29 empty] | Всего по позиции
253 | ФСБЦ-01.7.03.01-0001 | Вода |  |  |  | м3 | -4.1284 | 1 | -4.1284 | 35.71 | 0.91 | 32.5 | 1.0894 | -146 | [22 empty] | Вода
| Расчёт №1 | Индексы инфляции фактический и прогнозный (1,0121*1,0764=1,0894) ПЗ=1,0894 (ОЗП=1,0894; ЭМ=1,0894 к расх.; ЗПМ=1,0894; МАТ=1,0894 к расх.; ТЗ=1,0894; ТЗМ=1,0894) | [35 empty] | Индексы инфляции фактический и прогнозный (1,0121*1,0764=1,0894) ПЗ=1,0894 (ОЗП=1,0894; ЭМ=1,0894 к расх.; ЗПМ=1,0894; МАТ=1,0894 к расх.; ТЗ=1,0894; ТЗМ=1,0894)
|  | Всего по позиции |  |  |  | 12: -146 | [29 empty] | Всего по позиции
254 | ФСБЦ-24.3.03.13-0048 | Трубы напорные полиэтиленовые ПЭ100, стандартное размерное отношение SDR17, номинальный наружный диаметр 140 мм, толщина стенки 8,3 мм |  |  |  | м | 208 | 1 | 208 | 586.63 | 1.01 | 592.5 | 1.0894 | 134258 | [22 empty] | Трубы напорные полиэтиленовые ПЭ100, стандартное размерное отношение SDR17, номинальный наружный диаметр 140 мм, толщина стенки 8,3 мм
| Расчёт №1 | Индексы инфляции фактический и прогнозный (1,0121*1,0764=1,0894) ПЗ=1,0894 (ОЗП=1,0894; ЭМ=1,0894 к расх.; ЗПМ=1,0894; МАТ=1,0894 к расх.; ТЗ=1,0894; ТЗМ=1,0894) | [35 empty] | Индексы инфляции фактический и прогнозный (1,0121*1,0764=1,0894) ПЗ=1,0894 (ОЗП=1,0894; ЭМ=1,0894 к расх.; ЗПМ=1,0894; МАТ=1,0894 к расх.; ТЗ=1,0894; ТЗМ=1,0894)
|  | Всего по позиции |  |  |  | 12: 134258 | [29 empty] | Всего по позиции
255 | ГЭСН22-05-004-01 | Заделка битумом и прядью концов футляра диаметром: 400 мм |  |  |  | 4: футляр; 5: 1; 6: 1; 7: 1 | [22 empty] | Заделка битумом и прядью концов футляра диаметром: 400 мм
| 421/пр_2020_прил.10_т.3_п.3_гр.3 | Производство работ осуществляется на территории действующего предприятия с наличием в зоне производства работ одного или нескольких из следующих факторов: - разветвленная сеть транспортных и инженерных коммуникаций; - стесненные условия для складирования материалов; - действующее технологическое оборудование; - движение технологического транспорта ОЗП=1,15; ЭМ=1,15 к расх.; ЗПМ=1,15; ТЗ=1,15; ТЗМ=1,15 | [35 empty] | Производство работ осуществляется на территории действующего предприятия с наличием в зоне производства работ одного или нескольких из следующих факторов: - разветвленная сеть транспортных и инженерных коммуникаций; - стесненные условия для складирования материалов; - действующее технологическое оборудование; - движение технологического транспорта ОЗП=1,15; ЭМ=1,15 к расх.; ЗПМ=1,15; ТЗ=1,15; ТЗМ=1,15
| 421/пр_2020_прил.10_т.3_п.4_гр.3 | Производство работ осуществляется в охранной зоне действующей воздушной линии электропередачи, вблизи объектов, находящихся под напряжением, внутри объектов капитального строительства, внутренняя проводка в которых не обесточена, если это приведет к ограничению действий рабочих в соответствии с требованиями техники безопасности ОЗП=1,2; ЭМ=1,2 к расх.; ЗПМ=1,2; ТЗ=1,2; ТЗМ=1,2 | [35 empty] | Производство работ осуществляется в охранной зоне действующей воздушной линии электропередачи, вблизи объектов, находящихся под напряжением, внутри объектов капитального строительства, внутренняя проводка в которых не обесточена, если это приведет к ограничению действий рабочих в соответствии с требованиями техники безопасности ОЗП=1,2; ЭМ=1,2 к расх.; ЗПМ=1,2; ТЗ=1,2; ТЗМ=1,2
| Расчёт №1 | Индексы инфляции фактический и прогнозный (1,0121*1,0764=1,0894) ПЗ=1,0894 (ОЗП=1,0894; ЭМ=1,0894 к расх.; ЗПМ=1,0894; МАТ=1,0894 к расх.; ТЗ=1,0894; ТЗМ=1,0894) | [35 empty] | Индексы инфляции фактический и прогнозный (1,0121*1,0764=1,0894) ПЗ=1,0894 (ОЗП=1,0894; ЭМ=1,0894 к расх.; ЗПМ=1,0894; МАТ=1,0894 к расх.; ТЗ=1,0894; ТЗМ=1,0894)
| 1 | ОТ(ЗТ) |  |  |  | 4: чел.-ч; 7: 4.2503; 12: 1492 | [24 empty] | ОТ(ЗТ)
| 1-100-34 | Средний разряд работы 3,4 |  |  |  | чел.-ч | 2.89 | 1.4707 | 4.2503 |  |  | 350.93 |  | 1492 | [25 empty] | Средний разряд работы 3,4
| 2 | ЭМ |  |  |  | 12: 325 | [24 empty] | ЭМ
|  | ОТм(ЗТм) |  |  |  | 4: чел.-ч; 7: 0.058828; 12: 22 | [24 empty] | ОТм(ЗТм)
| 91.08.04-021 | Котлы битумные передвижные электрические с центробежной мешалкой, объем загрузочной емкости 400 л |  |  |  | маш.-ч | 0.99 | 1.4707 | 1.456 | 95.25 | 1.54 | 146.69 |  | 214 | [25 empty] | Котлы битумные передвижные электрические с центробежной мешалкой, объем загрузочной емкости 400 л
| 91.14.02-001 | Автомобили бортовые, грузоподъемность до 5 т |  |  |  | маш.-ч | 0.04 | 1.4707 | 0.058828 |  |  | 651.12 |  | 38 | [25 empty] | Автомобили бортовые, грузоподъемность до 5 т
| 4-100-040 | ОТм(Зтм) Средний разряд машинистов 4 |  |  |  | чел.-ч | 0.04 | 1.4707 | 0.058828 |  |  | 376.19 |  | 22 | [26 empty] | ОТм(Зтм) Средний разряд машинистов 4
| 91.17.04-034 | Агрегаты сварочные с двигателем внутреннего сгорания для ручной дуговой сварки, сварочный ток до 400 А, количество постов 1 |  |  |  | маш.-ч | 0.47 | 1.4707 | 0.69122 |  |  | 106.21 |  | 73 | [25 empty] | Агрегаты сварочные с двигателем внутреннего сгорания для ручной дуговой сварки, сварочный ток до 400 А, количество постов 1
| 4 | М |  |  |  | 12: 1389 | [24 empty] | М
| 01.2.01.02-0054 | Битум нефтяной строительный БН-90/10 |  |  |  | т | 0.012 | 1.0894 | 0.013073 | 22965.21 | 1.18 | 27098.95 |  | 354 | [25 empty] | Битум нефтяной строительный БН-90/10
| 01.7.11.07-0227 | Электроды сварочные для сварки низколегированных и углеродистых сталей УОНИ 13/45, Э42А, диаметр 4-5 мм |  |  |  | кг | 0.6 | 1.0894 | 0.65364 | 155.63 | 0.87 | 135.4 |  | 89 | [25 empty] | Электроды сварочные для сварки низколегированных и углеродистых сталей УОНИ 13/45, Э42А, диаметр 4-5 мм
| 11.1.03.06-0075 | Доска обрезная хвойных пород, естественной влажности, длина 2-6,5 м, ширина 100-250 мм, толщина 30-40 мм, сорт III |  |  |  | м3 | 0.00019 | 1.0894 | 0.000207 | 5764.42 | 1.56 | 8992.5 |  | 2 | [25 empty] | Доска обрезная хвойных пород, естественной влажности, длина 2-6,5 м, ширина 100-250 мм, толщина 30-40 мм, сорт III
| 01.7.07.29-0322 | Канат пропитанный (каболка) из льняного и джутового волокна, канализационный и водопроводный, отжатый, диаметр 10-100 мм |  |  |  | кг | 4.2 | 1.0894 | 4.5755 | 152.78 | 1.35 | 206.25 |  | 944 | [25 empty] | Канат пропитанный (каболка) из льняного и джутового волокна, канализационный и водопроводный, отжатый, диаметр 10-100 мм
П,Н | 08.1.02.11-0001 | Поковки из квадратных заготовок, масса 1,5-4,5 кг |  |  |  | 4: т; 5: 0; 6: 1.0894; 7: 0 | [30 empty] | Поковки из квадратных заготовок, масса 1,5-4,5 кг
|  | Итого прямые затраты |  |  |  | 12: 3228 | [27 empty] | Итого прямые затраты
|  | ФОТ |  |  |  | 12: 1514 | [28 empty] | ФОТ
| Пр/812-018.0-1 | НР Наружные сети водопровода, канализации, теплоснабжения, газопровода |  |  |  | 4: %; 5: 117; 6: 0.93; 7: 108.81; 12: 1647 | [28 empty] | НР Наружные сети водопровода, канализации, теплоснабжения, газопровода
| Пр/774-018.0 | СП Наружные сети водопровода, канализации, теплоснабжения, газопровода |  |  |  | 4: %; 5: 74; 7: 74; 12: 1120 | [28 empty] | СП Наружные сети водопровода, канализации, теплоснабжения, газопровода
|  | Всего по позиции |  |  |  | 10: 5995; 12: 5995 | [29 empty] | Всего по позиции
Укладка трубы ПЭ100 SDR17, D=160 мм на готовое основание | [35 empty] | Укладка трубы ПЭ100 SDR17, D=160 мм на готовое основание
256 | ГЭСН22-01-021-05 | Укладка трубопроводов из полиэтиленовых труб диаметром: 160 мм |  |  |  | 4: км; 5: 0.25; 6: 1; 7: 0.25 | [22 empty] | Укладка трубопроводов из полиэтиленовых труб диаметром: 160 мм
| 421/пр_2020_прил.10_т.3_п.3_гр.3 | Производство работ осуществляется на территории действующего предприятия с наличием в зоне производства работ одного или нескольких из следующих факторов: - разветвленная сеть транспортных и инженерных коммуникаций; - стесненные условия для складирования материалов; - действующее технологическое оборудование; - движение технологического транспорта ОЗП=1,15; ЭМ=1,15 к расх.; ЗПМ=1,15; ТЗ=1,15; ТЗМ=1,15 | [35 empty] | Производство работ осуществляется на территории действующего предприятия с наличием в зоне производства работ одного или нескольких из следующих факторов: - разветвленная сеть транспортных и инженерных коммуникаций; - стесненные условия для складирования материалов; - действующее технологическое оборудование; - движение технологического транспорта ОЗП=1,15; ЭМ=1,15 к расх.; ЗПМ=1,15; ТЗ=1,15; ТЗМ=1,15
| 421/пр_2020_прил.10_т.3_п.4_гр.3 | Производство работ осуществляется в охранной зоне действующей воздушной линии электропередачи, вблизи объектов, находящихся под напряжением, внутри объектов капитального строительства, внутренняя проводка в которых не обесточена, если это приведет к ограничению действий рабочих в соответствии с требованиями техники безопасности ОЗП=1,2; ЭМ=1,2 к расх.; ЗПМ=1,2; ТЗ=1,2; ТЗМ=1,2 | [35 empty] | Производство работ осуществляется в охранной зоне действующей воздушной линии электропередачи, вблизи объектов, находящихся под напряжением, внутри объектов капитального строительства, внутренняя проводка в которых не обесточена, если это приведет к ограничению действий рабочих в соответствии с требованиями техники безопасности ОЗП=1,2; ЭМ=1,2 к расх.; ЗПМ=1,2; ТЗ=1,2; ТЗМ=1,2
| Расчёт №1 | Индексы инфляции фактический и прогнозный (1,0121*1,0764=1,0894) ПЗ=1,0894 (ОЗП=1,0894; ЭМ=1,0894 к расх.; ЗПМ=1,0894; МАТ=1,0894 к расх.; ТЗ=1,0894; ТЗМ=1,0894) | [35 empty] | Индексы инфляции фактический и прогнозный (1,0121*1,0764=1,0894) ПЗ=1,0894 (ОЗП=1,0894; ЭМ=1,0894 к расх.; ЗПМ=1,0894; МАТ=1,0894 к расх.; ТЗ=1,0894; ТЗМ=1,0894)
| 1 | ОТ(ЗТ) |  |  |  | 4: чел.-ч; 7: 105.3455; 12: 37856 | [24 empty] | ОТ(ЗТ)
| 1-100-36 | Средний разряд работы 3,6 |  |  |  | чел.-ч | 286.52 | 1.4707 | 105.3455 |  |  | 359.35 |  | 37856 | [25 empty] | Средний разряд работы 3,6
| 2 | ЭМ |  |  |  | 12: 1804 | [24 empty] | ЭМ
|  | ОТм(ЗТм) |  |  |  | 4: чел.-ч; 7: 1.1306; 12: 461 | [24 empty] | ОТм(ЗТм)
| 91.05.05-015 | Краны на автомобильном ходу, грузоподъемность 16 т |  |  |  | маш.-ч | 0.73 | 1.4707 | 0.2684 |  |  | 1616.3 |  | 434 | [25 empty] | Краны на автомобильном ходу, грузоподъемность 16 т
| 4-100-060 | ОТм(Зтм) Средний разряд машинистов 6 |  |  |  | чел.-ч | 0.73 | 1.4707 | 0.2684 |  |  | 505.33 |  | 136 | [26 empty] | ОТм(Зтм) Средний разряд машинистов 6
| 91.10.09-012 | Установки для гидравлических испытаний трубопроводов, давление нагнетания низкое 0,1 МПа (1 кгс/см2), высокое 10 МПа (100 кгс/см2) при работе от передвижных электростанций |  |  |  | маш.-ч | 20 | 1.4707 | 7.3534 | 11.68 | 1.5 | 17.52 |  | 129 | [25 empty] | Установки для гидравлических испытаний трубопроводов, давление нагнетания низкое 0,1 МПа (1 кгс/см2), высокое 10 МПа (100 кгс/см2) при работе от передвижных электростанций
| 91.14.04-002 | Тягачи седельные, нагрузка на седельно-сцепное устройство до 15 т |  |  |  | маш.-ч | 0.025 | 1.4707 | 0.0091918 |  |  | 1116.96 |  | 10 | [25 empty] | Тягачи седельные, нагрузка на седельно-сцепное устройство до 15 т
| 4-100-050 | ОТм(Зтм) Средний разряд машинистов 5 |  |  |  | чел.-ч | 0.025 | 1.4707 | 0.0091918 |  |  | 432.34 |  | 4 | [26 empty] | ОТм(Зтм) Средний разряд машинистов 5
| 91.14.05-012 | Полуприцепы общего назначения, грузоподъемность до 15 т |  |  |  | маш.-ч | 0.025 | 1.4707 | 0.0091918 | 105.74 | 1.57 | 166.01 |  | 2 | [25 empty] | Полуприцепы общего назначения, грузоподъемность до 15 т
| 91.16.01-002 | Электростанции передвижные, мощность 4 кВт |  |  |  | маш.-ч | 2.32 | 1.4707 | 0.853 |  |  | 135.31 |  | 115 | [25 empty] | Электростанции передвижные, мощность 4 кВт
| 4-100-040 | ОТм(Зтм) Средний разряд машинистов 4 |  |  |  | чел.-ч | 2.32 | 1.4707 | 0.853 |  |  | 376.19 |  | 321 | [26 empty] | ОТм(Зтм) Средний разряд машинистов 4
| 91.17.04-056 | Аппараты с полуавтоматическим управлением процессом сварки "встык" пластмассовых труб диаметром до 160 мм |  |  |  | маш.-ч | 39.79 | 1.4707 | 14.6297 | 50.77 | 1.5 | 76.16 |  | 1114 | [25 empty] | Аппараты с полуавтоматическим управлением процессом сварки "встык" пластмассовых труб диаметром до 160 мм
| 4 | М |  |  |  | 12: 189 | [24 empty] | М
| 01.7.03.01-0001 | Вода |  |  |  | м3 | 20.5 | 1.0894 | 5.5832 | 35.71 | 0.91 | 32.5 |  | 181 | [25 empty] | Вода
| 12.1.02.06-0012 | Рубероид кровельный РКК-350 |  |  |  | м2 | 0.44 | 1.0894 | 0.11983 | 47.57 | 1.42 | 67.55 |  | 8 | [25 empty] | Рубероид кровельный РКК-350
Н | 24.3.03.13 | Трубы полиэтиленовые |  |  |  | 4: м; 5: 1008; 6: 1.0894; 7: 274.5288 | [30 empty] | Трубы полиэтиленовые
|  | Итого прямые затраты |  |  |  | 12: 40310 | [27 empty] | Итого прямые затраты
|  | ФОТ |  |  |  | 12: 38317 | [28 empty] | ФОТ
| Пр/812-018.0-1 | НР Наружные сети водопровода, канализации, теплоснабжения, газопровода |  |  |  | 4: %; 5: 117; 6: 0.93; 7: 108.81; 12: 41693 | [28 empty] | НР Наружные сети водопровода, канализации, теплоснабжения, газопровода
| Пр/774-018.0 | СП Наружные сети водопровода, канализации, теплоснабжения, газопровода |  |  |  | 4: %; 5: 74; 7: 74; 12: 28355 | [28 empty] | СП Наружные сети водопровода, канализации, теплоснабжения, газопровода
|  | Всего по позиции |  |  |  | 10: 441432; 12: 110358 | [29 empty] | Всего по позиции
257 | ФСБЦ-01.7.03.01-0001 | Вода |  |  |  | м3 | -5.5832 | 1 | -5.5832 | 35.71 | 0.91 | 32.5 | 1.0894 | -198 | [22 empty] | Вода
| Расчёт №1 | Индексы инфляции фактический и прогнозный (1,0121*1,0764=1,0894) ПЗ=1,0894 (ОЗП=1,0894; ЭМ=1,0894 к расх.; ЗПМ=1,0894; МАТ=1,0894 к расх.; ТЗ=1,0894; ТЗМ=1,0894) | [35 empty] | Индексы инфляции фактический и прогнозный (1,0121*1,0764=1,0894) ПЗ=1,0894 (ОЗП=1,0894; ЭМ=1,0894 к расх.; ЗПМ=1,0894; МАТ=1,0894 к расх.; ТЗ=1,0894; ТЗМ=1,0894)
|  | Всего по позиции |  |  |  | 12: -198 | [29 empty] | Всего по позиции
258 | ФСБЦ-24.3.03.13-0049 | Трубы напорные полиэтиленовые ПЭ100, стандартное размерное отношение SDR17, номинальный наружный диаметр 160 мм, толщина стенки 9,5 мм |  |  |  | м | 274.5288 | 1 | 274.5288 | 764.64 | 1.01 | 772.29 | 1.0894 | 230970 | [22 empty] | Трубы напорные полиэтиленовые ПЭ100, стандартное размерное отношение SDR17, номинальный наружный диаметр 160 мм, толщина стенки 9,5 мм
| Расчёт №1 | Индексы инфляции фактический и прогнозный (1,0121*1,0764=1,0894) ПЗ=1,0894 (ОЗП=1,0894; ЭМ=1,0894 к расх.; ЗПМ=1,0894; МАТ=1,0894 к расх.; ТЗ=1,0894; ТЗМ=1,0894) | [35 empty] | Индексы инфляции фактический и прогнозный (1,0121*1,0764=1,0894) ПЗ=1,0894 (ОЗП=1,0894; ЭМ=1,0894 к расх.; ЗПМ=1,0894; МАТ=1,0894 к расх.; ТЗ=1,0894; ТЗМ=1,0894)
|  | Всего по позиции |  |  |  | 12: 230970 | [29 empty] | Всего по позиции
Укладка трубы ПЭ100 SDR17, D=180 мм на готовое основание и в футляр | [35 empty] | Укладка трубы ПЭ100 SDR17, D=180 мм на готовое основание и в футляр
259 | ГЭСН22-01-015-02 | Укладка стальных неразрезных кожухов (футляров) в открытых траншеях диаметром: 400 мм |  |  |  | 4: 100 м; 5: 0.0402; 6: 1; 7: 0.0402 | [22 empty] | Укладка стальных неразрезных кожухов (футляров) в открытых траншеях диаметром: 400 мм
| 421/пр_2020_прил.10_т.3_п.3_гр.3 | Производство работ осуществляется на территории действующего предприятия с наличием в зоне производства работ одного или нескольких из следующих факторов: - разветвленная сеть транспортных и инженерных коммуникаций; - стесненные условия для складирования материалов; - действующее технологическое оборудование; - движение технологического транспорта ОЗП=1,15; ЭМ=1,15 к расх.; ЗПМ=1,15; ТЗ=1,15; ТЗМ=1,15 | [35 empty] | Производство работ осуществляется на территории действующего предприятия с наличием в зоне производства работ одного или нескольких из следующих факторов: - разветвленная сеть транспортных и инженерных коммуникаций; - стесненные условия для складирования материалов; - действующее технологическое оборудование; - движение технологического транспорта ОЗП=1,15; ЭМ=1,15 к расх.; ЗПМ=1,15; ТЗ=1,15; ТЗМ=1,15
| 421/пр_2020_прил.10_т.3_п.4_гр.3 | Производство работ осуществляется в охранной зоне действующей воздушной линии электропередачи, вблизи объектов, находящихся под напряжением, внутри объектов капитального строительства, внутренняя проводка в которых не обесточена, если это приведет к ограничению действий рабочих в соответствии с требованиями техники безопасности ОЗП=1,2; ЭМ=1,2 к расх.; ЗПМ=1,2; ТЗ=1,2; ТЗМ=1,2 | [35 empty] | Производство работ осуществляется в охранной зоне действующей воздушной линии электропередачи, вблизи объектов, находящихся под напряжением, внутри объектов капитального строительства, внутренняя проводка в которых не обесточена, если это приведет к ограничению действий рабочих в соответствии с требованиями техники безопасности ОЗП=1,2; ЭМ=1,2 к расх.; ЗПМ=1,2; ТЗ=1,2; ТЗМ=1,2
| Расчёт №1 | Индексы инфляции фактический и прогнозный (1,0121*1,0764=1,0894) ПЗ=1,0894 (ОЗП=1,0894; ЭМ=1,0894 к расх.; ЗПМ=1,0894; МАТ=1,0894 к расх.; ТЗ=1,0894; ТЗМ=1,0894) | [35 empty] | Индексы инфляции фактический и прогнозный (1,0121*1,0764=1,0894) ПЗ=1,0894 (ОЗП=1,0894; ЭМ=1,0894 к расх.; ЗПМ=1,0894; МАТ=1,0894 к расх.; ТЗ=1,0894; ТЗМ=1,0894)
| 1 | ОТ(ЗТ) |  |  |  | 4: чел.-ч; 7: 2.8089; 12: 1057 | [24 empty] | ОТ(ЗТ)
| 1-100-40 | Средний разряд работы 4,0 |  |  |  | чел.-ч | 47.51 | 1.4707 | 2.8089 |  |  | 376.19 |  | 1057 | [25 empty] | Средний разряд работы 4,0
| 2 | ЭМ |  |  |  | 12: 696 | [24 empty] | ЭМ
|  | ОТм(ЗТм) |  |  |  | 4: чел.-ч; 7: 0.5788; 12: 250 | [24 empty] | ОТм(ЗТм)
| 91.10.05-004 | Трубоукладчики, номинальная грузоподъемность 6,3 т |  |  |  | маш.-ч | 9.78 | 1.4707 | 0.57821 | 994.01 | 1.16 | 1153.05 |  | 667 | [25 empty] | Трубоукладчики, номинальная грузоподъемность 6,3 т
| 4-100-050 | ОТм(Зтм) Средний разряд машинистов 5 |  |  |  | чел.-ч | 9.78 | 1.4707 | 0.57821 |  |  | 432.34 |  | 250 | [26 empty] | ОТм(Зтм) Средний разряд машинистов 5
| 91.14.02-001 | Автомобили бортовые, грузоподъемность до 5 т |  |  |  | маш.-ч | 0.01 | 1.4707 | 0.0005912 |  |  | 651.12 |  | 0 | [25 empty] | Автомобили бортовые, грузоподъемность до 5 т
| 4-100-040 | ОТм(Зтм) Средний разряд машинистов 4 |  |  |  | чел.-ч | 0.01 | 1.4707 | 0.0005912 |  |  | 376.19 |  | 0 | [26 empty] | ОТм(Зтм) Средний разряд машинистов 4
| 91.17.04-233 | Аппараты сварочные для ручной дуговой сварки, сварочный ток до 350 А |  |  |  | маш.-ч | 12.18 | 1.4707 | 0.7201 |  |  | 39.71 |  | 29 | [25 empty] | Аппараты сварочные для ручной дуговой сварки, сварочный ток до 350 А
| 4 | М |  |  |  | 12: 65 | [24 empty] | М
| 01.7.11.07-0227 | Электроды сварочные для сварки низколегированных и углеродистых сталей УОНИ 13/45, Э42А, диаметр 4-5 мм |  |  |  | кг | 10.99 | 1.0894 | 0.48129 | 155.63 | 0.87 | 135.4 |  | 65 | [25 empty] | Электроды сварочные для сварки низколегированных и углеродистых сталей УОНИ 13/45, Э42А, диаметр 4-5 мм
Н | 23.5.02.02 | Трубы стальные электросварные прямошовные |  |  |  | 4: м; 5: 101; 6: 1.0894; 7: 4.4232 | [30 empty] | Трубы стальные электросварные прямошовные
|  | Итого прямые затраты |  |  |  | 12: 2068 | [27 empty] | Итого прямые затраты
|  | ФОТ |  |  |  | 12: 1307 | [28 empty] | ФОТ
| Пр/812-018.0-1 | НР Наружные сети водопровода, канализации, теплоснабжения, газопровода |  |  |  | 4: %; 5: 117; 6: 0.93; 7: 108.81; 12: 1422 | [28 empty] | НР Наружные сети водопровода, канализации, теплоснабжения, газопровода
| Пр/774-018.0 | СП Наружные сети водопровода, канализации, теплоснабжения, газопровода |  |  |  | 4: %; 5: 74; 7: 74; 12: 967 | [28 empty] | СП Наружные сети водопровода, канализации, теплоснабжения, газопровода
|  | Всего по позиции |  |  |  | 10: 110870.65; 12: 4457 | [29 empty] | Всего по позиции
260 | ФСБЦ-23.5.01.08-0011 | Трубы стальные электросварные прямошовные и спиральношовные, класс прочности К38, наружный диаметр 426 мм, толщина стенки 5 мм (прим. толщ.4мм) |  |  |  | м | 4.4232 | 1 | 4.4232 | 3775.69 | 0.98 | 3700.18 | 1.0894 | 17830 | [22 empty] | Трубы стальные электросварные прямошовные и спиральношовные, класс прочности К38, наружный диаметр 426 мм, толщина стенки 5 мм (прим. толщ.4мм)
| Расчёт №1 | Индексы инфляции фактический и прогнозный (1,0121*1,0764=1,0894) ПЗ=1,0894 (ОЗП=1,0894; ЭМ=1,0894 к расх.; ЗПМ=1,0894; МАТ=1,0894 к расх.; ТЗ=1,0894; ТЗМ=1,0894) | [35 empty] | Индексы инфляции фактический и прогнозный (1,0121*1,0764=1,0894) ПЗ=1,0894 (ОЗП=1,0894; ЭМ=1,0894 к расх.; ЗПМ=1,0894; МАТ=1,0894 к расх.; ТЗ=1,0894; ТЗМ=1,0894)
|  | Всего по позиции |  |  |  | 12: 17830 | [29 empty] | Всего по позиции
261 | ГЭСН22-05-005-02 | Протаскивание в футляр полиэтиленовых труб диаметром: 160 мм (O 180мм) |  |  |  | 4: 100 м трубы, уложенной в футляр; 5: 0.0402; 6: 1; 7: 0.0402 | [22 empty] | Протаскивание в футляр полиэтиленовых труб диаметром: 160 мм (O 180мм)
| 421/пр_2020_прил.10_т.3_п.3_гр.3 | Производство работ осуществляется на территории действующего предприятия с наличием в зоне производства работ одного или нескольких из следующих факторов: - разветвленная сеть транспортных и инженерных коммуникаций; - стесненные условия для складирования материалов; - действующее технологическое оборудование; - движение технологического транспорта ОЗП=1,15; ЭМ=1,15 к расх.; ЗПМ=1,15; ТЗ=1,15; ТЗМ=1,15 | [35 empty] | Производство работ осуществляется на территории действующего предприятия с наличием в зоне производства работ одного или нескольких из следующих факторов: - разветвленная сеть транспортных и инженерных коммуникаций; - стесненные условия для складирования материалов; - действующее технологическое оборудование; - движение технологического транспорта ОЗП=1,15; ЭМ=1,15 к расх.; ЗПМ=1,15; ТЗ=1,15; ТЗМ=1,15
| 421/пр_2020_прил.10_т.3_п.4_гр.3 | Производство работ осуществляется в охранной зоне действующей воздушной линии электропередачи, вблизи объектов, находящихся под напряжением, внутри объектов капитального строительства, внутренняя проводка в которых не обесточена, если это приведет к ограничению действий рабочих в соответствии с требованиями техники безопасности ОЗП=1,2; ЭМ=1,2 к расх.; ЗПМ=1,2; ТЗ=1,2; ТЗМ=1,2 | [35 empty] | Производство работ осуществляется в охранной зоне действующей воздушной линии электропередачи, вблизи объектов, находящихся под напряжением, внутри объектов капитального строительства, внутренняя проводка в которых не обесточена, если это приведет к ограничению действий рабочих в соответствии с требованиями техники безопасности ОЗП=1,2; ЭМ=1,2 к расх.; ЗПМ=1,2; ТЗ=1,2; ТЗМ=1,2
| Расчёт №1 | Индексы инфляции фактический и прогнозный (1,0121*1,0764=1,0894) ПЗ=1,0894 (ОЗП=1,0894; ЭМ=1,0894 к расх.; ЗПМ=1,0894; МАТ=1,0894 к расх.; ТЗ=1,0894; ТЗМ=1,0894) | [35 empty] | Индексы инфляции фактический и прогнозный (1,0121*1,0764=1,0894) ПЗ=1,0894 (ОЗП=1,0894; ЭМ=1,0894 к расх.; ЗПМ=1,0894; МАТ=1,0894 к расх.; ТЗ=1,0894; ТЗМ=1,0894)
| 1 | ОТ(ЗТ) |  |  |  | 4: чел.-ч; 7: 4.4944; 12: 1691 | [24 empty] | ОТ(ЗТ)
| 1-100-40 | Средний разряд работы 4,0 |  |  |  | чел.-ч | 76.02 | 1.4707 | 4.4944 |  |  | 376.19 |  | 1691 | [25 empty] | Средний разряд работы 4,0
| 2 | ЭМ |  |  |  | 12: 21 | [24 empty] | ЭМ
|  | ОТм(ЗТм) |  |  |  | 4: чел.-ч; 7: 0.0023649; 12: 1 | [24 empty] | ОТм(ЗТм)
| 91.05.05-015 | Краны на автомобильном ходу, грузоподъемность 16 т |  |  |  | маш.-ч | 0.04 | 1.4707 | 0.0023649 |  |  | 1616.3 |  | 4 | [25 empty] | Краны на автомобильном ходу, грузоподъемность 16 т
| 4-100-060 | ОТм(Зтм) Средний разряд машинистов 6 |  |  |  | чел.-ч | 0.04 | 1.4707 | 0.0023649 |  |  | 505.33 |  | 1 | [26 empty] | ОТм(Зтм) Средний разряд машинистов 6
| 91.06.03-061 | Лебедки электрические тяговым усилием до 12,26 кН (1,25 т) |  |  |  | маш.-ч | 22.5 | 1.4707 | 1.3302 | 8.84 | 1.47 | 12.99 |  | 17 | [25 empty] | Лебедки электрические тяговым усилием до 12,26 кН (1,25 т)
| 4 | М |  |  |  | 12: 346 | [24 empty] | М
| 01.7.19.04-0024 | Пластины резиновые технические ТМКЩ, толщина 2-40 мм |  |  |  | кг | 30.2 | 1.0894 | 1.3226 | 61.7 | 1.58 | 97.49 |  | 129 | [25 empty] | Пластины резиновые технические ТМКЩ, толщина 2-40 мм
| 08.1.02.11-0001 | Поковки из квадратных заготовок, масса 1,5-4,5 кг |  |  |  | т | 0.062 | 1.0894 | 0.0027152 | 55898.18 | 1.43 | 79934.4 |  | 217 | [25 empty] | Поковки из квадратных заготовок, масса 1,5-4,5 кг
Н | 24.3.03.13 | Трубы полиэтиленовые |  |  |  | 4: м; 5: 110; 6: 1.0894; 7: 4.8173 | [30 empty] | Трубы полиэтиленовые
|  | Итого прямые затраты |  |  |  | 12: 2059 | [27 empty] | Итого прямые затраты
|  | ФОТ |  |  |  | 12: 1692 | [28 empty] | ФОТ
| Пр/812-018.0-1 | НР Наружные сети водопровода, канализации, теплоснабжения, газопровода |  |  |  | 4: %; 5: 117; 6: 0.93; 7: 108.81; 12: 1841 | [28 empty] | НР Наружные сети водопровода, канализации, теплоснабжения, газопровода
| Пр/774-018.0 | СП Наружные сети водопровода, канализации, теплоснабжения, газопровода |  |  |  | 4: %; 5: 74; 7: 74; 12: 1252 | [28 empty] | СП Наружные сети водопровода, канализации, теплоснабжения, газопровода
|  | Всего по позиции |  |  |  | 10: 128159.2; 12: 5152 | [29 empty] | Всего по позиции
262 | ГЭСН22-01-021-05 | Укладка трубопроводов из полиэтиленовых труб диаметром: 160 мм - O180мм |  |  |  | 4: км; 5: 0.10196; 6: 1; 7: 0.10196 | [22 empty] | Укладка трубопроводов из полиэтиленовых труб диаметром: 160 мм - O180мм
| 421/пр_2020_прил.10_т.3_п.3_гр.3 | Производство работ осуществляется на территории действующего предприятия с наличием в зоне производства работ одного или нескольких из следующих факторов: - разветвленная сеть транспортных и инженерных коммуникаций; - стесненные условия для складирования материалов; - действующее технологическое оборудование; - движение технологического транспорта ОЗП=1,15; ЭМ=1,15 к расх.; ЗПМ=1,15; ТЗ=1,15; ТЗМ=1,15 | [35 empty] | Производство работ осуществляется на территории действующего предприятия с наличием в зоне производства работ одного или нескольких из следующих факторов: - разветвленная сеть транспортных и инженерных коммуникаций; - стесненные условия для складирования материалов; - действующее технологическое оборудование; - движение технологического транспорта ОЗП=1,15; ЭМ=1,15 к расх.; ЗПМ=1,15; ТЗ=1,15; ТЗМ=1,15
| 421/пр_2020_прил.10_т.3_п.4_гр.3 | Производство работ осуществляется в охранной зоне действующей воздушной линии электропередачи, вблизи объектов, находящихся под напряжением, внутри объектов капитального строительства, внутренняя проводка в которых не обесточена, если это приведет к ограничению действий рабочих в соответствии с требованиями техники безопасности ОЗП=1,2; ЭМ=1,2 к расх.; ЗПМ=1,2; ТЗ=1,2; ТЗМ=1,2 | [35 empty] | Производство работ осуществляется в охранной зоне действующей воздушной линии электропередачи, вблизи объектов, находящихся под напряжением, внутри объектов капитального строительства, внутренняя проводка в которых не обесточена, если это приведет к ограничению действий рабочих в соответствии с требованиями техники безопасности ОЗП=1,2; ЭМ=1,2 к расх.; ЗПМ=1,2; ТЗ=1,2; ТЗМ=1,2
| Расчёт №1 | Индексы инфляции фактический и прогнозный (1,0121*1,0764=1,0894) ПЗ=1,0894 (ОЗП=1,0894; ЭМ=1,0894 к расх.; ЗПМ=1,0894; МАТ=1,0894 к расх.; ТЗ=1,0894; ТЗМ=1,0894) | [35 empty] | Индексы инфляции фактический и прогнозный (1,0121*1,0764=1,0894) ПЗ=1,0894 (ОЗП=1,0894; ЭМ=1,0894 к расх.; ЗПМ=1,0894; МАТ=1,0894 к расх.; ТЗ=1,0894; ТЗМ=1,0894)
| 1 | ОТ(ЗТ) |  |  |  | 4: чел.-ч; 7: 42.9641; 12: 15439 | [24 empty] | ОТ(ЗТ)
| 1-100-36 | Средний разряд работы 3,6 |  |  |  | чел.-ч | 286.52 | 1.4707 | 42.9641 |  |  | 359.35 |  | 15439 | [25 empty] | Средний разряд работы 3,6
| 2 | ЭМ |  |  |  | 12: 736 | [24 empty] | ЭМ
|  | ОТм(ЗТм) |  |  |  | 4: чел.-ч; 7: 0.4611; 12: 188 | [24 empty] | ОТм(ЗТм)
| 91.05.05-015 | Краны на автомобильном ходу, грузоподъемность 16 т |  |  |  | маш.-ч | 0.73 | 1.4707 | 0.10946 |  |  | 1616.3 |  | 177 | [25 empty] | Краны на автомобильном ходу, грузоподъемность 16 т
| 4-100-060 | ОТм(Зтм) Средний разряд машинистов 6 |  |  |  | чел.-ч | 0.73 | 1.4707 | 0.10946 |  |  | 505.33 |  | 55 | [26 empty] | ОТм(Зтм) Средний разряд машинистов 6
| 91.10.09-012 | Установки для гидравлических испытаний трубопроводов, давление нагнетания низкое 0,1 МПа (1 кгс/см2), высокое 10 МПа (100 кгс/см2) при работе от передвижных электростанций |  |  |  | маш.-ч | 20 | 1.4707 | 2.999 | 11.68 | 1.5 | 17.52 |  | 53 | [25 empty] | Установки для гидравлических испытаний трубопроводов, давление нагнетания низкое 0,1 МПа (1 кгс/см2), высокое 10 МПа (100 кгс/см2) при работе от передвижных электростанций
| 91.14.04-002 | Тягачи седельные, нагрузка на седельно-сцепное устройство до 15 т |  |  |  | маш.-ч | 0.025 | 1.4707 | 0.0037488 |  |  | 1116.96 |  | 4 | [25 empty] | Тягачи седельные, нагрузка на седельно-сцепное устройство до 15 т
| 4-100-050 | ОТм(Зтм) Средний разряд машинистов 5 |  |  |  | чел.-ч | 0.025 | 1.4707 | 0.0037488 |  |  | 432.34 |  | 2 | [26 empty] | ОТм(Зтм) Средний разряд машинистов 5
| 91.14.05-012 | Полуприцепы общего назначения, грузоподъемность до 15 т |  |  |  | маш.-ч | 0.025 | 1.4707 | 0.0037488 | 105.74 | 1.57 | 166.01 |  | 1 | [25 empty] | Полуприцепы общего назначения, грузоподъемность до 15 т
| 91.16.01-002 | Электростанции передвижные, мощность 4 кВт |  |  |  | маш.-ч | 2.32 | 1.4707 | 0.34789 |  |  | 135.31 |  | 47 | [25 empty] | Электростанции передвижные, мощность 4 кВт
| 4-100-040 | ОТм(Зтм) Средний разряд машинистов 4 |  |  |  | чел.-ч | 2.32 | 1.4707 | 0.34789 |  |  | 376.19 |  | 131 | [26 empty] | ОТм(Зтм) Средний разряд машинистов 4
| 91.17.04-056 | Аппараты с полуавтоматическим управлением процессом сварки "встык" пластмассовых труб диаметром до 160 мм |  |  |  | маш.-ч | 39.79 | 1.4707 | 5.9666 | 50.77 | 1.5 | 76.16 |  | 454 | [25 empty] | Аппараты с полуавтоматическим управлением процессом сварки "встык" пластмассовых труб диаметром до 160 мм
| 4 | М |  |  |  | 12: 77 | [24 empty] | М
| 01.7.03.01-0001 | Вода |  |  |  | м3 | 20.5 | 1.0894 | 2.277 | 35.71 | 0.91 | 32.5 |  | 74 | [25 empty] | Вода
| 12.1.02.06-0012 | Рубероид кровельный РКК-350 |  |  |  | м2 | 0.44 | 1.0894 | 0.048873 | 47.57 | 1.42 | 67.55 |  | 3 | [25 empty] | Рубероид кровельный РКК-350
Н | 24.3.03.13 | Трубы полиэтиленовые |  |  |  | 4: м; 5: 1008; 6: 1.0894; 7: 111.9638 | [30 empty] | Трубы полиэтиленовые
|  | Итого прямые затраты |  |  |  | 12: 16440 | [27 empty] | Итого прямые затраты
|  | ФОТ |  |  |  | 12: 15627 | [28 empty] | ФОТ
| Пр/812-018.0-1 | НР Наружные сети водопровода, канализации, теплоснабжения, газопровода |  |  |  | 4: %; 5: 117; 6: 0.93; 7: 108.81; 12: 17004 | [28 empty] | НР Наружные сети водопровода, канализации, теплоснабжения, газопровода
| Пр/774-018.0 | СП Наружные сети водопровода, канализации, теплоснабжения, газопровода |  |  |  | 4: %; 5: 74; 7: 74; 12: 11564 | [28 empty] | СП Наружные сети водопровода, канализации, теплоснабжения, газопровода
|  | Всего по позиции |  |  |  | 10: 441428.01; 12: 45008 | [29 empty] | Всего по позиции
263 | ФСБЦ-01.7.03.01-0001 | Вода |  |  |  | м3 | -2.277 | 1 | -2.277 | 35.71 | 0.91 | 32.5 | 1.0894 | -81 | [22 empty] | Вода
| Расчёт №1 | Индексы инфляции фактический и прогнозный (1,0121*1,0764=1,0894) ПЗ=1,0894 (ОЗП=1,0894; ЭМ=1,0894 к расх.; ЗПМ=1,0894; МАТ=1,0894 к расх.; ТЗ=1,0894; ТЗМ=1,0894) | [35 empty] | Индексы инфляции фактический и прогнозный (1,0121*1,0764=1,0894) ПЗ=1,0894 (ОЗП=1,0894; ЭМ=1,0894 к расх.; ЗПМ=1,0894; МАТ=1,0894 к расх.; ТЗ=1,0894; ТЗМ=1,0894)
|  | Всего по позиции |  |  |  | 12: -81 | [29 empty] | Всего по позиции
264 | ФСБЦ-24.3.03.13-0050 | Трубы напорные полиэтиленовые ПЭ100, стандартное размерное отношение SDR17, номинальный наружный диаметр 180 мм, толщина стенки 10,7 мм |  |  |  | м | 116.8 | 1 | 116.8 | 968.1 | 1.01 | 977.78 | 1.0894 | 124415 | [22 empty] | Трубы напорные полиэтиленовые ПЭ100, стандартное размерное отношение SDR17, номинальный наружный диаметр 180 мм, толщина стенки 10,7 мм
| Расчёт №1 | Индексы инфляции фактический и прогнозный (1,0121*1,0764=1,0894) ПЗ=1,0894 (ОЗП=1,0894; ЭМ=1,0894 к расх.; ЗПМ=1,0894; МАТ=1,0894 к расх.; ТЗ=1,0894; ТЗМ=1,0894) | [35 empty] | Индексы инфляции фактический и прогнозный (1,0121*1,0764=1,0894) ПЗ=1,0894 (ОЗП=1,0894; ЭМ=1,0894 к расх.; ЗПМ=1,0894; МАТ=1,0894 к расх.; ТЗ=1,0894; ТЗМ=1,0894)
|  | Всего по позиции |  |  |  | 12: 124415 | [29 empty] | Всего по позиции
265 | ГЭСН22-05-004-01 | Заделка битумом и прядью концов футляра диаметром: 400 мм |  |  |  | 4: футляр; 5: 1; 6: 1; 7: 1 | [22 empty] | Заделка битумом и прядью концов футляра диаметром: 400 мм
| 421/пр_2020_прил.10_т.3_п.3_гр.3 | Производство работ осуществляется на территории действующего предприятия с наличием в зоне производства работ одного или нескольких из следующих факторов: - разветвленная сеть транспортных и инженерных коммуникаций; - стесненные условия для складирования материалов; - действующее технологическое оборудование; - движение технологического транспорта ОЗП=1,15; ЭМ=1,15 к расх.; ЗПМ=1,15; ТЗ=1,15; ТЗМ=1,15 | [35 empty] | Производство работ осуществляется на территории действующего предприятия с наличием в зоне производства работ одного или нескольких из следующих факторов: - разветвленная сеть транспортных и инженерных коммуникаций; - стесненные условия для складирования материалов; - действующее технологическое оборудование; - движение технологического транспорта ОЗП=1,15; ЭМ=1,15 к расх.; ЗПМ=1,15; ТЗ=1,15; ТЗМ=1,15
| 421/пр_2020_прил.10_т.3_п.4_гр.3 | Производство работ осуществляется в охранной зоне действующей воздушной линии электропередачи, вблизи объектов, находящихся под напряжением, внутри объектов капитального строительства, внутренняя проводка в которых не обесточена, если это приведет к ограничению действий рабочих в соответствии с требованиями техники безопасности ОЗП=1,2; ЭМ=1,2 к расх.; ЗПМ=1,2; ТЗ=1,2; ТЗМ=1,2 | [35 empty] | Производство работ осуществляется в охранной зоне действующей воздушной линии электропередачи, вблизи объектов, находящихся под напряжением, внутри объектов капитального строительства, внутренняя проводка в которых не обесточена, если это приведет к ограничению действий рабочих в соответствии с требованиями техники безопасности ОЗП=1,2; ЭМ=1,2 к расх.; ЗПМ=1,2; ТЗ=1,2; ТЗМ=1,2
| Расчёт №1 | Индексы инфляции фактический и прогнозный (1,0121*1,0764=1,0894) ПЗ=1,0894 (ОЗП=1,0894; ЭМ=1,0894 к расх.; ЗПМ=1,0894; МАТ=1,0894 к расх.; ТЗ=1,0894; ТЗМ=1,0894) | [35 empty] | Индексы инфляции фактический и прогнозный (1,0121*1,0764=1,0894) ПЗ=1,0894 (ОЗП=1,0894; ЭМ=1,0894 к расх.; ЗПМ=1,0894; МАТ=1,0894 к расх.; ТЗ=1,0894; ТЗМ=1,0894)
| 1 | ОТ(ЗТ) |  |  |  | 4: чел.-ч; 7: 4.2503; 12: 1492 | [24 empty] | ОТ(ЗТ)
| 1-100-34 | Средний разряд работы 3,4 |  |  |  | чел.-ч | 2.89 | 1.4707 | 4.2503 |  |  | 350.93 |  | 1492 | [25 empty] | Средний разряд работы 3,4
| 2 | ЭМ |  |  |  | 12: 325 | [24 empty] | ЭМ
|  | ОТм(ЗТм) |  |  |  | 4: чел.-ч; 7: 0.058828; 12: 22 | [24 empty] | ОТм(ЗТм)
| 91.08.04-021 | Котлы битумные передвижные электрические с центробежной мешалкой, объем загрузочной емкости 400 л |  |  |  | маш.-ч | 0.99 | 1.4707 | 1.456 | 95.25 | 1.54 | 146.69 |  | 214 | [25 empty] | Котлы битумные передвижные электрические с центробежной мешалкой, объем загрузочной емкости 400 л
| 91.14.02-001 | Автомобили бортовые, грузоподъемность до 5 т |  |  |  | маш.-ч | 0.04 | 1.4707 | 0.058828 |  |  | 651.12 |  | 38 | [25 empty] | Автомобили бортовые, грузоподъемность до 5 т
| 4-100-040 | ОТм(Зтм) Средний разряд машинистов 4 |  |  |  | чел.-ч | 0.04 | 1.4707 | 0.058828 |  |  | 376.19 |  | 22 | [26 empty] | ОТм(Зтм) Средний разряд машинистов 4
| 91.17.04-034 | Агрегаты сварочные с двигателем внутреннего сгорания для ручной дуговой сварки, сварочный ток до 400 А, количество постов 1 |  |  |  | маш.-ч | 0.47 | 1.4707 | 0.69122 |  |  | 106.21 |  | 73 | [25 empty] | Агрегаты сварочные с двигателем внутреннего сгорания для ручной дуговой сварки, сварочный ток до 400 А, количество постов 1
| 4 | М |  |  |  | 12: 1389 | [24 empty] | М
| 01.2.01.02-0054 | Битум нефтяной строительный БН-90/10 |  |  |  | т | 0.012 | 1.0894 | 0.013073 | 22965.21 | 1.18 | 27098.95 |  | 354 | [25 empty] | Битум нефтяной строительный БН-90/10
| 01.7.11.07-0227 | Электроды сварочные для сварки низколегированных и углеродистых сталей УОНИ 13/45, Э42А, диаметр 4-5 мм |  |  |  | кг | 0.6 | 1.0894 | 0.65364 | 155.63 | 0.87 | 135.4 |  | 89 | [25 empty] | Электроды сварочные для сварки низколегированных и углеродистых сталей УОНИ 13/45, Э42А, диаметр 4-5 мм
| 11.1.03.06-0075 | Доска обрезная хвойных пород, естественной влажности, длина 2-6,5 м, ширина 100-250 мм, толщина 30-40 мм, сорт III |  |  |  | м3 | 0.00019 | 1.0894 | 0.000207 | 5764.42 | 1.56 | 8992.5 |  | 2 | [25 empty] | Доска обрезная хвойных пород, естественной влажности, длина 2-6,5 м, ширина 100-250 мм, толщина 30-40 мм, сорт III
| 01.7.07.29-0322 | Канат пропитанный (каболка) из льняного и джутового волокна, канализационный и водопроводный, отжатый, диаметр 10-100 мм |  |  |  | кг | 4.2 | 1.0894 | 4.5755 | 152.78 | 1.35 | 206.25 |  | 944 | [25 empty] | Канат пропитанный (каболка) из льняного и джутового волокна, канализационный и водопроводный, отжатый, диаметр 10-100 мм
П,Н | 08.1.02.11-0001 | Поковки из квадратных заготовок, масса 1,5-4,5 кг |  |  |  | 4: т; 5: 0; 6: 1.0894; 7: 0 | [30 empty] | Поковки из квадратных заготовок, масса 1,5-4,5 кг
|  | Итого прямые затраты |  |  |  | 12: 3228 | [27 empty] | Итого прямые затраты
|  | ФОТ |  |  |  | 12: 1514 | [28 empty] | ФОТ
| Пр/812-018.0-1 | НР Наружные сети водопровода, канализации, теплоснабжения, газопровода |  |  |  | 4: %; 5: 117; 6: 0.93; 7: 108.81; 12: 1647 | [28 empty] | НР Наружные сети водопровода, канализации, теплоснабжения, газопровода
| Пр/774-018.0 | СП Наружные сети водопровода, канализации, теплоснабжения, газопровода |  |  |  | 4: %; 5: 74; 7: 74; 12: 1120 | [28 empty] | СП Наружные сети водопровода, канализации, теплоснабжения, газопровода
|  | Всего по позиции |  |  |  | 10: 5995; 12: 5995 | [29 empty] | Всего по позиции
Укладка трубы ПЭ100 SDR17, D=200 мм на готовое основание | [35 empty] | Укладка трубы ПЭ100 SDR17, D=200 мм на готовое основание
266 | ГЭСН22-01-021-06 | Укладка трубопроводов из полиэтиленовых труб диаметром: 215 мм |  |  |  | 4: км; 5: 0.072; 6: 1; 7: 0.072 | [22 empty] | Укладка трубопроводов из полиэтиленовых труб диаметром: 215 мм
| 421/пр_2020_прил.10_т.3_п.3_гр.3 | Производство работ осуществляется на территории действующего предприятия с наличием в зоне производства работ одного или нескольких из следующих факторов: - разветвленная сеть транспортных и инженерных коммуникаций; - стесненные условия для складирования материалов; - действующее технологическое оборудование; - движение технологического транспорта ОЗП=1,15; ЭМ=1,15 к расх.; ЗПМ=1,15; ТЗ=1,15; ТЗМ=1,15 | [35 empty] | Производство работ осуществляется на территории действующего предприятия с наличием в зоне производства работ одного или нескольких из следующих факторов: - разветвленная сеть транспортных и инженерных коммуникаций; - стесненные условия для складирования материалов; - действующее технологическое оборудование; - движение технологического транспорта ОЗП=1,15; ЭМ=1,15 к расх.; ЗПМ=1,15; ТЗ=1,15; ТЗМ=1,15
| 421/пр_2020_прил.10_т.3_п.4_гр.3 | Производство работ осуществляется в охранной зоне действующей воздушной линии электропередачи, вблизи объектов, находящихся под напряжением, внутри объектов капитального строительства, внутренняя проводка в которых не обесточена, если это приведет к ограничению действий рабочих в соответствии с требованиями техники безопасности ОЗП=1,2; ЭМ=1,2 к расх.; ЗПМ=1,2; ТЗ=1,2; ТЗМ=1,2 | [35 empty] | Производство работ осуществляется в охранной зоне действующей воздушной линии электропередачи, вблизи объектов, находящихся под напряжением, внутри объектов капитального строительства, внутренняя проводка в которых не обесточена, если это приведет к ограничению действий рабочих в соответствии с требованиями техники безопасности ОЗП=1,2; ЭМ=1,2 к расх.; ЗПМ=1,2; ТЗ=1,2; ТЗМ=1,2
| Расчёт №1 | Индексы инфляции фактический и прогнозный (1,0121*1,0764=1,0894) ПЗ=1,0894 (ОЗП=1,0894; ЭМ=1,0894 к расх.; ЗПМ=1,0894; МАТ=1,0894 к расх.; ТЗ=1,0894; ТЗМ=1,0894) | [35 empty] | Индексы инфляции фактический и прогнозный (1,0121*1,0764=1,0894) ПЗ=1,0894 (ОЗП=1,0894; ЭМ=1,0894 к расх.; ЗПМ=1,0894; МАТ=1,0894 к расх.; ТЗ=1,0894; ТЗМ=1,0894)
| 1 | ОТ(ЗТ) |  |  |  | 4: чел.-ч; 7: 35.13; 12: 12624 | [24 empty] | ОТ(ЗТ)
| 1-100-36 | Средний разряд работы 3,6 |  |  |  | чел.-ч | 331.76 | 1.4707 | 35.13 |  |  | 359.35 |  | 12624 | [25 empty] | Средний разряд работы 3,6
| 2 | ЭМ |  |  |  | 12: 983 | [24 empty] | ЭМ
|  | ОТм(ЗТм) |  |  |  | 4: чел.-ч; 7: 0.49239; 12: 201 | [24 empty] | ОТм(ЗТм)
| 91.05.05-015 | Краны на автомобильном ходу, грузоподъемность 16 т |  |  |  | маш.-ч | 1.13 | 1.4707 | 0.11966 |  |  | 1616.3 |  | 193 | [25 empty] | Краны на автомобильном ходу, грузоподъемность 16 т
| 4-100-060 | ОТм(Зтм) Средний разряд машинистов 6 |  |  |  | чел.-ч | 1.13 | 1.4707 | 0.11966 |  |  | 505.33 |  | 60 | [26 empty] | ОТм(Зтм) Средний разряд машинистов 6
| 91.10.09-012 | Установки для гидравлических испытаний трубопроводов, давление нагнетания низкое 0,1 МПа (1 кгс/см2), высокое 10 МПа (100 кгс/см2) при работе от передвижных электростанций |  |  |  | маш.-ч | 30 | 1.4707 | 3.1767 | 11.68 | 1.5 | 17.52 |  | 56 | [25 empty] | Установки для гидравлических испытаний трубопроводов, давление нагнетания низкое 0,1 МПа (1 кгс/см2), высокое 10 МПа (100 кгс/см2) при работе от передвижных электростанций
| 91.14.04-002 | Тягачи седельные, нагрузка на седельно-сцепное устройство до 15 т |  |  |  | маш.-ч | 0.04 | 1.4707 | 0.0042356 |  |  | 1116.96 |  | 5 | [25 empty] | Тягачи седельные, нагрузка на седельно-сцепное устройство до 15 т
| 4-100-050 | ОТм(Зтм) Средний разряд машинистов 5 |  |  |  | чел.-ч | 0.04 | 1.4707 | 0.0042356 |  |  | 432.34 |  | 2 | [26 empty] | ОТм(Зтм) Средний разряд машинистов 5
| 91.14.05-012 | Полуприцепы общего назначения, грузоподъемность до 15 т |  |  |  | маш.-ч | 0.04 | 1.4707 | 0.0042356 | 105.74 | 1.57 | 166.01 |  | 1 | [25 empty] | Полуприцепы общего назначения, грузоподъемность до 15 т
| 91.16.01-002 | Электростанции передвижные, мощность 4 кВт |  |  |  | маш.-ч | 3.48 | 1.4707 | 0.3685 |  |  | 135.31 |  | 50 | [25 empty] | Электростанции передвижные, мощность 4 кВт
| 4-100-040 | ОТм(Зтм) Средний разряд машинистов 4 |  |  |  | чел.-ч | 3.48 | 1.4707 | 0.3685 |  |  | 376.19 |  | 139 | [26 empty] | ОТм(Зтм) Средний разряд машинистов 4
| 91.17.04-057 | Аппараты с полуавтоматическим управлением процессом сварки "встык" пластмассовых труб диаметром свыше 160 до 315 мм |  |  |  | маш.-ч | 51.5 | 1.4707 | 5.4533 | 82.85 | 1.5 | 124.28 |  | 678 | [25 empty] | Аппараты с полуавтоматическим управлением процессом сварки "встык" пластмассовых труб диаметром свыше 160 до 315 мм
| 4 | М |  |  |  | 12: 98 | [24 empty] | М
| 01.7.03.01-0001 | Вода |  |  |  | м3 | 31.4 | 1.0894 | 2.4629 | 35.71 | 0.91 | 32.5 |  | 80 | [25 empty] | Вода
| 12.1.02.06-0012 | Рубероид кровельный РКК-350 |  |  |  | м2 | 3.43 | 1.0894 | 0.26904 | 47.57 | 1.42 | 67.55 |  | 18 | [25 empty] | Рубероид кровельный РКК-350
Н | 24.3.03.13 | Трубы полиэтиленовые |  |  |  | 4: м; 5: 1009; 6: 1.0894; 7: 79.1427 | [30 empty] | Трубы полиэтиленовые
|  | Итого прямые затраты |  |  |  | 12: 13906 | [27 empty] | Итого прямые затраты
|  | ФОТ |  |  |  | 12: 12825 | [28 empty] | ФОТ
| Пр/812-018.0-1 | НР Наружные сети водопровода, канализации, теплоснабжения, газопровода |  |  |  | 4: %; 5: 117; 6: 0.93; 7: 108.81; 12: 13955 | [28 empty] | НР Наружные сети водопровода, канализации, теплоснабжения, газопровода
| Пр/774-018.0 | СП Наружные сети водопровода, канализации, теплоснабжения, газопровода |  |  |  | 4: %; 5: 74; 7: 74; 12: 9491 | [28 empty] | СП Наружные сети водопровода, канализации, теплоснабжения, газопровода
|  | Всего по позиции |  |  |  | 10: 518777.78; 12: 37352 | [29 empty] | Всего по позиции
267 | ФСБЦ-01.7.03.01-0001 | Вода |  |  |  | м3 | -2.4629 | 1 | -2.4629 | 35.71 | 0.91 | 32.5 | 1.0894 | -87 | [22 empty] | Вода
| Расчёт №1 | Индексы инфляции фактический и прогнозный (1,0121*1,0764=1,0894) ПЗ=1,0894 (ОЗП=1,0894; ЭМ=1,0894 к расх.; ЗПМ=1,0894; МАТ=1,0894 к расх.; ТЗ=1,0894; ТЗМ=1,0894) | [35 empty] | Индексы инфляции фактический и прогнозный (1,0121*1,0764=1,0894) ПЗ=1,0894 (ОЗП=1,0894; ЭМ=1,0894 к расх.; ЗПМ=1,0894; МАТ=1,0894 к расх.; ТЗ=1,0894; ТЗМ=1,0894)
|  | Всего по позиции |  |  |  | 12: -87 | [29 empty] | Всего по позиции
268 | ФСБЦ-24.3.03.13-0051 | Трубы напорные полиэтиленовые ПЭ100, стандартное размерное отношение SDR17, номинальный наружный диаметр 200 мм, толщина стенки 11,9 мм |  |  |  | м | 79.1427 | 1 | 79.1427 | 1193.59 | 1.01 | 1205.53 | 1.0894 | 103938 | [22 empty] | Трубы напорные полиэтиленовые ПЭ100, стандартное размерное отношение SDR17, номинальный наружный диаметр 200 мм, толщина стенки 11,9 мм
| Расчёт №1 | Индексы инфляции фактический и прогнозный (1,0121*1,0764=1,0894) ПЗ=1,0894 (ОЗП=1,0894; ЭМ=1,0894 к расх.; ЗПМ=1,0894; МАТ=1,0894 к расх.; ТЗ=1,0894; ТЗМ=1,0894) | [35 empty] | Индексы инфляции фактический и прогнозный (1,0121*1,0764=1,0894) ПЗ=1,0894 (ОЗП=1,0894; ЭМ=1,0894 к расх.; ЗПМ=1,0894; МАТ=1,0894 к расх.; ТЗ=1,0894; ТЗМ=1,0894)
|  | Всего по позиции |  |  |  | 12: 103938 | [29 empty] | Всего по позиции
Укладка трубы ПЭ100 SDR17, D=315 мм на готовое основание | [35 empty] | Укладка трубы ПЭ100 SDR17, D=315 мм на готовое основание
269 | ГЭСН22-01-021-08 | Укладка трубопроводов из полиэтиленовых труб диаметром: 315 мм |  |  |  | 4: км; 5: 0.038; 6: 1; 7: 0.038 | [22 empty] | Укладка трубопроводов из полиэтиленовых труб диаметром: 315 мм
| 421/пр_2020_прил.10_т.3_п.3_гр.3 | Производство работ осуществляется на территории действующего предприятия с наличием в зоне производства работ одного или нескольких из следующих факторов: - разветвленная сеть транспортных и инженерных коммуникаций; - стесненные условия для складирования материалов; - действующее технологическое оборудование; - движение технологического транспорта ОЗП=1,15; ЭМ=1,15 к расх.; ЗПМ=1,15; ТЗ=1,15; ТЗМ=1,15 | [35 empty] | Производство работ осуществляется на территории действующего предприятия с наличием в зоне производства работ одного или нескольких из следующих факторов: - разветвленная сеть транспортных и инженерных коммуникаций; - стесненные условия для складирования материалов; - действующее технологическое оборудование; - движение технологического транспорта ОЗП=1,15; ЭМ=1,15 к расх.; ЗПМ=1,15; ТЗ=1,15; ТЗМ=1,15
| 421/пр_2020_прил.10_т.3_п.4_гр.3 | Производство работ осуществляется в охранной зоне действующей воздушной линии электропередачи, вблизи объектов, находящихся под напряжением, внутри объектов капитального строительства, внутренняя проводка в которых не обесточена, если это приведет к ограничению действий рабочих в соответствии с требованиями техники безопасности ОЗП=1,2; ЭМ=1,2 к расх.; ЗПМ=1,2; ТЗ=1,2; ТЗМ=1,2 | [35 empty] | Производство работ осуществляется в охранной зоне действующей воздушной линии электропередачи, вблизи объектов, находящихся под напряжением, внутри объектов капитального строительства, внутренняя проводка в которых не обесточена, если это приведет к ограничению действий рабочих в соответствии с требованиями техники безопасности ОЗП=1,2; ЭМ=1,2 к расх.; ЗПМ=1,2; ТЗ=1,2; ТЗМ=1,2
| Расчёт №1 | Индексы инфляции фактический и прогнозный (1,0121*1,0764=1,0894) ПЗ=1,0894 (ОЗП=1,0894; ЭМ=1,0894 к расх.; ЗПМ=1,0894; МАТ=1,0894 к расх.; ТЗ=1,0894; ТЗМ=1,0894) | [35 empty] | Индексы инфляции фактический и прогнозный (1,0121*1,0764=1,0894) ПЗ=1,0894 (ОЗП=1,0894; ЭМ=1,0894 к расх.; ЗПМ=1,0894; МАТ=1,0894 к расх.; ТЗ=1,0894; ТЗМ=1,0894)
| 1 | ОТ(ЗТ) |  |  |  | 4: чел.-ч; 7: 19.6664; 12: 7067 | [24 empty] | ОТ(ЗТ)
| 1-100-36 | Средний разряд работы 3,6 |  |  |  | чел.-ч | 351.9 | 1.4707 | 19.6664 |  |  | 359.35 |  | 7067 | [25 empty] | Средний разряд работы 3,6
| 2 | ЭМ |  |  |  | 12: 765 | [24 empty] | ЭМ
|  | ОТм(ЗТм) |  |  |  | 4: чел.-ч; 7: 0.38953; 12: 166 | [24 empty] | ОТм(ЗТм)
| 91.05.05-015 | Краны на автомобильном ходу, грузоподъемность 16 т |  |  |  | маш.-ч | 2.81 | 1.4707 | 0.15704 |  |  | 1616.3 |  | 254 | [25 empty] | Краны на автомобильном ходу, грузоподъемность 16 т
| 4-100-060 | ОТм(Зтм) Средний разряд машинистов 6 |  |  |  | чел.-ч | 2.81 | 1.4707 | 0.15704 |  |  | 505.33 |  | 79 | [26 empty] | ОТм(Зтм) Средний разряд машинистов 6
| 91.10.09-012 | Установки для гидравлических испытаний трубопроводов, давление нагнетания низкое 0,1 МПа (1 кгс/см2), высокое 10 МПа (100 кгс/см2) при работе от передвижных электростанций |  |  |  | маш.-ч | 35 | 1.4707 | 1.956 | 11.68 | 1.5 | 17.52 |  | 34 | [25 empty] | Установки для гидравлических испытаний трубопроводов, давление нагнетания низкое 0,1 МПа (1 кгс/см2), высокое 10 МПа (100 кгс/см2) при работе от передвижных электростанций
| 91.14.04-002 | Тягачи седельные, нагрузка на седельно-сцепное устройство до 15 т |  |  |  | маш.-ч | 0.1 | 1.4707 | 0.0055886 |  |  | 1116.96 |  | 6 | [25 empty] | Тягачи седельные, нагрузка на седельно-сцепное устройство до 15 т
| 4-100-050 | ОТм(Зтм) Средний разряд машинистов 5 |  |  |  | чел.-ч | 0.1 | 1.4707 | 0.0055886 |  |  | 432.34 |  | 2 | [26 empty] | ОТм(Зтм) Средний разряд машинистов 5
| 91.14.05-012 | Полуприцепы общего назначения, грузоподъемность до 15 т |  |  |  | маш.-ч | 0.1 | 1.4707 | 0.0055886 | 105.74 | 1.57 | 166.01 |  | 1 | [25 empty] | Полуприцепы общего назначения, грузоподъемность до 15 т
| 91.16.01-002 | Электростанции передвижные, мощность 4 кВт |  |  |  | маш.-ч | 4.06 | 1.4707 | 0.2269 |  |  | 135.31 |  | 31 | [25 empty] | Электростанции передвижные, мощность 4 кВт
| 4-100-040 | ОТм(Зтм) Средний разряд машинистов 4 |  |  |  | чел.-ч | 4.06 | 1.4707 | 0.2269 |  |  | 376.19 |  | 85 | [26 empty] | ОТм(Зтм) Средний разряд машинистов 4
| 91.17.04-057 | Аппараты с полуавтоматическим управлением процессом сварки "встык" пластмассовых труб диаметром свыше 160 до 315 мм |  |  |  | маш.-ч | 63.22 | 1.4707 | 3.5331 | 82.85 | 1.5 | 124.28 |  | 439 | [25 empty] | Аппараты с полуавтоматическим управлением процессом сварки "встык" пластмассовых труб диаметром свыше 160 до 315 мм
| 4 | М |  |  |  | 12: 117 | [24 empty] | М
| 01.7.03.01-0001 | Вода |  |  |  | м3 | 79.4 | 1.0894 | 3.2869 | 35.71 | 0.91 | 32.5 |  | 107 | [25 empty] | Вода
| 12.1.02.06-0012 | Рубероид кровельный РКК-350 |  |  |  | м2 | 3.43 | 1.0894 | 0.14199 | 47.57 | 1.42 | 67.55 |  | 10 | [25 empty] | Рубероид кровельный РКК-350
Н | 24.3.03.13 | Трубы полиэтиленовые |  |  |  | 4: м; 5: 1010; 6: 1.0894; 7: 41.8112 | [30 empty] | Трубы полиэтиленовые
|  | Итого прямые затраты |  |  |  | 12: 8115 | [27 empty] | Итого прямые затраты
|  | ФОТ |  |  |  | 12: 7233 | [28 empty] | ФОТ
| Пр/812-018.0-1 | НР Наружные сети водопровода, канализации, теплоснабжения, газопровода |  |  |  | 4: %; 5: 117; 6: 0.93; 7: 108.81; 12: 7870 | [28 empty] | НР Наружные сети водопровода, канализации, теплоснабжения, газопровода
| Пр/774-018.0 | СП Наружные сети водопровода, канализации, теплоснабжения, газопровода |  |  |  | 4: %; 5: 74; 7: 74; 12: 5352 | [28 empty] | СП Наружные сети водопровода, канализации, теплоснабжения, газопровода
|  | Всего по позиции |  |  |  | 10: 561500; 12: 21337 | [29 empty] | Всего по позиции
270 | ФСБЦ-01.7.03.01-0001 | Вода |  |  |  | м3 | -3.2869 | 1 | -3.2869 | 35.71 | 0.91 | 32.5 | 1.0894 | -116 | [22 empty] | Вода
| Расчёт №1 | Индексы инфляции фактический и прогнозный (1,0121*1,0764=1,0894) ПЗ=1,0894 (ОЗП=1,0894; ЭМ=1,0894 к расх.; ЗПМ=1,0894; МАТ=1,0894 к расх.; ТЗ=1,0894; ТЗМ=1,0894) | [35 empty] | Индексы инфляции фактический и прогнозный (1,0121*1,0764=1,0894) ПЗ=1,0894 (ОЗП=1,0894; ЭМ=1,0894 к расх.; ЗПМ=1,0894; МАТ=1,0894 к расх.; ТЗ=1,0894; ТЗМ=1,0894)
|  | Всего по позиции |  |  |  | 12: -116 | [29 empty] | Всего по позиции
271 | ФСБЦ-24.3.03.13-0055 | Трубы напорные полиэтиленовые ПЭ100, стандартное размерное отношение SDR17, номинальный наружный диаметр 315 мм, толщина стенки 18,7 мм |  |  |  | м | 41.8112 | 1 | 41.8112 | 2950.06 | 1.01 | 2979.56 | 1.0894 | 135716 | [22 empty] | Трубы напорные полиэтиленовые ПЭ100, стандартное размерное отношение SDR17, номинальный наружный диаметр 315 мм, толщина стенки 18,7 мм
| Расчёт №1 | Индексы инфляции фактический и прогнозный (1,0121*1,0764=1,0894) ПЗ=1,0894 (ОЗП=1,0894; ЭМ=1,0894 к расх.; ЗПМ=1,0894; МАТ=1,0894 к расх.; ТЗ=1,0894; ТЗМ=1,0894) | [35 empty] | Индексы инфляции фактический и прогнозный (1,0121*1,0764=1,0894) ПЗ=1,0894 (ОЗП=1,0894; ЭМ=1,0894 к расх.; ЗПМ=1,0894; МАТ=1,0894 к расх.; ТЗ=1,0894; ТЗМ=1,0894)
|  | Всего по позиции |  |  |  | 12: 135716 | [29 empty] | Всего по позиции
Укладка трубы ПЭ100 SDR17, D=250 мм на готовое основание | [35 empty] | Укладка трубы ПЭ100 SDR17, D=250 мм на готовое основание
272 | ГЭСН22-01-021-07 | Укладка трубопроводов из полиэтиленовых труб диаметром: 280 мм |  |  |  | 4: км; 5: 0.085; 6: 1; 7: 0.085 | [22 empty] | Укладка трубопроводов из полиэтиленовых труб диаметром: 280 мм
| 421/пр_2020_прил.10_т.3_п.3_гр.3 | Производство работ осуществляется на территории действующего предприятия с наличием в зоне производства работ одного или нескольких из следующих факторов: - разветвленная сеть транспортных и инженерных коммуникаций; - стесненные условия для складирования материалов; - действующее технологическое оборудование; - движение технологического транспорта ОЗП=1,15; ЭМ=1,15 к расх.; ЗПМ=1,15; ТЗ=1,15; ТЗМ=1,15 | [35 empty] | Производство работ осуществляется на территории действующего предприятия с наличием в зоне производства работ одного или нескольких из следующих факторов: - разветвленная сеть транспортных и инженерных коммуникаций; - стесненные условия для складирования материалов; - действующее технологическое оборудование; - движение технологического транспорта ОЗП=1,15; ЭМ=1,15 к расх.; ЗПМ=1,15; ТЗ=1,15; ТЗМ=1,15
| 421/пр_2020_прил.10_т.3_п.4_гр.3 | Производство работ осуществляется в охранной зоне действующей воздушной линии электропередачи, вблизи объектов, находящихся под напряжением, внутри объектов капитального строительства, внутренняя проводка в которых не обесточена, если это приведет к ограничению действий рабочих в соответствии с требованиями техники безопасности ОЗП=1,2; ЭМ=1,2 к расх.; ЗПМ=1,2; ТЗ=1,2; ТЗМ=1,2 | [35 empty] | Производство работ осуществляется в охранной зоне действующей воздушной линии электропередачи, вблизи объектов, находящихся под напряжением, внутри объектов капитального строительства, внутренняя проводка в которых не обесточена, если это приведет к ограничению действий рабочих в соответствии с требованиями техники безопасности ОЗП=1,2; ЭМ=1,2 к расх.; ЗПМ=1,2; ТЗ=1,2; ТЗМ=1,2
| Расчёт №1 | Индексы инфляции фактический и прогнозный (1,0121*1,0764=1,0894) ПЗ=1,0894 (ОЗП=1,0894; ЭМ=1,0894 к расх.; ЗПМ=1,0894; МАТ=1,0894 к расх.; ТЗ=1,0894; ТЗМ=1,0894) | [35 empty] | Индексы инфляции фактический и прогнозный (1,0121*1,0764=1,0894) ПЗ=1,0894 (ОЗП=1,0894; ЭМ=1,0894 к расх.; ЗПМ=1,0894; МАТ=1,0894 к расх.; ТЗ=1,0894; ТЗМ=1,0894)
| 1 | ОТ(ЗТ) |  |  |  | 4: чел.-ч; 7: 42.5529; 12: 15291 | [24 empty] | ОТ(ЗТ)
| 1-100-36 | Средний разряд работы 3,6 |  |  |  | чел.-ч | 340.4 | 1.4707 | 42.5529 |  |  | 359.35 |  | 15291 | [25 empty] | Средний разряд работы 3,6
| 2 | ЭМ |  |  |  | 12: 1406 | [24 empty] | ЭМ
|  | ОТм(ЗТм) |  |  |  | 4: чел.-ч; 7: 0.7388; 12: 307 | [24 empty] | ОТм(ЗТм)
| 91.05.05-015 | Краны на автомобильном ходу, грузоподъемность 16 т |  |  |  | маш.-ч | 1.79 | 1.4707 | 0.22377 |  |  | 1616.3 |  | 362 | [25 empty] | Краны на автомобильном ходу, грузоподъемность 16 т
| 4-100-060 | ОТм(Зтм) Средний разряд машинистов 6 |  |  |  | чел.-ч | 1.79 | 1.4707 | 0.22377 |  |  | 505.33 |  | 113 | [26 empty] | ОТм(Зтм) Средний разряд машинистов 6
| 91.10.09-012 | Установки для гидравлических испытаний трубопроводов, давление нагнетания низкое 0,1 МПа (1 кгс/см2), высокое 10 МПа (100 кгс/см2) при работе от передвижных электростанций |  |  |  | маш.-ч | 35 | 1.4707 | 4.3753 | 11.68 | 1.5 | 17.52 |  | 77 | [25 empty] | Установки для гидравлических испытаний трубопроводов, давление нагнетания низкое 0,1 МПа (1 кгс/см2), высокое 10 МПа (100 кгс/см2) при работе от передвижных электростанций
| 91.14.04-002 | Тягачи седельные, нагрузка на седельно-сцепное устройство до 15 т |  |  |  | маш.-ч | 0.06 | 1.4707 | 0.0075005 |  |  | 1116.96 |  | 8 | [25 empty] | Тягачи седельные, нагрузка на седельно-сцепное устройство до 15 т
| 4-100-050 | ОТм(Зтм) Средний разряд машинистов 5 |  |  |  | чел.-ч | 0.06 | 1.4707 | 0.0075005 |  |  | 432.34 |  | 3 | [26 empty] | ОТм(Зтм) Средний разряд машинистов 5
| 91.14.05-012 | Полуприцепы общего назначения, грузоподъемность до 15 т |  |  |  | маш.-ч | 0.06 | 1.4707 | 0.0075005 | 105.74 | 1.57 | 166.01 |  | 1 | [25 empty] | Полуприцепы общего назначения, грузоподъемность до 15 т
| 91.16.01-002 | Электростанции передвижные, мощность 4 кВт |  |  |  | маш.-ч | 4.06 | 1.4707 | 0.50754 |  |  | 135.31 |  | 69 | [25 empty] | Электростанции передвижные, мощность 4 кВт
| 4-100-040 | ОТм(Зтм) Средний разряд машинистов 4 |  |  |  | чел.-ч | 4.06 | 1.4707 | 0.50754 |  |  | 376.19 |  | 191 | [26 empty] | ОТм(Зтм) Средний разряд машинистов 4
| 91.17.04-057 | Аппараты с полуавтоматическим управлением процессом сварки "встык" пластмассовых труб диаметром свыше 160 до 315 мм |  |  |  | маш.-ч | 57.19 | 1.4707 | 7.1492 | 82.85 | 1.5 | 124.28 |  | 889 | [25 empty] | Аппараты с полуавтоматическим управлением процессом сварки "встык" пластмассовых труб диаметром свыше 160 до 315 мм
| 4 | М |  |  |  | 12: 170 | [24 empty] | М
| 01.7.03.01-0001 | Вода |  |  |  | м3 | 49.4 | 1.0894 | 4.5744 | 35.71 | 0.91 | 32.5 |  | 149 | [25 empty] | Вода
| 12.1.02.06-0012 | Рубероид кровельный РКК-350 |  |  |  | м2 | 3.43 | 1.0894 | 0.31761 | 47.57 | 1.42 | 67.55 |  | 21 | [25 empty] | Рубероид кровельный РКК-350
Н | 24.3.03.13 | Трубы полиэтиленовые |  |  |  | 4: м; 5: 1009; 6: 1.0894; 7: 93.4324 | [30 empty] | Трубы полиэтиленовые
|  | Итого прямые затраты |  |  |  | 12: 17174 | [27 empty] | Итого прямые затраты
|  | ФОТ |  |  |  | 12: 15598 | [28 empty] | ФОТ
| Пр/812-018.0-1 | НР Наружные сети водопровода, канализации, теплоснабжения, газопровода |  |  |  | 4: %; 5: 117; 6: 0.93; 7: 108.81; 12: 16972 | [28 empty] | НР Наружные сети водопровода, канализации, теплоснабжения, газопровода
| Пр/774-018.0 | СП Наружные сети водопровода, канализации, теплоснабжения, газопровода |  |  |  | 4: %; 5: 74; 7: 74; 12: 11543 | [28 empty] | СП Наружные сети водопровода, канализации, теплоснабжения, газопровода
|  | Всего по позиции |  |  |  | 10: 537517.65; 12: 45689 | [29 empty] | Всего по позиции
273 | ФСБЦ-01.7.03.01-0001 | Вода |  |  |  | м3 | -4.5744 | 1 | -4.5744 | 35.71 | 0.91 | 32.5 | 1.0894 | -162 | [22 empty] | Вода
| Расчёт №1 | Индексы инфляции фактический и прогнозный (1,0121*1,0764=1,0894) ПЗ=1,0894 (ОЗП=1,0894; ЭМ=1,0894 к расх.; ЗПМ=1,0894; МАТ=1,0894 к расх.; ТЗ=1,0894; ТЗМ=1,0894) | [35 empty] | Индексы инфляции фактический и прогнозный (1,0121*1,0764=1,0894) ПЗ=1,0894 (ОЗП=1,0894; ЭМ=1,0894 к расх.; ЗПМ=1,0894; МАТ=1,0894 к расх.; ТЗ=1,0894; ТЗМ=1,0894)
|  | Всего по позиции |  |  |  | 12: -162 | [29 empty] | Всего по позиции
274 | ФСБЦ-24.3.03.13-0053 | Трубы напорные полиэтиленовые ПЭ100, стандартное размерное отношение SDR17, номинальный наружный диаметр 250 мм, толщина стенки 14,8 мм |  |  |  | м | 93.4324 | 1 | 93.4324 | 1864.99 | 1.01 | 1883.64 | 1.0894 | 191727 | [22 empty] | Трубы напорные полиэтиленовые ПЭ100, стандартное размерное отношение SDR17, номинальный наружный диаметр 250 мм, толщина стенки 14,8 мм
| Расчёт №1 | Индексы инфляции фактический и прогнозный (1,0121*1,0764=1,0894) ПЗ=1,0894 (ОЗП=1,0894; ЭМ=1,0894 к расх.; ЗПМ=1,0894; МАТ=1,0894 к расх.; ТЗ=1,0894; ТЗМ=1,0894) | [35 empty] | Индексы инфляции фактический и прогнозный (1,0121*1,0764=1,0894) ПЗ=1,0894 (ОЗП=1,0894; ЭМ=1,0894 к расх.; ЗПМ=1,0894; МАТ=1,0894 к расх.; ТЗ=1,0894; ТЗМ=1,0894)
|  | Всего по позиции |  |  |  | 12: 191727 | [29 empty] | Всего по позиции
Устройство бетонной подставки (В12,5) под задвижку (в колодце) | [35 empty] | Устройство бетонной подставки (В12,5) под задвижку (в колодце)
Монтаж чугунных задвижек | [35 empty] | Монтаж чугунных задвижек
Монтаж фланцевого шарового крана D=40 мм | [35 empty] | Монтаж фланцевого шарового крана D=40 мм
278 | ГЭСН22-03-007-01 | Установка задвижек или клапанов обратных стальных диаметром: 50 мм (ф40) |  |  |  | 4: шт; 5: 21; 6: 1; 7: 21 | [22 empty] | Установка задвижек или клапанов обратных стальных диаметром: 50 мм (ф40)
| 421/пр_2020_прил.10_т.3_п.3_гр.3 | Производство работ осуществляется на территории действующего предприятия с наличием в зоне производства работ одного или нескольких из следующих факторов: - разветвленная сеть транспортных и инженерных коммуникаций; - стесненные условия для складирования материалов; - действующее технологическое оборудование; - движение технологического транспорта ОЗП=1,15; ЭМ=1,15 к расх.; ЗПМ=1,15; ТЗ=1,15; ТЗМ=1,15 | [35 empty] | Производство работ осуществляется на территории действующего предприятия с наличием в зоне производства работ одного или нескольких из следующих факторов: - разветвленная сеть транспортных и инженерных коммуникаций; - стесненные условия для складирования материалов; - действующее технологическое оборудование; - движение технологического транспорта ОЗП=1,15; ЭМ=1,15 к расх.; ЗПМ=1,15; ТЗ=1,15; ТЗМ=1,15
| 421/пр_2020_прил.10_т.3_п.4_гр.3 | Производство работ осуществляется в охранной зоне действующей воздушной линии электропередачи, вблизи объектов, находящихся под напряжением, внутри объектов капитального строительства, внутренняя проводка в которых не обесточена, если это приведет к ограничению действий рабочих в соответствии с требованиями техники безопасности ОЗП=1,2; ЭМ=1,2 к расх.; ЗПМ=1,2; ТЗ=1,2; ТЗМ=1,2 | [35 empty] | Производство работ осуществляется в охранной зоне действующей воздушной линии электропередачи, вблизи объектов, находящихся под напряжением, внутри объектов капитального строительства, внутренняя проводка в которых не обесточена, если это приведет к ограничению действий рабочих в соответствии с требованиями техники безопасности ОЗП=1,2; ЭМ=1,2 к расх.; ЗПМ=1,2; ТЗ=1,2; ТЗМ=1,2
| Расчёт №1 | Индексы инфляции фактический и прогнозный (1,0121*1,0764=1,0894) ПЗ=1,0894 (ОЗП=1,0894; ЭМ=1,0894 к расх.; ЗПМ=1,0894; МАТ=1,0894 к расх.; ТЗ=1,0894; ТЗМ=1,0894) | [35 empty] | Индексы инфляции фактический и прогнозный (1,0121*1,0764=1,0894) ПЗ=1,0894 (ОЗП=1,0894; ЭМ=1,0894 к расх.; ЗПМ=1,0894; МАТ=1,0894 к расх.; ТЗ=1,0894; ТЗМ=1,0894)
| 1 | ОТ(ЗТ) |  |  |  | 4: чел.-ч; 7: 33.0464; 12: 11875 | [24 empty] | ОТ(ЗТ)
| 1-100-36 | Средний разряд работы 3,6 |  |  |  | чел.-ч | 1.07 | 1.4707 | 33.0464 |  |  | 359.35 |  | 11875 | [25 empty] | Средний разряд работы 3,6
| 2 | ЭМ |  |  |  | 12: 603 | [24 empty] | ЭМ
|  | ОТм(ЗТм) |  |  |  | 4: чел.-ч; 7: 0.92653; 12: 349 | [24 empty] | ОТм(ЗТм)
| 91.14.02-001 | Автомобили бортовые, грузоподъемность до 5 т |  |  |  | маш.-ч | 0.03 | 1.4707 | 0.92653 |  |  | 651.12 |  | 603 | [25 empty] | Автомобили бортовые, грузоподъемность до 5 т
| 4-100-040 | ОТм(Зтм) Средний разряд машинистов 4 |  |  |  | чел.-ч | 0.03 | 1.4707 | 0.92653 |  |  | 376.19 |  | 349 | [26 empty] | ОТм(Зтм) Средний разряд машинистов 4
| 4 | М |  |  |  | 12: 3936 | [24 empty] | М
| 01.7.15.03-0014 | Болты стальные с шестигранной головкой, в комплекте с шестигранной гайкой и плоской круглой шайбой, диаметр резьбы М16, длина болта 25-200 мм |  |  |  | т | 0.001 | 1.0894 | 0.022877 | 145801.49 | 1.12 | 163297.67 |  | 3736 | [25 empty] | Болты стальные с шестигранной головкой, в комплекте с шестигранной гайкой и плоской круглой шайбой, диаметр резьбы М16, длина болта 25-200 мм
| 01.7.19.04-0031 | Прокладки резиновые (пластина техническая прессованная) |  |  |  | кг | 0.04 | 1.0894 | 0.9151 | 138.5 | 1.58 | 218.83 |  | 200 | [25 empty] | Прокладки резиновые (пластина техническая прессованная)
Н | 18.1.02.01 | Задвижки стальные водопроводные (или клапаны обратные) |  |  |  | 4: шт; 5: 1; 6: 1.0894; 7: 22.8774 | [30 empty] | Задвижки стальные водопроводные (или клапаны обратные)
|  | Итого прямые затраты |  |  |  | 12: 16763 | [27 empty] | Итого прямые затраты
|  | ФОТ |  |  |  | 12: 12224 | [28 empty] | ФОТ
| Пр/812-018.0-1 | НР Наружные сети водопровода, канализации, теплоснабжения, газопровода |  |  |  | 4: %; 5: 117; 6: 0.93; 7: 108.81; 12: 13301 | [28 empty] | НР Наружные сети водопровода, канализации, теплоснабжения, газопровода
| Пр/774-018.0 | СП Наружные сети водопровода, канализации, теплоснабжения, газопровода |  |  |  | 4: %; 5: 74; 7: 74; 12: 9046 | [28 empty] | СП Наружные сети водопровода, канализации, теплоснабжения, газопровода
|  | Всего по позиции |  |  |  | 10: 1862.38; 12: 39110 | [29 empty] | Всего по позиции
объём в СО - 21 шт. (2147-23-002.СО лист 5, п.2.15, принят объём по ВР. | [46 empty] | объём в СО - 21 шт. (2147-23-002.СО лист 5, п.2.15, принят объём по ВР.
279 | Среднерочная стоимость по мониторингу п.18 | Кран шаровой серии BV18, корпус из угл.ст., полнопроходной DN40 PN40, ф/ф, ISO-фланец, рукоятка |  |  |  | шт. | 21 | 1 | 21 |  |  | 15666.47 | 1.1439 | 376329 | [22 empty] | Кран шаровой серии BV18, корпус из угл.ст., полнопроходной DN40 PN40, ф/ф, ISO-фланец, рукоятка
|  | Транспортные и заготовительно-складские расходы к=1,05 ПЗ=1,05 (ОЗП=1,05; ЭМ=1,05 к расх.; ЗПМ=1,05; МАТ=1,05 к расх.; ТЗ=1,05; ТЗМ=1,05) | [35 empty] | Транспортные и заготовительно-складские расходы к=1,05 ПЗ=1,05 (ОЗП=1,05; ЭМ=1,05 к расх.; ЗПМ=1,05; МАТ=1,05 к расх.; ТЗ=1,05; ТЗМ=1,05)
| Расчёт №1 | Индексы инфляции фактический и прогнозный (1,0121*1,0764=1,0894) ПЗ=1,0894 (ОЗП=1,0894; ЭМ=1,0894 к расх.; ЗПМ=1,0894; МАТ=1,0894 к расх.; ТЗ=1,0894; ТЗМ=1,0894) | [35 empty] | Индексы инфляции фактический и прогнозный (1,0121*1,0764=1,0894) ПЗ=1,0894 (ОЗП=1,0894; ЭМ=1,0894 к расх.; ЗПМ=1,0894; МАТ=1,0894 к расх.; ТЗ=1,0894; ТЗМ=1,0894)
|  | Всего по позиции |  |  |  | 12: 376329 | [29 empty] | Всего по позиции
284 | ФСБЦ-23.8.03.11-0005 | Фланцы приварные встык, марка стали 20, номинальное давление 1,6 МПа, номинальный диаметр 40 мм |  |  |  | шт | 42 | 1 | 42 | 394.17 | 1.1 | 433.59 | 1.0894 | 19839 | [22 empty] | Фланцы приварные встык, марка стали 20, номинальное давление 1,6 МПа, номинальный диаметр 40 мм
| Расчёт №1 | Индексы инфляции фактический и прогнозный (1,0121*1,0764=1,0894) ПЗ=1,0894 (ОЗП=1,0894; ЭМ=1,0894 к расх.; ЗПМ=1,0894; МАТ=1,0894 к расх.; ТЗ=1,0894; ТЗМ=1,0894) | [35 empty] | Индексы инфляции фактический и прогнозный (1,0121*1,0764=1,0894) ПЗ=1,0894 (ОЗП=1,0894; ЭМ=1,0894 к расх.; ЗПМ=1,0894; МАТ=1,0894 к расх.; ТЗ=1,0894; ТЗМ=1,0894)
|  | Всего по позиции |  |  |  | 12: 19839 | [29 empty] | Всего по позиции
Монтаж межфланцевого чугунного затвора D=200 мм | [35 empty] | Монтаж межфланцевого чугунного затвора D=200 мм
280 | ГЭСН22-03-006-06 | Установка задвижек или клапанов обратных чугунных диаметром: 200 мм |  |  |  | 4: шт; 5: 4; 6: 1; 7: 4 | [22 empty] | Установка задвижек или клапанов обратных чугунных диаметром: 200 мм
| 421/пр_2020_прил.10_т.3_п.3_гр.3 | Производство работ осуществляется на территории действующего предприятия с наличием в зоне производства работ одного или нескольких из следующих факторов: - разветвленная сеть транспортных и инженерных коммуникаций; - стесненные условия для складирования материалов; - действующее технологическое оборудование; - движение технологического транспорта ОЗП=1,15; ЭМ=1,15 к расх.; ЗПМ=1,15; ТЗ=1,15; ТЗМ=1,15 | [35 empty] | Производство работ осуществляется на территории действующего предприятия с наличием в зоне производства работ одного или нескольких из следующих факторов: - разветвленная сеть транспортных и инженерных коммуникаций; - стесненные условия для складирования материалов; - действующее технологическое оборудование; - движение технологического транспорта ОЗП=1,15; ЭМ=1,15 к расх.; ЗПМ=1,15; ТЗ=1,15; ТЗМ=1,15
| 421/пр_2020_прил.10_т.3_п.4_гр.3 | Производство работ осуществляется в охранной зоне действующей воздушной линии электропередачи, вблизи объектов, находящихся под напряжением, внутри объектов капитального строительства, внутренняя проводка в которых не обесточена, если это приведет к ограничению действий рабочих в соответствии с требованиями техники безопасности ОЗП=1,2; ЭМ=1,2 к расх.; ЗПМ=1,2; ТЗ=1,2; ТЗМ=1,2 | [35 empty] | Производство работ осуществляется в охранной зоне действующей воздушной линии электропередачи, вблизи объектов, находящихся под напряжением, внутри объектов капитального строительства, внутренняя проводка в которых не обесточена, если это приведет к ограничению действий рабочих в соответствии с требованиями техники безопасности ОЗП=1,2; ЭМ=1,2 к расх.; ЗПМ=1,2; ТЗ=1,2; ТЗМ=1,2
| Расчёт №1 | Индексы инфляции фактический и прогнозный (1,0121*1,0764=1,0894) ПЗ=1,0894 (ОЗП=1,0894; ЭМ=1,0894 к расх.; ЗПМ=1,0894; МАТ=1,0894 к расх.; ТЗ=1,0894; ТЗМ=1,0894) | [35 empty] | Индексы инфляции фактический и прогнозный (1,0121*1,0764=1,0894) ПЗ=1,0894 (ОЗП=1,0894; ЭМ=1,0894 к расх.; ЗПМ=1,0894; МАТ=1,0894 к расх.; ТЗ=1,0894; ТЗМ=1,0894)
| 1 | ОТ(ЗТ) |  |  |  | 4: чел.-ч; 7: 17.8836; 12: 6426 | [24 empty] | ОТ(ЗТ)
| 1-100-36 | Средний разряд работы 3,6 |  |  |  | чел.-ч | 3.04 | 1.4707 | 17.8836 |  |  | 359.35 |  | 6426 | [25 empty] | Средний разряд работы 3,6
| 2 | ЭМ |  |  |  | 12: 2025 | [24 empty] | ЭМ
|  | ОТм(ЗТм) |  |  |  | 4: чел.-ч; 7: 1.9413; 12: 819 | [24 empty] | ОТм(ЗТм)
| 91.05.05-015 | Краны на автомобильном ходу, грузоподъемность 16 т |  |  |  | маш.-ч | 0.03 | 1.4707 | 0.17648 |  |  | 1616.3 |  | 285 | [25 empty] | Краны на автомобильном ходу, грузоподъемность 16 т
| 4-100-060 | ОТм(Зтм) Средний разряд машинистов 6 |  |  |  | чел.-ч | 0.03 | 1.4707 | 0.17648 |  |  | 505.33 |  | 89 | [26 empty] | ОТм(Зтм) Средний разряд машинистов 6
| 91.10.05-004 | Трубоукладчики, номинальная грузоподъемность 6,3 т |  |  |  | маш.-ч | 0.2 | 1.4707 | 1.1766 | 994.01 | 1.16 | 1153.05 |  | 1357 | [25 empty] | Трубоукладчики, номинальная грузоподъемность 6,3 т
| 4-100-050 | ОТм(Зтм) Средний разряд машинистов 5 |  |  |  | чел.-ч | 0.2 | 1.4707 | 1.1766 |  |  | 432.34 |  | 509 | [26 empty] | ОТм(Зтм) Средний разряд машинистов 5
| 91.14.02-001 | Автомобили бортовые, грузоподъемность до 5 т |  |  |  | маш.-ч | 0.1 | 1.4707 | 0.58828 |  |  | 651.12 |  | 383 | [25 empty] | Автомобили бортовые, грузоподъемность до 5 т
| 4-100-040 | ОТм(Зтм) Средний разряд машинистов 4 |  |  |  | чел.-ч | 0.1 | 1.4707 | 0.58828 |  |  | 376.19 |  | 221 | [26 empty] | ОТм(Зтм) Средний разряд машинистов 4
| 4 | М |  |  |  | 12: 4116 | [24 empty] | М
| 01.7.15.03-0015 | Болты стальные с шестигранной головкой, в комплекте с шестигранной гайкой и плоской круглой шайбой, диаметр резьбы М20 (М22), длина болта 40-220 мм |  |  |  | т | 0.0053 | 1.0894 | 0.023095 | 151744.95 | 1.12 | 169954.34 |  | 3925 | [25 empty] | Болты стальные с шестигранной головкой, в комплекте с шестигранной гайкой и плоской круглой шайбой, диаметр резьбы М20 (М22), длина болта 40-220 мм
| 01.7.19.04-0031 | Прокладки резиновые (пластина техническая прессованная) |  |  |  | кг | 0.2 | 1.0894 | 0.87152 | 138.5 | 1.58 | 218.83 |  | 191 | [25 empty] | Прокладки резиновые (пластина техническая прессованная)
Н | 18.1.02.01 | Задвижки чугунные водопроводные (или клапаны обратные) |  |  |  | 4: шт; 5: 1; 6: 1.0894; 7: 4.3576 | [30 empty] | Задвижки чугунные водопроводные (или клапаны обратные)
|  | Итого прямые затраты |  |  |  | 12: 13386 | [27 empty] | Итого прямые затраты
|  | ФОТ |  |  |  | 12: 7245 | [28 empty] | ФОТ
| Пр/812-018.0-1 | НР Наружные сети водопровода, канализации, теплоснабжения, газопровода |  |  |  | 4: %; 5: 117; 6: 0.93; 7: 108.81; 12: 7883 | [28 empty] | НР Наружные сети водопровода, канализации, теплоснабжения, газопровода
| Пр/774-018.0 | СП Наружные сети водопровода, канализации, теплоснабжения, газопровода |  |  |  | 4: %; 5: 74; 7: 74; 12: 5361 | [28 empty] | СП Наружные сети водопровода, канализации, теплоснабжения, газопровода
|  | Всего по позиции |  |  |  | 10: 6657.5; 12: 26630 | [29 empty] | Всего по позиции
281 | Среднерочная стоимость по мониторингу п.14 | ГРАНВЭЛ® Затвор Поворотный Дисковый ЗПВС- FLN(w)-3-200-MDV-Е, Ду200, Ру16, межфланцевый, редуктор, диск - GGG40, седло - EPDM, Траб=-15...+95С |  |  |  | шт. | 4 | 1 | 4 |  |  | 22979.71 | 1.1439 | 105143 | [22 empty] | ГРАНВЭЛ® Затвор Поворотный Дисковый ЗПВС- FLN(w)-3-200-MDV-Е, Ду200, Ру16, межфланцевый, редуктор, диск - GGG40, седло - EPDM, Траб=-15...+95С
|  | Транспортные и заготовительно-складские расходы к=1,05 ПЗ=1,05 (ОЗП=1,05; ЭМ=1,05 к расх.; ЗПМ=1,05; МАТ=1,05 к расх.; ТЗ=1,05; ТЗМ=1,05) | [35 empty] | Транспортные и заготовительно-складские расходы к=1,05 ПЗ=1,05 (ОЗП=1,05; ЭМ=1,05 к расх.; ЗПМ=1,05; МАТ=1,05 к расх.; ТЗ=1,05; ТЗМ=1,05)
| Расчёт №1 | Индексы инфляции фактический и прогнозный (1,0121*1,0764=1,0894) ПЗ=1,0894 (ОЗП=1,0894; ЭМ=1,0894 к расх.; ЗПМ=1,0894; МАТ=1,0894 к расх.; ТЗ=1,0894; ТЗМ=1,0894) | [35 empty] | Индексы инфляции фактический и прогнозный (1,0121*1,0764=1,0894) ПЗ=1,0894 (ОЗП=1,0894; ЭМ=1,0894 к расх.; ЗПМ=1,0894; МАТ=1,0894 к расх.; ТЗ=1,0894; ТЗМ=1,0894)
|  | Всего по позиции |  |  |  | 12: 105143 | [29 empty] | Всего по позиции
288 | ФСБЦ-23.8.03.11-0012 | Фланцы приварные встык, марка стали 20, номинальное давление 1,6 МПа, номинальный диаметр 200 мм |  |  |  | шт | 8 | 1 | 8 | 2038.85 | 1.1 | 2242.74 | 1.0894 | 19546 | [22 empty] | Фланцы приварные встык, марка стали 20, номинальное давление 1,6 МПа, номинальный диаметр 200 мм
| Расчёт №1 | Индексы инфляции фактический и прогнозный (1,0121*1,0764=1,0894) ПЗ=1,0894 (ОЗП=1,0894; ЭМ=1,0894 к расх.; ЗПМ=1,0894; МАТ=1,0894 к расх.; ТЗ=1,0894; ТЗМ=1,0894) | [35 empty] | Индексы инфляции фактический и прогнозный (1,0121*1,0764=1,0894) ПЗ=1,0894 (ОЗП=1,0894; ЭМ=1,0894 к расх.; ЗПМ=1,0894; МАТ=1,0894 к расх.; ТЗ=1,0894; ТЗМ=1,0894)
|  | Всего по позиции |  |  |  | 12: 19546 | [29 empty] | Всего по позиции
Монтаж фланцевого шарового крана D=32 мм | [35 empty] | Монтаж фланцевого шарового крана D=32 мм
282 | ГЭСН22-03-007-01 | Установка задвижек или клапанов обратных стальных диаметром: 50 мм |  |  |  | 4: шт; 5: 17; 6: 1; 7: 17 | [22 empty] | Установка задвижек или клапанов обратных стальных диаметром: 50 мм
| 421/пр_2020_прил.10_т.3_п.3_гр.3 | Производство работ осуществляется на территории действующего предприятия с наличием в зоне производства работ одного или нескольких из следующих факторов: - разветвленная сеть транспортных и инженерных коммуникаций; - стесненные условия для складирования материалов; - действующее технологическое оборудование; - движение технологического транспорта ОЗП=1,15; ЭМ=1,15 к расх.; ЗПМ=1,15; ТЗ=1,15; ТЗМ=1,15 | [35 empty] | Производство работ осуществляется на территории действующего предприятия с наличием в зоне производства работ одного или нескольких из следующих факторов: - разветвленная сеть транспортных и инженерных коммуникаций; - стесненные условия для складирования материалов; - действующее технологическое оборудование; - движение технологического транспорта ОЗП=1,15; ЭМ=1,15 к расх.; ЗПМ=1,15; ТЗ=1,15; ТЗМ=1,15
| 421/пр_2020_прил.10_т.3_п.4_гр.3 | Производство работ осуществляется в охранной зоне действующей воздушной линии электропередачи, вблизи объектов, находящихся под напряжением, внутри объектов капитального строительства, внутренняя проводка в которых не обесточена, если это приведет к ограничению действий рабочих в соответствии с требованиями техники безопасности ОЗП=1,2; ЭМ=1,2 к расх.; ЗПМ=1,2; ТЗ=1,2; ТЗМ=1,2 | [35 empty] | Производство работ осуществляется в охранной зоне действующей воздушной линии электропередачи, вблизи объектов, находящихся под напряжением, внутри объектов капитального строительства, внутренняя проводка в которых не обесточена, если это приведет к ограничению действий рабочих в соответствии с требованиями техники безопасности ОЗП=1,2; ЭМ=1,2 к расх.; ЗПМ=1,2; ТЗ=1,2; ТЗМ=1,2
| Расчёт №1 | Индексы инфляции фактический и прогнозный (1,0121*1,0764=1,0894) ПЗ=1,0894 (ОЗП=1,0894; ЭМ=1,0894 к расх.; ЗПМ=1,0894; МАТ=1,0894 к расх.; ТЗ=1,0894; ТЗМ=1,0894) | [35 empty] | Индексы инфляции фактический и прогнозный (1,0121*1,0764=1,0894) ПЗ=1,0894 (ОЗП=1,0894; ЭМ=1,0894 к расх.; ЗПМ=1,0894; МАТ=1,0894 к расх.; ТЗ=1,0894; ТЗМ=1,0894)
| 1 | ОТ(ЗТ) |  |  |  | 4: чел.-ч; 7: 26.7519; 12: 9613 | [24 empty] | ОТ(ЗТ)
| 1-100-36 | Средний разряд работы 3,6 |  |  |  | чел.-ч | 1.07 | 1.4707 | 26.7519 |  |  | 359.35 |  | 9613 | [25 empty] | Средний разряд работы 3,6
| 2 | ЭМ |  |  |  | 12: 488 | [24 empty] | ЭМ
|  | ОТм(ЗТм) |  |  |  | 4: чел.-ч; 7: 0.75005; 12: 282 | [24 empty] | ОТм(ЗТм)
| 91.14.02-001 | Автомобили бортовые, грузоподъемность до 5 т |  |  |  | маш.-ч | 0.03 | 1.4707 | 0.75005 |  |  | 651.12 |  | 488 | [25 empty] | Автомобили бортовые, грузоподъемность до 5 т
| 4-100-040 | ОТм(Зтм) Средний разряд машинистов 4 |  |  |  | чел.-ч | 0.03 | 1.4707 | 0.75005 |  |  | 376.19 |  | 282 | [26 empty] | ОТм(Зтм) Средний разряд машинистов 4
| 4 | М |  |  |  | 12: 3186 | [24 empty] | М
| 01.7.15.03-0014 | Болты стальные с шестигранной головкой, в комплекте с шестигранной гайкой и плоской круглой шайбой, диаметр резьбы М16, длина болта 25-200 мм |  |  |  | т | 0.001 | 1.0894 | 0.01852 | 145801.49 | 1.12 | 163297.67 |  | 3024 | [25 empty] | Болты стальные с шестигранной головкой, в комплекте с шестигранной гайкой и плоской круглой шайбой, диаметр резьбы М16, длина болта 25-200 мм
| 01.7.19.04-0031 | Прокладки резиновые (пластина техническая прессованная) |  |  |  | кг | 0.04 | 1.0894 | 0.74079 | 138.5 | 1.58 | 218.83 |  | 162 | [25 empty] | Прокладки резиновые (пластина техническая прессованная)
Н | 18.1.02.01 | Задвижки стальные водопроводные (или клапаны обратные) |  |  |  | 4: шт; 5: 1; 6: 1.0894; 7: 18.5198 | [30 empty] | Задвижки стальные водопроводные (или клапаны обратные)
|  | Итого прямые затраты |  |  |  | 12: 13569 | [27 empty] | Итого прямые затраты
|  | ФОТ |  |  |  | 12: 9895 | [28 empty] | ФОТ
| Пр/812-018.0-1 | НР Наружные сети водопровода, канализации, теплоснабжения, газопровода |  |  |  | 4: %; 5: 117; 6: 0.93; 7: 108.81; 12: 10767 | [28 empty] | НР Наружные сети водопровода, канализации, теплоснабжения, газопровода
| Пр/774-018.0 | СП Наружные сети водопровода, канализации, теплоснабжения, газопровода |  |  |  | 4: %; 5: 74; 7: 74; 12: 7322 | [28 empty] | СП Наружные сети водопровода, канализации, теплоснабжения, газопровода
|  | Всего по позиции |  |  |  | 10: 1862.24; 12: 31658 | [29 empty] | Всего по позиции
объём в СО - 17 шт. (2147-23-002.СО лист 13, п.7, принят объём по ВР. | [46 empty] | объём в СО - 17 шт. (2147-23-002.СО лист 13, п.7, принят объём по ВР.
283 | Среднерочная стоимость по мониторингу п.17 | Кран шаровой серии BV18, корпус из угл.ст., полнопроходной DN32 PN40, ф/ф, ISO-фланец, рукоятка |  |  |  | шт. | 17 | 1 | 17 |  |  | 11170.56 | 1.1439 | 217220 | [22 empty] | Кран шаровой серии BV18, корпус из угл.ст., полнопроходной DN32 PN40, ф/ф, ISO-фланец, рукоятка
|  | Транспортные и заготовительно-складские расходы к=1,05 ПЗ=1,05 (ОЗП=1,05; ЭМ=1,05 к расх.; ЗПМ=1,05; МАТ=1,05 к расх.; ТЗ=1,05; ТЗМ=1,05) | [35 empty] | Транспортные и заготовительно-складские расходы к=1,05 ПЗ=1,05 (ОЗП=1,05; ЭМ=1,05 к расх.; ЗПМ=1,05; МАТ=1,05 к расх.; ТЗ=1,05; ТЗМ=1,05)
| Расчёт №1 | Индексы инфляции фактический и прогнозный (1,0121*1,0764=1,0894) ПЗ=1,0894 (ОЗП=1,0894; ЭМ=1,0894 к расх.; ЗПМ=1,0894; МАТ=1,0894 к расх.; ТЗ=1,0894; ТЗМ=1,0894) | [35 empty] | Индексы инфляции фактический и прогнозный (1,0121*1,0764=1,0894) ПЗ=1,0894 (ОЗП=1,0894; ЭМ=1,0894 к расх.; ЗПМ=1,0894; МАТ=1,0894 к расх.; ТЗ=1,0894; ТЗМ=1,0894)
|  | Всего по позиции |  |  |  | 12: 217220 | [29 empty] | Всего по позиции
292 | ФСБЦ-23.8.03.11-0004 | Фланцы приварные встык, марка стали 20, номинальное давление 1,6 МПа, номинальный диаметр 32 мм |  |  |  | шт | 34 | 1 | 34 | 355.48 | 1.1 | 391.03 | 1.0894 | 14484 | [22 empty] | Фланцы приварные встык, марка стали 20, номинальное давление 1,6 МПа, номинальный диаметр 32 мм
| Расчёт №1 | Индексы инфляции фактический и прогнозный (1,0121*1,0764=1,0894) ПЗ=1,0894 (ОЗП=1,0894; ЭМ=1,0894 к расх.; ЗПМ=1,0894; МАТ=1,0894 к расх.; ТЗ=1,0894; ТЗМ=1,0894) | [35 empty] | Индексы инфляции фактический и прогнозный (1,0121*1,0764=1,0894) ПЗ=1,0894 (ОЗП=1,0894; ЭМ=1,0894 к расх.; ЗПМ=1,0894; МАТ=1,0894 к расх.; ТЗ=1,0894; ТЗМ=1,0894)
|  | Всего по позиции |  |  |  | 12: 14484 | [29 empty] | Всего по позиции
Монтаж межфланцевого дискового затвора, нерж сталь, с электроприводом D=250 мм | [35 empty] | Монтаж межфланцевого дискового затвора, нерж сталь, с электроприводом D=250 мм
284 | ГЭСНм12-12-003-10 | Арматура фланцевая с электрическим приводом на номинальное давление до 4 МПа, номинальный диаметр: 250 мм (Поворотный затвор Гранвэл сталь нержавеющая, с электроприводом, в комплекте с 2 стальными воротниковыми фланцами, прокладкой и крепежом) | [34 empty] | Арматура фланцевая с электрическим приводом на номинальное давление до 4 МПа, номинальный диаметр: 250 мм (Поворотный затвор Гранвэл сталь нержавеющая, с электроприводом, в комплекте с 2 стальными воротниковыми фланцами, прокладкой и крепежом) | bar: 4 to 7
| 421/пр_2020_прил.10_т.3_п.3_гр.3 | Производство работ осуществляется на территории действующего предприятия с наличием в зоне производства работ одного или нескольких из следующих факторов: - разветвленная сеть транспортных и инженерных коммуникаций; - стесненные условия для складирования материалов; - действующее технологическое оборудование; - движение технологического транспорта ОЗП=1,15; ЭМ=1,15 к расх.; ЗПМ=1,15; ТЗ=1,15; ТЗМ=1,15 | [35 empty] | Производство работ осуществляется на территории действующего предприятия с наличием в зоне производства работ одного или нескольких из следующих факторов: - разветвленная сеть транспортных и инженерных коммуникаций; - стесненные условия для складирования материалов; - действующее технологическое оборудование; - движение технологического транспорта ОЗП=1,15; ЭМ=1,15 к расх.; ЗПМ=1,15; ТЗ=1,15; ТЗМ=1,15
| 421/пр_2020_прил.10_т.3_п.4_гр.3 | Производство работ осуществляется в охранной зоне действующей воздушной линии электропередачи, вблизи объектов, находящихся под напряжением, внутри объектов капитального строительства, внутренняя проводка в которых не обесточена, если это приведет к ограничению действий рабочих в соответствии с требованиями техники безопасности ОЗП=1,2; ЭМ=1,2 к расх.; ЗПМ=1,2; ТЗ=1,2; ТЗМ=1,2 | [35 empty] | Производство работ осуществляется в охранной зоне действующей воздушной линии электропередачи, вблизи объектов, находящихся под напряжением, внутри объектов капитального строительства, внутренняя проводка в которых не обесточена, если это приведет к ограничению действий рабочих в соответствии с требованиями техники безопасности ОЗП=1,2; ЭМ=1,2 к расх.; ЗПМ=1,2; ТЗ=1,2; ТЗМ=1,2
| Расчёт №1 | Индексы инфляции фактический и прогнозный (1,0121*1,0764=1,0894) ПЗ=1,0894 (ОЗП=1,0894; ЭМ=1,0894 к расх.; ЗПМ=1,0894; МАТ=1,0894 к расх.; ТЗ=1,0894; ТЗМ=1,0894) | [35 empty] | Индексы инфляции фактический и прогнозный (1,0121*1,0764=1,0894) ПЗ=1,0894 (ОЗП=1,0894; ЭМ=1,0894 к расх.; ЗПМ=1,0894; МАТ=1,0894 к расх.; ТЗ=1,0894; ТЗМ=1,0894)
| 1 | ОТ(ЗТ) |  |  |  | 4: чел.-ч; 7: 16.9129; 12: 6362 | [24 empty] | ОТ(ЗТ)
| 1-100-40 | Средний разряд работы 4,0 |  |  |  | чел.-ч | 11.5 | 1.4707 | 16.9129 |  |  | 376.19 |  | 6362 | [25 empty] | Средний разряд работы 4,0
| 2 | ЭМ |  |  |  | 12: 6594 | [24 empty] | ЭМ
|  | ОТм(ЗТм) |  |  |  | 4: чел.-ч; 7: 4.2415; 12: 2109 | [24 empty] | ОТм(ЗТм)
| 91.05.05-015 | Краны на автомобильном ходу, грузоподъемность 16 т |  |  |  | маш.-ч | 2.7 | 1.4707 | 3.9709 |  |  | 1616.3 |  | 6418 | [25 empty] | Краны на автомобильном ходу, грузоподъемность 16 т
| 4-100-060 | ОТм(Зтм) Средний разряд машинистов 6 |  |  |  | чел.-ч | 2.7 | 1.4707 | 3.9709 |  |  | 505.33 |  | 2007 | [26 empty] | ОТм(Зтм) Средний разряд машинистов 6
| 91.14.02-001 | Автомобили бортовые, грузоподъемность до 5 т |  |  |  | маш.-ч | 0.184 | 1.4707 | 0.27061 |  |  | 651.12 |  | 176 | [25 empty] | Автомобили бортовые, грузоподъемность до 5 т
| 4-100-040 | ОТм(Зтм) Средний разряд машинистов 4 |  |  |  | чел.-ч | 0.184 | 1.4707 | 0.27061 |  |  | 376.19 |  | 102 | [26 empty] | ОТм(Зтм) Средний разряд машинистов 4
| 4 | М |  |  |  | 12: 122 | [24 empty] | М
| 01.7.19.04-0031 | Прокладки резиновые (пластина техническая прессованная) |  |  |  | кг | 0.51 | 1.0894 | 0.55559 | 138.5 | 1.58 | 218.83 |  | 122 | [25 empty] | Прокладки резиновые (пластина техническая прессованная)
|  | Итого прямые затраты |  |  |  | 12: 15187 | [27 empty] | Итого прямые затраты
284.1 | 421/пр_2020_п.75_пп.а | Вспомогательные ненормируемые материальные ресурсы |  |  |  | 4: %; 5: 2; 7: 2; 11: 1.0894; 12: 94 | [37 empty] | Вспомогательные ненормируемые материальные ресурсы
|  | ФОТ |  |  |  | 12: 8471 | [28 empty] | ФОТ
| Пр/812-054.0-1 | НР Технологические трубопроводы |  |  |  | 4: %; 5: 90; 7: 90; 12: 7624 | [28 empty] | НР Технологические трубопроводы
| Пр/774-054.0 | СП Технологические трубопроводы |  |  |  | 4: %; 5: 46; 7: 46; 12: 3897 | [28 empty] | СП Технологические трубопроводы
|  | Всего по позиции |  |  |  | 10: 26802; 12: 26802 | [29 empty] | Всего по позиции
285 | Среднерочная стоимость по мониторингу п.18 | ГРАНВЭЛ® Затвор Поворотный Дисковый ЗПСС - FА(w)-5-250-Е, Ду250, Ру16, межфланцевый, корпус - угл.сталь, диск - CF8V, седло - EPDM, Траб=-15...+75С с электрическим приводом SQ10.2, 3ф/380В/50Гц,11с, |  |  |  | шт. | 1 | 1 | 1 |  |  | 582781.04 | 1.1445 | 667007 | [22 empty] | ГРАНВЭЛ® Затвор Поворотный Дисковый ЗПСС - FА(w)-5-250-Е, Ду250, Ру16, межфланцевый, корпус - угл.сталь, диск - CF8V, седло - EPDM, Траб=-15...+75С с электрическим приводом SQ10.2, 3ф/380В/50Гц,11с,
| 421/пр_2020_п.91_абз.4 | Транспортные затраты, в случае невозможности их определения на основании расчета или по результатам конъюнктурного анализа (от отпускной цены на такое оборудования) - до 3% ПЗ=1,03 (ОЗП=1,03; ЭМ=1,03; МАТ=1,03) | [35 empty] | Транспортные затраты, в случае невозможности их определения на основании расчета или по результатам конъюнктурного анализа (от отпускной цены на такое оборудования) - до 3% ПЗ=1,03 (ОЗП=1,03; ЭМ=1,03; МАТ=1,03)
| 421/пр_2020_п.92_пп.а | Заготовительно-складские расходы для материальных ресурсов (за исключением металлических конструкций) - 2% ПЗ=2% (ОЗП=2%; ЭМ=2%; МАТ=2%) | [35 empty] | Заготовительно-складские расходы для материальных ресурсов (за исключением металлических конструкций) - 2% ПЗ=2% (ОЗП=2%; ЭМ=2%; МАТ=2%)
| Расчёт №1 | Индексы инфляции фактический и прогнозный (1,0121*1,0764=1,0894) ПЗ=1,0894 (ОЗП=1,0894; ЭМ=1,0894 к расх.; ЗПМ=1,0894; МАТ=1,0894 к расх.; ТЗ=1,0894; ТЗМ=1,0894) | [35 empty] | Индексы инфляции фактический и прогнозный (1,0121*1,0764=1,0894) ПЗ=1,0894 (ОЗП=1,0894; ЭМ=1,0894 к расх.; ЗПМ=1,0894; МАТ=1,0894 к расх.; ТЗ=1,0894; ТЗМ=1,0894)
|  | Всего по позиции |  |  |  | 12: 667007 | [29 empty] | Всего по позиции
290 | ФСБЦ-23.8.03.11-0013 | Фланцы приварные встык, марка стали 20, номинальное давление 1,6 МПа, номинальный диаметр 250 мм |  |  |  | шт | 2 | 1 | 2 | 3310.62 | 1.1 | 3641.68 | 1.0894 | 7934 | [22 empty] | Фланцы приварные встык, марка стали 20, номинальное давление 1,6 МПа, номинальный диаметр 250 мм
| Расчёт №1 | Индексы инфляции фактический и прогнозный (1,0121*1,0764=1,0894) ПЗ=1,0894 (ОЗП=1,0894; ЭМ=1,0894 к расх.; ЗПМ=1,0894; МАТ=1,0894 к расх.; ТЗ=1,0894; ТЗМ=1,0894) | [35 empty] | Индексы инфляции фактический и прогнозный (1,0121*1,0764=1,0894) ПЗ=1,0894 (ОЗП=1,0894; ЭМ=1,0894 к расх.; ЗПМ=1,0894; МАТ=1,0894 к расх.; ТЗ=1,0894; ТЗМ=1,0894)
|  | Всего по позиции |  |  |  | 12: 7934 | [29 empty] | Всего по позиции
Монтаж межфланцевого чугунного затвора D=150 мм | [35 empty] | Монтаж межфланцевого чугунного затвора D=150 мм
286 | ГЭСН22-03-006-05 | Установка задвижек или клапанов обратных чугунных диаметром: 150 мм |  |  |  | 4: шт; 5: 3; 6: 1; 7: 3 | [22 empty] | Установка задвижек или клапанов обратных чугунных диаметром: 150 мм
| 421/пр_2020_прил.10_т.3_п.3_гр.3 | Производство работ осуществляется на территории действующего предприятия с наличием в зоне производства работ одного или нескольких из следующих факторов: - разветвленная сеть транспортных и инженерных коммуникаций; - стесненные условия для складирования материалов; - действующее технологическое оборудование; - движение технологического транспорта ОЗП=1,15; ЭМ=1,15 к расх.; ЗПМ=1,15; ТЗ=1,15; ТЗМ=1,15 | [35 empty] | Производство работ осуществляется на территории действующего предприятия с наличием в зоне производства работ одного или нескольких из следующих факторов: - разветвленная сеть транспортных и инженерных коммуникаций; - стесненные условия для складирования материалов; - действующее технологическое оборудование; - движение технологического транспорта ОЗП=1,15; ЭМ=1,15 к расх.; ЗПМ=1,15; ТЗ=1,15; ТЗМ=1,15
| 421/пр_2020_прил.10_т.3_п.4_гр.3 | Производство работ осуществляется в охранной зоне действующей воздушной линии электропередачи, вблизи объектов, находящихся под напряжением, внутри объектов капитального строительства, внутренняя проводка в которых не обесточена, если это приведет к ограничению действий рабочих в соответствии с требованиями техники безопасности ОЗП=1,2; ЭМ=1,2 к расх.; ЗПМ=1,2; ТЗ=1,2; ТЗМ=1,2 | [35 empty] | Производство работ осуществляется в охранной зоне действующей воздушной линии электропередачи, вблизи объектов, находящихся под напряжением, внутри объектов капитального строительства, внутренняя проводка в которых не обесточена, если это приведет к ограничению действий рабочих в соответствии с требованиями техники безопасности ОЗП=1,2; ЭМ=1,2 к расх.; ЗПМ=1,2; ТЗ=1,2; ТЗМ=1,2
| Расчёт №1 | Индексы инфляции фактический и прогнозный (1,0121*1,0764=1,0894) ПЗ=1,0894 (ОЗП=1,0894; ЭМ=1,0894 к расх.; ЗПМ=1,0894; МАТ=1,0894 к расх.; ТЗ=1,0894; ТЗМ=1,0894) | [35 empty] | Индексы инфляции фактический и прогнозный (1,0121*1,0764=1,0894) ПЗ=1,0894 (ОЗП=1,0894; ЭМ=1,0894 к расх.; ЗПМ=1,0894; МАТ=1,0894 к расх.; ТЗ=1,0894; ТЗМ=1,0894)
| 1 | ОТ(ЗТ) |  |  |  | 4: чел.-ч; 7: 8.5153; 12: 3024 | [24 empty] | ОТ(ЗТ)
| 1-100-35 | Средний разряд работы 3,5 |  |  |  | чел.-ч | 1.93 | 1.4707 | 8.5153 |  |  | 355.14 |  | 3024 | [25 empty] | Средний разряд работы 3,5
| 2 | ЭМ |  |  |  | 12: 172 | [24 empty] | ЭМ
|  | ОТм(ЗТм) |  |  |  | 4: чел.-ч; 7: 0.26472; 12: 100 | [24 empty] | ОТм(ЗТм)
| 91.14.02-001 | Автомобили бортовые, грузоподъемность до 5 т |  |  |  | маш.-ч | 0.06 | 1.4707 | 0.26472 |  |  | 651.12 |  | 172 | [25 empty] | Автомобили бортовые, грузоподъемность до 5 т
| 4-100-040 | ОТм(Зтм) Средний разряд машинистов 4 |  |  |  | чел.-ч | 0.06 | 1.4707 | 0.26472 |  |  | 376.19 |  | 100 | [26 empty] | ОТм(Зтм) Средний разряд машинистов 4
| 4 | М |  |  |  | 12: 3016 | [24 empty] | М
| 01.7.15.03-0015 | Болты стальные с шестигранной головкой, в комплекте с шестигранной гайкой и плоской круглой шайбой, диаметр резьбы М20 (М22), длина болта 40-220 мм |  |  |  | т | 0.0053 | 1.0894 | 0.017322 | 151744.95 | 1.12 | 169954.34 |  | 2944 | [25 empty] | Болты стальные с шестигранной головкой, в комплекте с шестигранной гайкой и плоской круглой шайбой, диаметр резьбы М20 (М22), длина болта 40-220 мм
| 01.7.19.04-0031 | Прокладки резиновые (пластина техническая прессованная) |  |  |  | кг | 0.1 | 1.0894 | 0.32682 | 138.5 | 1.58 | 218.83 |  | 72 | [25 empty] | Прокладки резиновые (пластина техническая прессованная)
Н | 18.1.02.01 | Задвижки чугунные водопроводные (или клапаны обратные) |  |  |  | 4: шт; 5: 1; 6: 1.0894; 7: 3.2682 | [30 empty] | Задвижки чугунные водопроводные (или клапаны обратные)
|  | Итого прямые затраты |  |  |  | 12: 6312 | [27 empty] | Итого прямые затраты
|  | ФОТ |  |  |  | 12: 3124 | [28 empty] | ФОТ
| Пр/812-018.0-1 | НР Наружные сети водопровода, канализации, теплоснабжения, газопровода |  |  |  | 4: %; 5: 117; 6: 0.93; 7: 108.81; 12: 3399 | [28 empty] | НР Наружные сети водопровода, канализации, теплоснабжения, газопровода
| Пр/774-018.0 | СП Наружные сети водопровода, канализации, теплоснабжения, газопровода |  |  |  | 4: %; 5: 74; 7: 74; 12: 2312 | [28 empty] | СП Наружные сети водопровода, канализации, теплоснабжения, газопровода
|  | Всего по позиции |  |  |  | 10: 4007.67; 12: 12023 | [29 empty] | Всего по позиции
287 | Среднерочная стоимость по мониторингу п.2 | Затвор поворотный дисковый ЗПВС, Ду150, Ру16, межфланцевый, редуктор, корпус - чугун |  |  |  | шт. | 3 | 1 | 3 |  |  | 17964.16 | 1.1439 | 61646 | [22 empty] | Затвор поворотный дисковый ЗПВС, Ду150, Ру16, межфланцевый, редуктор, корпус - чугун
|  | Транспортные и заготовительно-складские расходы к=1,05 ПЗ=1,05 (ОЗП=1,05; ЭМ=1,05 к расх.; ЗПМ=1,05; МАТ=1,05 к расх.; ТЗ=1,05; ТЗМ=1,05) | [35 empty] | Транспортные и заготовительно-складские расходы к=1,05 ПЗ=1,05 (ОЗП=1,05; ЭМ=1,05 к расх.; ЗПМ=1,05; МАТ=1,05 к расх.; ТЗ=1,05; ТЗМ=1,05)
| Расчёт №1 | Индексы инфляции фактический и прогнозный (1,0121*1,0764=1,0894) ПЗ=1,0894 (ОЗП=1,0894; ЭМ=1,0894 к расх.; ЗПМ=1,0894; МАТ=1,0894 к расх.; ТЗ=1,0894; ТЗМ=1,0894) | [35 empty] | Индексы инфляции фактический и прогнозный (1,0121*1,0764=1,0894) ПЗ=1,0894 (ОЗП=1,0894; ЭМ=1,0894 к расх.; ЗПМ=1,0894; МАТ=1,0894 к расх.; ТЗ=1,0894; ТЗМ=1,0894)
|  | Всего по позиции |  |  |  | 12: 61646 | [29 empty] | Всего по позиции
294 | ФСБЦ-23.8.03.11-0011 | Фланцы приварные встык, марка стали 20, номинальное давление 1,6 МПа, номинальный диаметр 150 мм |  |  |  | шт | 6 | 1 | 6 | 1491.98 | 1.1 | 1641.18 | 1.0894 | 10727 | [22 empty] | Фланцы приварные встык, марка стали 20, номинальное давление 1,6 МПа, номинальный диаметр 150 мм
| Расчёт №1 | Индексы инфляции фактический и прогнозный (1,0121*1,0764=1,0894) ПЗ=1,0894 (ОЗП=1,0894; ЭМ=1,0894 к расх.; ЗПМ=1,0894; МАТ=1,0894 к расх.; ТЗ=1,0894; ТЗМ=1,0894) | [35 empty] | Индексы инфляции фактический и прогнозный (1,0121*1,0764=1,0894) ПЗ=1,0894 (ОЗП=1,0894; ЭМ=1,0894 к расх.; ЗПМ=1,0894; МАТ=1,0894 к расх.; ТЗ=1,0894; ТЗМ=1,0894)
|  | Всего по позиции |  |  |  | 12: 10727 | [29 empty] | Всего по позиции
Монтаж межфланцевого чугунного затвора D=100 мм (Пр.78 от 08.02.17 г. Прил.6 - материал) | [35 empty] | Монтаж межфланцевого чугунного затвора D=100 мм (Пр.78 от 08.02.17 г. Прил.6 - материал)
288 | ГЭСН22-03-006-03 | Установка задвижек или клапанов обратных чугунных диаметром: 100 мм |  |  |  | 4: шт; 5: 3; 6: 1; 7: 3 | [22 empty] | Установка задвижек или клапанов обратных чугунных диаметром: 100 мм
| 421/пр_2020_прил.10_т.3_п.3_гр.3 | Производство работ осуществляется на территории действующего предприятия с наличием в зоне производства работ одного или нескольких из следующих факторов: - разветвленная сеть транспортных и инженерных коммуникаций; - стесненные условия для складирования материалов; - действующее технологическое оборудование; - движение технологического транспорта ОЗП=1,15; ЭМ=1,15 к расх.; ЗПМ=1,15; ТЗ=1,15; ТЗМ=1,15 | [35 empty] | Производство работ осуществляется на территории действующего предприятия с наличием в зоне производства работ одного или нескольких из следующих факторов: - разветвленная сеть транспортных и инженерных коммуникаций; - стесненные условия для складирования материалов; - действующее технологическое оборудование; - движение технологического транспорта ОЗП=1,15; ЭМ=1,15 к расх.; ЗПМ=1,15; ТЗ=1,15; ТЗМ=1,15
| 421/пр_2020_прил.10_т.3_п.4_гр.3 | Производство работ осуществляется в охранной зоне действующей воздушной линии электропередачи, вблизи объектов, находящихся под напряжением, внутри объектов капитального строительства, внутренняя проводка в которых не обесточена, если это приведет к ограничению действий рабочих в соответствии с требованиями техники безопасности ОЗП=1,2; ЭМ=1,2 к расх.; ЗПМ=1,2; ТЗ=1,2; ТЗМ=1,2 | [35 empty] | Производство работ осуществляется в охранной зоне действующей воздушной линии электропередачи, вблизи объектов, находящихся под напряжением, внутри объектов капитального строительства, внутренняя проводка в которых не обесточена, если это приведет к ограничению действий рабочих в соответствии с требованиями техники безопасности ОЗП=1,2; ЭМ=1,2 к расх.; ЗПМ=1,2; ТЗ=1,2; ТЗМ=1,2
| Расчёт №1 | Индексы инфляции фактический и прогнозный (1,0121*1,0764=1,0894) ПЗ=1,0894 (ОЗП=1,0894; ЭМ=1,0894 к расх.; ЗПМ=1,0894; МАТ=1,0894 к расх.; ТЗ=1,0894; ТЗМ=1,0894) | [35 empty] | Индексы инфляции фактический и прогнозный (1,0121*1,0764=1,0894) ПЗ=1,0894 (ОЗП=1,0894; ЭМ=1,0894 к расх.; ЗПМ=1,0894; МАТ=1,0894 к расх.; ТЗ=1,0894; ТЗМ=1,0894)
| 1 | ОТ(ЗТ) |  |  |  | 4: чел.-ч; 7: 6.1769; 12: 2142 | [24 empty] | ОТ(ЗТ)
| 1-100-33 | Средний разряд работы 3,3 |  |  |  | чел.-ч | 1.4 | 1.4707 | 6.1769 |  |  | 346.71 |  | 2142 | [25 empty] | Средний разряд работы 3,3
| 2 | ЭМ |  |  |  | 12: 86 | [24 empty] | ЭМ
|  | ОТм(ЗТм) |  |  |  | 4: чел.-ч; 7: 0.13236; 12: 50 | [24 empty] | ОТм(ЗТм)
| 91.14.02-001 | Автомобили бортовые, грузоподъемность до 5 т |  |  |  | маш.-ч | 0.03 | 1.4707 | 0.13236 |  |  | 651.12 |  | 86 | [25 empty] | Автомобили бортовые, грузоподъемность до 5 т
| 4-100-040 | ОТм(Зтм) Средний разряд машинистов 4 |  |  |  | чел.-ч | 0.03 | 1.4707 | 0.13236 |  |  | 376.19 |  | 50 | [26 empty] | ОТм(Зтм) Средний разряд машинистов 4
| 4 | М |  |  |  | 12: 1566 | [24 empty] | М
| 01.7.15.03-0014 | Болты стальные с шестигранной головкой, в комплекте с шестигранной гайкой и плоской круглой шайбой, диаметр резьбы М16, длина болта 25-200 мм |  |  |  | т | 0.0028 | 1.0894 | 0.009151 | 145801.49 | 1.12 | 163297.67 |  | 1494 | [25 empty] | Болты стальные с шестигранной головкой, в комплекте с шестигранной гайкой и плоской круглой шайбой, диаметр резьбы М16, длина болта 25-200 мм
| 01.7.19.04-0031 | Прокладки резиновые (пластина техническая прессованная) |  |  |  | кг | 0.1 | 1.0894 | 0.32682 | 138.5 | 1.58 | 218.83 |  | 72 | [25 empty] | Прокладки резиновые (пластина техническая прессованная)
Н | 18.1.02.01 | Задвижки чугунные водопроводные (или клапаны обратные) |  |  |  | 4: шт; 5: 1; 6: 1.0894; 7: 3.2682 | [30 empty] | Задвижки чугунные водопроводные (или клапаны обратные)
|  | Итого прямые затраты |  |  |  | 12: 3844 | [27 empty] | Итого прямые затраты
|  | ФОТ |  |  |  | 12: 2192 | [28 empty] | ФОТ
| Пр/812-018.0-1 | НР Наружные сети водопровода, канализации, теплоснабжения, газопровода |  |  |  | 4: %; 5: 117; 6: 0.93; 7: 108.81; 12: 2385 | [28 empty] | НР Наружные сети водопровода, канализации, теплоснабжения, газопровода
| Пр/774-018.0 | СП Наружные сети водопровода, канализации, теплоснабжения, газопровода |  |  |  | 4: %; 5: 74; 7: 74; 12: 1622 | [28 empty] | СП Наружные сети водопровода, канализации, теплоснабжения, газопровода
|  | Всего по позиции |  |  |  | 10: 2617; 12: 7851 | [29 empty] | Всего по позиции
289 | Среднерочная стоимость по мониторингу п.14 | ГРАНВЭЛ® Затвор Поворотный Дисковый ЗПВС- FLN(w)-3-100-MDV-Е, Ду100, Ру16, межфланцевый, редуктор, диск - GGG40, седло - EPDM, Траб=-15...+95С |  |  |  | шт. | 3 | 1 | 3 |  |  | 13376.24 | 1.1439 | 45902 | [22 empty] | ГРАНВЭЛ® Затвор Поворотный Дисковый ЗПВС- FLN(w)-3-100-MDV-Е, Ду100, Ру16, межфланцевый, редуктор, диск - GGG40, седло - EPDM, Траб=-15...+95С
|  | Транспортные и заготовительно-складские расходы к=1,05 ПЗ=1,05 (ОЗП=1,05; ЭМ=1,05 к расх.; ЗПМ=1,05; МАТ=1,05 к расх.; ТЗ=1,05; ТЗМ=1,05) | [35 empty] | Транспортные и заготовительно-складские расходы к=1,05 ПЗ=1,05 (ОЗП=1,05; ЭМ=1,05 к расх.; ЗПМ=1,05; МАТ=1,05 к расх.; ТЗ=1,05; ТЗМ=1,05)
| Расчёт №1 | Индексы инфляции фактический и прогнозный (1,0121*1,0764=1,0894) ПЗ=1,0894 (ОЗП=1,0894; ЭМ=1,0894 к расх.; ЗПМ=1,0894; МАТ=1,0894 к расх.; ТЗ=1,0894; ТЗМ=1,0894) | [35 empty] | Индексы инфляции фактический и прогнозный (1,0121*1,0764=1,0894) ПЗ=1,0894 (ОЗП=1,0894; ЭМ=1,0894 к расх.; ЗПМ=1,0894; МАТ=1,0894 к расх.; ТЗ=1,0894; ТЗМ=1,0894)
|  | Всего по позиции |  |  |  | 12: 45902 | [29 empty] | Всего по позиции
298 | ФСБЦ-23.8.03.11-0009 | Фланцы приварные встык, марка стали 20, номинальное давление 1,6 МПа, номинальный диаметр 100 мм |  |  |  | шт | 6 | 1 | 6 | 815.6 | 1.1 | 897.16 | 1.0894 | 5864 | [22 empty] | Фланцы приварные встык, марка стали 20, номинальное давление 1,6 МПа, номинальный диаметр 100 мм
| Расчёт №1 | Индексы инфляции фактический и прогнозный (1,0121*1,0764=1,0894) ПЗ=1,0894 (ОЗП=1,0894; ЭМ=1,0894 к расх.; ЗПМ=1,0894; МАТ=1,0894 к расх.; ТЗ=1,0894; ТЗМ=1,0894) | [35 empty] | Индексы инфляции фактический и прогнозный (1,0121*1,0764=1,0894) ПЗ=1,0894 (ОЗП=1,0894; ЭМ=1,0894 к расх.; ЗПМ=1,0894; МАТ=1,0894 к расх.; ТЗ=1,0894; ТЗМ=1,0894)
|  | Всего по позиции |  |  |  | 12: 5864 | [29 empty] | Всего по позиции
Монтаж межфланцевого чугунного затвора D=250 мм | [35 empty] | Монтаж межфланцевого чугунного затвора D=250 мм
290 | ГЭСН22-03-006-07 | Установка задвижек или клапанов обратных чугунных диаметром: 250 мм | [34 empty] | Установка задвижек или клапанов обратных чугунных диаметром: 250 мм | bar: 4 to 7
| 421/пр_2020_прил.10_т.3_п.3_гр.3 | Производство работ осуществляется на территории действующего предприятия с наличием в зоне производства работ одного или нескольких из следующих факторов: - разветвленная сеть транспортных и инженерных коммуникаций; - стесненные условия для складирования материалов; - действующее технологическое оборудование; - движение технологического транспорта ОЗП=1,15; ЭМ=1,15 к расх.; ЗПМ=1,15; ТЗ=1,15; ТЗМ=1,15 | [35 empty] | Производство работ осуществляется на территории действующего предприятия с наличием в зоне производства работ одного или нескольких из следующих факторов: - разветвленная сеть транспортных и инженерных коммуникаций; - стесненные условия для складирования материалов; - действующее технологическое оборудование; - движение технологического транспорта ОЗП=1,15; ЭМ=1,15 к расх.; ЗПМ=1,15; ТЗ=1,15; ТЗМ=1,15
| 421/пр_2020_прил.10_т.3_п.4_гр.3 | Производство работ осуществляется в охранной зоне действующей воздушной линии электропередачи, вблизи объектов, находящихся под напряжением, внутри объектов капитального строительства, внутренняя проводка в которых не обесточена, если это приведет к ограничению действий рабочих в соответствии с требованиями техники безопасности ОЗП=1,2; ЭМ=1,2 к расх.; ЗПМ=1,2; ТЗ=1,2; ТЗМ=1,2 | [35 empty] | Производство работ осуществляется в охранной зоне действующей воздушной линии электропередачи, вблизи объектов, находящихся под напряжением, внутри объектов капитального строительства, внутренняя проводка в которых не обесточена, если это приведет к ограничению действий рабочих в соответствии с требованиями техники безопасности ОЗП=1,2; ЭМ=1,2 к расх.; ЗПМ=1,2; ТЗ=1,2; ТЗМ=1,2
| Расчёт №1 | Индексы инфляции фактический и прогнозный (1,0121*1,0764=1,0894) ПЗ=1,0894 (ОЗП=1,0894; ЭМ=1,0894 к расх.; ЗПМ=1,0894; МАТ=1,0894 к расх.; ТЗ=1,0894; ТЗМ=1,0894) | [35 empty] | Индексы инфляции фактический и прогнозный (1,0121*1,0764=1,0894) ПЗ=1,0894 (ОЗП=1,0894; ЭМ=1,0894 к расх.; ЗПМ=1,0894; МАТ=1,0894 к расх.; ТЗ=1,0894; ТЗМ=1,0894)
| 1 | ОТ(ЗТ) |  |  |  | 4: чел.-ч; 7: 5.6769; 12: 2040 | [24 empty] | ОТ(ЗТ)
| 1-100-36 | Средний разряд работы 3,6 |  |  |  | чел.-ч | 3.86 | 1.4707 | 5.6769 |  |  | 359.35 |  | 2040 | [25 empty] | Средний разряд работы 3,6
| 2 | ЭМ |  |  |  | 12: 1234 | [24 empty] | ЭМ
|  | ОТм(ЗТм) |  |  |  | 4: чел.-ч; 7: 1.1766; 12: 497 | [24 empty] | ОТм(ЗТм)
| 91.05.05-015 | Краны на автомобильном ходу, грузоподъемность 16 т |  |  |  | маш.-ч | 0.08 | 1.4707 | 0.11766 |  |  | 1616.3 |  | 190 | [25 empty] | Краны на автомобильном ходу, грузоподъемность 16 т
| 4-100-060 | ОТм(Зтм) Средний разряд машинистов 6 |  |  |  | чел.-ч | 0.08 | 1.4707 | 0.11766 |  |  | 505.33 |  | 59 | [26 empty] | ОТм(Зтм) Средний разряд машинистов 6
| 91.10.05-004 | Трубоукладчики, номинальная грузоподъемность 6,3 т |  |  |  | маш.-ч | 0.48 | 1.4707 | 0.70593 | 994.01 | 1.16 | 1153.05 |  | 814 | [25 empty] | Трубоукладчики, номинальная грузоподъемность 6,3 т
| 4-100-050 | ОТм(Зтм) Средний разряд машинистов 5 |  |  |  | чел.-ч | 0.48 | 1.4707 | 0.70593 |  |  | 432.34 |  | 305 | [26 empty] | ОТм(Зтм) Средний разряд машинистов 5
| 91.14.02-001 | Автомобили бортовые, грузоподъемность до 5 т |  |  |  | маш.-ч | 0.24 | 1.4707 | 0.35297 |  |  | 651.12 |  | 230 | [25 empty] | Автомобили бортовые, грузоподъемность до 5 т
| 4-100-040 | ОТм(Зтм) Средний разряд машинистов 4 |  |  |  | чел.-ч | 0.24 | 1.4707 | 0.35297 |  |  | 376.19 |  | 133 | [26 empty] | ОТм(Зтм) Средний разряд машинистов 4
| 4 | М |  |  |  | 12: 1640 | [24 empty] | М
| 01.7.15.03-0015 | Болты стальные с шестигранной головкой, в комплекте с шестигранной гайкой и плоской круглой шайбой, диаметр резьбы М20 (М22), длина болта 40-220 мм |  |  |  | т | 0.0086 | 1.0894 | 0.0093688 | 151744.95 | 1.12 | 169954.34 |  | 1592 | [25 empty] | Болты стальные с шестигранной головкой, в комплекте с шестигранной гайкой и плоской круглой шайбой, диаметр резьбы М20 (М22), длина болта 40-220 мм
| 01.7.19.04-0031 | Прокладки резиновые (пластина техническая прессованная) |  |  |  | кг | 0.2 | 1.0894 | 0.21788 | 138.5 | 1.58 | 218.83 |  | 48 | [25 empty] | Прокладки резиновые (пластина техническая прессованная)
Н | 18.1.02.01 | Задвижки чугунные водопроводные (или клапаны обратные) |  |  |  | 4: шт; 5: 1; 6: 1.0894; 7: 1.0894 | [30 empty] | Задвижки чугунные водопроводные (или клапаны обратные)
|  | Итого прямые затраты |  |  |  | 12: 5411 | [27 empty] | Итого прямые затраты
|  | ФОТ |  |  |  | 12: 2537 | [28 empty] | ФОТ
| Пр/812-018.0-1 | НР Наружные сети водопровода, канализации, теплоснабжения, газопровода |  |  |  | 4: %; 5: 117; 6: 0.93; 7: 108.81; 12: 2761 | [28 empty] | НР Наружные сети водопровода, канализации, теплоснабжения, газопровода
| Пр/774-018.0 | СП Наружные сети водопровода, канализации, теплоснабжения, газопровода |  |  |  | 4: %; 5: 74; 7: 74; 12: 1877 | [28 empty] | СП Наружные сети водопровода, канализации, теплоснабжения, газопровода
|  | Всего по позиции |  |  |  | 10: 10049; 12: 10049 | [29 empty] | Всего по позиции
291 | Среднерочная стоимость по мониторингу п.6 | Затвор поворотный дисковый ЗПВС, Ду250, Ру16, межфланцевый, редуктор, корпус - чугун |  |  |  | шт. | 1 | 1 | 1 |  |  | 47832.6 | 1.1439 | 54714 | [22 empty] | Затвор поворотный дисковый ЗПВС, Ду250, Ру16, межфланцевый, редуктор, корпус - чугун
|  | Транспортные и заготовительно-складские расходы к=1,05 ПЗ=1,05 (ОЗП=1,05; ЭМ=1,05 к расх.; ЗПМ=1,05; МАТ=1,05 к расх.; ТЗ=1,05; ТЗМ=1,05) | [35 empty] | Транспортные и заготовительно-складские расходы к=1,05 ПЗ=1,05 (ОЗП=1,05; ЭМ=1,05 к расх.; ЗПМ=1,05; МАТ=1,05 к расх.; ТЗ=1,05; ТЗМ=1,05)
| Расчёт №1 | Индексы инфляции фактический и прогнозный (1,0121*1,0764=1,0894) ПЗ=1,0894 (ОЗП=1,0894; ЭМ=1,0894 к расх.; ЗПМ=1,0894; МАТ=1,0894 к расх.; ТЗ=1,0894; ТЗМ=1,0894) | [35 empty] | Индексы инфляции фактический и прогнозный (1,0121*1,0764=1,0894) ПЗ=1,0894 (ОЗП=1,0894; ЭМ=1,0894 к расх.; ЗПМ=1,0894; МАТ=1,0894 к расх.; ТЗ=1,0894; ТЗМ=1,0894)
|  | Всего по позиции |  |  |  | 12: 54714 | [29 empty] | Всего по позиции
302 | ФСБЦ-23.8.03.11-0013 | Фланцы приварные встык, марка стали 20, номинальное давление 1,6 МПа, номинальный диаметр 250 мм |  |  |  | шт | 2 | 1 | 2 | 3310.62 | 1.1 | 3641.68 | 1.0894 | 7934 | [22 empty] | Фланцы приварные встык, марка стали 20, номинальное давление 1,6 МПа, номинальный диаметр 250 мм
| Расчёт №1 | Индексы инфляции фактический и прогнозный (1,0121*1,0764=1,0894) ПЗ=1,0894 (ОЗП=1,0894; ЭМ=1,0894 к расх.; ЗПМ=1,0894; МАТ=1,0894 к расх.; ТЗ=1,0894; ТЗМ=1,0894) | [35 empty] | Индексы инфляции фактический и прогнозный (1,0121*1,0764=1,0894) ПЗ=1,0894 (ОЗП=1,0894; ЭМ=1,0894 к расх.; ЗПМ=1,0894; МАТ=1,0894 к расх.; ТЗ=1,0894; ТЗМ=1,0894)
|  | Всего по позиции |  |  |  | 12: 7934 | [29 empty] | Всего по позиции
Монтаж межфланцевого чугунного затвора D=65 мм | [35 empty] | Монтаж межфланцевого чугунного затвора D=65 мм
292 | ГЭСН22-03-006-01 | Установка задвижек или клапанов обратных чугунных диаметром: 50 мм (65 мм) |  |  |  | 4: шт; 5: 3; 6: 1; 7: 3 | [22 empty] | Установка задвижек или клапанов обратных чугунных диаметром: 50 мм (65 мм)
| 421/пр_2020_прил.10_т.3_п.3_гр.3 | Производство работ осуществляется на территории действующего предприятия с наличием в зоне производства работ одного или нескольких из следующих факторов: - разветвленная сеть транспортных и инженерных коммуникаций; - стесненные условия для складирования материалов; - действующее технологическое оборудование; - движение технологического транспорта ОЗП=1,15; ЭМ=1,15 к расх.; ЗПМ=1,15; ТЗ=1,15; ТЗМ=1,15 | [35 empty] | Производство работ осуществляется на территории действующего предприятия с наличием в зоне производства работ одного или нескольких из следующих факторов: - разветвленная сеть транспортных и инженерных коммуникаций; - стесненные условия для складирования материалов; - действующее технологическое оборудование; - движение технологического транспорта ОЗП=1,15; ЭМ=1,15 к расх.; ЗПМ=1,15; ТЗ=1,15; ТЗМ=1,15
| 421/пр_2020_прил.10_т.3_п.4_гр.3 | Производство работ осуществляется в охранной зоне действующей воздушной линии электропередачи, вблизи объектов, находящихся под напряжением, внутри объектов капитального строительства, внутренняя проводка в которых не обесточена, если это приведет к ограничению действий рабочих в соответствии с требованиями техники безопасности ОЗП=1,2; ЭМ=1,2 к расх.; ЗПМ=1,2; ТЗ=1,2; ТЗМ=1,2 | [35 empty] | Производство работ осуществляется в охранной зоне действующей воздушной линии электропередачи, вблизи объектов, находящихся под напряжением, внутри объектов капитального строительства, внутренняя проводка в которых не обесточена, если это приведет к ограничению действий рабочих в соответствии с требованиями техники безопасности ОЗП=1,2; ЭМ=1,2 к расх.; ЗПМ=1,2; ТЗ=1,2; ТЗМ=1,2
| Расчёт №1 | Индексы инфляции фактический и прогнозный (1,0121*1,0764=1,0894) ПЗ=1,0894 (ОЗП=1,0894; ЭМ=1,0894 к расх.; ЗПМ=1,0894; МАТ=1,0894 к расх.; ТЗ=1,0894; ТЗМ=1,0894) | [35 empty] | Индексы инфляции фактический и прогнозный (1,0121*1,0764=1,0894) ПЗ=1,0894 (ОЗП=1,0894; ЭМ=1,0894 к расх.; ЗПМ=1,0894; МАТ=1,0894 к расх.; ТЗ=1,0894; ТЗМ=1,0894)
| 1 | ОТ(ЗТ) |  |  |  | 4: чел.-ч; 7: 3.8826; 12: 1346 | [24 empty] | ОТ(ЗТ)
| 1-100-33 | Средний разряд работы 3,3 |  |  |  | чел.-ч | 0.88 | 1.4707 | 3.8826 |  |  | 346.71 |  | 1346 | [25 empty] | Средний разряд работы 3,3
| 2 | ЭМ |  |  |  | 12: 29 | [24 empty] | ЭМ
|  | ОТм(ЗТм) |  |  |  | 4: чел.-ч; 7: 0.044121; 12: 17 | [24 empty] | ОТм(ЗТм)
| 91.14.02-001 | Автомобили бортовые, грузоподъемность до 5 т |  |  |  | маш.-ч | 0.01 | 1.4707 | 0.044121 |  |  | 651.12 |  | 29 | [25 empty] | Автомобили бортовые, грузоподъемность до 5 т
| 4-100-040 | ОТм(Зтм) Средний разряд машинистов 4 |  |  |  | чел.-ч | 0.01 | 1.4707 | 0.044121 |  |  | 376.19 |  | 17 | [26 empty] | ОТм(Зтм) Средний разряд машинистов 4
| 4 | М |  |  |  | 12: 570 | [24 empty] | М
| 01.7.15.03-0014 | Болты стальные с шестигранной головкой, в комплекте с шестигранной гайкой и плоской круглой шайбой, диаметр резьбы М16, длина болта 25-200 мм |  |  |  | т | 0.001 | 1.0894 | 0.0032682 | 145801.49 | 1.12 | 163297.67 |  | 534 | [25 empty] | Болты стальные с шестигранной головкой, в комплекте с шестигранной гайкой и плоской круглой шайбой, диаметр резьбы М16, длина болта 25-200 мм
| 01.7.19.04-0031 | Прокладки резиновые (пластина техническая прессованная) |  |  |  | кг | 0.05 | 1.0894 | 0.16341 | 138.5 | 1.58 | 218.83 |  | 36 | [25 empty] | Прокладки резиновые (пластина техническая прессованная)
Н | 18.1.02.01 | Задвижки чугунные водопроводные (или клапаны обратные) |  |  |  | 4: шт; 5: 1; 6: 1.0894; 7: 3.2682 | [30 empty] | Задвижки чугунные водопроводные (или клапаны обратные)
|  | Итого прямые затраты |  |  |  | 12: 1962 | [27 empty] | Итого прямые затраты
|  | ФОТ |  |  |  | 12: 1363 | [28 empty] | ФОТ
| Пр/812-018.0-1 | НР Наружные сети водопровода, канализации, теплоснабжения, газопровода |  |  |  | 4: %; 5: 117; 6: 0.93; 7: 108.81; 12: 1483 | [28 empty] | НР Наружные сети водопровода, канализации, теплоснабжения, газопровода
| Пр/774-018.0 | СП Наружные сети водопровода, канализации, теплоснабжения, газопровода |  |  |  | 4: %; 5: 74; 7: 74; 12: 1009 | [28 empty] | СП Наружные сети водопровода, канализации, теплоснабжения, газопровода
|  | Всего по позиции |  |  |  | 10: 1484.67; 12: 4454 | [29 empty] | Всего по позиции
293 | Среднерочная стоимость по мониторингу п.4 | Затвор поворотный дисковый ЗПВС, Ду65, Ру16, межфланцевый, редуктор, корпус - чугун |  |  |  | шт. | 3 | 1 | 3 |  |  | 11603.11 | 1.1439 | 39817 | [22 empty] | Затвор поворотный дисковый ЗПВС, Ду65, Ру16, межфланцевый, редуктор, корпус - чугун
|  | Транспортные и заготовительно-складские расходы к=1,05 ПЗ=1,05 (ОЗП=1,05; ЭМ=1,05 к расх.; ЗПМ=1,05; МАТ=1,05 к расх.; ТЗ=1,05; ТЗМ=1,05) | [35 empty] | Транспортные и заготовительно-складские расходы к=1,05 ПЗ=1,05 (ОЗП=1,05; ЭМ=1,05 к расх.; ЗПМ=1,05; МАТ=1,05 к расх.; ТЗ=1,05; ТЗМ=1,05)
| Расчёт №1 | Индексы инфляции фактический и прогнозный (1,0121*1,0764=1,0894) ПЗ=1,0894 (ОЗП=1,0894; ЭМ=1,0894 к расх.; ЗПМ=1,0894; МАТ=1,0894 к расх.; ТЗ=1,0894; ТЗМ=1,0894) | [35 empty] | Индексы инфляции фактический и прогнозный (1,0121*1,0764=1,0894) ПЗ=1,0894 (ОЗП=1,0894; ЭМ=1,0894 к расх.; ЗПМ=1,0894; МАТ=1,0894 к расх.; ТЗ=1,0894; ТЗМ=1,0894)
|  | Всего по позиции |  |  |  | 12: 39817 | [29 empty] | Всего по позиции
306 | ФСБЦ-23.8.03.11-0007 | Фланцы приварные встык, марка стали 20, номинальное давление 1,6 МПа, номинальный диаметр 65 мм |  |  |  | шт | 6 | 1 | 6 | 571.35 | 1.1 | 628.49 | 1.0894 | 4108 | [22 empty] | Фланцы приварные встык, марка стали 20, номинальное давление 1,6 МПа, номинальный диаметр 65 мм
| Расчёт №1 | Индексы инфляции фактический и прогнозный (1,0121*1,0764=1,0894) ПЗ=1,0894 (ОЗП=1,0894; ЭМ=1,0894 к расх.; ЗПМ=1,0894; МАТ=1,0894 к расх.; ТЗ=1,0894; ТЗМ=1,0894) | [35 empty] | Индексы инфляции фактический и прогнозный (1,0121*1,0764=1,0894) ПЗ=1,0894 (ОЗП=1,0894; ЭМ=1,0894 к расх.; ЗПМ=1,0894; МАТ=1,0894 к расх.; ТЗ=1,0894; ТЗМ=1,0894)
|  | Всего по позиции |  |  |  | 12: 4108 | [29 empty] | Всего по позиции
Монтаж межфланцевого дискового затвора, нерж сталь, с электроприводом D=200 мм | [35 empty] | Монтаж межфланцевого дискового затвора, нерж сталь, с электроприводом D=200 мм
294 | ГЭСНм12-12-003-09 | Арматура фланцевая с электрическим приводом на номинальное давление до 4 МПа, номинальный диаметр: 200 мм (Поворотный затвор Гранвэл сталь нержавеющая, с электроприводом, в комплекте с 2 стальными воротниковыми фланцами, прокладкой и крепежом) |  |  |  | 4: шт; 5: 4; 6: 1; 7: 4 | [22 empty] | Арматура фланцевая с электрическим приводом на номинальное давление до 4 МПа, номинальный диаметр: 200 мм (Поворотный затвор Гранвэл сталь нержавеющая, с электроприводом, в комплекте с 2 стальными воротниковыми фланцами, прокладкой и крепежом)
| 421/пр_2020_прил.10_т.3_п.3_гр.3 | Производство работ осуществляется на территории действующего предприятия с наличием в зоне производства работ одного или нескольких из следующих факторов: - разветвленная сеть транспортных и инженерных коммуникаций; - стесненные условия для складирования материалов; - действующее технологическое оборудование; - движение технологического транспорта ОЗП=1,15; ЭМ=1,15 к расх.; ЗПМ=1,15; ТЗ=1,15; ТЗМ=1,15 | [35 empty] | Производство работ осуществляется на территории действующего предприятия с наличием в зоне производства работ одного или нескольких из следующих факторов: - разветвленная сеть транспортных и инженерных коммуникаций; - стесненные условия для складирования материалов; - действующее технологическое оборудование; - движение технологического транспорта ОЗП=1,15; ЭМ=1,15 к расх.; ЗПМ=1,15; ТЗ=1,15; ТЗМ=1,15
| 421/пр_2020_прил.10_т.3_п.4_гр.3 | Производство работ осуществляется в охранной зоне действующей воздушной линии электропередачи, вблизи объектов, находящихся под напряжением, внутри объектов капитального строительства, внутренняя проводка в которых не обесточена, если это приведет к ограничению действий рабочих в соответствии с требованиями техники безопасности ОЗП=1,2; ЭМ=1,2 к расх.; ЗПМ=1,2; ТЗ=1,2; ТЗМ=1,2 | [35 empty] | Производство работ осуществляется в охранной зоне действующей воздушной линии электропередачи, вблизи объектов, находящихся под напряжением, внутри объектов капитального строительства, внутренняя проводка в которых не обесточена, если это приведет к ограничению действий рабочих в соответствии с требованиями техники безопасности ОЗП=1,2; ЭМ=1,2 к расх.; ЗПМ=1,2; ТЗ=1,2; ТЗМ=1,2
| Расчёт №1 | Индексы инфляции фактический и прогнозный (1,0121*1,0764=1,0894) ПЗ=1,0894 (ОЗП=1,0894; ЭМ=1,0894 к расх.; ЗПМ=1,0894; МАТ=1,0894 к расх.; ТЗ=1,0894; ТЗМ=1,0894) | [35 empty] | Индексы инфляции фактический и прогнозный (1,0121*1,0764=1,0894) ПЗ=1,0894 (ОЗП=1,0894; ЭМ=1,0894 к расх.; ЗПМ=1,0894; МАТ=1,0894 к расх.; ТЗ=1,0894; ТЗМ=1,0894)
| 1 | ОТ(ЗТ) |  |  |  | 4: чел.-ч; 7: 53.5331; 12: 20139 | [24 empty] | ОТ(ЗТ)
| 1-100-40 | Средний разряд работы 4,0 |  |  |  | чел.-ч | 9.1 | 1.4707 | 53.5331 |  |  | 376.19 |  | 20139 | [25 empty] | Средний разряд работы 4,0
| 2 | ЭМ |  |  |  | 12: 19546 | [24 empty] | ЭМ
|  | ОТм(ЗТм) |  |  |  | 4: чел.-ч; 7: 12.5773; 12: 6250 | [24 empty] | ОТм(ЗТм)
| 91.05.05-015 | Краны на автомобильном ходу, грузоподъемность 16 т |  |  |  | маш.-ч | 2 | 1.4707 | 11.7655 |  |  | 1616.3 |  | 19017 | [25 empty] | Краны на автомобильном ходу, грузоподъемность 16 т
| 4-100-060 | ОТм(Зтм) Средний разряд машинистов 6 |  |  |  | чел.-ч | 2 | 1.4707 | 11.7655 |  |  | 505.33 |  | 5945 | [26 empty] | ОТм(Зтм) Средний разряд машинистов 6
| 91.14.02-001 | Автомобили бортовые, грузоподъемность до 5 т |  |  |  | маш.-ч | 0.138 | 1.4707 | 0.81182 |  |  | 651.12 |  | 529 | [25 empty] | Автомобили бортовые, грузоподъемность до 5 т
| 4-100-040 | ОТм(Зтм) Средний разряд машинистов 4 |  |  |  | чел.-ч | 0.138 | 1.4707 | 0.81182 |  |  | 376.19 |  | 305 | [26 empty] | ОТм(Зтм) Средний разряд машинистов 4
| 4 | М |  |  |  | 12: 334 | [24 empty] | М
| 01.7.19.04-0031 | Прокладки резиновые (пластина техническая прессованная) |  |  |  | кг | 0.35 | 1.0894 | 1.5252 | 138.5 | 1.58 | 218.83 |  | 334 | [25 empty] | Прокладки резиновые (пластина техническая прессованная)
|  | Итого прямые затраты |  |  |  | 12: 46269 | [27 empty] | Итого прямые затраты
294.1 | 421/пр_2020_п.75_пп.а | Вспомогательные ненормируемые материальные ресурсы |  |  |  | 4: %; 5: 2; 7: 2; 11: 1.0894; 12: 298 | [37 empty] | Вспомогательные ненормируемые материальные ресурсы
|  | ФОТ |  |  |  | 12: 26389 | [28 empty] | ФОТ
| Пр/812-054.0-1 | НР Технологические трубопроводы |  |  |  | 4: %; 5: 90; 7: 90; 12: 23750 | [28 empty] | НР Технологические трубопроводы
| Пр/774-054.0 | СП Технологические трубопроводы |  |  |  | 4: %; 5: 46; 7: 46; 12: 12139 | [28 empty] | СП Технологические трубопроводы
|  | Всего по позиции |  |  |  | 10: 20614; 12: 82456 | [29 empty] | Всего по позиции
295 | Среднерочная стоимость по мониторингу п.18 | ГРАНВЭЛ® Затвор Поворотный Дисковый ЗПСС - FА(w)-5-200-Е, Ду200, Ру16, межфланцевый, корпус - угл.сталь, диск - CF8V, седло - EPDM, Траб=-15...+75С с электрическим приводом SQ07.2, 3ф/380В/50Гц,8с, -40...+70, IP68 |  |  |  | шт. | 4 | 1 | 4 |  |  | 582781.04 | 1.1445 | 2668027 | [22 empty] | ГРАНВЭЛ® Затвор Поворотный Дисковый ЗПСС - FА(w)-5-200-Е, Ду200, Ру16, межфланцевый, корпус - угл.сталь, диск - CF8V, седло - EPDM, Траб=-15...+75С с электрическим приводом SQ07.2, 3ф/380В/50Гц,8с, -40...+70, IP68
| 421/пр_2020_п.91_абз.4 | Транспортные затраты, в случае невозможности их определения на основании расчета или по результатам конъюнктурного анализа (от отпускной цены на такое оборудования) - до 3% ПЗ=1,03 (ОЗП=1,03; ЭМ=1,03; МАТ=1,03) | [35 empty] | Транспортные затраты, в случае невозможности их определения на основании расчета или по результатам конъюнктурного анализа (от отпускной цены на такое оборудования) - до 3% ПЗ=1,03 (ОЗП=1,03; ЭМ=1,03; МАТ=1,03)
| 421/пр_2020_п.92_пп.а | Заготовительно-складские расходы для материальных ресурсов (за исключением металлических конструкций) - 2% ПЗ=2% (ОЗП=2%; ЭМ=2%; МАТ=2%) | [35 empty] | Заготовительно-складские расходы для материальных ресурсов (за исключением металлических конструкций) - 2% ПЗ=2% (ОЗП=2%; ЭМ=2%; МАТ=2%)
| Расчёт №1 | Индексы инфляции фактический и прогнозный (1,0121*1,0764=1,0894) ПЗ=1,0894 (ОЗП=1,0894; ЭМ=1,0894 к расх.; ЗПМ=1,0894; МАТ=1,0894 к расх.; ТЗ=1,0894; ТЗМ=1,0894) | [35 empty] | Индексы инфляции фактический и прогнозный (1,0121*1,0764=1,0894) ПЗ=1,0894 (ОЗП=1,0894; ЭМ=1,0894 к расх.; ЗПМ=1,0894; МАТ=1,0894 к расх.; ТЗ=1,0894; ТЗМ=1,0894)
|  | Всего по позиции |  |  |  | 12: 2668027 | [29 empty] | Всего по позиции
300 | ФСБЦ-23.8.03.11-0012 | Фланцы приварные встык, марка стали 20, номинальное давление 1,6 МПа, номинальный диаметр 200 мм |  |  |  | шт | 8 | 1 | 8 | 2038.85 | 1.1 | 2242.74 | 1.0894 | 19546 | [22 empty] | Фланцы приварные встык, марка стали 20, номинальное давление 1,6 МПа, номинальный диаметр 200 мм
| Расчёт №1 | Индексы инфляции фактический и прогнозный (1,0121*1,0764=1,0894) ПЗ=1,0894 (ОЗП=1,0894; ЭМ=1,0894 к расх.; ЗПМ=1,0894; МАТ=1,0894 к расх.; ТЗ=1,0894; ТЗМ=1,0894) | [35 empty] | Индексы инфляции фактический и прогнозный (1,0121*1,0764=1,0894) ПЗ=1,0894 (ОЗП=1,0894; ЭМ=1,0894 к расх.; ЗПМ=1,0894; МАТ=1,0894 к расх.; ТЗ=1,0894; ТЗМ=1,0894)
|  | Всего по позиции |  |  |  | 12: 19546 | [29 empty] | Всего по позиции
Монтаж межфланцевого дискового затвора, нерж сталь, с электроприводом D=150 мм | [35 empty] | Монтаж межфланцевого дискового затвора, нерж сталь, с электроприводом D=150 мм
296 | ГЭСНм12-12-003-08 | Арматура фланцевая с электрическим приводом на номинальное давление до 4 МПа, номинальный диаметр: 150 мм |  |  |  | 4: шт; 5: 3; 6: 1; 7: 3 | [22 empty] | Арматура фланцевая с электрическим приводом на номинальное давление до 4 МПа, номинальный диаметр: 150 мм
| 421/пр_2020_прил.10_т.3_п.3_гр.3 | Производство работ осуществляется на территории действующего предприятия с наличием в зоне производства работ одного или нескольких из следующих факторов: - разветвленная сеть транспортных и инженерных коммуникаций; - стесненные условия для складирования материалов; - действующее технологическое оборудование; - движение технологического транспорта ОЗП=1,15; ЭМ=1,15 к расх.; ЗПМ=1,15; ТЗ=1,15; ТЗМ=1,15 | [35 empty] | Производство работ осуществляется на территории действующего предприятия с наличием в зоне производства работ одного или нескольких из следующих факторов: - разветвленная сеть транспортных и инженерных коммуникаций; - стесненные условия для складирования материалов; - действующее технологическое оборудование; - движение технологического транспорта ОЗП=1,15; ЭМ=1,15 к расх.; ЗПМ=1,15; ТЗ=1,15; ТЗМ=1,15
| 421/пр_2020_прил.10_т.3_п.4_гр.3 | Производство работ осуществляется в охранной зоне действующей воздушной линии электропередачи, вблизи объектов, находящихся под напряжением, внутри объектов капитального строительства, внутренняя проводка в которых не обесточена, если это приведет к ограничению действий рабочих в соответствии с требованиями техники безопасности ОЗП=1,2; ЭМ=1,2 к расх.; ЗПМ=1,2; ТЗ=1,2; ТЗМ=1,2 | [35 empty] | Производство работ осуществляется в охранной зоне действующей воздушной линии электропередачи, вблизи объектов, находящихся под напряжением, внутри объектов капитального строительства, внутренняя проводка в которых не обесточена, если это приведет к ограничению действий рабочих в соответствии с требованиями техники безопасности ОЗП=1,2; ЭМ=1,2 к расх.; ЗПМ=1,2; ТЗ=1,2; ТЗМ=1,2
| Расчёт №1 | Индексы инфляции фактический и прогнозный (1,0121*1,0764=1,0894) ПЗ=1,0894 (ОЗП=1,0894; ЭМ=1,0894 к расх.; ЗПМ=1,0894; МАТ=1,0894 к расх.; ТЗ=1,0894; ТЗМ=1,0894) | [35 empty] | Индексы инфляции фактический и прогнозный (1,0121*1,0764=1,0894) ПЗ=1,0894 (ОЗП=1,0894; ЭМ=1,0894 к расх.; ЗПМ=1,0894; МАТ=1,0894 к расх.; ТЗ=1,0894; ТЗМ=1,0894)
| 1 | ОТ(ЗТ) |  |  |  | 4: чел.-ч; 7: 32.6493; 12: 12282 | [24 empty] | ОТ(ЗТ)
| 1-100-40 | Средний разряд работы 4,0 |  |  |  | чел.-ч | 7.4 | 1.4707 | 32.6493 |  |  | 376.19 |  | 12282 | [25 empty] | Средний разряд работы 4,0
| 2 | ЭМ |  |  |  | 12: 11740 | [24 empty] | ЭМ
|  | ОТм(ЗТм) |  |  |  | 4: чел.-ч; 7: 7.5667; 12: 3758 | [24 empty] | ОТм(ЗТм)
| 91.05.05-015 | Краны на автомобильном ходу, грузоподъемность 16 т |  |  |  | маш.-ч | 1.6 | 1.4707 | 7.0593 |  |  | 1616.3 |  | 11410 | [25 empty] | Краны на автомобильном ходу, грузоподъемность 16 т
| 4-100-060 | ОТм(Зтм) Средний разряд машинистов 6 |  |  |  | чел.-ч | 1.6 | 1.4707 | 7.0593 |  |  | 505.33 |  | 3567 | [26 empty] | ОТм(Зтм) Средний разряд машинистов 6
| 91.14.02-001 | Автомобили бортовые, грузоподъемность до 5 т |  |  |  | маш.-ч | 0.115 | 1.4707 | 0.50739 |  |  | 651.12 |  | 330 | [25 empty] | Автомобили бортовые, грузоподъемность до 5 т
| 4-100-040 | ОТм(Зтм) Средний разряд машинистов 4 |  |  |  | чел.-ч | 0.115 | 1.4707 | 0.50739 |  |  | 376.19 |  | 191 | [26 empty] | ОТм(Зтм) Средний разряд машинистов 4
| 4 | М |  |  |  | 12: 164 | [24 empty] | М
| 01.7.19.04-0031 | Прокладки резиновые (пластина техническая прессованная) |  |  |  | кг | 0.23 | 1.0894 | 0.75169 | 138.5 | 1.58 | 218.83 |  | 164 | [25 empty] | Прокладки резиновые (пластина техническая прессованная)
|  | Итого прямые затраты |  |  |  | 12: 27944 | [27 empty] | Итого прямые затраты
296.1 | 421/пр_2020_п.75_пп.а | Вспомогательные ненормируемые материальные ресурсы |  |  |  | 4: %; 5: 2; 7: 2; 11: 1.0894; 12: 182 | [37 empty] | Вспомогательные ненормируемые материальные ресурсы
|  | ФОТ |  |  |  | 12: 16040 | [28 empty] | ФОТ
| Пр/812-054.0-1 | НР Технологические трубопроводы |  |  |  | 4: %; 5: 90; 7: 90; 12: 14436 | [28 empty] | НР Технологические трубопроводы
| Пр/774-054.0 | СП Технологические трубопроводы |  |  |  | 4: %; 5: 46; 7: 46; 12: 7378 | [28 empty] | СП Технологические трубопроводы
|  | Всего по позиции |  |  |  | 10: 16646.67; 12: 49940 | [29 empty] | Всего по позиции
297 | Среднерочная стоимость по мониторингу п.30 | ГРАНВЭЛ® Затвор Поворотный Дисковый ЗПСС-150х1,6 - FА(w)-5-150-Е, Ду150, Ру16, корпус - угл.сталь, седло - EPDM, Траб=-15...+75С с электрическим приводом SQ5.2, 380В |  |  |  | шт. | 3 | 1 | 3 |  |  | 403730.29 | 1.1445 | 1386237 | [22 empty] | ГРАНВЭЛ® Затвор Поворотный Дисковый ЗПСС-150х1,6 - FА(w)-5-150-Е, Ду150, Ру16, корпус - угл.сталь, седло - EPDM, Траб=-15...+75С с электрическим приводом SQ5.2, 380В
| 421/пр_2020_п.91_абз.4 | Транспортные затраты, в случае невозможности их определения на основании расчета или по результатам конъюнктурного анализа (от отпускной цены на такое оборудования) - до 3% ПЗ=1,03 (ОЗП=1,03; ЭМ=1,03; МАТ=1,03) | [35 empty] | Транспортные затраты, в случае невозможности их определения на основании расчета или по результатам конъюнктурного анализа (от отпускной цены на такое оборудования) - до 3% ПЗ=1,03 (ОЗП=1,03; ЭМ=1,03; МАТ=1,03)
| 421/пр_2020_п.92_пп.а | Заготовительно-складские расходы для материальных ресурсов (за исключением металлических конструкций) - 2% ПЗ=2% (ОЗП=2%; ЭМ=2%; МАТ=2%) | [35 empty] | Заготовительно-складские расходы для материальных ресурсов (за исключением металлических конструкций) - 2% ПЗ=2% (ОЗП=2%; ЭМ=2%; МАТ=2%)
| Расчёт №1 | Индексы инфляции фактический и прогнозный (1,0121*1,0764=1,0894) ПЗ=1,0894 (ОЗП=1,0894; ЭМ=1,0894 к расх.; ЗПМ=1,0894; МАТ=1,0894 к расх.; ТЗ=1,0894; ТЗМ=1,0894) | [35 empty] | Индексы инфляции фактический и прогнозный (1,0121*1,0764=1,0894) ПЗ=1,0894 (ОЗП=1,0894; ЭМ=1,0894 к расх.; ЗПМ=1,0894; МАТ=1,0894 к расх.; ТЗ=1,0894; ТЗМ=1,0894)
|  | Всего по позиции |  |  |  | 12: 1386237 | [29 empty] | Всего по позиции
302 | ФСБЦ-23.8.03.11-0011 | Фланцы приварные встык, марка стали 20, номинальное давление 1,6 МПа, номинальный диаметр 150 мм |  |  |  | шт | 6 | 1 | 6 | 1491.98 | 1.1 | 1641.18 | 1.0894 | 10727 | [22 empty] | Фланцы приварные встык, марка стали 20, номинальное давление 1,6 МПа, номинальный диаметр 150 мм
| Расчёт №1 | Индексы инфляции фактический и прогнозный (1,0121*1,0764=1,0894) ПЗ=1,0894 (ОЗП=1,0894; ЭМ=1,0894 к расх.; ЗПМ=1,0894; МАТ=1,0894 к расх.; ТЗ=1,0894; ТЗМ=1,0894) | [35 empty] | Индексы инфляции фактический и прогнозный (1,0121*1,0764=1,0894) ПЗ=1,0894 (ОЗП=1,0894; ЭМ=1,0894 к расх.; ЗПМ=1,0894; МАТ=1,0894 к расх.; ТЗ=1,0894; ТЗМ=1,0894)
|  | Всего по позиции |  |  |  | 12: 10727 | [29 empty] | Всего по позиции
Монтаж межфланцевого дискового затвора, нерж сталь, с электроприводом D=100 мм | [35 empty] | Монтаж межфланцевого дискового затвора, нерж сталь, с электроприводом D=100 мм
298 | ГЭСНм12-12-003-06 | Арматура фланцевая с электрическим приводом на номинальное давление до 4 МПа, номинальный диаметр: 100 мм |  |  |  | 4: шт; 5: 3; 6: 1; 7: 3 | [22 empty] | Арматура фланцевая с электрическим приводом на номинальное давление до 4 МПа, номинальный диаметр: 100 мм
| 421/пр_2020_прил.10_т.3_п.3_гр.3 | Производство работ осуществляется на территории действующего предприятия с наличием в зоне производства работ одного или нескольких из следующих факторов: - разветвленная сеть транспортных и инженерных коммуникаций; - стесненные условия для складирования материалов; - действующее технологическое оборудование; - движение технологического транспорта ОЗП=1,15; ЭМ=1,15 к расх.; ЗПМ=1,15; ТЗ=1,15; ТЗМ=1,15 | [35 empty] | Производство работ осуществляется на территории действующего предприятия с наличием в зоне производства работ одного или нескольких из следующих факторов: - разветвленная сеть транспортных и инженерных коммуникаций; - стесненные условия для складирования материалов; - действующее технологическое оборудование; - движение технологического транспорта ОЗП=1,15; ЭМ=1,15 к расх.; ЗПМ=1,15; ТЗ=1,15; ТЗМ=1,15
| 421/пр_2020_прил.10_т.3_п.4_гр.3 | Производство работ осуществляется в охранной зоне действующей воздушной линии электропередачи, вблизи объектов, находящихся под напряжением, внутри объектов капитального строительства, внутренняя проводка в которых не обесточена, если это приведет к ограничению действий рабочих в соответствии с требованиями техники безопасности ОЗП=1,2; ЭМ=1,2 к расх.; ЗПМ=1,2; ТЗ=1,2; ТЗМ=1,2 | [35 empty] | Производство работ осуществляется в охранной зоне действующей воздушной линии электропередачи, вблизи объектов, находящихся под напряжением, внутри объектов капитального строительства, внутренняя проводка в которых не обесточена, если это приведет к ограничению действий рабочих в соответствии с требованиями техники безопасности ОЗП=1,2; ЭМ=1,2 к расх.; ЗПМ=1,2; ТЗ=1,2; ТЗМ=1,2
| Расчёт №1 | Индексы инфляции фактический и прогнозный (1,0121*1,0764=1,0894) ПЗ=1,0894 (ОЗП=1,0894; ЭМ=1,0894 к расх.; ЗПМ=1,0894; МАТ=1,0894 к расх.; ТЗ=1,0894; ТЗМ=1,0894) | [35 empty] | Индексы инфляции фактический и прогнозный (1,0121*1,0764=1,0894) ПЗ=1,0894 (ОЗП=1,0894; ЭМ=1,0894 к расх.; ЗПМ=1,0894; МАТ=1,0894 к расх.; ТЗ=1,0894; ТЗМ=1,0894)
| 1 | ОТ(ЗТ) |  |  |  | 4: чел.-ч; 7: 24.2664; 12: 9129 | [24 empty] | ОТ(ЗТ)
| 1-100-40 | Средний разряд работы 4,0 |  |  |  | чел.-ч | 5.5 | 1.4707 | 24.2664 |  |  | 376.19 |  | 9129 | [25 empty] | Средний разряд работы 4,0
| 2 | ЭМ |  |  |  | 12: 8108 | [24 empty] | ЭМ
|  | ОТм(ЗТм) |  |  |  | 4: чел.-ч; 7: 5.2592; 12: 2606 | [24 empty] | ОТм(ЗТм)
| 91.05.05-015 | Краны на автомобильном ходу, грузоподъемность 16 т |  |  |  | маш.-ч | 1.1 | 1.4707 | 4.8533 |  |  | 1616.3 |  | 7844 | [25 empty] | Краны на автомобильном ходу, грузоподъемность 16 т
| 4-100-060 | ОТм(Зтм) Средний разряд машинистов 6 |  |  |  | чел.-ч | 1.1 | 1.4707 | 4.8533 |  |  | 505.33 |  | 2453 | [26 empty] | ОТм(Зтм) Средний разряд машинистов 6
| 91.14.02-001 | Автомобили бортовые, грузоподъемность до 5 т |  |  |  | маш.-ч | 0.092 | 1.4707 | 0.40591 |  |  | 651.12 |  | 264 | [25 empty] | Автомобили бортовые, грузоподъемность до 5 т
| 4-100-040 | ОТм(Зтм) Средний разряд машинистов 4 |  |  |  | чел.-ч | 0.092 | 1.4707 | 0.40591 |  |  | 376.19 |  | 153 | [26 empty] | ОТм(Зтм) Средний разряд машинистов 4
| 4 | М |  |  |  | 12: 122 | [24 empty] | М
| 01.7.19.04-0031 | Прокладки резиновые (пластина техническая прессованная) |  |  |  | кг | 0.17 | 1.0894 | 0.55559 | 138.5 | 1.58 | 218.83 |  | 122 | [25 empty] | Прокладки резиновые (пластина техническая прессованная)
|  | Итого прямые затраты |  |  |  | 12: 19965 | [27 empty] | Итого прямые затраты
298.1 | 421/пр_2020_п.75_пп.а | Вспомогательные ненормируемые материальные ресурсы |  |  |  | 4: %; 5: 2; 7: 2; 11: 1.0894; 12: 135 | [37 empty] | Вспомогательные ненормируемые материальные ресурсы
|  | ФОТ |  |  |  | 12: 11735 | [28 empty] | ФОТ
| Пр/812-054.0-1 | НР Технологические трубопроводы |  |  |  | 4: %; 5: 90; 7: 90; 12: 10562 | [28 empty] | НР Технологические трубопроводы
| Пр/774-054.0 | СП Технологические трубопроводы |  |  |  | 4: %; 5: 46; 7: 46; 12: 5398 | [28 empty] | СП Технологические трубопроводы
|  | Всего по позиции |  |  |  | 10: 12020; 12: 36060 | [29 empty] | Всего по позиции
299 | Среднерочная стоимость по мониторингу п.21 | ГРАНВЭЛ® Затвор Поворотный Дисковый ЗПСС- FА(w)-5-100-Е, Ду100, Ру16, межфланцевый, корпус - угл.сталь, диск - CF8M, седло - EPDM, Траб=-15...+75С с электрическим приводом SQ5.2, 3ф/380В/50Гц, 8 с, -40...+70, IP68 |  |  |  | шт. | 3 | 1 | 3 |  |  | 378182.49 | 1.1445 | 1298516 | [22 empty] | ГРАНВЭЛ® Затвор Поворотный Дисковый ЗПСС- FА(w)-5-100-Е, Ду100, Ру16, межфланцевый, корпус - угл.сталь, диск - CF8M, седло - EPDM, Траб=-15...+75С с электрическим приводом SQ5.2, 3ф/380В/50Гц, 8 с, -40...+70, IP68
| 421/пр_2020_п.91_абз.4 | Транспортные затраты, в случае невозможности их определения на основании расчета или по результатам конъюнктурного анализа (от отпускной цены на такое оборудования) - до 3% ПЗ=1,03 (ОЗП=1,03; ЭМ=1,03; МАТ=1,03) | [35 empty] | Транспортные затраты, в случае невозможности их определения на основании расчета или по результатам конъюнктурного анализа (от отпускной цены на такое оборудования) - до 3% ПЗ=1,03 (ОЗП=1,03; ЭМ=1,03; МАТ=1,03)
| 421/пр_2020_п.92_пп.а | Заготовительно-складские расходы для материальных ресурсов (за исключением металлических конструкций) - 2% ПЗ=2% (ОЗП=2%; ЭМ=2%; МАТ=2%) | [35 empty] | Заготовительно-складские расходы для материальных ресурсов (за исключением металлических конструкций) - 2% ПЗ=2% (ОЗП=2%; ЭМ=2%; МАТ=2%)
| Расчёт №1 | Индексы инфляции фактический и прогнозный (1,0121*1,0764=1,0894) ПЗ=1,0894 (ОЗП=1,0894; ЭМ=1,0894 к расх.; ЗПМ=1,0894; МАТ=1,0894 к расх.; ТЗ=1,0894; ТЗМ=1,0894) | [35 empty] | Индексы инфляции фактический и прогнозный (1,0121*1,0764=1,0894) ПЗ=1,0894 (ОЗП=1,0894; ЭМ=1,0894 к расх.; ЗПМ=1,0894; МАТ=1,0894 к расх.; ТЗ=1,0894; ТЗМ=1,0894)
|  | Всего по позиции |  |  |  | 12: 1298516 | [29 empty] | Всего по позиции
304 | ФСБЦ-23.8.03.11-0009 | Фланцы приварные встык, марка стали 20, номинальное давление 1,6 МПа, номинальный диаметр 100 мм |  |  |  | шт | 6 | 1 | 6 | 815.6 | 1.1 | 897.16 | 1.0894 | 5864 | [22 empty] | Фланцы приварные встык, марка стали 20, номинальное давление 1,6 МПа, номинальный диаметр 100 мм
| Расчёт №1 | Индексы инфляции фактический и прогнозный (1,0121*1,0764=1,0894) ПЗ=1,0894 (ОЗП=1,0894; ЭМ=1,0894 к расх.; ЗПМ=1,0894; МАТ=1,0894 к расх.; ТЗ=1,0894; ТЗМ=1,0894) | [35 empty] | Индексы инфляции фактический и прогнозный (1,0121*1,0764=1,0894) ПЗ=1,0894 (ОЗП=1,0894; ЭМ=1,0894 к расх.; ЗПМ=1,0894; МАТ=1,0894 к расх.; ТЗ=1,0894; ТЗМ=1,0894)
|  | Всего по позиции |  |  |  | 12: 5864 | [29 empty] | Всего по позиции
Монтаж межфланцевого дискового затвора, нерж сталь, с электроприводом D=80 мм | [35 empty] | Монтаж межфланцевого дискового затвора, нерж сталь, с электроприводом D=80 мм
300 | ГЭСНм12-12-003-05 | Арматура фланцевая с электрическим приводом на номинальное давление до 4 МПа, номинальный диаметр: 80 мм | [34 empty] | Арматура фланцевая с электрическим приводом на номинальное давление до 4 МПа, номинальный диаметр: 80 мм | bar: 4 to 7
| 421/пр_2020_прил.10_т.3_п.3_гр.3 | Производство работ осуществляется на территории действующего предприятия с наличием в зоне производства работ одного или нескольких из следующих факторов: - разветвленная сеть транспортных и инженерных коммуникаций; - стесненные условия для складирования материалов; - действующее технологическое оборудование; - движение технологического транспорта ОЗП=1,15; ЭМ=1,15 к расх.; ЗПМ=1,15; ТЗ=1,15; ТЗМ=1,15 | [35 empty] | Производство работ осуществляется на территории действующего предприятия с наличием в зоне производства работ одного или нескольких из следующих факторов: - разветвленная сеть транспортных и инженерных коммуникаций; - стесненные условия для складирования материалов; - действующее технологическое оборудование; - движение технологического транспорта ОЗП=1,15; ЭМ=1,15 к расх.; ЗПМ=1,15; ТЗ=1,15; ТЗМ=1,15
| 421/пр_2020_прил.10_т.3_п.4_гр.3 | Производство работ осуществляется в охранной зоне действующей воздушной линии электропередачи, вблизи объектов, находящихся под напряжением, внутри объектов капитального строительства, внутренняя проводка в которых не обесточена, если это приведет к ограничению действий рабочих в соответствии с требованиями техники безопасности ОЗП=1,2; ЭМ=1,2 к расх.; ЗПМ=1,2; ТЗ=1,2; ТЗМ=1,2 | [35 empty] | Производство работ осуществляется в охранной зоне действующей воздушной линии электропередачи, вблизи объектов, находящихся под напряжением, внутри объектов капитального строительства, внутренняя проводка в которых не обесточена, если это приведет к ограничению действий рабочих в соответствии с требованиями техники безопасности ОЗП=1,2; ЭМ=1,2 к расх.; ЗПМ=1,2; ТЗ=1,2; ТЗМ=1,2
| Расчёт №1 | Индексы инфляции фактический и прогнозный (1,0121*1,0764=1,0894) ПЗ=1,0894 (ОЗП=1,0894; ЭМ=1,0894 к расх.; ЗПМ=1,0894; МАТ=1,0894 к расх.; ТЗ=1,0894; ТЗМ=1,0894) | [35 empty] | Индексы инфляции фактический и прогнозный (1,0121*1,0764=1,0894) ПЗ=1,0894 (ОЗП=1,0894; ЭМ=1,0894 к расх.; ЗПМ=1,0894; МАТ=1,0894 к расх.; ТЗ=1,0894; ТЗМ=1,0894)
| 1 | ОТ(ЗТ) |  |  |  | 4: чел.-ч; 7: 7.7947; 12: 2932 | [24 empty] | ОТ(ЗТ)
| 1-100-40 | Средний разряд работы 4,0 |  |  |  | чел.-ч | 5.3 | 1.4707 | 7.7947 |  |  | 376.19 |  | 2932 | [25 empty] | Средний разряд работы 4,0
| 2 | ЭМ |  |  |  | 12: 2000 | [24 empty] | ЭМ
|  | ОТм(ЗТм) |  |  |  | 4: чел.-ч; 7: 1.306; 12: 645 | [24 empty] | ОТм(ЗТм)
| 91.05.05-015 | Краны на автомобильном ходу, грузоподъемность 16 т |  |  |  | маш.-ч | 0.81 | 1.4707 | 1.1913 |  |  | 1616.3 |  | 1925 | [25 empty] | Краны на автомобильном ходу, грузоподъемность 16 т
| 4-100-060 | ОТм(Зтм) Средний разряд машинистов 6 |  |  |  | чел.-ч | 0.81 | 1.4707 | 1.1913 |  |  | 505.33 |  | 602 | [26 empty] | ОТм(Зтм) Средний разряд машинистов 6
| 91.14.02-001 | Автомобили бортовые, грузоподъемность до 5 т |  |  |  | маш.-ч | 0.078 | 1.4707 | 0.11471 |  |  | 651.12 |  | 75 | [25 empty] | Автомобили бортовые, грузоподъемность до 5 т
| 4-100-040 | ОТм(Зтм) Средний разряд машинистов 4 |  |  |  | чел.-ч | 0.078 | 1.4707 | 0.11471 |  |  | 376.19 |  | 43 | [26 empty] | ОТм(Зтм) Средний разряд машинистов 4
| 4 | М |  |  |  | 12: 29 | [24 empty] | М
| 01.7.19.04-0031 | Прокладки резиновые (пластина техническая прессованная) |  |  |  | кг | 0.12 | 1.0894 | 0.13073 | 138.5 | 1.58 | 218.83 |  | 29 | [25 empty] | Прокладки резиновые (пластина техническая прессованная)
|  | Итого прямые затраты |  |  |  | 12: 5606 | [27 empty] | Итого прямые затраты
300.1 | 421/пр_2020_п.75_пп.а | Вспомогательные ненормируемые материальные ресурсы |  |  |  | 4: %; 5: 2; 7: 2; 11: 1.0894; 12: 43 | [37 empty] | Вспомогательные ненормируемые материальные ресурсы
|  | ФОТ |  |  |  | 12: 3577 | [28 empty] | ФОТ
| Пр/812-054.0-1 | НР Технологические трубопроводы |  |  |  | 4: %; 5: 90; 7: 90; 12: 3219 | [28 empty] | НР Технологические трубопроводы
| Пр/774-054.0 | СП Технологические трубопроводы |  |  |  | 4: %; 5: 46; 7: 46; 12: 1645 | [28 empty] | СП Технологические трубопроводы
|  | Всего по позиции |  |  |  | 10: 10513; 12: 10513 | [29 empty] | Всего по позиции
301 | Среднерочная стоимость по мониторингу п.27 | ГРАНВЭЛ® Затвор Поворотный Дисковый ЗПСС- FА(w)-5-80-Е, Ду80, Ру16, межфланцевый, корпус - угл.сталь, диск - CF8M, седло - EPDM, Траб=-15...+75С с электрическим приводом SQ5.2, 3ф/380В/50Гц, 8 с, -40...+70, IP68 |  |  |  | шт. | 1 | 1 | 1 |  |  | 370079.44 | 1.1445 | 423565 | [22 empty] | ГРАНВЭЛ® Затвор Поворотный Дисковый ЗПСС- FА(w)-5-80-Е, Ду80, Ру16, межфланцевый, корпус - угл.сталь, диск - CF8M, седло - EPDM, Траб=-15...+75С с электрическим приводом SQ5.2, 3ф/380В/50Гц, 8 с, -40...+70, IP68
| 421/пр_2020_п.91_абз.4 | Транспортные затраты, в случае невозможности их определения на основании расчета или по результатам конъюнктурного анализа (от отпускной цены на такое оборудования) - до 3% ПЗ=1,03 (ОЗП=1,03; ЭМ=1,03; МАТ=1,03) | [35 empty] | Транспортные затраты, в случае невозможности их определения на основании расчета или по результатам конъюнктурного анализа (от отпускной цены на такое оборудования) - до 3% ПЗ=1,03 (ОЗП=1,03; ЭМ=1,03; МАТ=1,03)
| 421/пр_2020_п.92_пп.а | Заготовительно-складские расходы для материальных ресурсов (за исключением металлических конструкций) - 2% ПЗ=2% (ОЗП=2%; ЭМ=2%; МАТ=2%) | [35 empty] | Заготовительно-складские расходы для материальных ресурсов (за исключением металлических конструкций) - 2% ПЗ=2% (ОЗП=2%; ЭМ=2%; МАТ=2%)
| Расчёт №1 | Индексы инфляции фактический и прогнозный (1,0121*1,0764=1,0894) ПЗ=1,0894 (ОЗП=1,0894; ЭМ=1,0894 к расх.; ЗПМ=1,0894; МАТ=1,0894 к расх.; ТЗ=1,0894; ТЗМ=1,0894) | [35 empty] | Индексы инфляции фактический и прогнозный (1,0121*1,0764=1,0894) ПЗ=1,0894 (ОЗП=1,0894; ЭМ=1,0894 к расх.; ЗПМ=1,0894; МАТ=1,0894 к расх.; ТЗ=1,0894; ТЗМ=1,0894)
|  | Всего по позиции |  |  |  | 12: 423565 | [29 empty] | Всего по позиции
306 | ФСБЦ-23.8.03.11-0008 | Фланцы приварные встык, марка стали 20, номинальное давление 1,6 МПа, номинальный диаметр 80 мм |  |  |  | шт | 2 | 1 | 2 | 683.79 | 1.1 | 752.17 | 1.0894 | 1639 | [22 empty] | Фланцы приварные встык, марка стали 20, номинальное давление 1,6 МПа, номинальный диаметр 80 мм
| Расчёт №1 | Индексы инфляции фактический и прогнозный (1,0121*1,0764=1,0894) ПЗ=1,0894 (ОЗП=1,0894; ЭМ=1,0894 к расх.; ЗПМ=1,0894; МАТ=1,0894 к расх.; ТЗ=1,0894; ТЗМ=1,0894) | [35 empty] | Индексы инфляции фактический и прогнозный (1,0121*1,0764=1,0894) ПЗ=1,0894 (ОЗП=1,0894; ЭМ=1,0894 к расх.; ЗПМ=1,0894; МАТ=1,0894 к расх.; ТЗ=1,0894; ТЗМ=1,0894)
|  | Всего по позиции |  |  |  | 12: 1639 | [29 empty] | Всего по позиции
Монтаж межфланцевого дискового затвора, нерж сталь, с электроприводом D=65 мм | [35 empty] | Монтаж межфланцевого дискового затвора, нерж сталь, с электроприводом D=65 мм
302 | ГЭСНм12-12-003-04 | Арматура фланцевая с электрическим приводом на номинальное давление до 4 МПа, номинальный диаметр: 65 мм |  |  |  | 4: шт; 5: 2; 6: 1; 7: 2 | [22 empty] | Арматура фланцевая с электрическим приводом на номинальное давление до 4 МПа, номинальный диаметр: 65 мм
| 421/пр_2020_прил.10_т.3_п.3_гр.3 | Производство работ осуществляется на территории действующего предприятия с наличием в зоне производства работ одного или нескольких из следующих факторов: - разветвленная сеть транспортных и инженерных коммуникаций; - стесненные условия для складирования материалов; - действующее технологическое оборудование; - движение технологического транспорта ОЗП=1,15; ЭМ=1,15 к расх.; ЗПМ=1,15; ТЗ=1,15; ТЗМ=1,15 | [35 empty] | Производство работ осуществляется на территории действующего предприятия с наличием в зоне производства работ одного или нескольких из следующих факторов: - разветвленная сеть транспортных и инженерных коммуникаций; - стесненные условия для складирования материалов; - действующее технологическое оборудование; - движение технологического транспорта ОЗП=1,15; ЭМ=1,15 к расх.; ЗПМ=1,15; ТЗ=1,15; ТЗМ=1,15
| 421/пр_2020_прил.10_т.3_п.4_гр.3 | Производство работ осуществляется в охранной зоне действующей воздушной линии электропередачи, вблизи объектов, находящихся под напряжением, внутри объектов капитального строительства, внутренняя проводка в которых не обесточена, если это приведет к ограничению действий рабочих в соответствии с требованиями техники безопасности ОЗП=1,2; ЭМ=1,2 к расх.; ЗПМ=1,2; ТЗ=1,2; ТЗМ=1,2 | [35 empty] | Производство работ осуществляется в охранной зоне действующей воздушной линии электропередачи, вблизи объектов, находящихся под напряжением, внутри объектов капитального строительства, внутренняя проводка в которых не обесточена, если это приведет к ограничению действий рабочих в соответствии с требованиями техники безопасности ОЗП=1,2; ЭМ=1,2 к расх.; ЗПМ=1,2; ТЗ=1,2; ТЗМ=1,2
| Расчёт №1 | Индексы инфляции фактический и прогнозный (1,0121*1,0764=1,0894) ПЗ=1,0894 (ОЗП=1,0894; ЭМ=1,0894 к расх.; ЗПМ=1,0894; МАТ=1,0894 к расх.; ТЗ=1,0894; ТЗМ=1,0894) | [35 empty] | Индексы инфляции фактический и прогнозный (1,0121*1,0764=1,0894) ПЗ=1,0894 (ОЗП=1,0894; ЭМ=1,0894 к расх.; ЗПМ=1,0894; МАТ=1,0894 к расх.; ТЗ=1,0894; ТЗМ=1,0894)
| 1 | ОТ(ЗТ) |  |  |  | 4: чел.-ч; 7: 15.5893; 12: 5865 | [24 empty] | ОТ(ЗТ)
| 1-100-40 | Средний разряд работы 4,0 |  |  |  | чел.-ч | 5.3 | 1.4707 | 15.5893 |  |  | 376.19 |  | 5865 | [25 empty] | Средний разряд работы 4,0
| 2 | ЭМ |  |  |  | 12: 88 | [24 empty] | ЭМ
|  | ОТм(ЗТм) |  |  |  | 4: чел.-ч; 7: 0.1353; 12: 51 | [24 empty] | ОТм(ЗТм)
| 91.14.02-001 | Автомобили бортовые, грузоподъемность до 5 т |  |  |  | маш.-ч | 0.046 | 1.4707 | 0.1353 |  |  | 651.12 |  | 88 | [25 empty] | Автомобили бортовые, грузоподъемность до 5 т
| 4-100-040 | ОТм(Зтм) Средний разряд машинистов 4 |  |  |  | чел.-ч | 0.046 | 1.4707 | 0.1353 |  |  | 376.19 |  | 51 | [26 empty] | ОТм(Зтм) Средний разряд машинистов 4
| 4 | М |  |  |  | 12: 48 | [24 empty] | М
| 01.7.19.04-0031 | Прокладки резиновые (пластина техническая прессованная) |  |  |  | кг | 0.1 | 1.0894 | 0.21788 | 138.5 | 1.58 | 218.83 |  | 48 | [25 empty] | Прокладки резиновые (пластина техническая прессованная)
|  | Итого прямые затраты |  |  |  | 12: 6052 | [27 empty] | Итого прямые затраты
302.1 | 421/пр_2020_п.75_пп.а | Вспомогательные ненормируемые материальные ресурсы |  |  |  | 4: %; 5: 2; 7: 2; 11: 1.0894; 12: 87 | [37 empty] | Вспомогательные ненормируемые материальные ресурсы
|  | ФОТ |  |  |  | 12: 5916 | [28 empty] | ФОТ
| Пр/812-054.0-1 | НР Технологические трубопроводы |  |  |  | 4: %; 5: 90; 7: 90; 12: 5324 | [28 empty] | НР Технологические трубопроводы
| Пр/774-054.0 | СП Технологические трубопроводы |  |  |  | 4: %; 5: 46; 7: 46; 12: 2721 | [28 empty] | СП Технологические трубопроводы
|  | Всего по позиции |  |  |  | 10: 7092; 12: 14184 | [29 empty] | Всего по позиции
303 | Среднерочная стоимость по мониторингу п.26 | ГРАНВЭЛ® Затвор Поворотный Дисковый ЗПСС- FА(w)-5-65-Е, Ду65, Ру16, межфланцевый, корпус - угл.сталь, диск - CF8M, седло - EPDM, Траб=-15...+75С с электрическим приводом SQ5.2, 3ф/380В/50Гц, 8 с, -40...+70, IP68 |  |  |  | шт. | 2 | 1 | 2 |  |  | 367031.7 | 1.1445 | 840153 | [22 empty] | ГРАНВЭЛ® Затвор Поворотный Дисковый ЗПСС- FА(w)-5-65-Е, Ду65, Ру16, межфланцевый, корпус - угл.сталь, диск - CF8M, седло - EPDM, Траб=-15...+75С с электрическим приводом SQ5.2, 3ф/380В/50Гц, 8 с, -40...+70, IP68
| 421/пр_2020_п.91_абз.4 | Транспортные затраты, в случае невозможности их определения на основании расчета или по результатам конъюнктурного анализа (от отпускной цены на такое оборудования) - до 3% ПЗ=1,03 (ОЗП=1,03; ЭМ=1,03; МАТ=1,03) | [35 empty] | Транспортные затраты, в случае невозможности их определения на основании расчета или по результатам конъюнктурного анализа (от отпускной цены на такое оборудования) - до 3% ПЗ=1,03 (ОЗП=1,03; ЭМ=1,03; МАТ=1,03)
| 421/пр_2020_п.92_пп.а | Заготовительно-складские расходы для материальных ресурсов (за исключением металлических конструкций) - 2% ПЗ=2% (ОЗП=2%; ЭМ=2%; МАТ=2%) | [35 empty] | Заготовительно-складские расходы для материальных ресурсов (за исключением металлических конструкций) - 2% ПЗ=2% (ОЗП=2%; ЭМ=2%; МАТ=2%)
| Расчёт №1 | Индексы инфляции фактический и прогнозный (1,0121*1,0764=1,0894) ПЗ=1,0894 (ОЗП=1,0894; ЭМ=1,0894 к расх.; ЗПМ=1,0894; МАТ=1,0894 к расх.; ТЗ=1,0894; ТЗМ=1,0894) | [35 empty] | Индексы инфляции фактический и прогнозный (1,0121*1,0764=1,0894) ПЗ=1,0894 (ОЗП=1,0894; ЭМ=1,0894 к расх.; ЗПМ=1,0894; МАТ=1,0894 к расх.; ТЗ=1,0894; ТЗМ=1,0894)
|  | Всего по позиции |  |  |  | 12: 840153 | [29 empty] | Всего по позиции
308 | ФСБЦ-23.8.03.11-0007 | Фланцы приварные встык, марка стали 20, номинальное давление 1,6 МПа, номинальный диаметр 65 мм |  |  |  | шт | 4 | 1 | 4 | 571.35 | 1.1 | 628.49 | 1.0894 | 2739 | [22 empty] | Фланцы приварные встык, марка стали 20, номинальное давление 1,6 МПа, номинальный диаметр 65 мм
| Расчёт №1 | Индексы инфляции фактический и прогнозный (1,0121*1,0764=1,0894) ПЗ=1,0894 (ОЗП=1,0894; ЭМ=1,0894 к расх.; ЗПМ=1,0894; МАТ=1,0894 к расх.; ТЗ=1,0894; ТЗМ=1,0894) | [35 empty] | Индексы инфляции фактический и прогнозный (1,0121*1,0764=1,0894) ПЗ=1,0894 (ОЗП=1,0894; ЭМ=1,0894 к расх.; ЗПМ=1,0894; МАТ=1,0894 к расх.; ТЗ=1,0894; ТЗМ=1,0894)
|  | Всего по позиции |  |  |  | 12: 2739 | [29 empty] | Всего по позиции
Монтаж межфланцевого дискового затвора, нерж сталь, с электроприводом D=50 мм | [35 empty] | Монтаж межфланцевого дискового затвора, нерж сталь, с электроприводом D=50 мм
304 | ГЭСНм12-12-003-03 | Арматура фланцевая с электрическим приводом на номинальное давление до 4 МПа, номинальный диаметр: 50 мм | [34 empty] | Арматура фланцевая с электрическим приводом на номинальное давление до 4 МПа, номинальный диаметр: 50 мм | bar: 4 to 7
| 421/пр_2020_прил.10_т.3_п.3_гр.3 | Производство работ осуществляется на территории действующего предприятия с наличием в зоне производства работ одного или нескольких из следующих факторов: - разветвленная сеть транспортных и инженерных коммуникаций; - стесненные условия для складирования материалов; - действующее технологическое оборудование; - движение технологического транспорта ОЗП=1,15; ЭМ=1,15 к расх.; ЗПМ=1,15; ТЗ=1,15; ТЗМ=1,15 | [35 empty] | Производство работ осуществляется на территории действующего предприятия с наличием в зоне производства работ одного или нескольких из следующих факторов: - разветвленная сеть транспортных и инженерных коммуникаций; - стесненные условия для складирования материалов; - действующее технологическое оборудование; - движение технологического транспорта ОЗП=1,15; ЭМ=1,15 к расх.; ЗПМ=1,15; ТЗ=1,15; ТЗМ=1,15
| 421/пр_2020_прил.10_т.3_п.4_гр.3 | Производство работ осуществляется в охранной зоне действующей воздушной линии электропередачи, вблизи объектов, находящихся под напряжением, внутри объектов капитального строительства, внутренняя проводка в которых не обесточена, если это приведет к ограничению действий рабочих в соответствии с требованиями техники безопасности ОЗП=1,2; ЭМ=1,2 к расх.; ЗПМ=1,2; ТЗ=1,2; ТЗМ=1,2 | [35 empty] | Производство работ осуществляется в охранной зоне действующей воздушной линии электропередачи, вблизи объектов, находящихся под напряжением, внутри объектов капитального строительства, внутренняя проводка в которых не обесточена, если это приведет к ограничению действий рабочих в соответствии с требованиями техники безопасности ОЗП=1,2; ЭМ=1,2 к расх.; ЗПМ=1,2; ТЗ=1,2; ТЗМ=1,2
| Расчёт №1 | Индексы инфляции фактический и прогнозный (1,0121*1,0764=1,0894) ПЗ=1,0894 (ОЗП=1,0894; ЭМ=1,0894 к расх.; ЗПМ=1,0894; МАТ=1,0894 к расх.; ТЗ=1,0894; ТЗМ=1,0894) | [35 empty] | Индексы инфляции фактический и прогнозный (1,0121*1,0764=1,0894) ПЗ=1,0894 (ОЗП=1,0894; ЭМ=1,0894 к расх.; ЗПМ=1,0894; МАТ=1,0894 к расх.; ТЗ=1,0894; ТЗМ=1,0894)
| 1 | ОТ(ЗТ) |  |  |  | 4: чел.-ч; 7: 6.6181; 12: 2490 | [24 empty] | ОТ(ЗТ)
| 1-100-40 | Средний разряд работы 4,0 |  |  |  | чел.-ч | 4.5 | 1.4707 | 6.6181 |  |  | 376.19 |  | 2490 | [25 empty] | Средний разряд работы 4,0
| 2 | ЭМ |  |  |  | 12: 35 | [24 empty] | ЭМ
|  | ОТм(ЗТм) |  |  |  | 4: чел.-ч; 7: 0.054415; 12: 20 | [24 empty] | ОТм(ЗТм)
| 91.14.02-001 | Автомобили бортовые, грузоподъемность до 5 т |  |  |  | маш.-ч | 0.037 | 1.4707 | 0.054415 |  |  | 651.12 |  | 35 | [25 empty] | Автомобили бортовые, грузоподъемность до 5 т
| 4-100-040 | ОТм(Зтм) Средний разряд машинистов 4 |  |  |  | чел.-ч | 0.037 | 1.4707 | 0.054415 |  |  | 376.19 |  | 20 | [26 empty] | ОТм(Зтм) Средний разряд машинистов 4
| 4 | М |  |  |  | 12: 19 | [24 empty] | М
| 01.7.19.04-0031 | Прокладки резиновые (пластина техническая прессованная) |  |  |  | кг | 0.08 | 1.0894 | 0.087152 | 138.5 | 1.58 | 218.83 |  | 19 | [25 empty] | Прокладки резиновые (пластина техническая прессованная)
|  | Итого прямые затраты |  |  |  | 12: 2564 | [27 empty] | Итого прямые затраты
304.1 | 421/пр_2020_п.75_пп.а | Вспомогательные ненормируемые материальные ресурсы |  |  |  | 4: %; 5: 2; 7: 2; 11: 1.0894; 12: 37 | [37 empty] | Вспомогательные ненормируемые материальные ресурсы
|  | ФОТ |  |  |  | 12: 2510 | [28 empty] | ФОТ
| Пр/812-054.0-1 | НР Технологические трубопроводы |  |  |  | 4: %; 5: 90; 7: 90; 12: 2259 | [28 empty] | НР Технологические трубопроводы
| Пр/774-054.0 | СП Технологические трубопроводы |  |  |  | 4: %; 5: 46; 7: 46; 12: 1155 | [28 empty] | СП Технологические трубопроводы
|  | Всего по позиции |  |  |  | 10: 6015; 12: 6015 | [29 empty] | Всего по позиции
305 | Среднерочная стоимость по мониторингу п.25 | ГРАНВЭЛ® Затвор Поворотный Дисковый ЗПСС- FА(w)-5-50-Е, Ду50, Ру16, межфланцевый, корпус - угл.сталь, диск - CF8M, седло - EPDM, Траб=-15...+75С с электрическим приводом SQ5.2, 3ф/380В/50Гц, 8 с, -40...+70, IP68 |  |  |  | шт. | 1 | 1 | 1 |  |  | 364677.05 | 1.1445 | 417381 | [22 empty] | ГРАНВЭЛ® Затвор Поворотный Дисковый ЗПСС- FА(w)-5-50-Е, Ду50, Ру16, межфланцевый, корпус - угл.сталь, диск - CF8M, седло - EPDM, Траб=-15...+75С с электрическим приводом SQ5.2, 3ф/380В/50Гц, 8 с, -40...+70, IP68
| 421/пр_2020_п.91_абз.4 | Транспортные затраты, в случае невозможности их определения на основании расчета или по результатам конъюнктурного анализа (от отпускной цены на такое оборудования) - до 3% ПЗ=1,03 (ОЗП=1,03; ЭМ=1,03; МАТ=1,03) | [35 empty] | Транспортные затраты, в случае невозможности их определения на основании расчета или по результатам конъюнктурного анализа (от отпускной цены на такое оборудования) - до 3% ПЗ=1,03 (ОЗП=1,03; ЭМ=1,03; МАТ=1,03)
| 421/пр_2020_п.92_пп.а | Заготовительно-складские расходы для материальных ресурсов (за исключением металлических конструкций) - 2% ПЗ=2% (ОЗП=2%; ЭМ=2%; МАТ=2%) | [35 empty] | Заготовительно-складские расходы для материальных ресурсов (за исключением металлических конструкций) - 2% ПЗ=2% (ОЗП=2%; ЭМ=2%; МАТ=2%)
| Расчёт №1 | Индексы инфляции фактический и прогнозный (1,0121*1,0764=1,0894) ПЗ=1,0894 (ОЗП=1,0894; ЭМ=1,0894 к расх.; ЗПМ=1,0894; МАТ=1,0894 к расх.; ТЗ=1,0894; ТЗМ=1,0894) | [35 empty] | Индексы инфляции фактический и прогнозный (1,0121*1,0764=1,0894) ПЗ=1,0894 (ОЗП=1,0894; ЭМ=1,0894 к расх.; ЗПМ=1,0894; МАТ=1,0894 к расх.; ТЗ=1,0894; ТЗМ=1,0894)
|  | Всего по позиции |  |  |  | 12: 417381 | [29 empty] | Всего по позиции
310 | ФСБЦ-23.8.03.11-0006 | Фланцы приварные встык, марка стали 20, номинальное давление 1,6 МПа, номинальный диаметр 50 мм |  |  |  | шт | 2 | 1 | 2 | 418.91 | 1.1 | 460.8 | 1.0894 | 1004 | [22 empty] | Фланцы приварные встык, марка стали 20, номинальное давление 1,6 МПа, номинальный диаметр 50 мм
| Расчёт №1 | Индексы инфляции фактический и прогнозный (1,0121*1,0764=1,0894) ПЗ=1,0894 (ОЗП=1,0894; ЭМ=1,0894 к расх.; ЗПМ=1,0894; МАТ=1,0894 к расх.; ТЗ=1,0894; ТЗМ=1,0894) | [35 empty] | Индексы инфляции фактический и прогнозный (1,0121*1,0764=1,0894) ПЗ=1,0894 (ОЗП=1,0894; ЭМ=1,0894 к расх.; ЗПМ=1,0894; МАТ=1,0894 к расх.; ТЗ=1,0894; ТЗМ=1,0894)
|  | Всего по позиции |  |  |  | 12: 1004 | [29 empty] | Всего по позиции
Монтаж межфланцевого чугунного затвора D=80 мм | [35 empty] | Монтаж межфланцевого чугунного затвора D=80 мм
306 | ГЭСН22-03-006-02 | Установка задвижек или клапанов обратных чугунных диаметром: 80 мм |  |  |  | 4: шт; 5: 2; 6: 1; 7: 2 | [22 empty] | Установка задвижек или клапанов обратных чугунных диаметром: 80 мм
| 421/пр_2020_прил.10_т.3_п.3_гр.3 | Производство работ осуществляется на территории действующего предприятия с наличием в зоне производства работ одного или нескольких из следующих факторов: - разветвленная сеть транспортных и инженерных коммуникаций; - стесненные условия для складирования материалов; - действующее технологическое оборудование; - движение технологического транспорта ОЗП=1,15; ЭМ=1,15 к расх.; ЗПМ=1,15; ТЗ=1,15; ТЗМ=1,15 | [35 empty] | Производство работ осуществляется на территории действующего предприятия с наличием в зоне производства работ одного или нескольких из следующих факторов: - разветвленная сеть транспортных и инженерных коммуникаций; - стесненные условия для складирования материалов; - действующее технологическое оборудование; - движение технологического транспорта ОЗП=1,15; ЭМ=1,15 к расх.; ЗПМ=1,15; ТЗ=1,15; ТЗМ=1,15
| 421/пр_2020_прил.10_т.3_п.4_гр.3 | Производство работ осуществляется в охранной зоне действующей воздушной линии электропередачи, вблизи объектов, находящихся под напряжением, внутри объектов капитального строительства, внутренняя проводка в которых не обесточена, если это приведет к ограничению действий рабочих в соответствии с требованиями техники безопасности ОЗП=1,2; ЭМ=1,2 к расх.; ЗПМ=1,2; ТЗ=1,2; ТЗМ=1,2 | [35 empty] | Производство работ осуществляется в охранной зоне действующей воздушной линии электропередачи, вблизи объектов, находящихся под напряжением, внутри объектов капитального строительства, внутренняя проводка в которых не обесточена, если это приведет к ограничению действий рабочих в соответствии с требованиями техники безопасности ОЗП=1,2; ЭМ=1,2 к расх.; ЗПМ=1,2; ТЗ=1,2; ТЗМ=1,2
| Расчёт №1 | Индексы инфляции фактический и прогнозный (1,0121*1,0764=1,0894) ПЗ=1,0894 (ОЗП=1,0894; ЭМ=1,0894 к расх.; ЗПМ=1,0894; МАТ=1,0894 к расх.; ТЗ=1,0894; ТЗМ=1,0894) | [35 empty] | Индексы инфляции фактический и прогнозный (1,0121*1,0764=1,0894) ПЗ=1,0894 (ОЗП=1,0894; ЭМ=1,0894 к расх.; ЗПМ=1,0894; МАТ=1,0894 к расх.; ТЗ=1,0894; ТЗМ=1,0894)
| 1 | ОТ(ЗТ) |  |  |  | 4: чел.-ч; 7: 4.0003; 12: 1387 | [24 empty] | ОТ(ЗТ)
| 1-100-33 | Средний разряд работы 3,3 |  |  |  | чел.-ч | 1.36 | 1.4707 | 4.0003 |  |  | 346.71 |  | 1387 | [25 empty] | Средний разряд работы 3,3
| 2 | ЭМ |  |  |  | 12: 57 | [24 empty] | ЭМ
|  | ОТм(ЗТм) |  |  |  | 4: чел.-ч; 7: 0.088241; 12: 33 | [24 empty] | ОТм(ЗТм)
| 91.14.02-001 | Автомобили бортовые, грузоподъемность до 5 т |  |  |  | маш.-ч | 0.03 | 1.4707 | 0.088241 |  |  | 651.12 |  | 57 | [25 empty] | Автомобили бортовые, грузоподъемность до 5 т
| 4-100-040 | ОТм(Зтм) Средний разряд машинистов 4 |  |  |  | чел.-ч | 0.03 | 1.4707 | 0.088241 |  |  | 376.19 |  | 33 | [26 empty] | ОТм(Зтм) Средний разряд машинистов 4
| 4 | М |  |  |  | 12: 1044 | [24 empty] | М
| 01.7.15.03-0014 | Болты стальные с шестигранной головкой, в комплекте с шестигранной гайкой и плоской круглой шайбой, диаметр резьбы М16, длина болта 25-200 мм |  |  |  | т | 0.0028 | 1.0894 | 0.0061006 | 145801.49 | 1.12 | 163297.67 |  | 996 | [25 empty] | Болты стальные с шестигранной головкой, в комплекте с шестигранной гайкой и плоской круглой шайбой, диаметр резьбы М16, длина болта 25-200 мм
| 01.7.19.04-0031 | Прокладки резиновые (пластина техническая прессованная) |  |  |  | кг | 0.1 | 1.0894 | 0.21788 | 138.5 | 1.58 | 218.83 |  | 48 | [25 empty] | Прокладки резиновые (пластина техническая прессованная)
Н | 18.1.02.01 | Задвижки чугунные водопроводные (или клапаны обратные) |  |  |  | 4: шт; 5: 1; 6: 1.0894; 7: 2.1788 | [30 empty] | Задвижки чугунные водопроводные (или клапаны обратные)
|  | Итого прямые затраты |  |  |  | 12: 2521 | [27 empty] | Итого прямые затраты
|  | ФОТ |  |  |  | 12: 1420 | [28 empty] | ФОТ
| Пр/812-018.0-1 | НР Наружные сети водопровода, канализации, теплоснабжения, газопровода |  |  |  | 4: %; 5: 117; 6: 0.93; 7: 108.81; 12: 1545 | [28 empty] | НР Наружные сети водопровода, канализации, теплоснабжения, газопровода
| Пр/774-018.0 | СП Наружные сети водопровода, канализации, теплоснабжения, газопровода |  |  |  | 4: %; 5: 74; 7: 74; 12: 1051 | [28 empty] | СП Наружные сети водопровода, канализации, теплоснабжения, газопровода
|  | Всего по позиции |  |  |  | 10: 2558.5; 12: 5117 | [29 empty] | Всего по позиции
307 | Среднерочная стоимость по мониторингу п.5 | Затвор поворотный дисковый ЗПВС, Ду80, Ру16, межфланцевый, редуктор, корпус - чугун |  |  |  | шт. | 2 | 1 | 2 |  |  | 12717.73 | 1.1439 | 29095 | [22 empty] | Затвор поворотный дисковый ЗПВС, Ду80, Ру16, межфланцевый, редуктор, корпус - чугун
|  | Транспортные и заготовительно-складские расходы к=1,05 ПЗ=1,05 (ОЗП=1,05; ЭМ=1,05 к расх.; ЗПМ=1,05; МАТ=1,05 к расх.; ТЗ=1,05; ТЗМ=1,05) | [35 empty] | Транспортные и заготовительно-складские расходы к=1,05 ПЗ=1,05 (ОЗП=1,05; ЭМ=1,05 к расх.; ЗПМ=1,05; МАТ=1,05 к расх.; ТЗ=1,05; ТЗМ=1,05)
| Расчёт №1 | Индексы инфляции фактический и прогнозный (1,0121*1,0764=1,0894) ПЗ=1,0894 (ОЗП=1,0894; ЭМ=1,0894 к расх.; ЗПМ=1,0894; МАТ=1,0894 к расх.; ТЗ=1,0894; ТЗМ=1,0894) | [35 empty] | Индексы инфляции фактический и прогнозный (1,0121*1,0764=1,0894) ПЗ=1,0894 (ОЗП=1,0894; ЭМ=1,0894 к расх.; ЗПМ=1,0894; МАТ=1,0894 к расх.; ТЗ=1,0894; ТЗМ=1,0894)
|  | Всего по позиции |  |  |  | 12: 29095 | [29 empty] | Всего по позиции
314 | ФСБЦ-23.8.03.11-0008 | Фланцы приварные встык, марка стали 20, номинальное давление 1,6 МПа, номинальный диаметр 80 мм |  |  |  | шт | 4 | 1 | 4 | 683.79 | 1.1 | 752.17 | 1.0894 | 3278 | [22 empty] | Фланцы приварные встык, марка стали 20, номинальное давление 1,6 МПа, номинальный диаметр 80 мм
| Расчёт №1 | Индексы инфляции фактический и прогнозный (1,0121*1,0764=1,0894) ПЗ=1,0894 (ОЗП=1,0894; ЭМ=1,0894 к расх.; ЗПМ=1,0894; МАТ=1,0894 к расх.; ТЗ=1,0894; ТЗМ=1,0894) | [35 empty] | Индексы инфляции фактический и прогнозный (1,0121*1,0764=1,0894) ПЗ=1,0894 (ОЗП=1,0894; ЭМ=1,0894 к расх.; ЗПМ=1,0894; МАТ=1,0894 к расх.; ТЗ=1,0894; ТЗМ=1,0894)
|  | Всего по позиции |  |  |  | 12: 3278 | [29 empty] | Всего по позиции
Монтаж межфланцевого чугунного затвора D=50 мм | [35 empty] | Монтаж межфланцевого чугунного затвора D=50 мм
308 | ГЭСН22-03-006-01 | Установка задвижек или клапанов обратных чугунных диаметром: 50 мм | [34 empty] | Установка задвижек или клапанов обратных чугунных диаметром: 50 мм | bar: 4 to 7
| 421/пр_2020_прил.10_т.3_п.3_гр.3 | Производство работ осуществляется на территории действующего предприятия с наличием в зоне производства работ одного или нескольких из следующих факторов: - разветвленная сеть транспортных и инженерных коммуникаций; - стесненные условия для складирования материалов; - действующее технологическое оборудование; - движение технологического транспорта ОЗП=1,15; ЭМ=1,15 к расх.; ЗПМ=1,15; ТЗ=1,15; ТЗМ=1,15 | [35 empty] | Производство работ осуществляется на территории действующего предприятия с наличием в зоне производства работ одного или нескольких из следующих факторов: - разветвленная сеть транспортных и инженерных коммуникаций; - стесненные условия для складирования материалов; - действующее технологическое оборудование; - движение технологического транспорта ОЗП=1,15; ЭМ=1,15 к расх.; ЗПМ=1,15; ТЗ=1,15; ТЗМ=1,15
| 421/пр_2020_прил.10_т.3_п.4_гр.3 | Производство работ осуществляется в охранной зоне действующей воздушной линии электропередачи, вблизи объектов, находящихся под напряжением, внутри объектов капитального строительства, внутренняя проводка в которых не обесточена, если это приведет к ограничению действий рабочих в соответствии с требованиями техники безопасности ОЗП=1,2; ЭМ=1,2 к расх.; ЗПМ=1,2; ТЗ=1,2; ТЗМ=1,2 | [35 empty] | Производство работ осуществляется в охранной зоне действующей воздушной линии электропередачи, вблизи объектов, находящихся под напряжением, внутри объектов капитального строительства, внутренняя проводка в которых не обесточена, если это приведет к ограничению действий рабочих в соответствии с требованиями техники безопасности ОЗП=1,2; ЭМ=1,2 к расх.; ЗПМ=1,2; ТЗ=1,2; ТЗМ=1,2
| Расчёт №1 | Индексы инфляции фактический и прогнозный (1,0121*1,0764=1,0894) ПЗ=1,0894 (ОЗП=1,0894; ЭМ=1,0894 к расх.; ЗПМ=1,0894; МАТ=1,0894 к расх.; ТЗ=1,0894; ТЗМ=1,0894) | [35 empty] | Индексы инфляции фактический и прогнозный (1,0121*1,0764=1,0894) ПЗ=1,0894 (ОЗП=1,0894; ЭМ=1,0894 к расх.; ЗПМ=1,0894; МАТ=1,0894 к расх.; ТЗ=1,0894; ТЗМ=1,0894)
| 1 | ОТ(ЗТ) |  |  |  | 4: чел.-ч; 7: 1.2942; 12: 449 | [24 empty] | ОТ(ЗТ)
| 1-100-33 | Средний разряд работы 3,3 |  |  |  | чел.-ч | 0.88 | 1.4707 | 1.2942 |  |  | 346.71 |  | 449 | [25 empty] | Средний разряд работы 3,3
| 2 | ЭМ |  |  |  | 12: 10 | [24 empty] | ЭМ
|  | ОТм(ЗТм) |  |  |  | 4: чел.-ч; 7: 0.014707; 12: 6 | [24 empty] | ОТм(ЗТм)
| 91.14.02-001 | Автомобили бортовые, грузоподъемность до 5 т |  |  |  | маш.-ч | 0.01 | 1.4707 | 0.014707 |  |  | 651.12 |  | 10 | [25 empty] | Автомобили бортовые, грузоподъемность до 5 т
| 4-100-040 | ОТм(Зтм) Средний разряд машинистов 4 |  |  |  | чел.-ч | 0.01 | 1.4707 | 0.014707 |  |  | 376.19 |  | 6 | [26 empty] | ОТм(Зтм) Средний разряд машинистов 4
| 4 | М |  |  |  | 12: 190 | [24 empty] | М
| 01.7.15.03-0014 | Болты стальные с шестигранной головкой, в комплекте с шестигранной гайкой и плоской круглой шайбой, диаметр резьбы М16, длина болта 25-200 мм |  |  |  | т | 0.001 | 1.0894 | 0.0010894 | 145801.49 | 1.12 | 163297.67 |  | 178 | [25 empty] | Болты стальные с шестигранной головкой, в комплекте с шестигранной гайкой и плоской круглой шайбой, диаметр резьбы М16, длина болта 25-200 мм
| 01.7.19.04-0031 | Прокладки резиновые (пластина техническая прессованная) |  |  |  | кг | 0.05 | 1.0894 | 0.05447 | 138.5 | 1.58 | 218.83 |  | 12 | [25 empty] | Прокладки резиновые (пластина техническая прессованная)
Н | 18.1.02.01 | Задвижки чугунные водопроводные (или клапаны обратные) |  |  |  | 4: шт; 5: 1; 6: 1.0894; 7: 1.0894 | [30 empty] | Задвижки чугунные водопроводные (или клапаны обратные)
|  | Итого прямые затраты |  |  |  | 12: 655 | [27 empty] | Итого прямые затраты
|  | ФОТ |  |  |  | 12: 455 | [28 empty] | ФОТ
| Пр/812-018.0-1 | НР Наружные сети водопровода, канализации, теплоснабжения, газопровода |  |  |  | 4: %; 5: 117; 6: 0.93; 7: 108.81; 12: 495 | [28 empty] | НР Наружные сети водопровода, канализации, теплоснабжения, газопровода
| Пр/774-018.0 | СП Наружные сети водопровода, канализации, теплоснабжения, газопровода |  |  |  | 4: %; 5: 74; 7: 74; 12: 337 | [28 empty] | СП Наружные сети водопровода, канализации, теплоснабжения, газопровода
|  | Всего по позиции |  |  |  | 10: 1487; 12: 1487 | [29 empty] | Всего по позиции
309 | Среднерочная стоимость по мониторингу п.7 | Затвор поворотный дисковый ЗПВС, Ду50, Ру16, межфланцевый, редуктор, корпус - чугун |  |  |  | шт. | 1 | 1 | 1 |  |  | 12688.32 | 1.1439 | 14514 | [22 empty] | Затвор поворотный дисковый ЗПВС, Ду50, Ру16, межфланцевый, редуктор, корпус - чугун
|  | Транспортные и заготовительно-складские расходы к=1,05 ПЗ=1,05 (ОЗП=1,05; ЭМ=1,05 к расх.; ЗПМ=1,05; МАТ=1,05 к расх.; ТЗ=1,05; ТЗМ=1,05) | [35 empty] | Транспортные и заготовительно-складские расходы к=1,05 ПЗ=1,05 (ОЗП=1,05; ЭМ=1,05 к расх.; ЗПМ=1,05; МАТ=1,05 к расх.; ТЗ=1,05; ТЗМ=1,05)
| Расчёт №1 | Индексы инфляции фактический и прогнозный (1,0121*1,0764=1,0894) ПЗ=1,0894 (ОЗП=1,0894; ЭМ=1,0894 к расх.; ЗПМ=1,0894; МАТ=1,0894 к расх.; ТЗ=1,0894; ТЗМ=1,0894) | [35 empty] | Индексы инфляции фактический и прогнозный (1,0121*1,0764=1,0894) ПЗ=1,0894 (ОЗП=1,0894; ЭМ=1,0894 к расх.; ЗПМ=1,0894; МАТ=1,0894 к расх.; ТЗ=1,0894; ТЗМ=1,0894)
|  | Всего по позиции |  |  |  | 12: 14514 | [29 empty] | Всего по позиции
318 | ФСБЦ-23.8.03.11-0006 | Фланцы приварные встык, марка стали 20, номинальное давление 1,6 МПа, номинальный диаметр 50 мм |  |  |  | шт | 2 | 1 | 2 | 418.91 | 1.1 | 460.8 | 1.0894 | 1004 | [22 empty] | Фланцы приварные встык, марка стали 20, номинальное давление 1,6 МПа, номинальный диаметр 50 мм
| Расчёт №1 | Индексы инфляции фактический и прогнозный (1,0121*1,0764=1,0894) ПЗ=1,0894 (ОЗП=1,0894; ЭМ=1,0894 к расх.; ЗПМ=1,0894; МАТ=1,0894 к расх.; ТЗ=1,0894; ТЗМ=1,0894) | [35 empty] | Индексы инфляции фактический и прогнозный (1,0121*1,0764=1,0894) ПЗ=1,0894 (ОЗП=1,0894; ЭМ=1,0894 к расх.; ЗПМ=1,0894; МАТ=1,0894 к расх.; ТЗ=1,0894; ТЗМ=1,0894)
|  | Всего по позиции |  |  |  | 12: 1004 | [29 empty] | Всего по позиции
Земляные работы - засыпка | [35 empty] | Земляные работы - засыпка
310 | ГЭСН01-01-012-25 | Разработка грунта экскаваторами с погрузкой на автомобили-самосвалы, вместимость ковша 0,65 (0,5-1) м3, группа грунтов: 1 (О.п 01, Пр. 1.1 п 29а - у=1,6т/м3) |  |  |  | 4: 1000 м3; 5: 9.2999; 6: 1; 7: 9.2999 | [22 empty] | Разработка грунта экскаваторами с погрузкой на автомобили-самосвалы, вместимость ковша 0,65 (0,5-1) м3, группа грунтов: 1 (О.п 01, Пр. 1.1 п 29а - у=1,6т/м3)
| 421/пр_2020_прил.10_т.3_п.3_гр.3 | Производство работ осуществляется на территории действующего предприятия с наличием в зоне производства работ одного или нескольких из следующих факторов: - разветвленная сеть транспортных и инженерных коммуникаций; - стесненные условия для складирования материалов; - действующее технологическое оборудование; - движение технологического транспорта ОЗП=1,15; ЭМ=1,15 к расх.; ЗПМ=1,15; ТЗ=1,15; ТЗМ=1,15 | [35 empty] | Производство работ осуществляется на территории действующего предприятия с наличием в зоне производства работ одного или нескольких из следующих факторов: - разветвленная сеть транспортных и инженерных коммуникаций; - стесненные условия для складирования материалов; - действующее технологическое оборудование; - движение технологического транспорта ОЗП=1,15; ЭМ=1,15 к расх.; ЗПМ=1,15; ТЗ=1,15; ТЗМ=1,15
| 421/пр_2020_прил.10_т.3_п.4_гр.3 | Производство работ осуществляется в охранной зоне действующей воздушной линии электропередачи, вблизи объектов, находящихся под напряжением, внутри объектов капитального строительства, внутренняя проводка в которых не обесточена, если это приведет к ограничению действий рабочих в соответствии с требованиями техники безопасности ОЗП=1,2; ЭМ=1,2 к расх.; ЗПМ=1,2; ТЗ=1,2; ТЗМ=1,2 | [35 empty] | Производство работ осуществляется в охранной зоне действующей воздушной линии электропередачи, вблизи объектов, находящихся под напряжением, внутри объектов капитального строительства, внутренняя проводка в которых не обесточена, если это приведет к ограничению действий рабочих в соответствии с требованиями техники безопасности ОЗП=1,2; ЭМ=1,2 к расх.; ЗПМ=1,2; ТЗ=1,2; ТЗМ=1,2
| Расчёт №1 | Индексы инфляции фактический и прогнозный (1,0121*1,0764=1,0894) ПЗ=1,0894 (ОЗП=1,0894; ЭМ=1,0894 к расх.; ЗПМ=1,0894; МАТ=1,0894 к расх.; ТЗ=1,0894; ТЗМ=1,0894) | [35 empty] | Индексы инфляции фактический и прогнозный (1,0121*1,0764=1,0894) ПЗ=1,0894 (ОЗП=1,0894; ЭМ=1,0894 к расх.; ЗПМ=1,0894; МАТ=1,0894 к расх.; ТЗ=1,0894; ТЗМ=1,0894)
| 1 | ОТ(ЗТ) |  |  |  | 4: чел.-ч; 7: 109.4177; 12: 33483 | [24 empty] | ОТ(ЗТ)
| 1-100-20 | Средний разряд работы 2,0 |  |  |  | чел.-ч | 8 | 1.4707 | 109.4177 |  |  | 306.01 |  | 33483 | [25 empty] | Средний разряд работы 2,0
| 2 | ЭМ |  |  |  | 12: 506601 | [24 empty] | ЭМ
|  | ОТм(ЗТм) |  |  |  | 4: чел.-ч; 7: 317.3113; 12: 160347 | [24 empty] | ОТм(ЗТм)
| 91.01.01-035 | Бульдозеры, мощность 79 кВт (108 л.с.) |  |  |  | маш.-ч | 5.8 | 1.4707 | 79.3278 | 887.54 | 1.38 | 1224.81 |  | 97162 | [25 empty] | Бульдозеры, мощность 79 кВт (108 л.с.)
| 4-100-060 | ОТм(Зтм) Средний разряд машинистов 6 |  |  |  | чел.-ч | 5.8 | 1.4707 | 79.3278 |  |  | 505.33 |  | 40087 | [26 empty] | ОТм(Зтм) Средний разряд машинистов 6
| 91.01.05-086 | Экскаваторы одноковшовые дизельные на гусеничном ходу, объем ковша 0,65 м3 |  |  |  | маш.-ч | 17.4 | 1.4707 | 237.9835 |  |  | 1720.45 |  | 409439 | [25 empty] | Экскаваторы одноковшовые дизельные на гусеничном ходу, объем ковша 0,65 м3
| 4-100-060 | ОТм(Зтм) Средний разряд машинистов 6 |  |  |  | чел.-ч | 17.4 | 1.4707 | 237.9835 |  |  | 505.33 |  | 120260 | [26 empty] | ОТм(Зтм) Средний разряд машинистов 6
| 4 | М |  |  |  | 12: 936 | [24 empty] | М
| 02.2.05.04-2090 | Щебень из плотных горных пород для строительных работ М 800, фракция 20-40 мм |  |  |  | м3 | 0.03 | 1.0894 | 0.30394 | 2184.44 | 1.41 | 3080.06 |  | 936 | [25 empty] | Щебень из плотных горных пород для строительных работ М 800, фракция 20-40 мм
|  | Итого прямые затраты |  |  |  | 12: 701367 | [27 empty] | Итого прямые затраты
|  | ФОТ |  |  |  | 12: 193830 | [28 empty] | ФОТ
| Пр/812-001.1-1 | НР Земляные работы, выполняемые механизированным способом |  |  |  | 4: %; 5: 92; 6: 0.93; 7: 85.56; 12: 165841 | [28 empty] | НР Земляные работы, выполняемые механизированным способом
| Пр/774-001.1 | СП Земляные работы, выполняемые механизированным способом |  |  |  | 4: %; 5: 46; 7: 46; 12: 89162 | [28 empty] | СП Земляные работы, выполняемые механизированным способом
|  | Всего по позиции |  |  |  | 10: 102837.03; 12: 956370 | [29 empty] | Всего по позиции
311 | 02-15-1-01-0002 | Перевозка грузов I класса автомобилями-самосвалами грузоподъемностью до 15 т по дорогам с усовершенствованным (асфальтобетонным, цементобетонным, железобетонным, обработанным органическим вяжущим) дорожным покрытием на расстояние 2 км, с площадки временного хранения |  |  |  | 1т груза | 14879.776 | 1 | 14879.776 |  |  | 67.74 | 1.0894 | 1098067 | [22 empty] | Перевозка грузов I класса автомобилями-самосвалами грузоподъемностью до 15 т по дорогам с усовершенствованным (асфальтобетонным, цементобетонным, железобетонным, обработанным органическим вяжущим) дорожным покрытием на расстояние 2 км, с площадки временного хранения
| Расчёт №1 | Индексы инфляции фактический и прогнозный (1,0121*1,0764=1,0894) ПЗ=1,0894 (ОЗП=1,0894; ЭМ=1,0894 к расх.; ЗПМ=1,0894; МАТ=1,0894 к расх.; ТЗ=1,0894; ТЗМ=1,0894) | [35 empty] | Индексы инфляции фактический и прогнозный (1,0121*1,0764=1,0894) ПЗ=1,0894 (ОЗП=1,0894; ЭМ=1,0894 к расх.; ЗПМ=1,0894; МАТ=1,0894 к расх.; ТЗ=1,0894; ТЗМ=1,0894)
|  | Всего по позиции |  |  |  | 12: 1098067 | [29 empty] | Всего по позиции
312 | ГЭСН01-02-061-01 | Засыпка вручную траншей, пазух котлованов и ям, группа грунтов: 1 ( за вычетом объема трубы) |  |  |  | 4: 100 м3; 5: 34.3309; 6: 1; 7: 34.3309 | [22 empty] | Засыпка вручную траншей, пазух котлованов и ям, группа грунтов: 1 ( за вычетом объема трубы)
| 421/пр_2020_прил.10_т.3_п.3_гр.3 | Производство работ осуществляется на территории действующего предприятия с наличием в зоне производства работ одного или нескольких из следующих факторов: - разветвленная сеть транспортных и инженерных коммуникаций; - стесненные условия для складирования материалов; - действующее технологическое оборудование; - движение технологического транспорта ОЗП=1,15; ЭМ=1,15 к расх.; ЗПМ=1,15; ТЗ=1,15; ТЗМ=1,15 | [35 empty] | Производство работ осуществляется на территории действующего предприятия с наличием в зоне производства работ одного или нескольких из следующих факторов: - разветвленная сеть транспортных и инженерных коммуникаций; - стесненные условия для складирования материалов; - действующее технологическое оборудование; - движение технологического транспорта ОЗП=1,15; ЭМ=1,15 к расх.; ЗПМ=1,15; ТЗ=1,15; ТЗМ=1,15
| 421/пр_2020_прил.10_т.3_п.4_гр.3 | Производство работ осуществляется в охранной зоне действующей воздушной линии электропередачи, вблизи объектов, находящихся под напряжением, внутри объектов капитального строительства, внутренняя проводка в которых не обесточена, если это приведет к ограничению действий рабочих в соответствии с требованиями техники безопасности ОЗП=1,2; ЭМ=1,2 к расх.; ЗПМ=1,2; ТЗ=1,2; ТЗМ=1,2 | [35 empty] | Производство работ осуществляется в охранной зоне действующей воздушной линии электропередачи, вблизи объектов, находящихся под напряжением, внутри объектов капитального строительства, внутренняя проводка в которых не обесточена, если это приведет к ограничению действий рабочих в соответствии с требованиями техники безопасности ОЗП=1,2; ЭМ=1,2 к расх.; ЗПМ=1,2; ТЗ=1,2; ТЗМ=1,2
| Расчёт №1 | Индексы инфляции фактический и прогнозный (1,0121*1,0764=1,0894) ПЗ=1,0894 (ОЗП=1,0894; ЭМ=1,0894 к расх.; ЗПМ=1,0894; МАТ=1,0894 к расх.; ТЗ=1,0894; ТЗМ=1,0894) | [35 empty] | Индексы инфляции фактический и прогнозный (1,0121*1,0764=1,0894) ПЗ=1,0894 (ОЗП=1,0894; ЭМ=1,0894 к расх.; ЗПМ=1,0894; МАТ=1,0894 к расх.; ТЗ=1,0894; ТЗМ=1,0894)
| 1 | ОТ(ЗТ) |  |  |  | 4: чел.-ч; 7: 4468.3749; 12: 1310887 | [24 empty] | ОТ(ЗТ)
| 1-100-15 | Средний разряд работы 1,5 |  |  |  | чел.-ч | 88.5 | 1.4707 | 4468.3749 |  |  | 293.37 |  | 1310887 | [25 empty] | Средний разряд работы 1,5
|  | Итого прямые затраты |  |  |  | 12: 1310887 | [27 empty] | Итого прямые затраты
|  | ФОТ |  |  |  | 12: 1310887 | [28 empty] | ФОТ
| Пр/812-001.2-1 | НР Земляные работы, выполняемые ручным способом |  |  |  | 4: %; 5: 89; 6: 0.93; 7: 82.77; 12: 1085021 | [28 empty] | НР Земляные работы, выполняемые ручным способом
| Пр/774-001.2 | СП Земляные работы, выполняемые ручным способом |  |  |  | 4: %; 5: 40; 7: 40; 12: 524355 | [28 empty] | СП Земляные работы, выполняемые ручным способом
|  | Всего по позиции |  |  |  | 10: 85062.23; 12: 2920263 | [29 empty] | Всего по позиции
313 | ГЭСН01-01-033-01 | Засыпка траншей и котлованов с перемещением грунта до 5 м бульдозерами мощностью: 59 кВт (80 л.с.), группа грунтов 1 |  |  |  | 4: 1000 м3; 5: 4.8412; 6: 1; 7: 4.8412 | [22 empty] | Засыпка траншей и котлованов с перемещением грунта до 5 м бульдозерами мощностью: 59 кВт (80 л.с.), группа грунтов 1
| 421/пр_2020_прил.10_т.3_п.3_гр.3 | Производство работ осуществляется на территории действующего предприятия с наличием в зоне производства работ одного или нескольких из следующих факторов: - разветвленная сеть транспортных и инженерных коммуникаций; - стесненные условия для складирования материалов; - действующее технологическое оборудование; - движение технологического транспорта ОЗП=1,15; ЭМ=1,15 к расх.; ЗПМ=1,15; ТЗ=1,15; ТЗМ=1,15 | [35 empty] | Производство работ осуществляется на территории действующего предприятия с наличием в зоне производства работ одного или нескольких из следующих факторов: - разветвленная сеть транспортных и инженерных коммуникаций; - стесненные условия для складирования материалов; - действующее технологическое оборудование; - движение технологического транспорта ОЗП=1,15; ЭМ=1,15 к расх.; ЗПМ=1,15; ТЗ=1,15; ТЗМ=1,15
| 421/пр_2020_прил.10_т.3_п.4_гр.3 | Производство работ осуществляется в охранной зоне действующей воздушной линии электропередачи, вблизи объектов, находящихся под напряжением, внутри объектов капитального строительства, внутренняя проводка в которых не обесточена, если это приведет к ограничению действий рабочих в соответствии с требованиями техники безопасности ОЗП=1,2; ЭМ=1,2 к расх.; ЗПМ=1,2; ТЗ=1,2; ТЗМ=1,2 | [35 empty] | Производство работ осуществляется в охранной зоне действующей воздушной линии электропередачи, вблизи объектов, находящихся под напряжением, внутри объектов капитального строительства, внутренняя проводка в которых не обесточена, если это приведет к ограничению действий рабочих в соответствии с требованиями техники безопасности ОЗП=1,2; ЭМ=1,2 к расх.; ЗПМ=1,2; ТЗ=1,2; ТЗМ=1,2
| Расчёт №1 | Индексы инфляции фактический и прогнозный (1,0121*1,0764=1,0894) ПЗ=1,0894 (ОЗП=1,0894; ЭМ=1,0894 к расх.; ЗПМ=1,0894; МАТ=1,0894 к расх.; ТЗ=1,0894; ТЗМ=1,0894) | [35 empty] | Индексы инфляции фактический и прогнозный (1,0121*1,0764=1,0894) ПЗ=1,0894 (ОЗП=1,0894; ЭМ=1,0894 к расх.; ЗПМ=1,0894; МАТ=1,0894 к расх.; ТЗ=1,0894; ТЗМ=1,0894)
| 2 | ЭМ |  |  |  | 12: 56227 | [24 empty] | ЭМ
|  | ОТм(ЗТм) |  |  |  | 4: чел.-ч; 7: 49.1982; 12: 21270 | [24 empty] | ОТм(ЗТм)
| 91.01.01-034 | Бульдозеры, мощность 59 кВт (80 л.с.) |  |  |  | маш.-ч | 6.91 | 1.4707 | 49.1982 | 828.16 | 1.38 | 1142.86 |  | 56227 | [25 empty] | Бульдозеры, мощность 59 кВт (80 л.с.)
| 4-100-050 | ОТм(Зтм) Средний разряд машинистов 5 |  |  |  | чел.-ч | 6.91 | 1.4707 | 49.1982 |  |  | 432.34 |  | 21270 | [26 empty] | ОТм(Зтм) Средний разряд машинистов 5
|  | Итого прямые затраты |  |  |  | 12: 77497 | [27 empty] | Итого прямые затраты
|  | ФОТ |  |  |  | 12: 21270 | [28 empty] | ФОТ
| Пр/812-001.1-1 | НР Земляные работы, выполняемые механизированным способом |  |  |  | 4: %; 5: 92; 6: 0.93; 7: 85.56; 12: 18199 | [28 empty] | НР Земляные работы, выполняемые механизированным способом
| Пр/774-001.1 | СП Земляные работы, выполняемые механизированным способом |  |  |  | 4: %; 5: 46; 7: 46; 12: 9784 | [28 empty] | СП Земляные работы, выполняемые механизированным способом
|  | Всего по позиции |  |  |  | 10: 21788.12; 12: 105480 | [29 empty] | Всего по позиции
314 | ГЭСН01-02-005-01 | Уплотнение грунта пневматическими трамбовками, группа грунтов: 1-2 (3-05-2010-ПОС лист 13 Таблица №2 п.2 – Бульдозер Д-606 мощность 75 л.с.) |  |  |  | 4: 100 м3; 5: 48.4117; 6: 1; 7: 48.4117 | [22 empty] | Уплотнение грунта пневматическими трамбовками, группа грунтов: 1-2 (3-05-2010-ПОС лист 13 Таблица №2 п.2 – Бульдозер Д-606 мощность 75 л.с.)
| 421/пр_2020_прил.10_т.3_п.3_гр.3 | Производство работ осуществляется на территории действующего предприятия с наличием в зоне производства работ одного или нескольких из следующих факторов: - разветвленная сеть транспортных и инженерных коммуникаций; - стесненные условия для складирования материалов; - действующее технологическое оборудование; - движение технологического транспорта ОЗП=1,15; ЭМ=1,15 к расх.; ЗПМ=1,15; ТЗ=1,15; ТЗМ=1,15 | [35 empty] | Производство работ осуществляется на территории действующего предприятия с наличием в зоне производства работ одного или нескольких из следующих факторов: - разветвленная сеть транспортных и инженерных коммуникаций; - стесненные условия для складирования материалов; - действующее технологическое оборудование; - движение технологического транспорта ОЗП=1,15; ЭМ=1,15 к расх.; ЗПМ=1,15; ТЗ=1,15; ТЗМ=1,15
| 421/пр_2020_прил.10_т.3_п.4_гр.3 | Производство работ осуществляется в охранной зоне действующей воздушной линии электропередачи, вблизи объектов, находящихся под напряжением, внутри объектов капитального строительства, внутренняя проводка в которых не обесточена, если это приведет к ограничению действий рабочих в соответствии с требованиями техники безопасности ОЗП=1,2; ЭМ=1,2 к расх.; ЗПМ=1,2; ТЗ=1,2; ТЗМ=1,2 | [35 empty] | Производство работ осуществляется в охранной зоне действующей воздушной линии электропередачи, вблизи объектов, находящихся под напряжением, внутри объектов капитального строительства, внутренняя проводка в которых не обесточена, если это приведет к ограничению действий рабочих в соответствии с требованиями техники безопасности ОЗП=1,2; ЭМ=1,2 к расх.; ЗПМ=1,2; ТЗ=1,2; ТЗМ=1,2
| Расчёт №1 | Индексы инфляции фактический и прогнозный (1,0121*1,0764=1,0894) ПЗ=1,0894 (ОЗП=1,0894; ЭМ=1,0894 к расх.; ЗПМ=1,0894; МАТ=1,0894 к расх.; ТЗ=1,0894; ТЗМ=1,0894) | [35 empty] | Индексы инфляции фактический и прогнозный (1,0121*1,0764=1,0894) ПЗ=1,0894 (ОЗП=1,0894; ЭМ=1,0894 к расх.; ЗПМ=1,0894; МАТ=1,0894 к расх.; ТЗ=1,0894; ТЗМ=1,0894)
| 1 | ОТ(ЗТ) |  |  |  | 4: чел.-ч; 7: 892.1185; 12: 298039 | [24 empty] | ОТ(ЗТ)
| 1-100-30 | Средний разряд работы 3,0 |  |  |  | чел.-ч | 12.53 | 1.4707 | 892.1185 |  |  | 334.08 |  | 298039 | [25 empty] | Средний разряд работы 3,0
| 2 | ЭМ |  |  |  | 12: 75283 | [24 empty] | ЭМ
|  | ОТм(ЗТм) |  |  |  | 4: чел.-ч; 7: 186.5403; 12: 70175 | [24 empty] | ОТм(ЗТм)
| 91.08.09-023 | Трамбовки пневматические при работе от передвижных компрессорных установок |  |  |  | маш.-ч | 10.5 | 1.4707 | 747.5853 | 2.41 | 1.11 | 2.68 |  | 2004 | [25 empty] | Трамбовки пневматические при работе от передвижных компрессорных установок
| 91.18.01-007 | Компрессоры винтовые передвижные с двигателем внутреннего сгорания, давление до 0,7 МПа (7 атм), производительность до 5,4 м3/мин |  |  |  | маш.-ч | 2.62 | 1.4707 | 186.5403 |  |  | 392.83 |  | 73279 | [25 empty] | Компрессоры винтовые передвижные с двигателем внутреннего сгорания, давление до 0,7 МПа (7 атм), производительность до 5,4 м3/мин
| 4-100-040 | ОТм(Зтм) Средний разряд машинистов 4 |  |  |  | чел.-ч | 2.62 | 1.4707 | 186.5403 |  |  | 376.19 |  | 70175 | [26 empty] | ОТм(Зтм) Средний разряд машинистов 4
|  | Итого прямые затраты |  |  |  | 12: 443497 | [27 empty] | Итого прямые затраты
|  | ФОТ |  |  |  | 12: 368214 | [28 empty] | ФОТ
| Пр/812-001.1-1 | НР Земляные работы, выполняемые механизированным способом |  |  |  | 4: %; 5: 92; 6: 0.93; 7: 85.56; 12: 315044 | [28 empty] | НР Земляные работы, выполняемые механизированным способом
| Пр/774-001.1 | СП Земляные работы, выполняемые механизированным способом |  |  |  | 4: %; 5: 46; 7: 46; 12: 169378 | [28 empty] | СП Земляные работы, выполняемые механизированным способом
|  | Всего по позиции |  |  |  | 10: 19167.25; 12: 927919 | [29 empty] | Всего по позиции
Монтаж водогазопроводных труб O21,3х2,8 и O33,5х3,2 с оросителями | [35 empty] | Монтаж водогазопроводных труб O21,3х2,8 и O33,5х3,2 с оросителями
315 | ГЭСН22-01-011-01 | Укладка стальных водопроводных труб с гидравлическим испытанием диаметром: 50 мм (O33,5мм и O21,3х2,8) |  |  |  | 4: км; 5: 2.147; 6: 1; 7: 2.147 | [22 empty] | Укладка стальных водопроводных труб с гидравлическим испытанием диаметром: 50 мм (O33,5мм и O21,3х2,8)
| 421/пр_2020_прил.10_т.3_п.3_гр.3 | Производство работ осуществляется на территории действующего предприятия с наличием в зоне производства работ одного или нескольких из следующих факторов: - разветвленная сеть транспортных и инженерных коммуникаций; - стесненные условия для складирования материалов; - действующее технологическое оборудование; - движение технологического транспорта ОЗП=1,15; ЭМ=1,15 к расх.; ЗПМ=1,15; ТЗ=1,15; ТЗМ=1,15 | [35 empty] | Производство работ осуществляется на территории действующего предприятия с наличием в зоне производства работ одного или нескольких из следующих факторов: - разветвленная сеть транспортных и инженерных коммуникаций; - стесненные условия для складирования материалов; - действующее технологическое оборудование; - движение технологического транспорта ОЗП=1,15; ЭМ=1,15 к расх.; ЗПМ=1,15; ТЗ=1,15; ТЗМ=1,15
| 421/пр_2020_прил.10_т.3_п.4_гр.3 | Производство работ осуществляется в охранной зоне действующей воздушной линии электропередачи, вблизи объектов, находящихся под напряжением, внутри объектов капитального строительства, внутренняя проводка в которых не обесточена, если это приведет к ограничению действий рабочих в соответствии с требованиями техники безопасности ОЗП=1,2; ЭМ=1,2 к расх.; ЗПМ=1,2; ТЗ=1,2; ТЗМ=1,2 | [35 empty] | Производство работ осуществляется в охранной зоне действующей воздушной линии электропередачи, вблизи объектов, находящихся под напряжением, внутри объектов капитального строительства, внутренняя проводка в которых не обесточена, если это приведет к ограничению действий рабочих в соответствии с требованиями техники безопасности ОЗП=1,2; ЭМ=1,2 к расх.; ЗПМ=1,2; ТЗ=1,2; ТЗМ=1,2
| Расчёт №1 | Индексы инфляции фактический и прогнозный (1,0121*1,0764=1,0894) ПЗ=1,0894 (ОЗП=1,0894; ЭМ=1,0894 к расх.; ЗПМ=1,0894; МАТ=1,0894 к расх.; ТЗ=1,0894; ТЗМ=1,0894) | [35 empty] | Индексы инфляции фактический и прогнозный (1,0121*1,0764=1,0894) ПЗ=1,0894 (ОЗП=1,0894; ЭМ=1,0894 к расх.; ЗПМ=1,0894; МАТ=1,0894 к расх.; ТЗ=1,0894; ТЗМ=1,0894)
| 1 | ОТ(ЗТ) |  |  |  | 4: чел.-ч; 7: 780.5517; 12: 289333 | [24 empty] | ОТ(ЗТ)
| 2-100-02 | Рабочий 2 разряда |  |  |  | чел.-ч | 20.86 | 1.4707 | 65.8669 |  |  | 306.01 |  | 20156 | [25 empty] | Рабочий 2 разряда
| 2-100-03 | Рабочий 3 разряда |  |  |  | чел.-ч | 94.76 | 1.4707 | 299.2115 |  |  | 334.08 |  | 99961 | [25 empty] | Рабочий 3 разряда
| 2-100-04 | Рабочий 4 разряда |  |  |  | чел.-ч | 58.71 | 1.4707 | 185.381 |  |  | 376.19 |  | 69738 | [25 empty] | Рабочий 4 разряда
| 2-100-05 | Рабочий 5 разряда |  |  |  | чел.-ч | 72.87 | 1.4707 | 230.0922 |  |  | 432.34 |  | 99478 | [25 empty] | Рабочий 5 разряда
| 2 | ЭМ |  |  |  | 12: 100624 | [24 empty] | ЭМ
|  | ОТм(ЗТм) |  |  |  | 4: чел.-ч; 7: 142.1539; 12: 56979 | [24 empty] | ОТм(ЗТм)
| 91.10.09-012 | Установки для гидравлических испытаний трубопроводов, давление нагнетания низкое 0,1 МПа (1 кгс/см2), высокое 10 МПа (100 кгс/см2) при работе от передвижных электростанций |  |  |  | маш.-ч | 25 | 1.4707 | 78.9393 | 11.68 | 1.5 | 17.52 |  | 1383 | [25 empty] | Установки для гидравлических испытаний трубопроводов, давление нагнетания низкое 0,1 МПа (1 кгс/см2), высокое 10 МПа (100 кгс/см2) при работе от передвижных электростанций
| 91.14.02-001 | Автомобили бортовые, грузоподъемность до 5 т |  |  |  | маш.-ч | 0.27 | 1.4707 | 0.85254 |  |  | 651.12 |  | 555 | [25 empty] | Автомобили бортовые, грузоподъемность до 5 т
| 4-100-040 | ОТм(Зтм) Средний разряд машинистов 4 |  |  |  | чел.-ч | 0.27 | 1.4707 | 0.85254 |  |  | 376.19 |  | 321 | [26 empty] | ОТм(Зтм) Средний разряд машинистов 4
| 91.16.01-002 | Электростанции передвижные, мощность 4 кВт |  |  |  | маш.-ч | 25 | 1.4707 | 78.9393 |  |  | 135.31 |  | 10681 | [25 empty] | Электростанции передвижные, мощность 4 кВт
| 4-100-040 | ОТм(Зтм) Средний разряд машинистов 4 |  |  |  | чел.-ч | 25 | 1.4707 | 78.9393 |  |  | 376.19 |  | 29696 | [26 empty] | ОТм(Зтм) Средний разряд машинистов 4
| 91.17.04-033 | Агрегаты сварочные для ручной дуговой сварки на тракторе, сварочный ток до 250 А, количество постов 2, мощность трактора 79 кВт (108 л.с.) |  |  |  | маш.-ч | 19.75 | 1.4707 | 62.362 | 1069.08 | 1.32 | 1411.19 |  | 88005 | [25 empty] | Агрегаты сварочные для ручной дуговой сварки на тракторе, сварочный ток до 250 А, количество постов 2, мощность трактора 79 кВт (108 л.с.)
| 4-100-050 | ОТм(Зтм) Средний разряд машинистов 5 |  |  |  | чел.-ч | 19.75 | 1.4707 | 62.362 |  |  | 432.34 |  | 26962 | [26 empty] | ОТм(Зтм) Средний разряд машинистов 5
| 4 | М |  |  |  | 12: 19283 | [24 empty] | М
| 01.7.03.01-0001 | Вода |  |  |  | м3 | 3.92 | 1.0894 | 9.1687 | 35.71 | 0.91 | 32.5 |  | 298 | [25 empty] | Вода
| 01.7.11.07-0227 | Электроды сварочные для сварки низколегированных и углеродистых сталей УОНИ 13/45, Э42А, диаметр 4-5 мм |  |  |  | кг | 5.44 | 1.0894 | 12.7238 | 155.63 | 0.87 | 135.4 |  | 1723 | [25 empty] | Электроды сварочные для сварки низколегированных и углеродистых сталей УОНИ 13/45, Э42А, диаметр 4-5 мм
| 01.7.03.04-0001 | Электроэнергия |  |  |  | кВт-ч | 28.58 | 1.0894 | 66.847 |  |  | 8.57 |  | 573 | [25 empty] | Электроэнергия
| 01.7.17.07-0054 | Круг шлифовальный прямого профиля, размеры 230х5х22 мм |  |  |  | шт | 0.26 | 1.0894 | 0.60812 | 104.63 | 1.24 | 129.74 |  | 79 | [25 empty] | Круг шлифовальный прямого профиля, размеры 230х5х22 мм
| 11.1.03.01-0067 | Брус обрезной хвойных пород (ель, сосна), естественной влажности, длина 2-6,5 м, ширина 100 и более мм, толщина 100 и более мм, сорт III |  |  |  | м3 | 0.41 | 1.0894 | 0.95897 | 16655 | 1.04 | 17321.2 |  | 16610 | [25 empty] | Брус обрезной хвойных пород (ель, сосна), естественной влажности, длина 2-6,5 м, ширина 100 и более мм, толщина 100 и более мм, сорт III
Н | 23.5.02.02 | Трубы стальные |  |  |  | 4: м; 5: 1010; 6: 1.0894; 7: 2362.3312 | [30 empty] | Трубы стальные
|  | Итого прямые затраты |  |  |  | 12: 466219 | [27 empty] | Итого прямые затраты
|  | ФОТ |  |  |  | 12: 346312 | [28 empty] | ФОТ
| Пр/812-018.0-1 | НР Наружные сети водопровода, канализации, теплоснабжения, газопровода |  |  |  | 4: %; 5: 117; 6: 0.93; 7: 108.81; 12: 376822 | [28 empty] | НР Наружные сети водопровода, канализации, теплоснабжения, газопровода
| Пр/774-018.0 | СП Наружные сети водопровода, канализации, теплоснабжения, газопровода |  |  |  | 4: %; 5: 74; 7: 74; 12: 256271 | [28 empty] | СП Наружные сети водопровода, канализации, теплоснабжения, газопровода
|  | Всего по позиции |  |  |  | 10: 512022.36; 12: 1099312 | [29 empty] | Всего по позиции
316 | ФСБЦ-01.7.03.01-0001 | Вода |  |  |  | м3 | -9.1687 | 1 | -9.1687 | 35.71 | 0.91 | 32.5 | 1.0894 | -325 | [22 empty] | Вода
| Расчёт №1 | Индексы инфляции фактический и прогнозный (1,0121*1,0764=1,0894) ПЗ=1,0894 (ОЗП=1,0894; ЭМ=1,0894 к расх.; ЗПМ=1,0894; МАТ=1,0894 к расх.; ТЗ=1,0894; ТЗМ=1,0894) | [35 empty] | Индексы инфляции фактический и прогнозный (1,0121*1,0764=1,0894) ПЗ=1,0894 (ОЗП=1,0894; ЭМ=1,0894 к расх.; ЗПМ=1,0894; МАТ=1,0894 к расх.; ТЗ=1,0894; ТЗМ=1,0894)
|  | Всего по позиции |  |  |  | 12: -325 | [29 empty] | Всего по позиции
317 | ФСБЦ-23.3.06.05-0003 | Трубы стальные сварные неоцинкованные водогазопроводные с резьбой, обыкновенные, номинальный диаметр 25 мм, толщина стенки 3,2 мм(ф33,5х3,2) |  |  |  | м | 1974.868 | 1 | 1974.868 | 152.26 | 0.86 | 130.94 | 1.0894 | 281707 | [22 empty] | Трубы стальные сварные неоцинкованные водогазопроводные с резьбой, обыкновенные, номинальный диаметр 25 мм, толщина стенки 3,2 мм(ф33,5х3,2)
| Расчёт №1 | Индексы инфляции фактический и прогнозный (1,0121*1,0764=1,0894) ПЗ=1,0894 (ОЗП=1,0894; ЭМ=1,0894 к расх.; ЗПМ=1,0894; МАТ=1,0894 к расх.; ТЗ=1,0894; ТЗМ=1,0894) | [35 empty] | Индексы инфляции фактический и прогнозный (1,0121*1,0764=1,0894) ПЗ=1,0894 (ОЗП=1,0894; ЭМ=1,0894 к расх.; ЗПМ=1,0894; МАТ=1,0894 к расх.; ТЗ=1,0894; ТЗМ=1,0894)
|  | Всего по позиции |  |  |  | 12: 281707 | [29 empty] | Всего по позиции
318 | ФСБЦ-23.3.06.05-0002 | Трубы стальные сварные неоцинкованные водогазопроводные с резьбой, обыкновенные, номинальный диаметр 20 мм, толщина стенки 2,8 мм (труба 21,3х2,8) |  |  |  | м | 180.72 | 1 | 180.72 | 110.69 | 0.86 | 95.19 | 1.0894 | 18741 | [22 empty] | Трубы стальные сварные неоцинкованные водогазопроводные с резьбой, обыкновенные, номинальный диаметр 20 мм, толщина стенки 2,8 мм (труба 21,3х2,8)
| Расчёт №1 | Индексы инфляции фактический и прогнозный (1,0121*1,0764=1,0894) ПЗ=1,0894 (ОЗП=1,0894; ЭМ=1,0894 к расх.; ЗПМ=1,0894; МАТ=1,0894 к расх.; ТЗ=1,0894; ТЗМ=1,0894) | [35 empty] | Индексы инфляции фактический и прогнозный (1,0121*1,0764=1,0894) ПЗ=1,0894 (ОЗП=1,0894; ЭМ=1,0894 к расх.; ЗПМ=1,0894; МАТ=1,0894 к расх.; ТЗ=1,0894; ТЗМ=1,0894)
|  | Всего по позиции |  |  |  | 12: 18741 | [29 empty] | Всего по позиции
319 | ГЭСН47-01-075-05 | Установка дождевателей - Спринклер, радиус 1.5-15.5 м, резьба 1/2"НР, SP2112, RS1215 и BPSP2195 |  |  |  | 4: 100 шт; 5: 8.78; 6: 1; 7: 8.78 | [22 empty] | Установка дождевателей - Спринклер, радиус 1.5-15.5 м, резьба 1/2"НР, SP2112, RS1215 и BPSP2195
| 421/пр_2020_прил.10_т.3_п.3_гр.3 | Производство работ осуществляется на территории действующего предприятия с наличием в зоне производства работ одного или нескольких из следующих факторов: - разветвленная сеть транспортных и инженерных коммуникаций; - стесненные условия для складирования материалов; - действующее технологическое оборудование; - движение технологического транспорта ОЗП=1,15; ЭМ=1,15 к расх.; ЗПМ=1,15; ТЗ=1,15; ТЗМ=1,15 | [35 empty] | Производство работ осуществляется на территории действующего предприятия с наличием в зоне производства работ одного или нескольких из следующих факторов: - разветвленная сеть транспортных и инженерных коммуникаций; - стесненные условия для складирования материалов; - действующее технологическое оборудование; - движение технологического транспорта ОЗП=1,15; ЭМ=1,15 к расх.; ЗПМ=1,15; ТЗ=1,15; ТЗМ=1,15
| 421/пр_2020_прил.10_т.3_п.4_гр.3 | Производство работ осуществляется в охранной зоне действующей воздушной линии электропередачи, вблизи объектов, находящихся под напряжением, внутри объектов капитального строительства, внутренняя проводка в которых не обесточена, если это приведет к ограничению действий рабочих в соответствии с требованиями техники безопасности ОЗП=1,2; ЭМ=1,2 к расх.; ЗПМ=1,2; ТЗ=1,2; ТЗМ=1,2 | [35 empty] | Производство работ осуществляется в охранной зоне действующей воздушной линии электропередачи, вблизи объектов, находящихся под напряжением, внутри объектов капитального строительства, внутренняя проводка в которых не обесточена, если это приведет к ограничению действий рабочих в соответствии с требованиями техники безопасности ОЗП=1,2; ЭМ=1,2 к расх.; ЗПМ=1,2; ТЗ=1,2; ТЗМ=1,2
| Расчёт №1 | Индексы инфляции фактический и прогнозный (1,0121*1,0764=1,0894) ПЗ=1,0894 (ОЗП=1,0894; ЭМ=1,0894 к расх.; ЗПМ=1,0894; МАТ=1,0894 к расх.; ТЗ=1,0894; ТЗМ=1,0894) | [35 empty] | Индексы инфляции фактический и прогнозный (1,0121*1,0764=1,0894) ПЗ=1,0894 (ОЗП=1,0894; ЭМ=1,0894 к расх.; ЗПМ=1,0894; МАТ=1,0894 к расх.; ТЗ=1,0894; ТЗМ=1,0894)
| 1 | ОТ(ЗТ) |  |  |  | 4: чел.-ч; 7: 304.997; 12: 114737 | [24 empty] | ОТ(ЗТ)
| 1-100-40 | Средний разряд работы 4,0 |  |  |  | чел.-ч | 23.62 | 1.4707 | 304.997 |  |  | 376.19 |  | 114737 | [25 empty] | Средний разряд работы 4,0
| 4 | М |  |  |  | 12: 23686 | [24 empty] | М
| 01.7.03.01-0001 | Вода |  |  |  | м3 | 9.61 | 1.0894 | 91.919 | 35.71 | 0.91 | 32.5 |  | 2987 | [25 empty] | Вода
| 01.7.07.29-0181 | Сопла разбрызгивающие пластмассовые, диаметр 28 мм |  |  |  | 1000 шт | 0.1 | 1.0894 | 0.95649 | 17885.05 | 1.21 | 21640.91 |  | 20699 | [25 empty] | Сопла разбрызгивающие пластмассовые, диаметр 28 мм
|  | Итого прямые затраты |  |  |  | 12: 138423 | [27 empty] | Итого прямые затраты
|  | ФОТ |  |  |  | 12: 114737 | [28 empty] | ФОТ
| Пр/812-041.0-1 | НР Озеленение. Защитные лесонасаждения |  |  |  | 4: %; 5: 103; 6: 0.93; 7: 95.79; 12: 109907 | [28 empty] | НР Озеленение. Защитные лесонасаждения
| Пр/774-041.0 | СП Озеленение. Защитные лесонасаждения |  |  |  | 4: %; 5: 72; 7: 72; 12: 82611 | [28 empty] | СП Озеленение. Защитные лесонасаждения
|  | Всего по позиции |  |  |  | 10: 37692.6; 12: 330941 | [29 empty] | Всего по позиции
320 | ФСБЦ-01.7.07.29-0181 | Сопла разбрызгивающие пластмассовые, диаметр 28 мм |  |  |  | 1000 шт | -0.95649 | 1 | -0.95649 | 17885.05 | 1.21 | 21640.91 | 1.0894 | -22550 | [22 empty] | Сопла разбрызгивающие пластмассовые, диаметр 28 мм
| Расчёт №1 | Индексы инфляции фактический и прогнозный (1,0121*1,0764=1,0894) ПЗ=1,0894 (ОЗП=1,0894; ЭМ=1,0894 к расх.; ЗПМ=1,0894; МАТ=1,0894 к расх.; ТЗ=1,0894; ТЗМ=1,0894) | [35 empty] | Индексы инфляции фактический и прогнозный (1,0121*1,0764=1,0894) ПЗ=1,0894 (ОЗП=1,0894; ЭМ=1,0894 к расх.; ЗПМ=1,0894; МАТ=1,0894 к расх.; ТЗ=1,0894; ТЗМ=1,0894)
|  | Всего по позиции |  |  |  | 12: -22550 | [29 empty] | Всего по позиции
321 | ФСБЦ-01.7.03.01-0001 | Вода |  |  |  | м3 | -91.919 | 1 | -91.919 | 35.71 | 0.91 | 32.5 | 1.0894 | -3254 | [22 empty] | Вода
| Расчёт №1 | Индексы инфляции фактический и прогнозный (1,0121*1,0764=1,0894) ПЗ=1,0894 (ОЗП=1,0894; ЭМ=1,0894 к расх.; ЗПМ=1,0894; МАТ=1,0894 к расх.; ТЗ=1,0894; ТЗМ=1,0894) | [35 empty] | Индексы инфляции фактический и прогнозный (1,0121*1,0764=1,0894) ПЗ=1,0894 (ОЗП=1,0894; ЭМ=1,0894 к расх.; ЗПМ=1,0894; МАТ=1,0894 к расх.; ТЗ=1,0894; ТЗМ=1,0894)
|  | Всего по позиции |  |  |  | 12: -3254 | [29 empty] | Всего по позиции
322 | Среднерочная стоимость по мониторингу п.4 | Спринклер, радиус 1.5-15.5 м, резьба 1/2"НР, SP2112 |  |  |  | шт | 565 | 1 | 565 |  |  | 414.72 | 1.1439 | 268028 | [22 empty] | Спринклер, радиус 1.5-15.5 м, резьба 1/2"НР, SP2112
|  | Транспортные и заготовительно-складские расходы к=1,05 ПЗ=1,05 (ОЗП=1,05; ЭМ=1,05 к расх.; ЗПМ=1,05; МАТ=1,05 к расх.; ТЗ=1,05; ТЗМ=1,05) | [35 empty] | Транспортные и заготовительно-складские расходы к=1,05 ПЗ=1,05 (ОЗП=1,05; ЭМ=1,05 к расх.; ЗПМ=1,05; МАТ=1,05 к расх.; ТЗ=1,05; ТЗМ=1,05)
| Расчёт №1 | Индексы инфляции фактический и прогнозный (1,0121*1,0764=1,0894) ПЗ=1,0894 (ОЗП=1,0894; ЭМ=1,0894 к расх.; ЗПМ=1,0894; МАТ=1,0894 к расх.; ТЗ=1,0894; ТЗМ=1,0894) | [35 empty] | Индексы инфляции фактический и прогнозный (1,0121*1,0764=1,0894) ПЗ=1,0894 (ОЗП=1,0894; ЭМ=1,0894 к расх.; ЗПМ=1,0894; МАТ=1,0894 к расх.; ТЗ=1,0894; ТЗМ=1,0894)
|  | Всего по позиции |  |  |  | 12: 268028 | [29 empty] | Всего по позиции
323 | Среднерочная стоимость по мониторингу п.1 | Ороситель BPSP2195 |  |  |  | шт | 100 | 1 | 100 |  |  | 60.28 | 1.1439 | 6895 | [22 empty] | Ороситель BPSP2195
|  | Транспортные и заготовительно-складские расходы к=1,05 ПЗ=1,05 (ОЗП=1,05; ЭМ=1,05 к расх.; ЗПМ=1,05; МАТ=1,05 к расх.; ТЗ=1,05; ТЗМ=1,05) | [35 empty] | Транспортные и заготовительно-складские расходы к=1,05 ПЗ=1,05 (ОЗП=1,05; ЭМ=1,05 к расх.; ЗПМ=1,05; МАТ=1,05 к расх.; ТЗ=1,05; ТЗМ=1,05)
| Расчёт №1 | Индексы инфляции фактический и прогнозный (1,0121*1,0764=1,0894) ПЗ=1,0894 (ОЗП=1,0894; ЭМ=1,0894 к расх.; ЗПМ=1,0894; МАТ=1,0894 к расх.; ТЗ=1,0894; ТЗМ=1,0894) | [35 empty] | Индексы инфляции фактический и прогнозный (1,0121*1,0764=1,0894) ПЗ=1,0894 (ОЗП=1,0894; ЭМ=1,0894 к расх.; ЗПМ=1,0894; МАТ=1,0894 к расх.; ТЗ=1,0894; ТЗМ=1,0894)
|  | Всего по позиции |  |  |  | 12: 6895 | [29 empty] | Всего по позиции
324 | Среднерочная стоимость по мониторингу п.4 | Спринклер RS1215 |  |  |  | шт | 213 | 1 | 213 |  |  | 624.93 | 1.1439 | 152261 | [22 empty] | Спринклер RS1215
|  | Транспортные и заготовительно-складские расходы к=1,05 ПЗ=1,05 (ОЗП=1,05; ЭМ=1,05 к расх.; ЗПМ=1,05; МАТ=1,05 к расх.; ТЗ=1,05; ТЗМ=1,05) | [35 empty] | Транспортные и заготовительно-складские расходы к=1,05 ПЗ=1,05 (ОЗП=1,05; ЭМ=1,05 к расх.; ЗПМ=1,05; МАТ=1,05 к расх.; ТЗ=1,05; ТЗМ=1,05)
| Расчёт №1 | Индексы инфляции фактический и прогнозный (1,0121*1,0764=1,0894) ПЗ=1,0894 (ОЗП=1,0894; ЭМ=1,0894 к расх.; ЗПМ=1,0894; МАТ=1,0894 к расх.; ТЗ=1,0894; ТЗМ=1,0894) | [35 empty] | Индексы инфляции фактический и прогнозный (1,0121*1,0764=1,0894) ПЗ=1,0894 (ОЗП=1,0894; ЭМ=1,0894 к расх.; ЗПМ=1,0894; МАТ=1,0894 к расх.; ТЗ=1,0894; ТЗМ=1,0894)
|  | Всего по позиции |  |  |  | 12: 152261 | [29 empty] | Всего по позиции
325 | Среднерочная стоимость по мониторингу п.54 | Муфта переходная латунь1"-1/2" вн/вн |  |  |  | шт | 565 | 1 | 565 |  |  | 164.17 | 1.1439 | 106101 | [22 empty] | Муфта переходная латунь1"-1/2" вн/вн
|  | Транспортные и заготовительно-складские расходы к=1,05 ПЗ=1,05 (ОЗП=1,05; ЭМ=1,05 к расх.; ЗПМ=1,05; МАТ=1,05 к расх.; ТЗ=1,05; ТЗМ=1,05) | [35 empty] | Транспортные и заготовительно-складские расходы к=1,05 ПЗ=1,05 (ОЗП=1,05; ЭМ=1,05 к расх.; ЗПМ=1,05; МАТ=1,05 к расх.; ТЗ=1,05; ТЗМ=1,05)
| Расчёт №1 | Индексы инфляции фактический и прогнозный (1,0121*1,0764=1,0894) ПЗ=1,0894 (ОЗП=1,0894; ЭМ=1,0894 к расх.; ЗПМ=1,0894; МАТ=1,0894 к расх.; ТЗ=1,0894; ТЗМ=1,0894) | [35 empty] | Индексы инфляции фактический и прогнозный (1,0121*1,0764=1,0894) ПЗ=1,0894 (ОЗП=1,0894; ЭМ=1,0894 к расх.; ЗПМ=1,0894; МАТ=1,0894 к расх.; ТЗ=1,0894; ТЗМ=1,0894)
|  | Всего по позиции |  |  |  | 12: 106101 | [29 empty] | Всего по позиции
326 | Среднерочная стоимость по мониторингу п.57 | Муфта латунь1" н/вн |  |  |  | шт | 213 | 1 | 213 |  |  | 257.78 | 1.1439 | 62807 | [22 empty] | Муфта латунь1" н/вн
|  | Транспортные и заготовительно-складские расходы к=1,05 ПЗ=1,05 (ОЗП=1,05; ЭМ=1,05 к расх.; ЗПМ=1,05; МАТ=1,05 к расх.; ТЗ=1,05; ТЗМ=1,05) | [35 empty] | Транспортные и заготовительно-складские расходы к=1,05 ПЗ=1,05 (ОЗП=1,05; ЭМ=1,05 к расх.; ЗПМ=1,05; МАТ=1,05 к расх.; ТЗ=1,05; ТЗМ=1,05)
| Расчёт №1 | Индексы инфляции фактический и прогнозный (1,0121*1,0764=1,0894) ПЗ=1,0894 (ОЗП=1,0894; ЭМ=1,0894 к расх.; ЗПМ=1,0894; МАТ=1,0894 к расх.; ТЗ=1,0894; ТЗМ=1,0894) | [35 empty] | Индексы инфляции фактический и прогнозный (1,0121*1,0764=1,0894) ПЗ=1,0894 (ОЗП=1,0894; ЭМ=1,0894 к расх.; ЗПМ=1,0894; МАТ=1,0894 к расх.; ТЗ=1,0894; ТЗМ=1,0894)
|  | Всего по позиции |  |  |  | 12: 62807 | [29 empty] | Всего по позиции
327 | Среднерочная стоимость по мониторингу п.53 | Муфта переходная латунь1"-1/2" нар/вн |  |  |  | шт | 100 | 1 | 100 |  |  | 164.17 | 1.1439 | 18779 | [22 empty] | Муфта переходная латунь1"-1/2" нар/вн
|  | Транспортные и заготовительно-складские расходы к=1,05 ПЗ=1,05 (ОЗП=1,05; ЭМ=1,05 к расх.; ЗПМ=1,05; МАТ=1,05 к расх.; ТЗ=1,05; ТЗМ=1,05) | [35 empty] | Транспортные и заготовительно-складские расходы к=1,05 ПЗ=1,05 (ОЗП=1,05; ЭМ=1,05 к расх.; ЗПМ=1,05; МАТ=1,05 к расх.; ТЗ=1,05; ТЗМ=1,05)
| Расчёт №1 | Индексы инфляции фактический и прогнозный (1,0121*1,0764=1,0894) ПЗ=1,0894 (ОЗП=1,0894; ЭМ=1,0894 к расх.; ЗПМ=1,0894; МАТ=1,0894 к расх.; ТЗ=1,0894; ТЗМ=1,0894) | [35 empty] | Индексы инфляции фактический и прогнозный (1,0121*1,0764=1,0894) ПЗ=1,0894 (ОЗП=1,0894; ЭМ=1,0894 к расх.; ЗПМ=1,0894; МАТ=1,0894 к расх.; ТЗ=1,0894; ТЗМ=1,0894)
|  | Всего по позиции |  |  |  | 12: 18779 | [29 empty] | Всего по позиции
328 | Среднерочная стоимость по мониторингу п.52 | Муфта латунь 1/2" н/в |  |  |  | шт | 100 | 1 | 100 |  |  | 164.17 | 1.1439 | 18779 | [22 empty] | Муфта латунь 1/2" н/в
|  | Транспортные и заготовительно-складские расходы к=1,05 ПЗ=1,05 (ОЗП=1,05; ЭМ=1,05 к расх.; ЗПМ=1,05; МАТ=1,05 к расх.; ТЗ=1,05; ТЗМ=1,05) | [35 empty] | Транспортные и заготовительно-складские расходы к=1,05 ПЗ=1,05 (ОЗП=1,05; ЭМ=1,05 к расх.; ЗПМ=1,05; МАТ=1,05 к расх.; ТЗ=1,05; ТЗМ=1,05)
| Расчёт №1 | Индексы инфляции фактический и прогнозный (1,0121*1,0764=1,0894) ПЗ=1,0894 (ОЗП=1,0894; ЭМ=1,0894 к расх.; ЗПМ=1,0894; МАТ=1,0894 к расх.; ТЗ=1,0894; ТЗМ=1,0894) | [35 empty] | Индексы инфляции фактический и прогнозный (1,0121*1,0764=1,0894) ПЗ=1,0894 (ОЗП=1,0894; ЭМ=1,0894 к расх.; ЗПМ=1,0894; МАТ=1,0894 к расх.; ТЗ=1,0894; ТЗМ=1,0894)
|  | Всего по позиции |  |  |  | 12: 18779 | [29 empty] | Всего по позиции
Окраска трубы | [35 empty] | Окраска трубы
329 | ГЭСН13-03-002-05 | Огрунтовка металлических поверхностей за один раз: грунтовкой ГФ-0119 |  |  |  | 4: 100 м2; 5: 2.19; 6: 1; 7: 2.19 | [22 empty] | Огрунтовка металлических поверхностей за один раз: грунтовкой ГФ-0119
| 421/пр_2020_прил.10_т.3_п.3_гр.3 | Производство работ осуществляется на территории действующего предприятия с наличием в зоне производства работ одного или нескольких из следующих факторов: - разветвленная сеть транспортных и инженерных коммуникаций; - стесненные условия для складирования материалов; - действующее технологическое оборудование; - движение технологического транспорта ОЗП=1,15; ЭМ=1,15 к расх.; ЗПМ=1,15; ТЗ=1,15; ТЗМ=1,15 | [35 empty] | Производство работ осуществляется на территории действующего предприятия с наличием в зоне производства работ одного или нескольких из следующих факторов: - разветвленная сеть транспортных и инженерных коммуникаций; - стесненные условия для складирования материалов; - действующее технологическое оборудование; - движение технологического транспорта ОЗП=1,15; ЭМ=1,15 к расх.; ЗПМ=1,15; ТЗ=1,15; ТЗМ=1,15
| 421/пр_2020_прил.10_т.3_п.4_гр.3 | Производство работ осуществляется в охранной зоне действующей воздушной линии электропередачи, вблизи объектов, находящихся под напряжением, внутри объектов капитального строительства, внутренняя проводка в которых не обесточена, если это приведет к ограничению действий рабочих в соответствии с требованиями техники безопасности ОЗП=1,2; ЭМ=1,2 к расх.; ЗПМ=1,2; ТЗ=1,2; ТЗМ=1,2 | [35 empty] | Производство работ осуществляется в охранной зоне действующей воздушной линии электропередачи, вблизи объектов, находящихся под напряжением, внутри объектов капитального строительства, внутренняя проводка в которых не обесточена, если это приведет к ограничению действий рабочих в соответствии с требованиями техники безопасности ОЗП=1,2; ЭМ=1,2 к расх.; ЗПМ=1,2; ТЗ=1,2; ТЗМ=1,2
| в 2 слоя: | ПЗ=2 (ОЗП=2; ЭМ=2 к расх.; ЗПМ=2; МАТ=2 к расх.; ТЗ=2; ТЗМ=2) | [35 empty] | ПЗ=2 (ОЗП=2; ЭМ=2 к расх.; ЗПМ=2; МАТ=2 к расх.; ТЗ=2; ТЗМ=2)
| Расчёт №1 | Индексы инфляции фактический и прогнозный (1,0121*1,0764=1,0894) ПЗ=1,0894 (ОЗП=1,0894; ЭМ=1,0894 к расх.; ЗПМ=1,0894; МАТ=1,0894 к расх.; ТЗ=1,0894; ТЗМ=1,0894) | [35 empty] | Индексы инфляции фактический и прогнозный (1,0121*1,0764=1,0894) ПЗ=1,0894 (ОЗП=1,0894; ЭМ=1,0894 к расх.; ЗПМ=1,0894; МАТ=1,0894 к расх.; ТЗ=1,0894; ТЗМ=1,0894)
| 1 | ОТ(ЗТ) |  |  |  | 4: чел.-ч; 7: 34.205; 12: 14212 | [24 empty] | ОТ(ЗТ)
| 1-100-47 | Средний разряд работы 4,7 |  |  |  | чел.-ч | 5.31 | 2.9414 | 34.205 |  |  | 415.5 |  | 14212 | [25 empty] | Средний разряд работы 4,7
| 2 | ЭМ |  |  |  | 12: 191 | [24 empty] | ЭМ
|  | ОТм(ЗТм) |  |  |  | 4: чел.-ч; 7: 0.12883; 12: 52 | [24 empty] | ОТм(ЗТм)
| 91.06.03-060 | Лебедки электрические тяговым усилием до 5,79 кН (0,59 т) |  |  |  | маш.-ч | 0.01 | 2.9414 | 0.064416 | 6.62 | 1.47 | 9.73 |  | 1 | [25 empty] | Лебедки электрические тяговым усилием до 5,79 кН (0,59 т)
| 91.06.05-011 | Погрузчики одноковшовые универсальные фронтальные пневмоколесные, номинальная вместимость основного ковша 2,6 м3, грузоподъемность 5 т |  |  |  | маш.-ч | 0.01 | 2.9414 | 0.064416 |  |  | 1593.49 |  | 103 | [25 empty] | Погрузчики одноковшовые универсальные фронтальные пневмоколесные, номинальная вместимость основного ковша 2,6 м3, грузоподъемность 5 т
| 4-100-050 | ОТм(Зтм) Средний разряд машинистов 5 |  |  |  | чел.-ч | 0.01 | 2.9414 | 0.064416 |  |  | 432.34 |  | 28 | [26 empty] | ОТм(Зтм) Средний разряд машинистов 5
| 91.14.02-001 | Автомобили бортовые, грузоподъемность до 5 т |  |  |  | маш.-ч | 0.01 | 2.9414 | 0.064416 |  |  | 651.12 |  | 42 | [25 empty] | Автомобили бортовые, грузоподъемность до 5 т
| 4-100-040 | ОТм(Зтм) Средний разряд машинистов 4 |  |  |  | чел.-ч | 0.01 | 2.9414 | 0.064416 |  |  | 376.19 |  | 24 | [26 empty] | ОТм(Зтм) Средний разряд машинистов 4
| 91.21.01-012 | Агрегаты окрасочные высокого давления для окраски поверхностей конструкций, мощность 1 кВт |  |  |  | маш.-ч | 1.12 | 2.9414 | 7.2146 | 4.52 | 1.39 | 6.28 |  | 45 | [25 empty] | Агрегаты окрасочные высокого давления для окраски поверхностей конструкций, мощность 1 кВт
| 4 | М |  |  |  | 12: 8197 | [24 empty] | М
| 14.4.01.01-0005 | Грунтовка ГФ-0119 |  |  |  | т | 0.01 | 2.1788 | 0.047716 | 80690.15 | 1.86 | 150083.68 |  | 7161 | [25 empty] | Грунтовка ГФ-0119
| 14.5.09.02-0002 | Ксилол нефтяной, марка А |  |  |  | т | 0.001 | 2.1788 | 0.0047716 | 75885.63 | 1.59 | 120658.15 |  | 576 | [25 empty] | Ксилол нефтяной, марка А
| 14.5.09.11-0102 | Уайт-спирит |  |  |  | кг | 1 | 2.1788 | 4.7716 | 60.6 | 1.59 | 96.35 |  | 460 | [25 empty] | Уайт-спирит
|  | Итого прямые затраты |  |  |  | 12: 22652 | [27 empty] | Итого прямые затраты
|  | ФОТ |  |  |  | 12: 14264 | [28 empty] | ФОТ
| Пр/812-013.0-1 | НР Защита строительных конструкций и оборудования от коррозии |  |  |  | 4: %; 5: 94; 6: 0.93; 7: 87.42; 12: 12470 | [28 empty] | НР Защита строительных конструкций и оборудования от коррозии
| Пр/774-013.0 | СП Защита строительных конструкций и оборудования от коррозии |  |  |  | 4: %; 5: 51; 7: 51; 12: 7275 | [28 empty] | СП Защита строительных конструкций и оборудования от коррозии
|  | Всего по позиции |  |  |  | 10: 19359.36; 12: 42397 | [29 empty] | Всего по позиции
330 | ГЭСН13-03-004-26 | Окраска металлических огрунтованных поверхностей: эмалью ПФ-115 |  |  |  | 4: 100 м2; 5: 2.19; 6: 1; 7: 2.19 | [22 empty] | Окраска металлических огрунтованных поверхностей: эмалью ПФ-115
| 421/пр_2020_прил.10_т.3_п.3_гр.3 | Производство работ осуществляется на территории действующего предприятия с наличием в зоне производства работ одного или нескольких из следующих факторов: - разветвленная сеть транспортных и инженерных коммуникаций; - стесненные условия для складирования материалов; - действующее технологическое оборудование; - движение технологического транспорта ОЗП=1,15; ЭМ=1,15 к расх.; ЗПМ=1,15; ТЗ=1,15; ТЗМ=1,15 | [35 empty] | Производство работ осуществляется на территории действующего предприятия с наличием в зоне производства работ одного или нескольких из следующих факторов: - разветвленная сеть транспортных и инженерных коммуникаций; - стесненные условия для складирования материалов; - действующее технологическое оборудование; - движение технологического транспорта ОЗП=1,15; ЭМ=1,15 к расх.; ЗПМ=1,15; ТЗ=1,15; ТЗМ=1,15
| 421/пр_2020_прил.10_т.3_п.4_гр.3 | Производство работ осуществляется в охранной зоне действующей воздушной линии электропередачи, вблизи объектов, находящихся под напряжением, внутри объектов капитального строительства, внутренняя проводка в которых не обесточена, если это приведет к ограничению действий рабочих в соответствии с требованиями техники безопасности ОЗП=1,2; ЭМ=1,2 к расх.; ЗПМ=1,2; ТЗ=1,2; ТЗМ=1,2 | [35 empty] | Производство работ осуществляется в охранной зоне действующей воздушной линии электропередачи, вблизи объектов, находящихся под напряжением, внутри объектов капитального строительства, внутренняя проводка в которых не обесточена, если это приведет к ограничению действий рабочих в соответствии с требованиями техники безопасности ОЗП=1,2; ЭМ=1,2 к расх.; ЗПМ=1,2; ТЗ=1,2; ТЗМ=1,2
| в 2 слоя: | ПЗ=2 (ОЗП=2; ЭМ=2 к расх.; ЗПМ=2; МАТ=2 к расх.; ТЗ=2; ТЗМ=2) | [35 empty] | ПЗ=2 (ОЗП=2; ЭМ=2 к расх.; ЗПМ=2; МАТ=2 к расх.; ТЗ=2; ТЗМ=2)
| Расчёт №1 | Индексы инфляции фактический и прогнозный (1,0121*1,0764=1,0894) ПЗ=1,0894 (ОЗП=1,0894; ЭМ=1,0894 к расх.; ЗПМ=1,0894; МАТ=1,0894 к расх.; ТЗ=1,0894; ТЗМ=1,0894) | [35 empty] | Индексы инфляции фактический и прогнозный (1,0121*1,0764=1,0894) ПЗ=1,0894 (ОЗП=1,0894; ЭМ=1,0894 к расх.; ЗПМ=1,0894; МАТ=1,0894 к расх.; ТЗ=1,0894; ТЗМ=1,0894)
| 1 | ОТ(ЗТ) |  |  |  | 4: чел.-ч; 7: 13.7207; 12: 4873 | [24 empty] | ОТ(ЗТ)
| 1-100-35 | Средний разряд работы 3,5 |  |  |  | чел.-ч | 2.13 | 2.9414 | 13.7207 |  |  | 355.14 |  | 4873 | [25 empty] | Средний разряд работы 3,5
| 2 | ЭМ |  |  |  | 12: 172 | [24 empty] | ЭМ
|  | ОТм(ЗТм) |  |  |  | 4: чел.-ч; 7: 0.12883; 12: 52 | [24 empty] | ОТм(ЗТм)
| 91.06.03-060 | Лебедки электрические тяговым усилием до 5,79 кН (0,59 т) |  |  |  | маш.-ч | 0.01 | 2.9414 | 0.064416 | 6.62 | 1.47 | 9.73 |  | 1 | [25 empty] | Лебедки электрические тяговым усилием до 5,79 кН (0,59 т)
| 91.06.05-011 | Погрузчики одноковшовые универсальные фронтальные пневмоколесные, номинальная вместимость основного ковша 2,6 м3, грузоподъемность 5 т |  |  |  | маш.-ч | 0.01 | 2.9414 | 0.064416 |  |  | 1593.49 |  | 103 | [25 empty] | Погрузчики одноковшовые универсальные фронтальные пневмоколесные, номинальная вместимость основного ковша 2,6 м3, грузоподъемность 5 т
| 4-100-050 | ОТм(Зтм) Средний разряд машинистов 5 |  |  |  | чел.-ч | 0.01 | 2.9414 | 0.064416 |  |  | 432.34 |  | 28 | [26 empty] | ОТм(Зтм) Средний разряд машинистов 5
| 91.14.02-001 | Автомобили бортовые, грузоподъемность до 5 т |  |  |  | маш.-ч | 0.01 | 2.9414 | 0.064416 |  |  | 651.12 |  | 42 | [25 empty] | Автомобили бортовые, грузоподъемность до 5 т
| 4-100-040 | ОТм(Зтм) Средний разряд машинистов 4 |  |  |  | чел.-ч | 0.01 | 2.9414 | 0.064416 |  |  | 376.19 |  | 24 | [26 empty] | ОТм(Зтм) Средний разряд машинистов 4
| 91.21.01-012 | Агрегаты окрасочные высокого давления для окраски поверхностей конструкций, мощность 1 кВт |  |  |  | маш.-ч | 0.65 | 2.9414 | 4.1871 | 4.52 | 1.39 | 6.28 |  | 26 | [25 empty] | Агрегаты окрасочные высокого давления для окраски поверхностей конструкций, мощность 1 кВт
| 4 | М |  |  |  | 12: 5094 | [24 empty] | М
| 14.4.04.08-0001 | Эмаль ПФ-115 |  |  |  | т | 0.009 | 2.1788 | 0.042944 | 80322.25 | 1.29 | 103615.7 |  | 4450 | [25 empty] | Эмаль ПФ-115
| 14.5.09.11-0102 | Уайт-спирит |  |  |  | кг | 1.4 | 2.1788 | 6.6802 | 60.6 | 1.59 | 96.35 |  | 644 | [25 empty] | Уайт-спирит
|  | Итого прямые затраты |  |  |  | 12: 10191 | [27 empty] | Итого прямые затраты
|  | ФОТ |  |  |  | 12: 4925 | [28 empty] | ФОТ
| Пр/812-013.0-1 | НР Защита строительных конструкций и оборудования от коррозии |  |  |  | 4: %; 5: 94; 6: 0.93; 7: 87.42; 12: 4305 | [28 empty] | НР Защита строительных конструкций и оборудования от коррозии
| Пр/774-013.0 | СП Защита строительных конструкций и оборудования от коррозии |  |  |  | 4: %; 5: 51; 7: 51; 12: 2512 | [28 empty] | СП Защита строительных конструкций и оборудования от коррозии
|  | Всего по позиции |  |  |  | 10: 7766.21; 12: 17008 | [29 empty] | Всего по позиции
Монтаж водоразборной колонки с подводкой от магистрали | [35 empty] | Монтаж водоразборной колонки с подводкой от магистрали
331 | ГЭСН22-03-011-04 | Установка: колонок водоразборных |  |  |  | 4: шт; 5: 4; 6: 1; 7: 4 | [22 empty] | Установка: колонок водоразборных
| 421/пр_2020_прил.10_т.3_п.3_гр.3 | Производство работ осуществляется на территории действующего предприятия с наличием в зоне производства работ одного или нескольких из следующих факторов: - разветвленная сеть транспортных и инженерных коммуникаций; - стесненные условия для складирования материалов; - действующее технологическое оборудование; - движение технологического транспорта ОЗП=1,15; ЭМ=1,15 к расх.; ЗПМ=1,15; ТЗ=1,15; ТЗМ=1,15 | [35 empty] | Производство работ осуществляется на территории действующего предприятия с наличием в зоне производства работ одного или нескольких из следующих факторов: - разветвленная сеть транспортных и инженерных коммуникаций; - стесненные условия для складирования материалов; - действующее технологическое оборудование; - движение технологического транспорта ОЗП=1,15; ЭМ=1,15 к расх.; ЗПМ=1,15; ТЗ=1,15; ТЗМ=1,15
| 421/пр_2020_прил.10_т.3_п.4_гр.3 | Производство работ осуществляется в охранной зоне действующей воздушной линии электропередачи, вблизи объектов, находящихся под напряжением, внутри объектов капитального строительства, внутренняя проводка в которых не обесточена, если это приведет к ограничению действий рабочих в соответствии с требованиями техники безопасности ОЗП=1,2; ЭМ=1,2 к расх.; ЗПМ=1,2; ТЗ=1,2; ТЗМ=1,2 | [35 empty] | Производство работ осуществляется в охранной зоне действующей воздушной линии электропередачи, вблизи объектов, находящихся под напряжением, внутри объектов капитального строительства, внутренняя проводка в которых не обесточена, если это приведет к ограничению действий рабочих в соответствии с требованиями техники безопасности ОЗП=1,2; ЭМ=1,2 к расх.; ЗПМ=1,2; ТЗ=1,2; ТЗМ=1,2
| Расчёт №1 | Индексы инфляции фактический и прогнозный (1,0121*1,0764=1,0894) ПЗ=1,0894 (ОЗП=1,0894; ЭМ=1,0894 к расх.; ЗПМ=1,0894; МАТ=1,0894 к расх.; ТЗ=1,0894; ТЗМ=1,0894) | [35 empty] | Индексы инфляции фактический и прогнозный (1,0121*1,0764=1,0894) ПЗ=1,0894 (ОЗП=1,0894; ЭМ=1,0894 к расх.; ЗПМ=1,0894; МАТ=1,0894 к расх.; ТЗ=1,0894; ТЗМ=1,0894)
| 1 | ОТ(ЗТ) |  |  |  | 4: чел.-ч; 7: 38.6497; 12: 14214 | [24 empty] | ОТ(ЗТ)
| 1-100-38 | Средний разряд работы 3,8 |  |  |  | чел.-ч | 6.57 | 1.4707 | 38.6497 |  |  | 367.77 |  | 14214 | [25 empty] | Средний разряд работы 3,8
| 2 | ЭМ |  |  |  | 12: 648 | [24 empty] | ЭМ
|  | ОТм(ЗТм) |  |  |  | 4: чел.-ч; 7: 0.6471; 12: 274 | [24 empty] | ОТм(ЗТм)
| 91.05.05-015 | Краны на автомобильном ходу, грузоподъемность 16 т |  |  |  | маш.-ч | 0.04 | 1.4707 | 0.23531 |  |  | 1616.3 |  | 380 | [25 empty] | Краны на автомобильном ходу, грузоподъемность 16 т
| 4-100-060 | ОТм(Зтм) Средний разряд машинистов 6 |  |  |  | чел.-ч | 0.04 | 1.4707 | 0.23531 |  |  | 505.33 |  | 119 | [26 empty] | ОТм(Зтм) Средний разряд машинистов 6
| 91.14.02-001 | Автомобили бортовые, грузоподъемность до 5 т |  |  |  | маш.-ч | 0.07 | 1.4707 | 0.41179 |  |  | 651.12 |  | 268 | [25 empty] | Автомобили бортовые, грузоподъемность до 5 т
| 4-100-040 | ОТм(Зтм) Средний разряд машинистов 4 |  |  |  | чел.-ч | 0.07 | 1.4707 | 0.41179 |  |  | 376.19 |  | 155 | [26 empty] | ОТм(Зтм) Средний разряд машинистов 4
| 4 | М |  |  |  | 12: 30496 | [24 empty] | М
| 01.7.07.29-0101 | Очес льняной |  |  |  | кг | 0.005 | 1.0894 | 0.021788 | 128.4 | 1.35 | 173.34 |  | 4 | [25 empty] | Очес льняной
| 02.2.05.04-2086 | Щебень из плотных горных пород для строительных работ М 400, фракция 20-40 мм |  |  |  | м3 | 0.26 | 1.0894 | 1.133 |  |  | 886.84 |  | 1005 | [25 empty] | Щебень из плотных горных пород для строительных работ М 400, фракция 20-40 мм
| 14.4.02.04-0142 | Краска масляная МА-0115, мумия, сурик железный |  |  |  | кг | 0.03 | 1.0894 | 0.13073 | 79.88 | 1.73 | 138.19 |  | 18 | [25 empty] | Краска масляная МА-0115, мумия, сурик железный
| 14.5.05.01-0012 | Олифа комбинированная для разведения масляных густотертых красок и для внешних работ по деревянным поверхностям |  |  |  | т | 1e-05 | 1.0894 | 4.36e-05 | 60697.21 | 1.22 | 74050.6 |  | 3 | [25 empty] | Олифа комбинированная для разведения масляных густотертых красок и для внешних работ по деревянным поверхностям
| 18.1.08.06-0001 | Колонка водоразборная эжекторная, высота наземной части 900 мм |  |  |  | шт | 1 | 1.0894 | 4.3576 | 3960.75 | 1.54 | 6099.56 |  | 26579 | [25 empty] | Колонка водоразборная эжекторная, высота наземной части 900 мм
| 04.1.02.05-0110 | Смеси бетонные тяжелого бетона (БСТ) на щебне из гравия, класс В7,5, F(1)50, W2 |  |  |  | м3 | 0.13 | 1.0894 | 0.56649 | 4044.61 | 1.26 | 5096.21 |  | 2887 | [25 empty] | Смеси бетонные тяжелого бетона (БСТ) на щебне из гравия, класс В7,5, F(1)50, W2
|  | Итого прямые затраты |  |  |  | 12: 45632 | [27 empty] | Итого прямые затраты
|  | ФОТ |  |  |  | 12: 14488 | [28 empty] | ФОТ
| Пр/812-018.0-1 | НР Наружные сети водопровода, канализации, теплоснабжения, газопровода |  |  |  | 4: %; 5: 117; 6: 0.93; 7: 108.81; 12: 15764 | [28 empty] | НР Наружные сети водопровода, канализации, теплоснабжения, газопровода
| Пр/774-018.0 | СП Наружные сети водопровода, канализации, теплоснабжения, газопровода |  |  |  | 4: %; 5: 74; 7: 74; 12: 10721 | [28 empty] | СП Наружные сети водопровода, канализации, теплоснабжения, газопровода
|  | Всего по позиции |  |  |  | 10: 18029.25; 12: 72117 | [29 empty] | Всего по позиции
332 | ФСБЦ-18.1.08.06-0001 | Колонки водоразборные эжекторные, высота наземной части 900 мм |  |  |  | шт | -4.3576 | 1 | -4.3576 | 3960.75 | 1.54 | 6099.56 | 1.0894 | -28956 | [22 empty] | Колонки водоразборные эжекторные, высота наземной части 900 мм
| Расчёт №1 | Индексы инфляции фактический и прогнозный (1,0121*1,0764=1,0894) ПЗ=1,0894 (ОЗП=1,0894; ЭМ=1,0894 к расх.; ЗПМ=1,0894; МАТ=1,0894 к расх.; ТЗ=1,0894; ТЗМ=1,0894) | [35 empty] | Индексы инфляции фактический и прогнозный (1,0121*1,0764=1,0894) ПЗ=1,0894 (ОЗП=1,0894; ЭМ=1,0894 к расх.; ЗПМ=1,0894; МАТ=1,0894 к расх.; ТЗ=1,0894; ТЗМ=1,0894)
|  | Всего по позиции |  |  |  | 12: -28956 | [29 empty] | Всего по позиции
333 | Среднерочная стоимость по мониторингу п.15 | Колонки водоразборные с металлическим краном Irritec |  |  |  | шт | 4 | 1 | 4 |  |  | 4537.22 | 1.1439 | 20760 | [22 empty] | Колонки водоразборные с металлическим краном Irritec
|  | Транспортные и заготовительно-складские расходы к=1,05 ПЗ=1,05 (ОЗП=1,05; ЭМ=1,05 к расх.; ЗПМ=1,05; МАТ=1,05 к расх.; ТЗ=1,05; ТЗМ=1,05) | [35 empty] | Транспортные и заготовительно-складские расходы к=1,05 ПЗ=1,05 (ОЗП=1,05; ЭМ=1,05 к расх.; ЗПМ=1,05; МАТ=1,05 к расх.; ТЗ=1,05; ТЗМ=1,05)
| Расчёт №1 | Индексы инфляции фактический и прогнозный (1,0121*1,0764=1,0894) ПЗ=1,0894 (ОЗП=1,0894; ЭМ=1,0894 к расх.; ЗПМ=1,0894; МАТ=1,0894 к расх.; ТЗ=1,0894; ТЗМ=1,0894) | [35 empty] | Индексы инфляции фактический и прогнозный (1,0121*1,0764=1,0894) ПЗ=1,0894 (ОЗП=1,0894; ЭМ=1,0894 к расх.; ЗПМ=1,0894; МАТ=1,0894 к расх.; ТЗ=1,0894; ТЗМ=1,0894)
|  | Всего по позиции |  |  |  | 12: 20760 | [29 empty] | Всего по позиции
334 | Среднерочная стоимость по мониторингу п.70 | Шланг Gardena Classic 3/4" 50м поливочный армированный |  |  |  | шт | 4 | 1 | 4 |  |  | 17937.22 | 1.1439 | 82071 | [22 empty] | Шланг Gardena Classic 3/4" 50м поливочный армированный
|  | Транспортные и заготовительно-складские расходы к=1,05 ПЗ=1,05 (ОЗП=1,05; ЭМ=1,05 к расх.; ЗПМ=1,05; МАТ=1,05 к расх.; ТЗ=1,05; ТЗМ=1,05) | [35 empty] | Транспортные и заготовительно-складские расходы к=1,05 ПЗ=1,05 (ОЗП=1,05; ЭМ=1,05 к расх.; ЗПМ=1,05; МАТ=1,05 к расх.; ТЗ=1,05; ТЗМ=1,05)
| Расчёт №1 | Индексы инфляции фактический и прогнозный (1,0121*1,0764=1,0894) ПЗ=1,0894 (ОЗП=1,0894; ЭМ=1,0894 к расх.; ЗПМ=1,0894; МАТ=1,0894 к расх.; ТЗ=1,0894; ТЗМ=1,0894) | [35 empty] | Индексы инфляции фактический и прогнозный (1,0121*1,0764=1,0894) ПЗ=1,0894 (ОЗП=1,0894; ЭМ=1,0894 к расх.; ЗПМ=1,0894; МАТ=1,0894 к расх.; ТЗ=1,0894; ТЗМ=1,0894)
|  | Всего по позиции |  |  |  | 12: 82071 | [29 empty] | Всего по позиции
335 | ГЭСН22-01-011-01 | Укладка стальных водопроводных труб с гидравлическим испытанием диаметром: 50 мм ( лист 12 п.9 СО 2147-23-002) |  |  |  | 4: км; 5: 0.024; 6: 1; 7: 0.024 | [22 empty] | Укладка стальных водопроводных труб с гидравлическим испытанием диаметром: 50 мм ( лист 12 п.9 СО 2147-23-002)
| 421/пр_2020_прил.10_т.3_п.3_гр.3 | Производство работ осуществляется на территории действующего предприятия с наличием в зоне производства работ одного или нескольких из следующих факторов: - разветвленная сеть транспортных и инженерных коммуникаций; - стесненные условия для складирования материалов; - действующее технологическое оборудование; - движение технологического транспорта ОЗП=1,15; ЭМ=1,15 к расх.; ЗПМ=1,15; ТЗ=1,15; ТЗМ=1,15 | [35 empty] | Производство работ осуществляется на территории действующего предприятия с наличием в зоне производства работ одного или нескольких из следующих факторов: - разветвленная сеть транспортных и инженерных коммуникаций; - стесненные условия для складирования материалов; - действующее технологическое оборудование; - движение технологического транспорта ОЗП=1,15; ЭМ=1,15 к расх.; ЗПМ=1,15; ТЗ=1,15; ТЗМ=1,15
| 421/пр_2020_прил.10_т.3_п.4_гр.3 | Производство работ осуществляется в охранной зоне действующей воздушной линии электропередачи, вблизи объектов, находящихся под напряжением, внутри объектов капитального строительства, внутренняя проводка в которых не обесточена, если это приведет к ограничению действий рабочих в соответствии с требованиями техники безопасности ОЗП=1,2; ЭМ=1,2 к расх.; ЗПМ=1,2; ТЗ=1,2; ТЗМ=1,2 | [35 empty] | Производство работ осуществляется в охранной зоне действующей воздушной линии электропередачи, вблизи объектов, находящихся под напряжением, внутри объектов капитального строительства, внутренняя проводка в которых не обесточена, если это приведет к ограничению действий рабочих в соответствии с требованиями техники безопасности ОЗП=1,2; ЭМ=1,2 к расх.; ЗПМ=1,2; ТЗ=1,2; ТЗМ=1,2
| Расчёт №1 | Индексы инфляции фактический и прогнозный (1,0121*1,0764=1,0894) ПЗ=1,0894 (ОЗП=1,0894; ЭМ=1,0894 к расх.; ЗПМ=1,0894; МАТ=1,0894 к расх.; ТЗ=1,0894; ТЗМ=1,0894) | [35 empty] | Индексы инфляции фактический и прогнозный (1,0121*1,0764=1,0894) ПЗ=1,0894 (ОЗП=1,0894; ЭМ=1,0894 к расх.; ЗПМ=1,0894; МАТ=1,0894 к расх.; ТЗ=1,0894; ТЗМ=1,0894)
| 1 | ОТ(ЗТ) |  |  |  | 4: чел.-ч; 7: 8.7253; 12: 3234 | [24 empty] | ОТ(ЗТ)
| 2-100-02 | Рабочий 2 разряда |  |  |  | чел.-ч | 20.86 | 1.4707 | 0.73629 |  |  | 306.01 |  | 225 | [25 empty] | Рабочий 2 разряда
| 2-100-03 | Рабочий 3 разряда |  |  |  | чел.-ч | 94.76 | 1.4707 | 3.3447 |  |  | 334.08 |  | 1117 | [25 empty] | Рабочий 3 разряда
| 2-100-04 | Рабочий 4 разряда |  |  |  | чел.-ч | 58.71 | 1.4707 | 2.0723 |  |  | 376.19 |  | 780 | [25 empty] | Рабочий 4 разряда
| 2-100-05 | Рабочий 5 разряда |  |  |  | чел.-ч | 72.87 | 1.4707 | 2.5721 |  |  | 432.34 |  | 1112 | [25 empty] | Рабочий 5 разряда
| 2 | ЭМ |  |  |  | 12: 1124 | [24 empty] | ЭМ
|  | ОТм(ЗТм) |  |  |  | 4: чел.-ч; 7: 1.5891; 12: 637 | [24 empty] | ОТм(ЗТм)
| 91.10.09-012 | Установки для гидравлических испытаний трубопроводов, давление нагнетания низкое 0,1 МПа (1 кгс/см2), высокое 10 МПа (100 кгс/см2) при работе от передвижных электростанций |  |  |  | маш.-ч | 25 | 1.4707 | 0.88241 | 11.68 | 1.5 | 17.52 |  | 15 | [25 empty] | Установки для гидравлических испытаний трубопроводов, давление нагнетания низкое 0,1 МПа (1 кгс/см2), высокое 10 МПа (100 кгс/см2) при работе от передвижных электростанций
| 91.14.02-001 | Автомобили бортовые, грузоподъемность до 5 т |  |  |  | маш.-ч | 0.27 | 1.4707 | 0.0095301 |  |  | 651.12 |  | 6 | [25 empty] | Автомобили бортовые, грузоподъемность до 5 т
| 4-100-040 | ОТм(Зтм) Средний разряд машинистов 4 |  |  |  | чел.-ч | 0.27 | 1.4707 | 0.0095301 |  |  | 376.19 |  | 4 | [26 empty] | ОТм(Зтм) Средний разряд машинистов 4
| 91.16.01-002 | Электростанции передвижные, мощность 4 кВт |  |  |  | маш.-ч | 25 | 1.4707 | 0.88241 |  |  | 135.31 |  | 119 | [25 empty] | Электростанции передвижные, мощность 4 кВт
| 4-100-040 | ОТм(Зтм) Средний разряд машинистов 4 |  |  |  | чел.-ч | 25 | 1.4707 | 0.88241 |  |  | 376.19 |  | 332 | [26 empty] | ОТм(Зтм) Средний разряд машинистов 4
| 91.17.04-033 | Агрегаты сварочные для ручной дуговой сварки на тракторе, сварочный ток до 250 А, количество постов 2, мощность трактора 79 кВт (108 л.с.) |  |  |  | маш.-ч | 19.75 | 1.4707 | 0.69711 | 1069.08 | 1.32 | 1411.19 |  | 984 | [25 empty] | Агрегаты сварочные для ручной дуговой сварки на тракторе, сварочный ток до 250 А, количество постов 2, мощность трактора 79 кВт (108 л.с.)
| 4-100-050 | ОТм(Зтм) Средний разряд машинистов 5 |  |  |  | чел.-ч | 19.75 | 1.4707 | 0.69711 |  |  | 432.34 |  | 301 | [26 empty] | ОТм(Зтм) Средний разряд машинистов 5
| 4 | М |  |  |  | 12: 215 | [24 empty] | М
| 01.7.03.01-0001 | Вода |  |  |  | м3 | 3.92 | 1.0894 | 0.10249 | 35.71 | 0.91 | 32.5 |  | 3 | [25 empty] | Вода
| 01.7.11.07-0227 | Электроды сварочные для сварки низколегированных и углеродистых сталей УОНИ 13/45, Э42А, диаметр 4-5 мм |  |  |  | кг | 5.44 | 1.0894 | 0.14223 | 155.63 | 0.87 | 135.4 |  | 19 | [25 empty] | Электроды сварочные для сварки низколегированных и углеродистых сталей УОНИ 13/45, Э42А, диаметр 4-5 мм
| 01.7.03.04-0001 | Электроэнергия |  |  |  | кВт-ч | 28.58 | 1.0894 | 0.74724 |  |  | 8.57 |  | 6 | [25 empty] | Электроэнергия
| 01.7.17.07-0054 | Круг шлифовальный прямого профиля, размеры 230х5х22 мм |  |  |  | шт | 0.26 | 1.0894 | 0.0067979 | 104.63 | 1.24 | 129.74 |  | 1 | [25 empty] | Круг шлифовальный прямого профиля, размеры 230х5х22 мм
| 11.1.03.01-0067 | Брус обрезной хвойных пород (ель, сосна), естественной влажности, длина 2-6,5 м, ширина 100 и более мм, толщина 100 и более мм, сорт III |  |  |  | м3 | 0.41 | 1.0894 | 0.01072 | 16655 | 1.04 | 17321.2 |  | 186 | [25 empty] | Брус обрезной хвойных пород (ель, сосна), естественной влажности, длина 2-6,5 м, ширина 100 и более мм, толщина 100 и более мм, сорт III
Н | 23.5.02.02 | Трубы стальные |  |  |  | 4: м; 5: 1010; 6: 1.0894; 7: 26.4071 | [30 empty] | Трубы стальные
|  | Итого прямые затраты |  |  |  | 12: 5210 | [27 empty] | Итого прямые затраты
|  | ФОТ |  |  |  | 12: 3871 | [28 empty] | ФОТ
| Пр/812-018.0-1 | НР Наружные сети водопровода, канализации, теплоснабжения, газопровода |  |  |  | 4: %; 5: 117; 6: 0.93; 7: 108.81; 12: 4212 | [28 empty] | НР Наружные сети водопровода, канализации, теплоснабжения, газопровода
| Пр/774-018.0 | СП Наружные сети водопровода, канализации, теплоснабжения, газопровода |  |  |  | 4: %; 5: 74; 7: 74; 12: 2865 | [28 empty] | СП Наружные сети водопровода, канализации, теплоснабжения, газопровода
|  | Всего по позиции |  |  |  | 10: 511958.33; 12: 12287 | [29 empty] | Всего по позиции
336 | ФСБЦ-01.7.03.01-0001 | Вода |  |  |  | м3 | -0.10249 | 1 | -0.10249 | 35.71 | 0.91 | 32.5 | 1.0894 | -4 | [22 empty] | Вода
| Расчёт №1 | Индексы инфляции фактический и прогнозный (1,0121*1,0764=1,0894) ПЗ=1,0894 (ОЗП=1,0894; ЭМ=1,0894 к расх.; ЗПМ=1,0894; МАТ=1,0894 к расх.; ТЗ=1,0894; ТЗМ=1,0894) | [35 empty] | Индексы инфляции фактический и прогнозный (1,0121*1,0764=1,0894) ПЗ=1,0894 (ОЗП=1,0894; ЭМ=1,0894 к расх.; ЗПМ=1,0894; МАТ=1,0894 к расх.; ТЗ=1,0894; ТЗМ=1,0894)
|  | Всего по позиции | [41 empty] | Всего по позиции | bar: 12
337 | ФСБЦ-23.3.06.01-0003 | Трубы стальные сварные оцинкованные водогазопроводные с резьбой, легкие, номинальный диаметр 25 мм, толщина стенки 2,8 мм (прим. 26,8 мм) |  |  |  | м | 24.096 | 1 | 24.096 | 188.97 | 0.86 | 162.51 | 1.0894 | 4266 | [22 empty] | Трубы стальные сварные оцинкованные водогазопроводные с резьбой, легкие, номинальный диаметр 25 мм, толщина стенки 2,8 мм (прим. 26,8 мм)
| Расчёт №1 | Индексы инфляции фактический и прогнозный (1,0121*1,0764=1,0894) ПЗ=1,0894 (ОЗП=1,0894; ЭМ=1,0894 к расх.; ЗПМ=1,0894; МАТ=1,0894 к расх.; ТЗ=1,0894; ТЗМ=1,0894) | [35 empty] | Индексы инфляции фактический и прогнозный (1,0121*1,0764=1,0894) ПЗ=1,0894 (ОЗП=1,0894; ЭМ=1,0894 к расх.; ЗПМ=1,0894; МАТ=1,0894 к расх.; ТЗ=1,0894; ТЗМ=1,0894)
|  | Всего по позиции |  |  |  | 12: 4266 | [29 empty] | Всего по позиции
338 | ГЭСН22-03-003-01 | Установка фасонных частей стальных сварным соединением с трубопроводом отводы, колена, патрубки и переходы диаметром: до 100 мм ( лист 12 п.8 СО 2147-23-002) |  |  |  | 4: 10 шт; 5: 1.2; 6: 1; 7: 1.2 | [22 empty] | Установка фасонных частей стальных сварным соединением с трубопроводом отводы, колена, патрубки и переходы диаметром: до 100 мм ( лист 12 п.8 СО 2147-23-002)
| 421/пр_2020_прил.10_т.3_п.3_гр.3 | Производство работ осуществляется на территории действующего предприятия с наличием в зоне производства работ одного или нескольких из следующих факторов: - разветвленная сеть транспортных и инженерных коммуникаций; - стесненные условия для складирования материалов; - действующее технологическое оборудование; - движение технологического транспорта ОЗП=1,15; ЭМ=1,15 к расх.; ЗПМ=1,15; ТЗ=1,15; ТЗМ=1,15 | [35 empty] | Производство работ осуществляется на территории действующего предприятия с наличием в зоне производства работ одного или нескольких из следующих факторов: - разветвленная сеть транспортных и инженерных коммуникаций; - стесненные условия для складирования материалов; - действующее технологическое оборудование; - движение технологического транспорта ОЗП=1,15; ЭМ=1,15 к расх.; ЗПМ=1,15; ТЗ=1,15; ТЗМ=1,15
| 421/пр_2020_прил.10_т.3_п.4_гр.3 | Производство работ осуществляется в охранной зоне действующей воздушной линии электропередачи, вблизи объектов, находящихся под напряжением, внутри объектов капитального строительства, внутренняя проводка в которых не обесточена, если это приведет к ограничению действий рабочих в соответствии с требованиями техники безопасности ОЗП=1,2; ЭМ=1,2 к расх.; ЗПМ=1,2; ТЗ=1,2; ТЗМ=1,2 | [35 empty] | Производство работ осуществляется в охранной зоне действующей воздушной линии электропередачи, вблизи объектов, находящихся под напряжением, внутри объектов капитального строительства, внутренняя проводка в которых не обесточена, если это приведет к ограничению действий рабочих в соответствии с требованиями техники безопасности ОЗП=1,2; ЭМ=1,2 к расх.; ЗПМ=1,2; ТЗ=1,2; ТЗМ=1,2
| Расчёт №1 | Индексы инфляции фактический и прогнозный (1,0121*1,0764=1,0894) ПЗ=1,0894 (ОЗП=1,0894; ЭМ=1,0894 к расх.; ЗПМ=1,0894; МАТ=1,0894 к расх.; ТЗ=1,0894; ТЗМ=1,0894) | [35 empty] | Индексы инфляции фактический и прогнозный (1,0121*1,0764=1,0894) ПЗ=1,0894 (ОЗП=1,0894; ЭМ=1,0894 к расх.; ЗПМ=1,0894; МАТ=1,0894 к расх.; ТЗ=1,0894; ТЗМ=1,0894)
| 1 | ОТ(ЗТ) |  |  |  | 4: чел.-ч; 7: 26.8607; 12: 10394 | [24 empty] | ОТ(ЗТ)
| 2-100-01 | Рабочий 1 разряда |  |  |  | чел.-ч | 0.02 | 1.4707 | 0.035297 |  |  | 280.74 |  | 10 | [25 empty] | Рабочий 1 разряда
| 2-100-03 | Рабочий 3 разряда |  |  |  | чел.-ч | 6.18 | 1.4707 | 10.9066 |  |  | 334.08 |  | 3644 | [25 empty] | Рабочий 3 разряда
| 2-100-04 | Рабочий 4 разряда |  |  |  | чел.-ч | 1.44 | 1.4707 | 2.5414 |  |  | 376.19 |  | 956 | [25 empty] | Рабочий 4 разряда
| 2-100-05 | Рабочий 5 разряда |  |  |  | чел.-ч | 7.58 | 1.4707 | 13.3774 |  |  | 432.34 |  | 5784 | [25 empty] | Рабочий 5 разряда
| 2 | ЭМ |  |  |  | 12: 18341 | [24 empty] | ЭМ
|  | ОТм(ЗТм) |  |  |  | 4: чел.-ч; 7: 13.0068; 12: 5623 | [24 empty] | ОТм(ЗТм)
| 91.14.02-001 | Автомобили бортовые, грузоподъемность до 5 т |  |  |  | маш.-ч | 0.01 | 1.4707 | 0.017648 |  |  | 651.12 |  | 11 | [25 empty] | Автомобили бортовые, грузоподъемность до 5 т
| 4-100-040 | ОТм(Зтм) Средний разряд машинистов 4 |  |  |  | чел.-ч | 0.01 | 1.4707 | 0.017648 |  |  | 376.19 |  | 7 | [26 empty] | ОТм(Зтм) Средний разряд машинистов 4
| 91.17.04-033 | Агрегаты сварочные для ручной дуговой сварки на тракторе, сварочный ток до 250 А, количество постов 2, мощность трактора 79 кВт (108 л.с.) |  |  |  | маш.-ч | 7.36 | 1.4707 | 12.9891 | 1069.08 | 1.32 | 1411.19 |  | 18330 | [25 empty] | Агрегаты сварочные для ручной дуговой сварки на тракторе, сварочный ток до 250 А, количество постов 2, мощность трактора 79 кВт (108 л.с.)
| 4-100-050 | ОТм(Зтм) Средний разряд машинистов 5 |  |  |  | чел.-ч | 7.36 | 1.4707 | 12.9891 |  |  | 432.34 |  | 5616 | [26 empty] | ОТм(Зтм) Средний разряд машинистов 5
| 4 | М |  |  |  | 12: 545 | [24 empty] | М
| 01.7.03.04-0001 | Электроэнергия |  |  |  | кВт-ч | 3.432 | 1.0894 | 4.4866 |  |  | 8.57 |  | 38 | [25 empty] | Электроэнергия
| 01.7.11.07-0039 | Электроды сварочные для сварки низколегированных и углеродистых сталей Э50, диаметр 4 мм |  |  |  | кг | 2.2 | 1.0894 | 2.876 | 187.01 | 0.87 | 162.7 |  | 468 | [25 empty] | Электроды сварочные для сварки низколегированных и углеродистых сталей Э50, диаметр 4 мм
| 01.7.17.07-0053 | Круг шлифовальный прямого профиля, размеры 180х10х22 мм |  |  |  | шт | 0.24 | 1.0894 | 0.31375 | 101.12 | 1.24 | 125.39 |  | 39 | [25 empty] | Круг шлифовальный прямого профиля, размеры 180х10х22 мм
Н | 23.8.04.06 | Фасонные части стальные сварные |  |  |  | 4: шт; 5: 10; 6: 1.0894; 7: 13.0728 | [30 empty] | Фасонные части стальные сварные
|  | Итого прямые затраты |  |  |  | 12: 34903 | [27 empty] | Итого прямые затраты
|  | ФОТ |  |  |  | 12: 16017 | [28 empty] | ФОТ
| Пр/812-018.0-1 | НР Наружные сети водопровода, канализации, теплоснабжения, газопровода |  |  |  | 4: %; 5: 117; 6: 0.93; 7: 108.81; 12: 17428 | [28 empty] | НР Наружные сети водопровода, канализации, теплоснабжения, газопровода
| Пр/774-018.0 | СП Наружные сети водопровода, канализации, теплоснабжения, газопровода |  |  |  | 4: %; 5: 74; 7: 74; 12: 11853 | [28 empty] | СП Наружные сети водопровода, канализации, теплоснабжения, газопровода
|  | Всего по позиции |  |  |  | 10: 53486.67; 12: 64184 | [29 empty] | Всего по позиции
339 | ФСБЦ-23.8.01.22-0019 | Угольники универсальные с внутренней резьбой, размер 3/4" |  |  |  | 10 шт | 1.2 | 1 | 1.2 | 2499.5 | 1.19 | 2974.41 | 1.0894 | 3888 | [22 empty] | Угольники универсальные с внутренней резьбой, размер 3/4"
| Расчёт №1 | Индексы инфляции фактический и прогнозный (1,0121*1,0764=1,0894) ПЗ=1,0894 (ОЗП=1,0894; ЭМ=1,0894 к расх.; ЗПМ=1,0894; МАТ=1,0894 к расх.; ТЗ=1,0894; ТЗМ=1,0894) | [35 empty] | Индексы инфляции фактический и прогнозный (1,0121*1,0764=1,0894) ПЗ=1,0894 (ОЗП=1,0894; ЭМ=1,0894 к расх.; ЗПМ=1,0894; МАТ=1,0894 к расх.; ТЗ=1,0894; ТЗМ=1,0894)
|  | Всего по позиции |  |  |  | 12: 3888 | [29 empty] | Всего по позиции
Материалы учтённые в спецификации | [35 empty] | Материалы учтённые в спецификации
Трубопроводы металлические 2147-23-002.СО стр.6 (п.п. 2.34-2.40) и стр.11 (п.п. 2.172, 2.175) | [35 empty] | Трубопроводы металлические 2147-23-002.СО стр.6 (п.п. 2.34-2.40) и стр.11 (п.п. 2.172, 2.175)
O 325х4,0 - гильза (футляр учтён в укладке трубопроводов) | [35 empty] | O 325х4,0 - гильза (футляр учтён в укладке трубопроводов)
340 | ГЭСН22-01-011-08 | Укладка стальных водопроводных труб с гидравлическим испытанием диаметром: 300 мм |  |  |  | 4: км; 5: 0.00443; 6: 1; 7: 0.00443 | [22 empty] | Укладка стальных водопроводных труб с гидравлическим испытанием диаметром: 300 мм
| 421/пр_2020_прил.10_т.3_п.3_гр.3 | Производство работ осуществляется на территории действующего предприятия с наличием в зоне производства работ одного или нескольких из следующих факторов: - разветвленная сеть транспортных и инженерных коммуникаций; - стесненные условия для складирования материалов; - действующее технологическое оборудование; - движение технологического транспорта ОЗП=1,15; ЭМ=1,15 к расх.; ЗПМ=1,15; ТЗ=1,15; ТЗМ=1,15 | [35 empty] | Производство работ осуществляется на территории действующего предприятия с наличием в зоне производства работ одного или нескольких из следующих факторов: - разветвленная сеть транспортных и инженерных коммуникаций; - стесненные условия для складирования материалов; - действующее технологическое оборудование; - движение технологического транспорта ОЗП=1,15; ЭМ=1,15 к расх.; ЗПМ=1,15; ТЗ=1,15; ТЗМ=1,15
| 421/пр_2020_прил.10_т.3_п.4_гр.3 | Производство работ осуществляется в охранной зоне действующей воздушной линии электропередачи, вблизи объектов, находящихся под напряжением, внутри объектов капитального строительства, внутренняя проводка в которых не обесточена, если это приведет к ограничению действий рабочих в соответствии с требованиями техники безопасности ОЗП=1,2; ЭМ=1,2 к расх.; ЗПМ=1,2; ТЗ=1,2; ТЗМ=1,2 | [35 empty] | Производство работ осуществляется в охранной зоне действующей воздушной линии электропередачи, вблизи объектов, находящихся под напряжением, внутри объектов капитального строительства, внутренняя проводка в которых не обесточена, если это приведет к ограничению действий рабочих в соответствии с требованиями техники безопасности ОЗП=1,2; ЭМ=1,2 к расх.; ЗПМ=1,2; ТЗ=1,2; ТЗМ=1,2
| Расчёт №1 | Индексы инфляции фактический и прогнозный (1,0121*1,0764=1,0894) ПЗ=1,0894 (ОЗП=1,0894; ЭМ=1,0894 к расх.; ЗПМ=1,0894; МАТ=1,0894 к расх.; ТЗ=1,0894; ТЗМ=1,0894) | [35 empty] | Индексы инфляции фактический и прогнозный (1,0121*1,0764=1,0894) ПЗ=1,0894 (ОЗП=1,0894; ЭМ=1,0894 к расх.; ЗПМ=1,0894; МАТ=1,0894 к расх.; ТЗ=1,0894; ТЗМ=1,0894)
| 1 | ОТ(ЗТ) |  |  |  | 4: чел.-ч; 7: 3.1077; 12: 1201 | [24 empty] | ОТ(ЗТ)
| 2-100-02 | Рабочий 2 разряда |  |  |  | чел.-ч | 0.71 | 1.4707 | 0.0046258 |  |  | 306.01 |  | 1 | [25 empty] | Рабочий 2 разряда
| 2-100-03 | Рабочий 3 разряда |  |  |  | чел.-ч | 167.37 | 1.4707 | 1.0904 |  |  | 334.08 |  | 364 | [25 empty] | Рабочий 3 разряда
| 2-100-04 | Рабочий 4 разряда |  |  |  | чел.-ч | 93.73 | 1.4707 | 0.61067 |  |  | 376.19 |  | 230 | [25 empty] | Рабочий 4 разряда
| 2-100-05 | Рабочий 5 разряда |  |  |  | чел.-ч | 215.18 | 1.4707 | 1.4019 |  |  | 432.34 |  | 606 | [25 empty] | Рабочий 5 разряда
| 2 | ЭМ |  |  |  | 12: 1405 | [24 empty] | ЭМ
|  | ОТм(ЗТм) |  |  |  | 4: чел.-ч; 7: 1.2481; 12: 527 | [24 empty] | ОТм(ЗТм)
| 91.10.05-004 | Трубоукладчики, номинальная грузоподъемность 6,3 т |  |  |  | маш.-ч | 40.17 | 1.4707 | 0.26171 | 994.01 | 1.16 | 1153.05 |  | 302 | [25 empty] | Трубоукладчики, номинальная грузоподъемность 6,3 т
| 4-100-050 | ОТм(Зтм) Средний разряд машинистов 5 |  |  |  | чел.-ч | 40.17 | 1.4707 | 0.26171 |  |  | 432.34 |  | 113 | [26 empty] | ОТм(Зтм) Средний разряд машинистов 5
| 91.10.09-012 | Установки для гидравлических испытаний трубопроводов, давление нагнетания низкое 0,1 МПа (1 кгс/см2), высокое 10 МПа (100 кгс/см2) при работе от передвижных электростанций |  |  |  | маш.-ч | 35 | 1.4707 | 0.22803 | 11.68 | 1.5 | 17.52 |  | 4 | [25 empty] | Установки для гидравлических испытаний трубопроводов, давление нагнетания низкое 0,1 МПа (1 кгс/см2), высокое 10 МПа (100 кгс/см2) при работе от передвижных электростанций
| 91.14.02-001 | Автомобили бортовые, грузоподъемность до 5 т |  |  |  | маш.-ч | 0.48 | 1.4707 | 0.0031273 |  |  | 651.12 |  | 2 | [25 empty] | Автомобили бортовые, грузоподъемность до 5 т
| 4-100-040 | ОТм(Зтм) Средний разряд машинистов 4 |  |  |  | чел.-ч | 0.48 | 1.4707 | 0.0031273 |  |  | 376.19 |  | 1 | [26 empty] | ОТм(Зтм) Средний разряд машинистов 4
| 91.16.01-002 | Электростанции передвижные, мощность 4 кВт |  |  |  | маш.-ч | 35 | 1.4707 | 0.22803 |  |  | 135.31 |  | 31 | [25 empty] | Электростанции передвижные, мощность 4 кВт
| 4-100-040 | ОТм(Зтм) Средний разряд машинистов 4 |  |  |  | чел.-ч | 35 | 1.4707 | 0.22803 |  |  | 376.19 |  | 86 | [26 empty] | ОТм(Зтм) Средний разряд машинистов 4
| 91.17.04-033 | Агрегаты сварочные для ручной дуговой сварки на тракторе, сварочный ток до 250 А, количество постов 2, мощность трактора 79 кВт (108 л.с.) |  |  |  | маш.-ч | 115.92 | 1.4707 | 0.75524 | 1069.08 | 1.32 | 1411.19 |  | 1066 | [25 empty] | Агрегаты сварочные для ручной дуговой сварки на тракторе, сварочный ток до 250 А, количество постов 2, мощность трактора 79 кВт (108 л.с.)
| 4-100-050 | ОТм(Зтм) Средний разряд машинистов 5 |  |  |  | чел.-ч | 115.92 | 1.4707 | 0.75524 |  |  | 432.34 |  | 327 | [26 empty] | ОТм(Зтм) Средний разряд машинистов 5
| 4 | М |  |  |  | 12: 124 | [24 empty] | М
| 01.7.03.01-0001 | Вода |  |  |  | м3 | 141.3 | 1.0894 | 0.68192 | 35.71 | 0.91 | 32.5 |  | 22 | [25 empty] | Вода
| 01.7.11.07-0227 | Электроды сварочные для сварки низколегированных и углеродистых сталей УОНИ 13/45, Э42А, диаметр 4-5 мм |  |  |  | кг | 66.92 | 1.0894 | 0.32296 | 155.63 | 0.87 | 135.4 |  | 44 | [25 empty] | Электроды сварочные для сварки низколегированных и углеродистых сталей УОНИ 13/45, Э42А, диаметр 4-5 мм
| 01.7.03.04-0001 | Электроэнергия |  |  |  | кВт-ч | 63.83 | 1.0894 | 0.30805 |  |  | 8.57 |  | 3 | [25 empty] | Электроэнергия
| 01.7.17.07-0054 | Круг шлифовальный прямого профиля, размеры 230х5х22 мм |  |  |  | шт | 2.11 | 1.0894 | 0.010183 | 104.63 | 1.24 | 129.74 |  | 1 | [25 empty] | Круг шлифовальный прямого профиля, размеры 230х5х22 мм
| 11.1.03.01-0067 | Брус обрезной хвойных пород (ель, сосна), естественной влажности, длина 2-6,5 м, ширина 100 и более мм, толщина 100 и более мм, сорт III |  |  |  | м3 | 0.65 | 1.0894 | 0.0031369 | 16655 | 1.04 | 17321.2 |  | 54 | [25 empty] | Брус обрезной хвойных пород (ель, сосна), естественной влажности, длина 2-6,5 м, ширина 100 и более мм, толщина 100 и более мм, сорт III
Н | 23.5.02.02 | Трубы стальные |  |  |  | 4: м; 5: 1010; 6: 1.0894; 7: 4.8743 | [30 empty] | Трубы стальные
|  | Итого прямые затраты |  |  |  | 12: 3257 | [27 empty] | Итого прямые затраты
|  | ФОТ |  |  |  | 12: 1728 | [28 empty] | ФОТ
| Пр/812-018.0-1 | НР Наружные сети водопровода, канализации, теплоснабжения, газопровода |  |  |  | 4: %; 5: 117; 6: 0.93; 7: 108.81; 12: 1880 | [28 empty] | НР Наружные сети водопровода, канализации, теплоснабжения, газопровода
| Пр/774-018.0 | СП Наружные сети водопровода, канализации, теплоснабжения, газопровода |  |  |  | 4: %; 5: 74; 7: 74; 12: 1279 | [28 empty] | СП Наружные сети водопровода, канализации, теплоснабжения, газопровода
|  | Всего по позиции |  |  |  | 10: 1448307; 12: 6416 | [29 empty] | Всего по позиции
341 | ФСБЦ-01.7.03.01-0001 | Вода |  |  |  | м3 | -0.68192 | 1 | -0.68192 | 35.71 | 0.91 | 32.5 | 1.0894 | -24 | [22 empty] | Вода
| Расчёт №1 | Индексы инфляции фактический и прогнозный (1,0121*1,0764=1,0894) ПЗ=1,0894 (ОЗП=1,0894; ЭМ=1,0894 к расх.; ЗПМ=1,0894; МАТ=1,0894 к расх.; ТЗ=1,0894; ТЗМ=1,0894) | [35 empty] | Индексы инфляции фактический и прогнозный (1,0121*1,0764=1,0894) ПЗ=1,0894 (ОЗП=1,0894; ЭМ=1,0894 к расх.; ЗПМ=1,0894; МАТ=1,0894 к расх.; ТЗ=1,0894; ТЗМ=1,0894)
|  | Всего по позиции |  |  |  | 12: -24 | [29 empty] | Всего по позиции
342 | ФСБЦ-23.5.02.02-0097 | Трубы стальные электросварные прямошовные со снятой фаской из стали марок БСт2кп-БСт4кп и БСт2пс-БСт4пс, наружный диаметр 325 мм, толщина стенки 4 мм |  |  |  | м | 4.4477 | 1 | 4.4477 | 2396.89 | 0.98 | 2348.95 | 1.0894 | 11381 | [22 empty] | Трубы стальные электросварные прямошовные со снятой фаской из стали марок БСт2кп-БСт4кп и БСт2пс-БСт4пс, наружный диаметр 325 мм, толщина стенки 4 мм
| Расчёт №1 | Индексы инфляции фактический и прогнозный (1,0121*1,0764=1,0894) ПЗ=1,0894 (ОЗП=1,0894; ЭМ=1,0894 к расх.; ЗПМ=1,0894; МАТ=1,0894 к расх.; ТЗ=1,0894; ТЗМ=1,0894) | [35 empty] | Индексы инфляции фактический и прогнозный (1,0121*1,0764=1,0894) ПЗ=1,0894 (ОЗП=1,0894; ЭМ=1,0894 к расх.; ЗПМ=1,0894; МАТ=1,0894 к расх.; ТЗ=1,0894; ТЗМ=1,0894)
|  | Всего по позиции |  |  |  | 12: 11381 | [29 empty] | Всего по позиции
343 | ГЭСН16-07-005-04 | Гидравлическое испытание трубопроводов систем отопления, водопровода и горячего водоснабжения диаметром: до 400 мм |  |  |  | 4: 100 м; 5: -0.0443; 6: 1; 7: -0.0443 | [22 empty] | Гидравлическое испытание трубопроводов систем отопления, водопровода и горячего водоснабжения диаметром: до 400 мм
| 421/пр_2020_прил.10_т.3_п.3_гр.3 | Производство работ осуществляется на территории действующего предприятия с наличием в зоне производства работ одного или нескольких из следующих факторов: - разветвленная сеть транспортных и инженерных коммуникаций; - стесненные условия для складирования материалов; - действующее технологическое оборудование; - движение технологического транспорта ОЗП=1,15; ЭМ=1,15 к расх.; ЗПМ=1,15; ТЗ=1,15; ТЗМ=1,15 | [35 empty] | Производство работ осуществляется на территории действующего предприятия с наличием в зоне производства работ одного или нескольких из следующих факторов: - разветвленная сеть транспортных и инженерных коммуникаций; - стесненные условия для складирования материалов; - действующее технологическое оборудование; - движение технологического транспорта ОЗП=1,15; ЭМ=1,15 к расх.; ЗПМ=1,15; ТЗ=1,15; ТЗМ=1,15
| 421/пр_2020_прил.10_т.3_п.4_гр.3 | Производство работ осуществляется в охранной зоне действующей воздушной линии электропередачи, вблизи объектов, находящихся под напряжением, внутри объектов капитального строительства, внутренняя проводка в которых не обесточена, если это приведет к ограничению действий рабочих в соответствии с требованиями техники безопасности ОЗП=1,2; ЭМ=1,2 к расх.; ЗПМ=1,2; ТЗ=1,2; ТЗМ=1,2 | [35 empty] | Производство работ осуществляется в охранной зоне действующей воздушной линии электропередачи, вблизи объектов, находящихся под напряжением, внутри объектов капитального строительства, внутренняя проводка в которых не обесточена, если это приведет к ограничению действий рабочих в соответствии с требованиями техники безопасности ОЗП=1,2; ЭМ=1,2 к расх.; ЗПМ=1,2; ТЗ=1,2; ТЗМ=1,2
| Расчёт №1 | Индексы инфляции фактический и прогнозный (1,0121*1,0764=1,0894) ПЗ=1,0894 (ОЗП=1,0894; ЭМ=1,0894 к расх.; ЗПМ=1,0894; МАТ=1,0894 к расх.; ТЗ=1,0894; ТЗМ=1,0894) | [35 empty] | Индексы инфляции фактический и прогнозный (1,0121*1,0764=1,0894) ПЗ=1,0894 (ОЗП=1,0894; ЭМ=1,0894 к расх.; ЗПМ=1,0894; МАТ=1,0894 к расх.; ТЗ=1,0894; ТЗМ=1,0894)
| 1 | ОТ(ЗТ) |  |  |  | 4: чел.-ч; 7: -0.32641; 12: -148 | [24 empty] | ОТ(ЗТ)
| 1-100-53 | Средний разряд работы 5,3 |  |  |  | чел.-ч | 5.01 | 1.4707 | -0.32641 |  |  | 454.24 |  | -148 | [25 empty] | Средний разряд работы 5,3
| 2 | ЭМ | [36 empty] | ЭМ | bar: 12
| 91.10.09-011 | Установки для гидравлических испытаний трубопроводов, давление нагнетания низкое 0,1 МПа (1 кгс/см2), высокое 10 МПа (100 кгс/см2) |  |  |  | маш.-ч | 1.5 | 1.4707 | -0.097727 | 14.13 | 1.5 | 21.2 |  | -2 | [25 empty] | Установки для гидравлических испытаний трубопроводов, давление нагнетания низкое 0,1 МПа (1 кгс/см2), высокое 10 МПа (100 кгс/см2)
| 4 | М |  |  |  | 12: -97 | [24 empty] | М
| 01.7.03.01-0001 | Вода |  |  |  | м3 | 62 | 1.0894 | -2.9921 | 35.71 | 0.91 | 32.5 |  | -97 | [25 empty] | Вода
| 01.7.07.29-0101 | Очес льняной |  |  |  | кг | 0.02 | 1.0894 | -0.0009652 | 128.4 | 1.35 | 173.34 |  | 0 | [25 empty] | Очес льняной
| 14.4.02.04-0142 | Краска масляная МА-0115, мумия, сурик железный |  |  |  | кг | 0.05 | 1.0894 | -0.002413 | 79.88 | 1.73 | 138.19 |  | 0 | [25 empty] | Краска масляная МА-0115, мумия, сурик железный
| 14.5.05.01-0012 | Олифа комбинированная для разведения масляных густотертых красок и для внешних работ по деревянным поверхностям |  |  |  | т | 2e-05 | 1.0894 | -1e-06 | 60697.21 | 1.22 | 74050.6 |  | 0 | [25 empty] | Олифа комбинированная для разведения масляных густотертых красок и для внешних работ по деревянным поверхностям
|  | Итого прямые затраты |  |  |  | 12: -247 | [27 empty] | Итого прямые затраты
|  | ФОТ |  |  |  | 12: -148 | [28 empty] | ФОТ
| Пр/812-016.0-1 | НР Сантехнические работы - внутренние (трубопроводы, водопровод, канализация, отопление, газоснабжение, вентиляция и кондиционирование воздуха) |  |  |  | 4: %; 5: 121; 6: 0.93; 7: 112.53; 12: -167 | [28 empty] | НР Сантехнические работы - внутренние (трубопроводы, водопровод, канализация, отопление, газоснабжение, вентиляция и кондиционирование воздуха)
| Пр/774-016.0 | СП Сантехнические работы - внутренние (трубопроводы, водопровод, канализация, отопление, газоснабжение, вентиляция и кондиционирование воздуха) |  |  |  | 4: %; 5: 72; 7: 72; 12: -107 | [28 empty] | СП Сантехнические работы - внутренние (трубопроводы, водопровод, канализация, отопление, газоснабжение, вентиляция и кондиционирование воздуха)
|  | Всего по позиции |  |  |  | 10: 11760.72; 12: -521 | [29 empty] | Всего по позиции
344 | ФСБЦ-01.7.03.01-0001 | Вода |  |  |  | м3 | 2.9921 | 1 | 2.9921 | 35.71 | 0.91 | 32.5 | 1.0894 | 106 | [22 empty] | Вода
| Расчёт №1 | Индексы инфляции фактический и прогнозный (1,0121*1,0764=1,0894) ПЗ=1,0894 (ОЗП=1,0894; ЭМ=1,0894 к расх.; ЗПМ=1,0894; МАТ=1,0894 к расх.; ТЗ=1,0894; ТЗМ=1,0894) | [35 empty] | Индексы инфляции фактический и прогнозный (1,0121*1,0764=1,0894) ПЗ=1,0894 (ОЗП=1,0894; ЭМ=1,0894 к расх.; ЗПМ=1,0894; МАТ=1,0894 к расх.; ТЗ=1,0894; ТЗМ=1,0894)
|  | Всего по позиции |  |  |  | 12: 106 | [29 empty] | Всего по позиции
O 273х4,0 - гильза (футляр учтён в укладке трубопроводов) | [35 empty] | O 273х4,0 - гильза (футляр учтён в укладке трубопроводов)
345 | ГЭСН22-01-011-07 | Укладка стальных водопроводных труб с гидравлическим испытанием диаметром: 250 мм |  |  |  | 4: км; 5: 0.00836; 6: 1; 7: 0.00836 | [22 empty] | Укладка стальных водопроводных труб с гидравлическим испытанием диаметром: 250 мм
| 421/пр_2020_прил.10_т.3_п.3_гр.3 | Производство работ осуществляется на территории действующего предприятия с наличием в зоне производства работ одного или нескольких из следующих факторов: - разветвленная сеть транспортных и инженерных коммуникаций; - стесненные условия для складирования материалов; - действующее технологическое оборудование; - движение технологического транспорта ОЗП=1,15; ЭМ=1,15 к расх.; ЗПМ=1,15; ТЗ=1,15; ТЗМ=1,15 | [35 empty] | Производство работ осуществляется на территории действующего предприятия с наличием в зоне производства работ одного или нескольких из следующих факторов: - разветвленная сеть транспортных и инженерных коммуникаций; - стесненные условия для складирования материалов; - действующее технологическое оборудование; - движение технологического транспорта ОЗП=1,15; ЭМ=1,15 к расх.; ЗПМ=1,15; ТЗ=1,15; ТЗМ=1,15
| 421/пр_2020_прил.10_т.3_п.4_гр.3 | Производство работ осуществляется в охранной зоне действующей воздушной линии электропередачи, вблизи объектов, находящихся под напряжением, внутри объектов капитального строительства, внутренняя проводка в которых не обесточена, если это приведет к ограничению действий рабочих в соответствии с требованиями техники безопасности ОЗП=1,2; ЭМ=1,2 к расх.; ЗПМ=1,2; ТЗ=1,2; ТЗМ=1,2 | [35 empty] | Производство работ осуществляется в охранной зоне действующей воздушной линии электропередачи, вблизи объектов, находящихся под напряжением, внутри объектов капитального строительства, внутренняя проводка в которых не обесточена, если это приведет к ограничению действий рабочих в соответствии с требованиями техники безопасности ОЗП=1,2; ЭМ=1,2 к расх.; ЗПМ=1,2; ТЗ=1,2; ТЗМ=1,2
| Расчёт №1 | Индексы инфляции фактический и прогнозный (1,0121*1,0764=1,0894) ПЗ=1,0894 (ОЗП=1,0894; ЭМ=1,0894 к расх.; ЗПМ=1,0894; МАТ=1,0894 к расх.; ТЗ=1,0894; ТЗМ=1,0894) | [35 empty] | Индексы инфляции фактический и прогнозный (1,0121*1,0764=1,0894) ПЗ=1,0894 (ОЗП=1,0894; ЭМ=1,0894 к расх.; ЗПМ=1,0894; МАТ=1,0894 к расх.; ТЗ=1,0894; ТЗМ=1,0894)
| 1 | ОТ(ЗТ) |  |  |  | 4: чел.-ч; 7: 5.3131; 12: 2050 | [24 empty] | ОТ(ЗТ)
| 2-100-02 | Рабочий 2 разряда |  |  |  | чел.-ч | 0.66 | 1.4707 | 0.0081147 |  |  | 306.01 |  | 2 | [25 empty] | Рабочий 2 разряда
| 2-100-03 | Рабочий 3 разряда |  |  |  | чел.-ч | 153.98 | 1.4707 | 1.8932 |  |  | 334.08 |  | 632 | [25 empty] | Рабочий 3 разряда
| 2-100-04 | Рабочий 4 разряда |  |  |  | чел.-ч | 85.49 | 1.4707 | 1.0511 |  |  | 376.19 |  | 395 | [25 empty] | Рабочий 4 разряда
| 2-100-05 | Рабочий 5 разряда |  |  |  | чел.-ч | 192.01 | 1.4707 | 2.3608 |  |  | 432.34 |  | 1021 | [25 empty] | Рабочий 5 разряда
| 2 | ЭМ |  |  |  | 12: 2360 | [24 empty] | ЭМ
|  | ОТм(ЗТм) |  |  |  | 4: чел.-ч; 7: 2.1398; 12: 900 | [24 empty] | ОТм(ЗТм)
| 91.10.05-004 | Трубоукладчики, номинальная грузоподъемность 6,3 т |  |  |  | маш.-ч | 36.17 | 1.4707 | 0.44471 | 994.01 | 1.16 | 1153.05 |  | 513 | [25 empty] | Трубоукладчики, номинальная грузоподъемность 6,3 т
| 4-100-050 | ОТм(Зтм) Средний разряд машинистов 5 |  |  |  | чел.-ч | 36.17 | 1.4707 | 0.44471 |  |  | 432.34 |  | 192 | [26 empty] | ОТм(Зтм) Средний разряд машинистов 5
| 91.10.09-012 | Установки для гидравлических испытаний трубопроводов, давление нагнетания низкое 0,1 МПа (1 кгс/см2), высокое 10 МПа (100 кгс/см2) при работе от передвижных электростанций |  |  |  | маш.-ч | 35 | 1.4707 | 0.43032 | 11.68 | 1.5 | 17.52 |  | 8 | [25 empty] | Установки для гидравлических испытаний трубопроводов, давление нагнетания низкое 0,1 МПа (1 кгс/см2), высокое 10 МПа (100 кгс/см2) при работе от передвижных электростанций
| 91.14.02-001 | Автомобили бортовые, грузоподъемность до 5 т |  |  |  | маш.-ч | 0.45 | 1.4707 | 0.0055327 |  |  | 651.12 |  | 4 | [25 empty] | Автомобили бортовые, грузоподъемность до 5 т
| 4-100-040 | ОТм(Зтм) Средний разряд машинистов 4 |  |  |  | чел.-ч | 0.45 | 1.4707 | 0.0055327 |  |  | 376.19 |  | 2 | [26 empty] | ОТм(Зтм) Средний разряд машинистов 4
| 91.16.01-002 | Электростанции передвижные, мощность 4 кВт |  |  |  | маш.-ч | 35 | 1.4707 | 0.43032 |  |  | 135.31 |  | 58 | [25 empty] | Электростанции передвижные, мощность 4 кВт
| 4-100-040 | ОТм(Зтм) Средний разряд машинистов 4 |  |  |  | чел.-ч | 35 | 1.4707 | 0.43032 |  |  | 376.19 |  | 162 | [26 empty] | ОТм(Зтм) Средний разряд машинистов 4
| 91.17.04-033 | Агрегаты сварочные для ручной дуговой сварки на тракторе, сварочный ток до 250 А, количество постов 2, мощность трактора 79 кВт (108 л.с.) |  |  |  | маш.-ч | 102.42 | 1.4707 | 1.2593 | 1069.08 | 1.32 | 1411.19 |  | 1777 | [25 empty] | Агрегаты сварочные для ручной дуговой сварки на тракторе, сварочный ток до 250 А, количество постов 2, мощность трактора 79 кВт (108 л.с.)
| 4-100-050 | ОТм(Зтм) Средний разряд машинистов 5 |  |  |  | чел.-ч | 102.42 | 1.4707 | 1.2593 |  |  | 432.34 |  | 544 | [26 empty] | ОТм(Зтм) Средний разряд машинистов 5
| 4 | М |  |  |  | 12: 202 | [24 empty] | М
| 01.7.03.01-0001 | Вода |  |  |  | м3 | 98.12 | 1.0894 | 0.89362 | 35.71 | 0.91 | 32.5 |  | 29 | [25 empty] | Вода
| 01.7.11.07-0227 | Электроды сварочные для сварки низколегированных и углеродистых сталей УОНИ 13/45, Э42А, диаметр 4-5 мм |  |  |  | кг | 57.33 | 1.0894 | 0.52213 | 155.63 | 0.87 | 135.4 |  | 71 | [25 empty] | Электроды сварочные для сварки низколегированных и углеродистых сталей УОНИ 13/45, Э42А, диаметр 4-5 мм
| 01.7.03.04-0001 | Электроэнергия |  |  |  | кВт-ч | 53.92 | 1.0894 | 0.49107 |  |  | 8.57 |  | 4 | [25 empty] | Электроэнергия
| 01.7.17.07-0054 | Круг шлифовальный прямого профиля, размеры 230х5х22 мм |  |  |  | шт | 1.77 | 1.0894 | 0.01612 | 104.63 | 1.24 | 129.74 |  | 2 | [25 empty] | Круг шлифовальный прямого профиля, размеры 230х5х22 мм
| 11.1.03.01-0067 | Брус обрезной хвойных пород (ель, сосна), естественной влажности, длина 2-6,5 м, ширина 100 и более мм, толщина 100 и более мм, сорт III |  |  |  | м3 | 0.61 | 1.0894 | 0.0055555 | 16655 | 1.04 | 17321.2 |  | 96 | [25 empty] | Брус обрезной хвойных пород (ель, сосна), естественной влажности, длина 2-6,5 м, ширина 100 и более мм, толщина 100 и более мм, сорт III
Н | 23.5.02.02 | Трубы стальные |  |  |  | 4: м; 5: 1010; 6: 1.0894; 7: 9.1985 | [30 empty] | Трубы стальные
|  | Итого прямые затраты |  |  |  | 12: 5512 | [27 empty] | Итого прямые затраты
|  | ФОТ |  |  |  | 12: 2950 | [28 empty] | ФОТ
| Пр/812-018.0-1 | НР Наружные сети водопровода, канализации, теплоснабжения, газопровода |  |  |  | 4: %; 5: 117; 6: 0.93; 7: 108.81; 12: 3210 | [28 empty] | НР Наружные сети водопровода, канализации, теплоснабжения, газопровода
| Пр/774-018.0 | СП Наружные сети водопровода, канализации, теплоснабжения, газопровода |  |  |  | 4: %; 5: 74; 7: 74; 12: 2183 | [28 empty] | СП Наружные сети водопровода, канализации, теплоснабжения, газопровода
|  | Всего по позиции |  |  |  | 10: 1304425.84; 12: 10905 | [29 empty] | Всего по позиции
346 | ФСБЦ-01.7.03.01-0001 | Вода |  |  |  | м3 | -0.89362 | 1 | -0.89362 | 35.71 | 0.91 | 32.5 | 1.0894 | -32 | [22 empty] | Вода
| Расчёт №1 | Индексы инфляции фактический и прогнозный (1,0121*1,0764=1,0894) ПЗ=1,0894 (ОЗП=1,0894; ЭМ=1,0894 к расх.; ЗПМ=1,0894; МАТ=1,0894 к расх.; ТЗ=1,0894; ТЗМ=1,0894) | [35 empty] | Индексы инфляции фактический и прогнозный (1,0121*1,0764=1,0894) ПЗ=1,0894 (ОЗП=1,0894; ЭМ=1,0894 к расх.; ЗПМ=1,0894; МАТ=1,0894 к расх.; ТЗ=1,0894; ТЗМ=1,0894)
|  | Всего по позиции |  |  |  | 12: -32 | [29 empty] | Всего по позиции
347 | ФСБЦ-23.5.02.02-0091 | Трубы стальные электросварные прямошовные со снятой фаской из стали марок Ст2кп-Ст4кп и Ст2пс-Ст4пс, наружный диаметр 273 мм, толщина стенки 4 мм |  |  |  | м | 9.1985 | 1 | 9.1985 | 1863.97 | 0.98 | 1826.69 | 1.0894 | 18305 | [22 empty] | Трубы стальные электросварные прямошовные со снятой фаской из стали марок Ст2кп-Ст4кп и Ст2пс-Ст4пс, наружный диаметр 273 мм, толщина стенки 4 мм
| Расчёт №1 | Индексы инфляции фактический и прогнозный (1,0121*1,0764=1,0894) ПЗ=1,0894 (ОЗП=1,0894; ЭМ=1,0894 к расх.; ЗПМ=1,0894; МАТ=1,0894 к расх.; ТЗ=1,0894; ТЗМ=1,0894) | [35 empty] | Индексы инфляции фактический и прогнозный (1,0121*1,0764=1,0894) ПЗ=1,0894 (ОЗП=1,0894; ЭМ=1,0894 к расх.; ЗПМ=1,0894; МАТ=1,0894 к расх.; ТЗ=1,0894; ТЗМ=1,0894)
|  | Всего по позиции |  |  |  | 12: 18305 | [29 empty] | Всего по позиции
348 | ГЭСН16-07-005-04 | Гидравлическое испытание трубопроводов систем отопления, водопровода и горячего водоснабжения диаметром: до 400 мм |  |  |  | 4: 100 м; 5: -0.0836; 6: 1; 7: -0.0836 | [22 empty] | Гидравлическое испытание трубопроводов систем отопления, водопровода и горячего водоснабжения диаметром: до 400 мм
| 421/пр_2020_прил.10_т.3_п.3_гр.3 | Производство работ осуществляется на территории действующего предприятия с наличием в зоне производства работ одного или нескольких из следующих факторов: - разветвленная сеть транспортных и инженерных коммуникаций; - стесненные условия для складирования материалов; - действующее технологическое оборудование; - движение технологического транспорта ОЗП=1,15; ЭМ=1,15 к расх.; ЗПМ=1,15; ТЗ=1,15; ТЗМ=1,15 | [35 empty] | Производство работ осуществляется на территории действующего предприятия с наличием в зоне производства работ одного или нескольких из следующих факторов: - разветвленная сеть транспортных и инженерных коммуникаций; - стесненные условия для складирования материалов; - действующее технологическое оборудование; - движение технологического транспорта ОЗП=1,15; ЭМ=1,15 к расх.; ЗПМ=1,15; ТЗ=1,15; ТЗМ=1,15
| 421/пр_2020_прил.10_т.3_п.4_гр.3 | Производство работ осуществляется в охранной зоне действующей воздушной линии электропередачи, вблизи объектов, находящихся под напряжением, внутри объектов капитального строительства, внутренняя проводка в которых не обесточена, если это приведет к ограничению действий рабочих в соответствии с требованиями техники безопасности ОЗП=1,2; ЭМ=1,2 к расх.; ЗПМ=1,2; ТЗ=1,2; ТЗМ=1,2 | [35 empty] | Производство работ осуществляется в охранной зоне действующей воздушной линии электропередачи, вблизи объектов, находящихся под напряжением, внутри объектов капитального строительства, внутренняя проводка в которых не обесточена, если это приведет к ограничению действий рабочих в соответствии с требованиями техники безопасности ОЗП=1,2; ЭМ=1,2 к расх.; ЗПМ=1,2; ТЗ=1,2; ТЗМ=1,2
| Расчёт №1 | Индексы инфляции фактический и прогнозный (1,0121*1,0764=1,0894) ПЗ=1,0894 (ОЗП=1,0894; ЭМ=1,0894 к расх.; ЗПМ=1,0894; МАТ=1,0894 к расх.; ТЗ=1,0894; ТЗМ=1,0894) | [35 empty] | Индексы инфляции фактический и прогнозный (1,0121*1,0764=1,0894) ПЗ=1,0894 (ОЗП=1,0894; ЭМ=1,0894 к расх.; ЗПМ=1,0894; МАТ=1,0894 к расх.; ТЗ=1,0894; ТЗМ=1,0894)
| 1 | ОТ(ЗТ) |  |  |  | 4: чел.-ч; 7: -0.61598; 12: -280 | [24 empty] | ОТ(ЗТ)
| 1-100-53 | Средний разряд работы 5,3 |  |  |  | чел.-ч | 5.01 | 1.4707 | -0.61598 |  |  | 454.24 |  | -280 | [25 empty] | Средний разряд работы 5,3
| 2 | ЭМ | [36 empty] | ЭМ | bar: 12
| 91.10.09-011 | Установки для гидравлических испытаний трубопроводов, давление нагнетания низкое 0,1 МПа (1 кгс/см2), высокое 10 МПа (100 кгс/см2) |  |  |  | маш.-ч | 1.5 | 1.4707 | -0.18442 | 14.13 | 1.5 | 21.2 |  | -4 | [25 empty] | Установки для гидравлических испытаний трубопроводов, давление нагнетания низкое 0,1 МПа (1 кгс/см2), высокое 10 МПа (100 кгс/см2)
| 4 | М |  |  |  | 12: -185 | [24 empty] | М
| 01.7.03.01-0001 | Вода |  |  |  | м3 | 62 | 1.0894 | -5.6466 | 35.71 | 0.91 | 32.5 |  | -184 | [25 empty] | Вода
| 01.7.07.29-0101 | Очес льняной |  |  |  | кг | 0.02 | 1.0894 | -0.0018215 | 128.4 | 1.35 | 173.34 |  | 0 | [25 empty] | Очес льняной
| 14.4.02.04-0142 | Краска масляная МА-0115, мумия, сурик железный |  |  |  | кг | 0.05 | 1.0894 | -0.0045537 | 79.88 | 1.73 | 138.19 |  | -1 | [25 empty] | Краска масляная МА-0115, мумия, сурик железный
| 14.5.05.01-0012 | Олифа комбинированная для разведения масляных густотертых красок и для внешних работ по деревянным поверхностям |  |  |  | т | 2e-05 | 1.0894 | -1.8e-06 | 60697.21 | 1.22 | 74050.6 |  | 0 | [25 empty] | Олифа комбинированная для разведения масляных густотертых красок и для внешних работ по деревянным поверхностям
|  | Итого прямые затраты |  |  |  | 12: -469 | [27 empty] | Итого прямые затраты
|  | ФОТ |  |  |  | 12: -280 | [28 empty] | ФОТ
| Пр/812-016.0-1 | НР Сантехнические работы - внутренние (трубопроводы, водопровод, канализация, отопление, газоснабжение, вентиляция и кондиционирование воздуха) |  |  |  | 4: %; 5: 121; 6: 0.93; 7: 112.53; 12: -315 | [28 empty] | НР Сантехнические работы - внутренние (трубопроводы, водопровод, канализация, отопление, газоснабжение, вентиляция и кондиционирование воздуха)
| Пр/774-016.0 | СП Сантехнические работы - внутренние (трубопроводы, водопровод, канализация, отопление, газоснабжение, вентиляция и кондиционирование воздуха) |  |  |  | 4: %; 5: 72; 7: 72; 12: -202 | [28 empty] | СП Сантехнические работы - внутренние (трубопроводы, водопровод, канализация, отопление, газоснабжение, вентиляция и кондиционирование воздуха)
|  | Всего по позиции |  |  |  | 10: 11794.26; 12: -986 | [29 empty] | Всего по позиции
349 | ФСБЦ-01.7.03.01-0001 | Вода |  |  |  | м3 | 5.6466 | 1 | 5.6466 | 35.71 | 0.91 | 32.5 | 1.0894 | 200 | [22 empty] | Вода
| Расчёт №1 | Индексы инфляции фактический и прогнозный (1,0121*1,0764=1,0894) ПЗ=1,0894 (ОЗП=1,0894; ЭМ=1,0894 к расх.; ЗПМ=1,0894; МАТ=1,0894 к расх.; ТЗ=1,0894; ТЗМ=1,0894) | [35 empty] | Индексы инфляции фактический и прогнозный (1,0121*1,0764=1,0894) ПЗ=1,0894 (ОЗП=1,0894; ЭМ=1,0894 к расх.; ЗПМ=1,0894; МАТ=1,0894 к расх.; ТЗ=1,0894; ТЗМ=1,0894)
|  | Всего по позиции |  |  |  | 12: 200 | [29 empty] | Всего по позиции
O 219х4,0 - гильза | [35 empty] | O 219х4,0 - гильза
350 | ГЭСН22-01-011-06 | Укладка стальных водопроводных труб с гидравлическим испытанием диаметром: 200 мм |  |  |  | 4: км; 5: 0.0114; 6: 1; 7: 0.0114 | [22 empty] | Укладка стальных водопроводных труб с гидравлическим испытанием диаметром: 200 мм
| 421/пр_2020_прил.10_т.3_п.3_гр.3 | Производство работ осуществляется на территории действующего предприятия с наличием в зоне производства работ одного или нескольких из следующих факторов: - разветвленная сеть транспортных и инженерных коммуникаций; - стесненные условия для складирования материалов; - действующее технологическое оборудование; - движение технологического транспорта ОЗП=1,15; ЭМ=1,15 к расх.; ЗПМ=1,15; ТЗ=1,15; ТЗМ=1,15 | [35 empty] | Производство работ осуществляется на территории действующего предприятия с наличием в зоне производства работ одного или нескольких из следующих факторов: - разветвленная сеть транспортных и инженерных коммуникаций; - стесненные условия для складирования материалов; - действующее технологическое оборудование; - движение технологического транспорта ОЗП=1,15; ЭМ=1,15 к расх.; ЗПМ=1,15; ТЗ=1,15; ТЗМ=1,15
| 421/пр_2020_прил.10_т.3_п.4_гр.3 | Производство работ осуществляется в охранной зоне действующей воздушной линии электропередачи, вблизи объектов, находящихся под напряжением, внутри объектов капитального строительства, внутренняя проводка в которых не обесточена, если это приведет к ограничению действий рабочих в соответствии с требованиями техники безопасности ОЗП=1,2; ЭМ=1,2 к расх.; ЗПМ=1,2; ТЗ=1,2; ТЗМ=1,2 | [35 empty] | Производство работ осуществляется в охранной зоне действующей воздушной линии электропередачи, вблизи объектов, находящихся под напряжением, внутри объектов капитального строительства, внутренняя проводка в которых не обесточена, если это приведет к ограничению действий рабочих в соответствии с требованиями техники безопасности ОЗП=1,2; ЭМ=1,2 к расх.; ЗПМ=1,2; ТЗ=1,2; ТЗМ=1,2
| Расчёт №1 | Индексы инфляции фактический и прогнозный (1,0121*1,0764=1,0894) ПЗ=1,0894 (ОЗП=1,0894; ЭМ=1,0894 к расх.; ЗПМ=1,0894; МАТ=1,0894 к расх.; ТЗ=1,0894; ТЗМ=1,0894) | [35 empty] | Индексы инфляции фактический и прогнозный (1,0121*1,0764=1,0894) ПЗ=1,0894 (ОЗП=1,0894; ЭМ=1,0894 к расх.; ЗПМ=1,0894; МАТ=1,0894 к расх.; ТЗ=1,0894; ТЗМ=1,0894)
| 1 | ОТ(ЗТ) |  |  |  | 4: чел.-ч; 7: 6.2297; 12: 2399 | [24 empty] | ОТ(ЗТ)
| 2-100-02 | Рабочий 2 разряда |  |  |  | чел.-ч | 0.6 | 1.4707 | 0.01006 |  |  | 306.01 |  | 3 | [25 empty] | Рабочий 2 разряда
| 2-100-03 | Рабочий 3 разряда |  |  |  | чел.-ч | 134.41 | 1.4707 | 2.2535 |  |  | 334.08 |  | 753 | [25 empty] | Рабочий 3 разряда
| 2-100-04 | Рабочий 4 разряда |  |  |  | чел.-ч | 76.22 | 1.4707 | 1.2779 |  |  | 376.19 |  | 481 | [25 empty] | Рабочий 4 разряда
| 2-100-05 | Рабочий 5 разряда |  |  |  | чел.-ч | 160.34 | 1.4707 | 2.6882 |  |  | 432.34 |  | 1162 | [25 empty] | Рабочий 5 разряда
| 2 | ЭМ |  |  |  | 12: 2683 | [24 empty] | ЭМ
|  | ОТм(ЗТм) |  |  |  | 4: чел.-ч; 7: 2.452; 12: 1031 | [24 empty] | ОТм(ЗТм)
| 91.10.05-004 | Трубоукладчики, номинальная грузоподъемность 6,3 т |  |  |  | маш.-ч | 32.17 | 1.4707 | 0.53936 | 994.01 | 1.16 | 1153.05 |  | 622 | [25 empty] | Трубоукладчики, номинальная грузоподъемность 6,3 т
| 4-100-050 | ОТм(Зтм) Средний разряд машинистов 5 |  |  |  | чел.-ч | 32.17 | 1.4707 | 0.53936 |  |  | 432.34 |  | 233 | [26 empty] | ОТм(Зтм) Средний разряд машинистов 5
| 91.10.09-012 | Установки для гидравлических испытаний трубопроводов, давление нагнетания низкое 0,1 МПа (1 кгс/см2), высокое 10 МПа (100 кгс/см2) при работе от передвижных электростанций |  |  |  | маш.-ч | 30 | 1.4707 | 0.50298 | 11.68 | 1.5 | 17.52 |  | 9 | [25 empty] | Установки для гидравлических испытаний трубопроводов, давление нагнетания низкое 0,1 МПа (1 кгс/см2), высокое 10 МПа (100 кгс/см2) при работе от передвижных электростанций
| 91.14.02-001 | Автомобили бортовые, грузоподъемность до 5 т |  |  |  | маш.-ч | 0.41 | 1.4707 | 0.006874 |  |  | 651.12 |  | 4 | [25 empty] | Автомобили бортовые, грузоподъемность до 5 т
| 4-100-040 | ОТм(Зтм) Средний разряд машинистов 4 |  |  |  | чел.-ч | 0.41 | 1.4707 | 0.006874 |  |  | 376.19 |  | 3 | [26 empty] | ОТм(Зтм) Средний разряд машинистов 4
| 91.16.01-002 | Электростанции передвижные, мощность 4 кВт |  |  |  | маш.-ч | 30 | 1.4707 | 0.50298 |  |  | 135.31 |  | 68 | [25 empty] | Электростанции передвижные, мощность 4 кВт
| 4-100-040 | ОТм(Зтм) Средний разряд машинистов 4 |  |  |  | чел.-ч | 30 | 1.4707 | 0.50298 |  |  | 376.19 |  | 189 | [26 empty] | ОТм(Зтм) Средний разряд машинистов 4
| 91.17.04-033 | Агрегаты сварочные для ручной дуговой сварки на тракторе, сварочный ток до 250 А, количество постов 2, мощность трактора 79 кВт (108 л.с.) |  |  |  | маш.-ч | 83.67 | 1.4707 | 1.4028 | 1069.08 | 1.32 | 1411.19 |  | 1980 | [25 empty] | Агрегаты сварочные для ручной дуговой сварки на тракторе, сварочный ток до 250 А, количество постов 2, мощность трактора 79 кВт (108 л.с.)
| 4-100-050 | ОТм(Зтм) Средний разряд машинистов 5 |  |  |  | чел.-ч | 83.67 | 1.4707 | 1.4028 |  |  | 432.34 |  | 606 | [26 empty] | ОТм(Зтм) Средний разряд машинистов 5
| 4 | М |  |  |  | 12: 229 | [24 empty] | М
| 01.7.03.01-0001 | Вода |  |  |  | м3 | 62.8 | 1.0894 | 0.77992 | 35.71 | 0.91 | 32.5 |  | 25 | [25 empty] | Вода
| 01.7.11.07-0227 | Электроды сварочные для сварки низколегированных и углеродистых сталей УОНИ 13/45, Э42А, диаметр 4-5 мм |  |  |  | кг | 45.67 | 1.0894 | 0.56718 | 155.63 | 0.87 | 135.4 |  | 77 | [25 empty] | Электроды сварочные для сварки низколегированных и углеродистых сталей УОНИ 13/45, Э42А, диаметр 4-5 мм
| 01.7.03.04-0001 | Электроэнергия |  |  |  | кВт-ч | 46.17 | 1.0894 | 0.57339 |  |  | 8.57 |  | 5 | [25 empty] | Электроэнергия
| 01.7.17.07-0054 | Круг шлифовальный прямого профиля, размеры 230х5х22 мм |  |  |  | шт | 1.43 | 1.0894 | 0.017759 | 104.63 | 1.24 | 129.74 |  | 2 | [25 empty] | Круг шлифовальный прямого профиля, размеры 230х5х22 мм
| 11.1.03.01-0067 | Брус обрезной хвойных пород (ель, сосна), естественной влажности, длина 2-6,5 м, ширина 100 и более мм, толщина 100 и более мм, сорт III |  |  |  | м3 | 0.56 | 1.0894 | 0.0069547 | 16655 | 1.04 | 17321.2 |  | 120 | [25 empty] | Брус обрезной хвойных пород (ель, сосна), естественной влажности, длина 2-6,5 м, ширина 100 и более мм, толщина 100 и более мм, сорт III
Н | 23.5.02.02 | Трубы стальные |  |  |  | 4: м; 5: 1010; 6: 1.0894; 7: 12.5434 | [30 empty] | Трубы стальные
|  | Итого прямые затраты |  |  |  | 12: 6342 | [27 empty] | Итого прямые затраты
|  | ФОТ |  |  |  | 12: 3430 | [28 empty] | ФОТ
| Пр/812-018.0-1 | НР Наружные сети водопровода, канализации, теплоснабжения, газопровода |  |  |  | 4: %; 5: 117; 6: 0.93; 7: 108.81; 12: 3732 | [28 empty] | НР Наружные сети водопровода, канализации, теплоснабжения, газопровода
| Пр/774-018.0 | СП Наружные сети водопровода, канализации, теплоснабжения, газопровода |  |  |  | 4: %; 5: 74; 7: 74; 12: 2538 | [28 empty] | СП Наружные сети водопровода, канализации, теплоснабжения, газопровода
|  | Всего по позиции |  |  |  | 10: 1106315.79; 12: 12612 | [29 empty] | Всего по позиции
351 | ФСБЦ-01.7.03.01-0001 | Вода |  |  |  | м3 | -0.77992 | 1 | -0.77992 | 35.71 | 0.91 | 32.5 | 1.0894 | -28 | [22 empty] | Вода
| Расчёт №1 | Индексы инфляции фактический и прогнозный (1,0121*1,0764=1,0894) ПЗ=1,0894 (ОЗП=1,0894; ЭМ=1,0894 к расх.; ЗПМ=1,0894; МАТ=1,0894 к расх.; ТЗ=1,0894; ТЗМ=1,0894) | [35 empty] | Индексы инфляции фактический и прогнозный (1,0121*1,0764=1,0894) ПЗ=1,0894 (ОЗП=1,0894; ЭМ=1,0894 к расх.; ЗПМ=1,0894; МАТ=1,0894 к расх.; ТЗ=1,0894; ТЗМ=1,0894)
|  | Всего по позиции |  |  |  | 12: -28 | [29 empty] | Всего по позиции
352 | ФСБЦ-23.5.02.02-0085 | Трубы стальные электросварные прямошовные со снятой фаской из стали марок БСт2кп-БСт4кп и БСт2пс-БСт4пс, наружный диаметр 219 мм, толщина стенки 4 мм |  |  |  | м | 11.4456 | 1 | 11.4456 | 1414.3 | 0.98 | 1386.01 | 1.0894 | 17282 | [22 empty] | Трубы стальные электросварные прямошовные со снятой фаской из стали марок БСт2кп-БСт4кп и БСт2пс-БСт4пс, наружный диаметр 219 мм, толщина стенки 4 мм
| Расчёт №1 | Индексы инфляции фактический и прогнозный (1,0121*1,0764=1,0894) ПЗ=1,0894 (ОЗП=1,0894; ЭМ=1,0894 к расх.; ЗПМ=1,0894; МАТ=1,0894 к расх.; ТЗ=1,0894; ТЗМ=1,0894) | [35 empty] | Индексы инфляции фактический и прогнозный (1,0121*1,0764=1,0894) ПЗ=1,0894 (ОЗП=1,0894; ЭМ=1,0894 к расх.; ЗПМ=1,0894; МАТ=1,0894 к расх.; ТЗ=1,0894; ТЗМ=1,0894)
|  | Всего по позиции |  |  |  | 12: 17282 | [29 empty] | Всего по позиции
353 | ГЭСН16-07-005-03 | Гидравлическое испытание трубопроводов систем отопления, водопровода и горячего водоснабжения диаметром: до 200 мм |  |  |  | 4: 100 м; 5: -0.114; 6: 1; 7: -0.114 | [22 empty] | Гидравлическое испытание трубопроводов систем отопления, водопровода и горячего водоснабжения диаметром: до 200 мм
| 421/пр_2020_прил.10_т.3_п.3_гр.3 | Производство работ осуществляется на территории действующего предприятия с наличием в зоне производства работ одного или нескольких из следующих факторов: - разветвленная сеть транспортных и инженерных коммуникаций; - стесненные условия для складирования материалов; - действующее технологическое оборудование; - движение технологического транспорта ОЗП=1,15; ЭМ=1,15 к расх.; ЗПМ=1,15; ТЗ=1,15; ТЗМ=1,15 | [35 empty] | Производство работ осуществляется на территории действующего предприятия с наличием в зоне производства работ одного или нескольких из следующих факторов: - разветвленная сеть транспортных и инженерных коммуникаций; - стесненные условия для складирования материалов; - действующее технологическое оборудование; - движение технологического транспорта ОЗП=1,15; ЭМ=1,15 к расх.; ЗПМ=1,15; ТЗ=1,15; ТЗМ=1,15
| 421/пр_2020_прил.10_т.3_п.4_гр.3 | Производство работ осуществляется в охранной зоне действующей воздушной линии электропередачи, вблизи объектов, находящихся под напряжением, внутри объектов капитального строительства, внутренняя проводка в которых не обесточена, если это приведет к ограничению действий рабочих в соответствии с требованиями техники безопасности ОЗП=1,2; ЭМ=1,2 к расх.; ЗПМ=1,2; ТЗ=1,2; ТЗМ=1,2 | [35 empty] | Производство работ осуществляется в охранной зоне действующей воздушной линии электропередачи, вблизи объектов, находящихся под напряжением, внутри объектов капитального строительства, внутренняя проводка в которых не обесточена, если это приведет к ограничению действий рабочих в соответствии с требованиями техники безопасности ОЗП=1,2; ЭМ=1,2 к расх.; ЗПМ=1,2; ТЗ=1,2; ТЗМ=1,2
| Расчёт №1 | Индексы инфляции фактический и прогнозный (1,0121*1,0764=1,0894) ПЗ=1,0894 (ОЗП=1,0894; ЭМ=1,0894 к расх.; ЗПМ=1,0894; МАТ=1,0894 к расх.; ТЗ=1,0894; ТЗМ=1,0894) | [35 empty] | Индексы инфляции фактический и прогнозный (1,0121*1,0764=1,0894) ПЗ=1,0894 (ОЗП=1,0894; ЭМ=1,0894 к расх.; ЗПМ=1,0894; МАТ=1,0894 к расх.; ТЗ=1,0894; ТЗМ=1,0894)
| 1 | ОТ(ЗТ) |  |  |  | 4: чел.-ч; 7: -0.83997; 12: -382 | [24 empty] | ОТ(ЗТ)
| 1-100-53 | Средний разряд работы 5,3 |  |  |  | чел.-ч | 5.01 | 1.4707 | -0.83997 |  |  | 454.24 |  | -382 | [25 empty] | Средний разряд работы 5,3
| 2 | ЭМ | [36 empty] | ЭМ | bar: 12
| 91.10.09-011 | Установки для гидравлических испытаний трубопроводов, давление нагнетания низкое 0,1 МПа (1 кгс/см2), высокое 10 МПа (100 кгс/см2) |  |  |  | маш.-ч | 1.5 | 1.4707 | -0.25149 | 14.13 | 1.5 | 21.2 |  | -5 | [25 empty] | Установки для гидравлических испытаний трубопроводов, давление нагнетания низкое 0,1 МПа (1 кгс/см2), высокое 10 МПа (100 кгс/см2)
| 4 | М |  |  |  | 12: -67 | [24 empty] | М
| 01.7.03.01-0001 | Вода |  |  |  | м3 | 16.3 | 1.0894 | -2.0243 | 35.71 | 0.91 | 32.5 |  | -66 | [25 empty] | Вода
| 01.7.07.29-0101 | Очес льняной |  |  |  | кг | 0.02 | 1.0894 | -0.0024838 | 128.4 | 1.35 | 173.34 |  | 0 | [25 empty] | Очес льняной
| 14.4.02.04-0142 | Краска масляная МА-0115, мумия, сурик железный |  |  |  | кг | 0.05 | 1.0894 | -0.0062096 | 79.88 | 1.73 | 138.19 |  | -1 | [25 empty] | Краска масляная МА-0115, мумия, сурик железный
| 14.5.05.01-0012 | Олифа комбинированная для разведения масляных густотертых красок и для внешних работ по деревянным поверхностям |  |  |  | т | 2e-05 | 1.0894 | -2.5e-06 | 60697.21 | 1.22 | 74050.6 |  | 0 | [25 empty] | Олифа комбинированная для разведения масляных густотертых красок и для внешних работ по деревянным поверхностям
|  | Итого прямые затраты |  |  |  | 12: -454 | [27 empty] | Итого прямые затраты
|  | ФОТ |  |  |  | 12: -382 | [28 empty] | ФОТ
| Пр/812-016.0-1 | НР Сантехнические работы - внутренние (трубопроводы, водопровод, канализация, отопление, газоснабжение, вентиляция и кондиционирование воздуха) |  |  |  | 4: %; 5: 121; 6: 0.93; 7: 112.53; 12: -430 | [28 empty] | НР Сантехнические работы - внутренние (трубопроводы, водопровод, канализация, отопление, газоснабжение, вентиляция и кондиционирование воздуха)
| Пр/774-016.0 | СП Сантехнические работы - внутренние (трубопроводы, водопровод, канализация, отопление, газоснабжение, вентиляция и кондиционирование воздуха) |  |  |  | 4: %; 5: 72; 7: 72; 12: -275 | [28 empty] | СП Сантехнические работы - внутренние (трубопроводы, водопровод, канализация, отопление, газоснабжение, вентиляция и кондиционирование воздуха)
|  | Всего по позиции |  |  |  | 10: 10166.67; 12: -1159 | [29 empty] | Всего по позиции
354 | ФСБЦ-01.7.03.01-0001 | Вода |  |  |  | м3 | 2.0243 | 1 | 2.0243 | 35.71 | 0.91 | 32.5 | 1.0894 | 72 | [22 empty] | Вода
| Расчёт №1 | Индексы инфляции фактический и прогнозный (1,0121*1,0764=1,0894) ПЗ=1,0894 (ОЗП=1,0894; ЭМ=1,0894 к расх.; ЗПМ=1,0894; МАТ=1,0894 к расх.; ТЗ=1,0894; ТЗМ=1,0894) | [35 empty] | Индексы инфляции фактический и прогнозный (1,0121*1,0764=1,0894) ПЗ=1,0894 (ОЗП=1,0894; ЭМ=1,0894 к расх.; ЗПМ=1,0894; МАТ=1,0894 к расх.; ТЗ=1,0894; ТЗМ=1,0894)
|  | Всего по позиции |  |  |  | 12: 72 | [29 empty] | Всего по позиции
O 168х3.5 - гильза | [35 empty] | O 168х3.5 - гильза
355 | ГЭСН22-01-011-05 | Укладка стальных водопроводных труб с гидравлическим испытанием диаметром: 150 мм |  |  |  | 4: км; 5: 0.003; 6: 1; 7: 0.003 | [22 empty] | Укладка стальных водопроводных труб с гидравлическим испытанием диаметром: 150 мм
| 421/пр_2020_прил.10_т.3_п.3_гр.3 | Производство работ осуществляется на территории действующего предприятия с наличием в зоне производства работ одного или нескольких из следующих факторов: - разветвленная сеть транспортных и инженерных коммуникаций; - стесненные условия для складирования материалов; - действующее технологическое оборудование; - движение технологического транспорта ОЗП=1,15; ЭМ=1,15 к расх.; ЗПМ=1,15; ТЗ=1,15; ТЗМ=1,15 | [35 empty] | Производство работ осуществляется на территории действующего предприятия с наличием в зоне производства работ одного или нескольких из следующих факторов: - разветвленная сеть транспортных и инженерных коммуникаций; - стесненные условия для складирования материалов; - действующее технологическое оборудование; - движение технологического транспорта ОЗП=1,15; ЭМ=1,15 к расх.; ЗПМ=1,15; ТЗ=1,15; ТЗМ=1,15
| 421/пр_2020_прил.10_т.3_п.4_гр.3 | Производство работ осуществляется в охранной зоне действующей воздушной линии электропередачи, вблизи объектов, находящихся под напряжением, внутри объектов капитального строительства, внутренняя проводка в которых не обесточена, если это приведет к ограничению действий рабочих в соответствии с требованиями техники безопасности ОЗП=1,2; ЭМ=1,2 к расх.; ЗПМ=1,2; ТЗ=1,2; ТЗМ=1,2 | [35 empty] | Производство работ осуществляется в охранной зоне действующей воздушной линии электропередачи, вблизи объектов, находящихся под напряжением, внутри объектов капитального строительства, внутренняя проводка в которых не обесточена, если это приведет к ограничению действий рабочих в соответствии с требованиями техники безопасности ОЗП=1,2; ЭМ=1,2 к расх.; ЗПМ=1,2; ТЗ=1,2; ТЗМ=1,2
| Расчёт №1 | Индексы инфляции фактический и прогнозный (1,0121*1,0764=1,0894) ПЗ=1,0894 (ОЗП=1,0894; ЭМ=1,0894 к расх.; ЗПМ=1,0894; МАТ=1,0894 к расх.; ТЗ=1,0894; ТЗМ=1,0894) | [35 empty] | Индексы инфляции фактический и прогнозный (1,0121*1,0764=1,0894) ПЗ=1,0894 (ОЗП=1,0894; ЭМ=1,0894 к расх.; ЗПМ=1,0894; МАТ=1,0894 к расх.; ТЗ=1,0894; ТЗМ=1,0894)
| 1 | ОТ(ЗТ) |  |  |  | 4: чел.-ч; 7: 1.3629; 12: 518 | [24 empty] | ОТ(ЗТ)
| 2-100-02 | Рабочий 2 разряда |  |  |  | чел.-ч | 0.5 | 1.4707 | 0.002206 |  |  | 306.01 |  | 1 | [25 empty] | Рабочий 2 разряда
| 2-100-03 | Рабочий 3 разряда |  |  |  | чел.-ч | 123.86 | 1.4707 | 0.54648 |  |  | 334.08 |  | 183 | [25 empty] | Рабочий 3 разряда
| 2-100-04 | Рабочий 4 разряда |  |  |  | чел.-ч | 72.1 | 1.4707 | 0.31811 |  |  | 376.19 |  | 120 | [25 empty] | Рабочий 4 разряда
| 2-100-05 | Рабочий 5 разряда |  |  |  | чел.-ч | 112.44 | 1.4707 | 0.49609 |  |  | 432.34 |  | 214 | [25 empty] | Рабочий 5 разряда
| 2 | ЭМ |  |  |  | 12: 428 | [24 empty] | ЭМ
|  | ОТм(ЗТм) |  |  |  | 4: чел.-ч; 7: 0.4431; 12: 184 | [24 empty] | ОТм(ЗТм)
| 91.10.05-004 | Трубоукладчики, номинальная грузоподъемность 6,3 т |  |  |  | маш.-ч | 25.92 | 1.4707 | 0.11436 | 994.01 | 1.16 | 1153.05 |  | 132 | [25 empty] | Трубоукладчики, номинальная грузоподъемность 6,3 т
| 4-100-050 | ОТм(Зтм) Средний разряд машинистов 5 |  |  |  | чел.-ч | 25.92 | 1.4707 | 0.11436 |  |  | 432.34 |  | 49 | [26 empty] | ОТм(Зтм) Средний разряд машинистов 5
| 91.10.09-012 | Установки для гидравлических испытаний трубопроводов, давление нагнетания низкое 0,1 МПа (1 кгс/см2), высокое 10 МПа (100 кгс/см2) при работе от передвижных электростанций |  |  |  | маш.-ч | 30 | 1.4707 | 0.13236 | 11.68 | 1.5 | 17.52 |  | 2 | [25 empty] | Установки для гидравлических испытаний трубопроводов, давление нагнетания низкое 0,1 МПа (1 кгс/см2), высокое 10 МПа (100 кгс/см2) при работе от передвижных электростанций
| 91.14.02-001 | Автомобили бортовые, грузоподъемность до 5 т |  |  |  | маш.-ч | 0.34 | 1.4707 | 0.0015001 |  |  | 651.12 |  | 1 | [25 empty] | Автомобили бортовые, грузоподъемность до 5 т
| 4-100-040 | ОТм(Зтм) Средний разряд машинистов 4 |  |  |  | чел.-ч | 0.34 | 1.4707 | 0.0015001 |  |  | 376.19 |  | 1 | [26 empty] | ОТм(Зтм) Средний разряд машинистов 4
| 91.16.01-002 | Электростанции передвижные, мощность 4 кВт |  |  |  | маш.-ч | 30 | 1.4707 | 0.13236 |  |  | 135.31 |  | 18 | [25 empty] | Электростанции передвижные, мощность 4 кВт
| 4-100-040 | ОТм(Зтм) Средний разряд машинистов 4 |  |  |  | чел.-ч | 30 | 1.4707 | 0.13236 |  |  | 376.19 |  | 50 | [26 empty] | ОТм(Зтм) Средний разряд машинистов 4
| 91.17.04-033 | Агрегаты сварочные для ручной дуговой сварки на тракторе, сварочный ток до 250 А, количество постов 2, мощность трактора 79 кВт (108 л.с.) |  |  |  | маш.-ч | 44.17 | 1.4707 | 0.19488 | 1069.08 | 1.32 | 1411.19 |  | 275 | [25 empty] | Агрегаты сварочные для ручной дуговой сварки на тракторе, сварочный ток до 250 А, количество постов 2, мощность трактора 79 кВт (108 л.с.)
| 4-100-050 | ОТм(Зтм) Средний разряд машинистов 5 |  |  |  | чел.-ч | 44.17 | 1.4707 | 0.19488 |  |  | 432.34 |  | 84 | [26 empty] | ОТм(Зтм) Средний разряд машинистов 5
| 4 | М |  |  |  | 12: 42 | [24 empty] | М
| 01.7.03.01-0001 | Вода |  |  |  | м3 | 35.32 | 1.0894 | 0.11543 | 35.71 | 0.91 | 32.5 |  | 4 | [25 empty] | Вода
| 01.7.11.07-0227 | Электроды сварочные для сварки низколегированных и углеродистых сталей УОНИ 13/45, Э42А, диаметр 4-5 мм |  |  |  | кг | 19.83 | 1.0894 | 0.064808 | 155.63 | 0.87 | 135.4 |  | 9 | [25 empty] | Электроды сварочные для сварки низколегированных и углеродистых сталей УОНИ 13/45, Э42А, диаметр 4-5 мм
| 01.7.03.04-0001 | Электроэнергия |  |  |  | кВт-ч | 38.5 | 1.0894 | 0.12583 |  |  | 8.57 |  | 1 | [25 empty] | Электроэнергия
| 01.7.17.07-0054 | Круг шлифовальный прямого профиля, размеры 230х5х22 мм |  |  |  | шт | 0.77 | 1.0894 | 0.0025165 | 104.63 | 1.24 | 129.74 |  | 0 | [25 empty] | Круг шлифовальный прямого профиля, размеры 230х5х22 мм
| 11.1.03.01-0067 | Брус обрезной хвойных пород (ель, сосна), естественной влажности, длина 2-6,5 м, ширина 100 и более мм, толщина 100 и более мм, сорт III |  |  |  | м3 | 0.5 | 1.0894 | 0.0016341 | 16655 | 1.04 | 17321.2 |  | 28 | [25 empty] | Брус обрезной хвойных пород (ель, сосна), естественной влажности, длина 2-6,5 м, ширина 100 и более мм, толщина 100 и более мм, сорт III
Н | 23.5.02.02 | Трубы стальные |  |  |  | 4: м; 5: 1010; 6: 1.0894; 7: 3.3009 | [30 empty] | Трубы стальные
|  | Итого прямые затраты |  |  |  | 12: 1172 | [27 empty] | Итого прямые затраты
|  | ФОТ |  |  |  | 12: 702 | [28 empty] | ФОТ
| Пр/812-018.0-1 | НР Наружные сети водопровода, канализации, теплоснабжения, газопровода |  |  |  | 4: %; 5: 117; 6: 0.93; 7: 108.81; 12: 764 | [28 empty] | НР Наружные сети водопровода, канализации, теплоснабжения, газопровода
| Пр/774-018.0 | СП Наружные сети водопровода, канализации, теплоснабжения, газопровода |  |  |  | 4: %; 5: 74; 7: 74; 12: 519 | [28 empty] | СП Наружные сети водопровода, канализации, теплоснабжения, газопровода
|  | Всего по позиции |  |  |  | 10: 818333.33; 12: 2455 | [29 empty] | Всего по позиции
356 | ФСБЦ-01.7.03.01-0001 | Вода |  |  |  | м3 | -0.11543 | 1 | -0.11543 | 35.71 | 0.91 | 32.5 | 1.0894 | -4 | [22 empty] | Вода
| Расчёт №1 | Индексы инфляции фактический и прогнозный (1,0121*1,0764=1,0894) ПЗ=1,0894 (ОЗП=1,0894; ЭМ=1,0894 к расх.; ЗПМ=1,0894; МАТ=1,0894 к расх.; ТЗ=1,0894; ТЗМ=1,0894) | [35 empty] | Индексы инфляции фактический и прогнозный (1,0121*1,0764=1,0894) ПЗ=1,0894 (ОЗП=1,0894; ЭМ=1,0894 к расх.; ЗПМ=1,0894; МАТ=1,0894 к расх.; ТЗ=1,0894; ТЗМ=1,0894)
|  | Всего по позиции | [41 empty] | Всего по позиции | bar: 12
357 | ФСБЦ-23.5.02.02-0079 | Трубы стальные электросварные прямошовные со снятой фаской из стали марок Ст2кп-Ст4кп и Ст2пс-Ст4пс, наружный диаметр 168 мм, толщина стенки 4,5 мм (прим. 3,5мм) |  |  |  | м | 3.3009 | 1 | 3.3009 | 1104.28 | 0.98 | 1082.19 | 1.0894 | 3892 | [22 empty] | Трубы стальные электросварные прямошовные со снятой фаской из стали марок Ст2кп-Ст4кп и Ст2пс-Ст4пс, наружный диаметр 168 мм, толщина стенки 4,5 мм (прим. 3,5мм)
| Расчёт №1 | Индексы инфляции фактический и прогнозный (1,0121*1,0764=1,0894) ПЗ=1,0894 (ОЗП=1,0894; ЭМ=1,0894 к расх.; ЗПМ=1,0894; МАТ=1,0894 к расх.; ТЗ=1,0894; ТЗМ=1,0894) | [35 empty] | Индексы инфляции фактический и прогнозный (1,0121*1,0764=1,0894) ПЗ=1,0894 (ОЗП=1,0894; ЭМ=1,0894 к расх.; ЗПМ=1,0894; МАТ=1,0894 к расх.; ТЗ=1,0894; ТЗМ=1,0894)
|  | Всего по позиции |  |  |  | 12: 3892 | [29 empty] | Всего по позиции
358 | ГЭСН16-07-005-03 | Гидравлическое испытание трубопроводов систем отопления, водопровода и горячего водоснабжения диаметром: до 200 мм |  |  |  | 4: 100 м; 5: -0.03; 6: 1; 7: -0.03 | [22 empty] | Гидравлическое испытание трубопроводов систем отопления, водопровода и горячего водоснабжения диаметром: до 200 мм
| 421/пр_2020_прил.10_т.3_п.3_гр.3 | Производство работ осуществляется на территории действующего предприятия с наличием в зоне производства работ одного или нескольких из следующих факторов: - разветвленная сеть транспортных и инженерных коммуникаций; - стесненные условия для складирования материалов; - действующее технологическое оборудование; - движение технологического транспорта ОЗП=1,15; ЭМ=1,15 к расх.; ЗПМ=1,15; ТЗ=1,15; ТЗМ=1,15 | [35 empty] | Производство работ осуществляется на территории действующего предприятия с наличием в зоне производства работ одного или нескольких из следующих факторов: - разветвленная сеть транспортных и инженерных коммуникаций; - стесненные условия для складирования материалов; - действующее технологическое оборудование; - движение технологического транспорта ОЗП=1,15; ЭМ=1,15 к расх.; ЗПМ=1,15; ТЗ=1,15; ТЗМ=1,15
| 421/пр_2020_прил.10_т.3_п.4_гр.3 | Производство работ осуществляется в охранной зоне действующей воздушной линии электропередачи, вблизи объектов, находящихся под напряжением, внутри объектов капитального строительства, внутренняя проводка в которых не обесточена, если это приведет к ограничению действий рабочих в соответствии с требованиями техники безопасности ОЗП=1,2; ЭМ=1,2 к расх.; ЗПМ=1,2; ТЗ=1,2; ТЗМ=1,2 | [35 empty] | Производство работ осуществляется в охранной зоне действующей воздушной линии электропередачи, вблизи объектов, находящихся под напряжением, внутри объектов капитального строительства, внутренняя проводка в которых не обесточена, если это приведет к ограничению действий рабочих в соответствии с требованиями техники безопасности ОЗП=1,2; ЭМ=1,2 к расх.; ЗПМ=1,2; ТЗ=1,2; ТЗМ=1,2
| Расчёт №1 | Индексы инфляции фактический и прогнозный (1,0121*1,0764=1,0894) ПЗ=1,0894 (ОЗП=1,0894; ЭМ=1,0894 к расх.; ЗПМ=1,0894; МАТ=1,0894 к расх.; ТЗ=1,0894; ТЗМ=1,0894) | [35 empty] | Индексы инфляции фактический и прогнозный (1,0121*1,0764=1,0894) ПЗ=1,0894 (ОЗП=1,0894; ЭМ=1,0894 к расх.; ЗПМ=1,0894; МАТ=1,0894 к расх.; ТЗ=1,0894; ТЗМ=1,0894)
| 1 | ОТ(ЗТ) |  |  |  | 4: чел.-ч; 7: -0.22104; 12: -100 | [24 empty] | ОТ(ЗТ)
| 1-100-53 | Средний разряд работы 5,3 |  |  |  | чел.-ч | 5.01 | 1.4707 | -0.22104 |  |  | 454.24 |  | -100 | [25 empty] | Средний разряд работы 5,3
| 2 | ЭМ | [36 empty] | ЭМ | bar: 12
| 91.10.09-011 | Установки для гидравлических испытаний трубопроводов, давление нагнетания низкое 0,1 МПа (1 кгс/см2), высокое 10 МПа (100 кгс/см2) |  |  |  | маш.-ч | 1.5 | 1.4707 | -0.066181 | 14.13 | 1.5 | 21.2 |  | -1 | [25 empty] | Установки для гидравлических испытаний трубопроводов, давление нагнетания низкое 0,1 МПа (1 кгс/см2), высокое 10 МПа (100 кгс/см2)
| 4 | М |  |  |  | 12: -17 | [24 empty] | М
| 01.7.03.01-0001 | Вода |  |  |  | м3 | 16.3 | 1.0894 | -0.53272 | 35.71 | 0.91 | 32.5 |  | -17 | [25 empty] | Вода
| 01.7.07.29-0101 | Очес льняной |  |  |  | кг | 0.02 | 1.0894 | -0.0006536 | 128.4 | 1.35 | 173.34 |  | 0 | [25 empty] | Очес льняной
| 14.4.02.04-0142 | Краска масляная МА-0115, мумия, сурик железный |  |  |  | кг | 0.05 | 1.0894 | -0.0016341 | 79.88 | 1.73 | 138.19 |  | 0 | [25 empty] | Краска масляная МА-0115, мумия, сурик железный
| 14.5.05.01-0012 | Олифа комбинированная для разведения масляных густотертых красок и для внешних работ по деревянным поверхностям |  |  |  | т | 2e-05 | 1.0894 | -7e-07 | 60697.21 | 1.22 | 74050.6 |  | 0 | [25 empty] | Олифа комбинированная для разведения масляных густотертых красок и для внешних работ по деревянным поверхностям
|  | Итого прямые затраты |  |  |  | 12: -118 | [27 empty] | Итого прямые затраты
|  | ФОТ |  |  |  | 12: -100 | [28 empty] | ФОТ
| Пр/812-016.0-1 | НР Сантехнические работы - внутренние (трубопроводы, водопровод, канализация, отопление, газоснабжение, вентиляция и кондиционирование воздуха) |  |  |  | 4: %; 5: 121; 6: 0.93; 7: 112.53; 12: -113 | [28 empty] | НР Сантехнические работы - внутренние (трубопроводы, водопровод, канализация, отопление, газоснабжение, вентиляция и кондиционирование воздуха)
| Пр/774-016.0 | СП Сантехнические работы - внутренние (трубопроводы, водопровод, канализация, отопление, газоснабжение, вентиляция и кондиционирование воздуха) |  |  |  | 4: %; 5: 72; 7: 72; 12: -72 | [28 empty] | СП Сантехнические работы - внутренние (трубопроводы, водопровод, канализация, отопление, газоснабжение, вентиляция и кондиционирование воздуха)
|  | Всего по позиции |  |  |  | 10: 10100; 12: -303 | [29 empty] | Всего по позиции
359 | ФСБЦ-01.7.03.01-0001 | Вода |  |  |  | м3 | 0.53272 | 1 | 0.53272 | 35.71 | 0.91 | 32.5 | 1.0894 | 19 | [22 empty] | Вода
| Расчёт №1 | Индексы инфляции фактический и прогнозный (1,0121*1,0764=1,0894) ПЗ=1,0894 (ОЗП=1,0894; ЭМ=1,0894 к расх.; ЗПМ=1,0894; МАТ=1,0894 к расх.; ТЗ=1,0894; ТЗМ=1,0894) | [35 empty] | Индексы инфляции фактический и прогнозный (1,0121*1,0764=1,0894) ПЗ=1,0894 (ОЗП=1,0894; ЭМ=1,0894 к расх.; ЗПМ=1,0894; МАТ=1,0894 к расх.; ТЗ=1,0894; ТЗМ=1,0894)
|  | Всего по позиции |  |  |  | 12: 19 | [29 empty] | Всего по позиции
O 159х3,5 - трубы в колодцах | [35 empty] | O 159х3,5 - трубы в колодцах
360 | ГЭСН22-01-011-05 | Укладка стальных водопроводных труб с гидравлическим испытанием диаметром: 150 мм |  |  |  | 4: км; 5: 0.0125; 6: 1; 7: 0.0125 | [22 empty] | Укладка стальных водопроводных труб с гидравлическим испытанием диаметром: 150 мм
| 421/пр_2020_прил.10_т.3_п.3_гр.3 | Производство работ осуществляется на территории действующего предприятия с наличием в зоне производства работ одного или нескольких из следующих факторов: - разветвленная сеть транспортных и инженерных коммуникаций; - стесненные условия для складирования материалов; - действующее технологическое оборудование; - движение технологического транспорта ОЗП=1,15; ЭМ=1,15 к расх.; ЗПМ=1,15; ТЗ=1,15; ТЗМ=1,15 | [35 empty] | Производство работ осуществляется на территории действующего предприятия с наличием в зоне производства работ одного или нескольких из следующих факторов: - разветвленная сеть транспортных и инженерных коммуникаций; - стесненные условия для складирования материалов; - действующее технологическое оборудование; - движение технологического транспорта ОЗП=1,15; ЭМ=1,15 к расх.; ЗПМ=1,15; ТЗ=1,15; ТЗМ=1,15
| 421/пр_2020_прил.10_т.3_п.4_гр.3 | Производство работ осуществляется в охранной зоне действующей воздушной линии электропередачи, вблизи объектов, находящихся под напряжением, внутри объектов капитального строительства, внутренняя проводка в которых не обесточена, если это приведет к ограничению действий рабочих в соответствии с требованиями техники безопасности ОЗП=1,2; ЭМ=1,2 к расх.; ЗПМ=1,2; ТЗ=1,2; ТЗМ=1,2 | [35 empty] | Производство работ осуществляется в охранной зоне действующей воздушной линии электропередачи, вблизи объектов, находящихся под напряжением, внутри объектов капитального строительства, внутренняя проводка в которых не обесточена, если это приведет к ограничению действий рабочих в соответствии с требованиями техники безопасности ОЗП=1,2; ЭМ=1,2 к расх.; ЗПМ=1,2; ТЗ=1,2; ТЗМ=1,2
| Расчёт №1 | Индексы инфляции фактический и прогнозный (1,0121*1,0764=1,0894) ПЗ=1,0894 (ОЗП=1,0894; ЭМ=1,0894 к расх.; ЗПМ=1,0894; МАТ=1,0894 к расх.; ТЗ=1,0894; ТЗМ=1,0894) | [35 empty] | Индексы инфляции фактический и прогнозный (1,0121*1,0764=1,0894) ПЗ=1,0894 (ОЗП=1,0894; ЭМ=1,0894 к расх.; ЗПМ=1,0894; МАТ=1,0894 к расх.; ТЗ=1,0894; ТЗМ=1,0894)
| 1 | ОТ(ЗТ) |  |  |  | 4: чел.-ч; 7: 5.6787; 12: 2157 | [24 empty] | ОТ(ЗТ)
| 2-100-02 | Рабочий 2 разряда |  |  |  | чел.-ч | 0.5 | 1.4707 | 0.0091918 |  |  | 306.01 |  | 3 | [25 empty] | Рабочий 2 разряда
| 2-100-03 | Рабочий 3 разряда |  |  |  | чел.-ч | 123.86 | 1.4707 | 2.277 |  |  | 334.08 |  | 761 | [25 empty] | Рабочий 3 разряда
| 2-100-04 | Рабочий 4 разряда |  |  |  | чел.-ч | 72.1 | 1.4707 | 1.3255 |  |  | 376.19 |  | 499 | [25 empty] | Рабочий 4 разряда
| 2-100-05 | Рабочий 5 разряда |  |  |  | чел.-ч | 112.44 | 1.4707 | 2.0671 |  |  | 432.34 |  | 894 | [25 empty] | Рабочий 5 разряда
| 2 | ЭМ |  |  |  | 12: 1784 | [24 empty] | ЭМ
|  | ОТм(ЗТм) |  |  |  | 4: чел.-ч; 7: 1.8463; 12: 766 | [24 empty] | ОТм(ЗТм)
| 91.10.05-004 | Трубоукладчики, номинальная грузоподъемность 6,3 т |  |  |  | маш.-ч | 25.92 | 1.4707 | 0.4765 | 994.01 | 1.16 | 1153.05 |  | 549 | [25 empty] | Трубоукладчики, номинальная грузоподъемность 6,3 т
| 4-100-050 | ОТм(Зтм) Средний разряд машинистов 5 |  |  |  | чел.-ч | 25.92 | 1.4707 | 0.4765 |  |  | 432.34 |  | 206 | [26 empty] | ОТм(Зтм) Средний разряд машинистов 5
| 91.10.09-012 | Установки для гидравлических испытаний трубопроводов, давление нагнетания низкое 0,1 МПа (1 кгс/см2), высокое 10 МПа (100 кгс/см2) при работе от передвижных электростанций |  |  |  | маш.-ч | 30 | 1.4707 | 0.55151 | 11.68 | 1.5 | 17.52 |  | 10 | [25 empty] | Установки для гидравлических испытаний трубопроводов, давление нагнетания низкое 0,1 МПа (1 кгс/см2), высокое 10 МПа (100 кгс/см2) при работе от передвижных электростанций
| 91.14.02-001 | Автомобили бортовые, грузоподъемность до 5 т |  |  |  | маш.-ч | 0.34 | 1.4707 | 0.0062504 |  |  | 651.12 |  | 4 | [25 empty] | Автомобили бортовые, грузоподъемность до 5 т
| 4-100-040 | ОТм(Зтм) Средний разряд машинистов 4 |  |  |  | чел.-ч | 0.34 | 1.4707 | 0.0062504 |  |  | 376.19 |  | 2 | [26 empty] | ОТм(Зтм) Средний разряд машинистов 4
| 91.16.01-002 | Электростанции передвижные, мощность 4 кВт |  |  |  | маш.-ч | 30 | 1.4707 | 0.55151 |  |  | 135.31 |  | 75 | [25 empty] | Электростанции передвижные, мощность 4 кВт
| 4-100-040 | ОТм(Зтм) Средний разряд машинистов 4 |  |  |  | чел.-ч | 30 | 1.4707 | 0.55151 |  |  | 376.19 |  | 207 | [26 empty] | ОТм(Зтм) Средний разряд машинистов 4
| 91.17.04-033 | Агрегаты сварочные для ручной дуговой сварки на тракторе, сварочный ток до 250 А, количество постов 2, мощность трактора 79 кВт (108 л.с.) |  |  |  | маш.-ч | 44.17 | 1.4707 | 0.812 | 1069.08 | 1.32 | 1411.19 |  | 1146 | [25 empty] | Агрегаты сварочные для ручной дуговой сварки на тракторе, сварочный ток до 250 А, количество постов 2, мощность трактора 79 кВт (108 л.с.)
| 4-100-050 | ОТм(Зтм) Средний разряд машинистов 5 |  |  |  | чел.-ч | 44.17 | 1.4707 | 0.812 |  |  | 432.34 |  | 351 | [26 empty] | ОТм(Зтм) Средний разряд машинистов 5
| 4 | М |  |  |  | 12: 176 | [24 empty] | М
| 01.7.03.01-0001 | Вода |  |  |  | м3 | 35.32 | 1.0894 | 0.48097 | 35.71 | 0.91 | 32.5 |  | 16 | [25 empty] | Вода
| 01.7.11.07-0227 | Электроды сварочные для сварки низколегированных и углеродистых сталей УОНИ 13/45, Э42А, диаметр 4-5 мм |  |  |  | кг | 19.83 | 1.0894 | 0.27004 | 155.63 | 0.87 | 135.4 |  | 37 | [25 empty] | Электроды сварочные для сварки низколегированных и углеродистых сталей УОНИ 13/45, Э42А, диаметр 4-5 мм
| 01.7.03.04-0001 | Электроэнергия |  |  |  | кВт-ч | 38.5 | 1.0894 | 0.52427 |  |  | 8.57 |  | 4 | [25 empty] | Электроэнергия
| 01.7.17.07-0054 | Круг шлифовальный прямого профиля, размеры 230х5х22 мм |  |  |  | шт | 0.77 | 1.0894 | 0.010486 | 104.63 | 1.24 | 129.74 |  | 1 | [25 empty] | Круг шлифовальный прямого профиля, размеры 230х5х22 мм
| 11.1.03.01-0067 | Брус обрезной хвойных пород (ель, сосна), естественной влажности, длина 2-6,5 м, ширина 100 и более мм, толщина 100 и более мм, сорт III |  |  |  | м3 | 0.5 | 1.0894 | 0.0068088 | 16655 | 1.04 | 17321.2 |  | 118 | [25 empty] | Брус обрезной хвойных пород (ель, сосна), естественной влажности, длина 2-6,5 м, ширина 100 и более мм, толщина 100 и более мм, сорт III
Н | 23.5.02.02 | Трубы стальные |  |  |  | 4: м; 5: 1010; 6: 1.0894; 7: 13.7537 | [30 empty] | Трубы стальные
|  | Итого прямые затраты |  |  |  | 12: 4883 | [27 empty] | Итого прямые затраты
|  | ФОТ |  |  |  | 12: 2923 | [28 empty] | ФОТ
| Пр/812-018.0-1 | НР Наружные сети водопровода, канализации, теплоснабжения, газопровода |  |  |  | 4: %; 5: 117; 6: 0.93; 7: 108.81; 12: 3181 | [28 empty] | НР Наружные сети водопровода, канализации, теплоснабжения, газопровода
| Пр/774-018.0 | СП Наружные сети водопровода, канализации, теплоснабжения, газопровода |  |  |  | 4: %; 5: 74; 7: 74; 12: 2163 | [28 empty] | СП Наружные сети водопровода, канализации, теплоснабжения, газопровода
|  | Всего по позиции |  |  |  | 10: 818160; 12: 10227 | [29 empty] | Всего по позиции
361 | ФСБЦ-01.7.03.01-0001 | Вода |  |  |  | м3 | -0.48097 | 1 | -0.48097 | 35.71 | 0.91 | 32.5 | 1.0894 | -17 | [22 empty] | Вода
| Расчёт №1 | Индексы инфляции фактический и прогнозный (1,0121*1,0764=1,0894) ПЗ=1,0894 (ОЗП=1,0894; ЭМ=1,0894 к расх.; ЗПМ=1,0894; МАТ=1,0894 к расх.; ТЗ=1,0894; ТЗМ=1,0894) | [35 empty] | Индексы инфляции фактический и прогнозный (1,0121*1,0764=1,0894) ПЗ=1,0894 (ОЗП=1,0894; ЭМ=1,0894 к расх.; ЗПМ=1,0894; МАТ=1,0894 к расх.; ТЗ=1,0894; ТЗМ=1,0894)
|  | Всего по позиции |  |  |  | 12: -17 | [29 empty] | Всего по позиции
362 | ФСБЦ-23.5.02.02-0071 | Трубы стальные электросварные прямошовные со снятой фаской из стали марок Ст2кп-Ст4кп и Ст2пс-Ст4пс, наружный диаметр 159 мм, толщина стенки 3,5 мм |  |  |  | м | 12.55 | 1 | 12.55 | 1004.02 | 0.98 | 983.94 | 1.0894 | 13452 | [22 empty] | Трубы стальные электросварные прямошовные со снятой фаской из стали марок Ст2кп-Ст4кп и Ст2пс-Ст4пс, наружный диаметр 159 мм, толщина стенки 3,5 мм
| Расчёт №1 | Индексы инфляции фактический и прогнозный (1,0121*1,0764=1,0894) ПЗ=1,0894 (ОЗП=1,0894; ЭМ=1,0894 к расх.; ЗПМ=1,0894; МАТ=1,0894 к расх.; ТЗ=1,0894; ТЗМ=1,0894) | [35 empty] | Индексы инфляции фактический и прогнозный (1,0121*1,0764=1,0894) ПЗ=1,0894 (ОЗП=1,0894; ЭМ=1,0894 к расх.; ЗПМ=1,0894; МАТ=1,0894 к расх.; ТЗ=1,0894; ТЗМ=1,0894)
|  | Всего по позиции |  |  |  | 12: 13452 | [29 empty] | Всего по позиции
363 | ГЭСН16-07-005-03 | Гидравлическое испытание трубопроводов систем отопления, водопровода и горячего водоснабжения диаметром: до 200 мм |  |  |  | 4: 100 м; 5: -0.125; 6: 1; 7: -0.125 | [22 empty] | Гидравлическое испытание трубопроводов систем отопления, водопровода и горячего водоснабжения диаметром: до 200 мм
| 421/пр_2020_прил.10_т.3_п.3_гр.3 | Производство работ осуществляется на территории действующего предприятия с наличием в зоне производства работ одного или нескольких из следующих факторов: - разветвленная сеть транспортных и инженерных коммуникаций; - стесненные условия для складирования материалов; - действующее технологическое оборудование; - движение технологического транспорта ОЗП=1,15; ЭМ=1,15 к расх.; ЗПМ=1,15; ТЗ=1,15; ТЗМ=1,15 | [35 empty] | Производство работ осуществляется на территории действующего предприятия с наличием в зоне производства работ одного или нескольких из следующих факторов: - разветвленная сеть транспортных и инженерных коммуникаций; - стесненные условия для складирования материалов; - действующее технологическое оборудование; - движение технологического транспорта ОЗП=1,15; ЭМ=1,15 к расх.; ЗПМ=1,15; ТЗ=1,15; ТЗМ=1,15
| 421/пр_2020_прил.10_т.3_п.4_гр.3 | Производство работ осуществляется в охранной зоне действующей воздушной линии электропередачи, вблизи объектов, находящихся под напряжением, внутри объектов капитального строительства, внутренняя проводка в которых не обесточена, если это приведет к ограничению действий рабочих в соответствии с требованиями техники безопасности ОЗП=1,2; ЭМ=1,2 к расх.; ЗПМ=1,2; ТЗ=1,2; ТЗМ=1,2 | [35 empty] | Производство работ осуществляется в охранной зоне действующей воздушной линии электропередачи, вблизи объектов, находящихся под напряжением, внутри объектов капитального строительства, внутренняя проводка в которых не обесточена, если это приведет к ограничению действий рабочих в соответствии с требованиями техники безопасности ОЗП=1,2; ЭМ=1,2 к расх.; ЗПМ=1,2; ТЗ=1,2; ТЗМ=1,2
| Расчёт №1 | Индексы инфляции фактический и прогнозный (1,0121*1,0764=1,0894) ПЗ=1,0894 (ОЗП=1,0894; ЭМ=1,0894 к расх.; ЗПМ=1,0894; МАТ=1,0894 к расх.; ТЗ=1,0894; ТЗМ=1,0894) | [35 empty] | Индексы инфляции фактический и прогнозный (1,0121*1,0764=1,0894) ПЗ=1,0894 (ОЗП=1,0894; ЭМ=1,0894 к расх.; ЗПМ=1,0894; МАТ=1,0894 к расх.; ТЗ=1,0894; ТЗМ=1,0894)
| 1 | ОТ(ЗТ) |  |  |  | 4: чел.-ч; 7: -0.92102; 12: -418 | [24 empty] | ОТ(ЗТ)
| 1-100-53 | Средний разряд работы 5,3 |  |  |  | чел.-ч | 5.01 | 1.4707 | -0.92102 |  |  | 454.24 |  | -418 | [25 empty] | Средний разряд работы 5,3
| 2 | ЭМ | [36 empty] | ЭМ | bar: 12
| 91.10.09-011 | Установки для гидравлических испытаний трубопроводов, давление нагнетания низкое 0,1 МПа (1 кгс/см2), высокое 10 МПа (100 кгс/см2) |  |  |  | маш.-ч | 1.5 | 1.4707 | -0.27575 | 14.13 | 1.5 | 21.2 |  | -6 | [25 empty] | Установки для гидравлических испытаний трубопроводов, давление нагнетания низкое 0,1 МПа (1 кгс/см2), высокое 10 МПа (100 кгс/см2)
| 4 | М |  |  |  | 12: -73 | [24 empty] | М
| 01.7.03.01-0001 | Вода |  |  |  | м3 | 16.3 | 1.0894 | -2.2197 | 35.71 | 0.91 | 32.5 |  | -72 | [25 empty] | Вода
| 01.7.07.29-0101 | Очес льняной |  |  |  | кг | 0.02 | 1.0894 | -0.0027235 | 128.4 | 1.35 | 173.34 |  | 0 | [25 empty] | Очес льняной
| 14.4.02.04-0142 | Краска масляная МА-0115, мумия, сурик железный |  |  |  | кг | 0.05 | 1.0894 | -0.0068088 | 79.88 | 1.73 | 138.19 |  | -1 | [25 empty] | Краска масляная МА-0115, мумия, сурик железный
| 14.5.05.01-0012 | Олифа комбинированная для разведения масляных густотертых красок и для внешних работ по деревянным поверхностям |  |  |  | т | 2e-05 | 1.0894 | -2.7e-06 | 60697.21 | 1.22 | 74050.6 |  | 0 | [25 empty] | Олифа комбинированная для разведения масляных густотертых красок и для внешних работ по деревянным поверхностям
|  | Итого прямые затраты |  |  |  | 12: -497 | [27 empty] | Итого прямые затраты
|  | ФОТ |  |  |  | 12: -418 | [28 empty] | ФОТ
| Пр/812-016.0-1 | НР Сантехнические работы - внутренние (трубопроводы, водопровод, канализация, отопление, газоснабжение, вентиляция и кондиционирование воздуха) |  |  |  | 4: %; 5: 121; 6: 0.93; 7: 112.53; 12: -470 | [28 empty] | НР Сантехнические работы - внутренние (трубопроводы, водопровод, канализация, отопление, газоснабжение, вентиляция и кондиционирование воздуха)
| Пр/774-016.0 | СП Сантехнические работы - внутренние (трубопроводы, водопровод, канализация, отопление, газоснабжение, вентиляция и кондиционирование воздуха) |  |  |  | 4: %; 5: 72; 7: 72; 12: -301 | [28 empty] | СП Сантехнические работы - внутренние (трубопроводы, водопровод, канализация, отопление, газоснабжение, вентиляция и кондиционирование воздуха)
|  | Всего по позиции |  |  |  | 10: 10144; 12: -1268 | [29 empty] | Всего по позиции
364 | ФСБЦ-01.7.03.01-0001 | Вода |  |  |  | м3 | 2.2197 | 1 | 2.2197 | 35.71 | 0.91 | 32.5 | 1.0894 | 79 | [22 empty] | Вода
| Расчёт №1 | Индексы инфляции фактический и прогнозный (1,0121*1,0764=1,0894) ПЗ=1,0894 (ОЗП=1,0894; ЭМ=1,0894 к расх.; ЗПМ=1,0894; МАТ=1,0894 к расх.; ТЗ=1,0894; ТЗМ=1,0894) | [35 empty] | Индексы инфляции фактический и прогнозный (1,0121*1,0764=1,0894) ПЗ=1,0894 (ОЗП=1,0894; ЭМ=1,0894 к расх.; ЗПМ=1,0894; МАТ=1,0894 к расх.; ТЗ=1,0894; ТЗМ=1,0894)
|  | Всего по позиции |  |  |  | 12: 79 | [29 empty] | Всего по позиции
O 114х3.5 - гильза | [35 empty] | O 114х3.5 - гильза
365 | ГЭСН22-01-011-03 | Укладка стальных водопроводных труб с гидравлическим испытанием диаметром: 100 мм |  |  |  | 4: км; 5: 0.003; 6: 1; 7: 0.003 | [22 empty] | Укладка стальных водопроводных труб с гидравлическим испытанием диаметром: 100 мм
| 421/пр_2020_прил.10_т.3_п.3_гр.3 | Производство работ осуществляется на территории действующего предприятия с наличием в зоне производства работ одного или нескольких из следующих факторов: - разветвленная сеть транспортных и инженерных коммуникаций; - стесненные условия для складирования материалов; - действующее технологическое оборудование; - движение технологического транспорта ОЗП=1,15; ЭМ=1,15 к расх.; ЗПМ=1,15; ТЗ=1,15; ТЗМ=1,15 | [35 empty] | Производство работ осуществляется на территории действующего предприятия с наличием в зоне производства работ одного или нескольких из следующих факторов: - разветвленная сеть транспортных и инженерных коммуникаций; - стесненные условия для складирования материалов; - действующее технологическое оборудование; - движение технологического транспорта ОЗП=1,15; ЭМ=1,15 к расх.; ЗПМ=1,15; ТЗ=1,15; ТЗМ=1,15
| 421/пр_2020_прил.10_т.3_п.4_гр.3 | Производство работ осуществляется в охранной зоне действующей воздушной линии электропередачи, вблизи объектов, находящихся под напряжением, внутри объектов капитального строительства, внутренняя проводка в которых не обесточена, если это приведет к ограничению действий рабочих в соответствии с требованиями техники безопасности ОЗП=1,2; ЭМ=1,2 к расх.; ЗПМ=1,2; ТЗ=1,2; ТЗМ=1,2 | [35 empty] | Производство работ осуществляется в охранной зоне действующей воздушной линии электропередачи, вблизи объектов, находящихся под напряжением, внутри объектов капитального строительства, внутренняя проводка в которых не обесточена, если это приведет к ограничению действий рабочих в соответствии с требованиями техники безопасности ОЗП=1,2; ЭМ=1,2 к расх.; ЗПМ=1,2; ТЗ=1,2; ТЗМ=1,2
| Расчёт №1 | Индексы инфляции фактический и прогнозный (1,0121*1,0764=1,0894) ПЗ=1,0894 (ОЗП=1,0894; ЭМ=1,0894 к расх.; ЗПМ=1,0894; МАТ=1,0894 к расх.; ТЗ=1,0894; ТЗМ=1,0894) | [35 empty] | Индексы инфляции фактический и прогнозный (1,0121*1,0764=1,0894) ПЗ=1,0894 (ОЗП=1,0894; ЭМ=1,0894 к расх.; ЗПМ=1,0894; МАТ=1,0894 к расх.; ТЗ=1,0894; ТЗМ=1,0894)
| 1 | ОТ(ЗТ) |  |  |  | 4: чел.-ч; 7: 1.2592; 12: 464 | [24 empty] | ОТ(ЗТ)
| 2-100-02 | Рабочий 2 разряда |  |  |  | чел.-ч | 45.66 | 1.4707 | 0.20146 |  |  | 306.01 |  | 62 | [25 empty] | Рабочий 2 разряда
| 2-100-03 | Рабочий 3 разряда |  |  |  | чел.-ч | 94.76 | 1.4707 | 0.41809 |  |  | 334.08 |  | 140 | [25 empty] | Рабочий 3 разряда
| 2-100-04 | Рабочий 4 разряда |  |  |  | чел.-ч | 58.71 | 1.4707 | 0.25903 |  |  | 376.19 |  | 97 | [25 empty] | Рабочий 4 разряда
| 2-100-05 | Рабочий 5 разряда |  |  |  | чел.-ч | 86.26 | 1.4707 | 0.38059 |  |  | 432.34 |  | 165 | [25 empty] | Рабочий 5 разряда
| 2 | ЭМ |  |  |  | 12: 222 | [24 empty] | ЭМ
|  | ОТм(ЗТм) |  |  |  | 4: чел.-ч; 7: 0.25621; 12: 104 | [24 empty] | ОТм(ЗТм)
| 91.10.09-012 | Установки для гидравлических испытаний трубопроводов, давление нагнетания низкое 0,1 МПа (1 кгс/см2), высокое 10 МПа (100 кгс/см2) при работе от передвижных электростанций |  |  |  | маш.-ч | 25 | 1.4707 | 0.1103 | 11.68 | 1.5 | 17.52 |  | 2 | [25 empty] | Установки для гидравлических испытаний трубопроводов, давление нагнетания низкое 0,1 МПа (1 кгс/см2), высокое 10 МПа (100 кгс/см2) при работе от передвижных электростанций
| 91.14.02-001 | Автомобили бортовые, грузоподъемность до 5 т |  |  |  | маш.-ч | 0.32 | 1.4707 | 0.0014119 |  |  | 651.12 |  | 1 | [25 empty] | Автомобили бортовые, грузоподъемность до 5 т
| 4-100-040 | ОТм(Зтм) Средний разряд машинистов 4 |  |  |  | чел.-ч | 0.32 | 1.4707 | 0.0014119 |  |  | 376.19 |  | 1 | [26 empty] | ОТм(Зтм) Средний разряд машинистов 4
| 91.16.01-002 | Электростанции передвижные, мощность 4 кВт |  |  |  | маш.-ч | 25 | 1.4707 | 0.1103 |  |  | 135.31 |  | 15 | [25 empty] | Электростанции передвижные, мощность 4 кВт
| 4-100-040 | ОТм(Зтм) Средний разряд машинистов 4 |  |  |  | чел.-ч | 25 | 1.4707 | 0.1103 |  |  | 376.19 |  | 41 | [26 empty] | ОТм(Зтм) Средний разряд машинистов 4
| 91.17.04-033 | Агрегаты сварочные для ручной дуговой сварки на тракторе, сварочный ток до 250 А, количество постов 2, мощность трактора 79 кВт (108 л.с.) |  |  |  | маш.-ч | 32.75 | 1.4707 | 0.1445 | 1069.08 | 1.32 | 1411.19 |  | 204 | [25 empty] | Агрегаты сварочные для ручной дуговой сварки на тракторе, сварочный ток до 250 А, количество постов 2, мощность трактора 79 кВт (108 л.с.)
| 4-100-050 | ОТм(Зтм) Средний разряд машинистов 5 |  |  |  | чел.-ч | 32.75 | 1.4707 | 0.1445 |  |  | 432.34 |  | 62 | [26 empty] | ОТм(Зтм) Средний разряд машинистов 5
| 4 | М |  |  |  | 12: 35 | [24 empty] | М
| 01.7.03.01-0001 | Вода |  |  |  | м3 | 15.7 | 1.0894 | 0.051311 | 35.71 | 0.91 | 32.5 |  | 2 | [25 empty] | Вода
| 01.7.11.07-0227 | Электроды сварочные для сварки низколегированных и углеродистых сталей УОНИ 13/45, Э42А, диаметр 4-5 мм |  |  |  | кг | 14.42 | 1.0894 | 0.047127 | 155.63 | 0.87 | 135.4 |  | 6 | [25 empty] | Электроды сварочные для сварки низколегированных и углеродистых сталей УОНИ 13/45, Э42А, диаметр 4-5 мм
| 01.7.03.04-0001 | Электроэнергия |  |  |  | кВт-ч | 28.58 | 1.0894 | 0.093405 |  |  | 8.57 |  | 1 | [25 empty] | Электроэнергия
| 01.7.17.07-0054 | Круг шлифовальный прямого профиля, размеры 230х5х22 мм |  |  |  | шт | 0.52 | 1.0894 | 0.0016995 | 104.63 | 1.24 | 129.74 |  | 0 | [25 empty] | Круг шлифовальный прямого профиля, размеры 230х5х22 мм
| 11.1.03.01-0067 | Брус обрезной хвойных пород (ель, сосна), естественной влажности, длина 2-6,5 м, ширина 100 и более мм, толщина 100 и более мм, сорт III |  |  |  | м3 | 0.46 | 1.0894 | 0.0015034 | 16655 | 1.04 | 17321.2 |  | 26 | [25 empty] | Брус обрезной хвойных пород (ель, сосна), естественной влажности, длина 2-6,5 м, ширина 100 и более мм, толщина 100 и более мм, сорт III
Н | 23.5.02.02 | Трубы стальные |  |  |  | 4: м; 5: 1010; 6: 1.0894; 7: 3.3009 | [30 empty] | Трубы стальные
|  | Итого прямые затраты |  |  |  | 12: 825 | [27 empty] | Итого прямые затраты
|  | ФОТ |  |  |  | 12: 568 | [28 empty] | ФОТ
| Пр/812-018.0-1 | НР Наружные сети водопровода, канализации, теплоснабжения, газопровода |  |  |  | 4: %; 5: 117; 6: 0.93; 7: 108.81; 12: 618 | [28 empty] | НР Наружные сети водопровода, канализации, теплоснабжения, газопровода
| Пр/774-018.0 | СП Наружные сети водопровода, канализации, теплоснабжения, газопровода |  |  |  | 4: %; 5: 74; 7: 74; 12: 420 | [28 empty] | СП Наружные сети водопровода, канализации, теплоснабжения, газопровода
|  | Всего по позиции |  |  |  | 10: 621000; 12: 1863 | [29 empty] | Всего по позиции
366 | ФСБЦ-01.7.03.01-0001 | Вода |  |  |  | м3 | -0.051311 | 1 | -0.051311 | 35.71 | 0.91 | 32.5 | 1.0894 | -2 | [22 empty] | Вода
| Расчёт №1 | Индексы инфляции фактический и прогнозный (1,0121*1,0764=1,0894) ПЗ=1,0894 (ОЗП=1,0894; ЭМ=1,0894 к расх.; ЗПМ=1,0894; МАТ=1,0894 к расх.; ТЗ=1,0894; ТЗМ=1,0894) | [35 empty] | Индексы инфляции фактический и прогнозный (1,0121*1,0764=1,0894) ПЗ=1,0894 (ОЗП=1,0894; ЭМ=1,0894 к расх.; ЗПМ=1,0894; МАТ=1,0894 к расх.; ТЗ=1,0894; ТЗМ=1,0894)
|  | Всего по позиции | [41 empty] | Всего по позиции | bar: 12
367 | ФСБЦ-23.5.02.02-0060 | Трубы стальные электросварные прямошовные со снятой фаской из стали марок Ст2кп-Ст4кп и Ст2пс-Ст4пс, наружный диаметр 114 мм, толщина стенки 3,5 мм |  |  |  | м | 3.3009 | 1 | 3.3009 | 461.65 | 0.98 | 452.42 | 1.0894 | 1627 | [22 empty] | Трубы стальные электросварные прямошовные со снятой фаской из стали марок Ст2кп-Ст4кп и Ст2пс-Ст4пс, наружный диаметр 114 мм, толщина стенки 3,5 мм
| Расчёт №1 | Индексы инфляции фактический и прогнозный (1,0121*1,0764=1,0894) ПЗ=1,0894 (ОЗП=1,0894; ЭМ=1,0894 к расх.; ЗПМ=1,0894; МАТ=1,0894 к расх.; ТЗ=1,0894; ТЗМ=1,0894) | [35 empty] | Индексы инфляции фактический и прогнозный (1,0121*1,0764=1,0894) ПЗ=1,0894 (ОЗП=1,0894; ЭМ=1,0894 к расх.; ЗПМ=1,0894; МАТ=1,0894 к расх.; ТЗ=1,0894; ТЗМ=1,0894)
|  | Всего по позиции |  |  |  | 12: 1627 | [29 empty] | Всего по позиции
368 | ГЭСН16-07-005-02 | Гидравлическое испытание трубопроводов систем отопления, водопровода и горячего водоснабжения диаметром: до 100 мм |  |  |  | 4: 100 м; 5: -0.03; 6: 1; 7: -0.03 | [22 empty] | Гидравлическое испытание трубопроводов систем отопления, водопровода и горячего водоснабжения диаметром: до 100 мм
| 421/пр_2020_прил.10_т.3_п.3_гр.3 | Производство работ осуществляется на территории действующего предприятия с наличием в зоне производства работ одного или нескольких из следующих факторов: - разветвленная сеть транспортных и инженерных коммуникаций; - стесненные условия для складирования материалов; - действующее технологическое оборудование; - движение технологического транспорта ОЗП=1,15; ЭМ=1,15 к расх.; ЗПМ=1,15; ТЗ=1,15; ТЗМ=1,15 | [35 empty] | Производство работ осуществляется на территории действующего предприятия с наличием в зоне производства работ одного или нескольких из следующих факторов: - разветвленная сеть транспортных и инженерных коммуникаций; - стесненные условия для складирования материалов; - действующее технологическое оборудование; - движение технологического транспорта ОЗП=1,15; ЭМ=1,15 к расх.; ЗПМ=1,15; ТЗ=1,15; ТЗМ=1,15
| 421/пр_2020_прил.10_т.3_п.4_гр.3 | Производство работ осуществляется в охранной зоне действующей воздушной линии электропередачи, вблизи объектов, находящихся под напряжением, внутри объектов капитального строительства, внутренняя проводка в которых не обесточена, если это приведет к ограничению действий рабочих в соответствии с требованиями техники безопасности ОЗП=1,2; ЭМ=1,2 к расх.; ЗПМ=1,2; ТЗ=1,2; ТЗМ=1,2 | [35 empty] | Производство работ осуществляется в охранной зоне действующей воздушной линии электропередачи, вблизи объектов, находящихся под напряжением, внутри объектов капитального строительства, внутренняя проводка в которых не обесточена, если это приведет к ограничению действий рабочих в соответствии с требованиями техники безопасности ОЗП=1,2; ЭМ=1,2 к расх.; ЗПМ=1,2; ТЗ=1,2; ТЗМ=1,2
| Расчёт №1 | Индексы инфляции фактический и прогнозный (1,0121*1,0764=1,0894) ПЗ=1,0894 (ОЗП=1,0894; ЭМ=1,0894 к расх.; ЗПМ=1,0894; МАТ=1,0894 к расх.; ТЗ=1,0894; ТЗМ=1,0894) | [35 empty] | Индексы инфляции фактический и прогнозный (1,0121*1,0764=1,0894) ПЗ=1,0894 (ОЗП=1,0894; ЭМ=1,0894 к расх.; ЗПМ=1,0894; МАТ=1,0894 к расх.; ТЗ=1,0894; ТЗМ=1,0894)
| 1 | ОТ(ЗТ) |  |  |  | 4: чел.-ч; 7: -0.22104; 12: -100 | [24 empty] | ОТ(ЗТ)
| 1-100-53 | Средний разряд работы 5,3 |  |  |  | чел.-ч | 5.01 | 1.4707 | -0.22104 |  |  | 454.24 |  | -100 | [25 empty] | Средний разряд работы 5,3
| 2 | ЭМ | [36 empty] | ЭМ | bar: 12
| 91.10.09-011 | Установки для гидравлических испытаний трубопроводов, давление нагнетания низкое 0,1 МПа (1 кгс/см2), высокое 10 МПа (100 кгс/см2) |  |  |  | маш.-ч | 1.5 | 1.4707 | -0.066181 | 14.13 | 1.5 | 21.2 |  | -1 | [25 empty] | Установки для гидравлических испытаний трубопроводов, давление нагнетания низкое 0,1 МПа (1 кгс/см2), высокое 10 МПа (100 кгс/см2)
| 4 | М | [36 empty] | М | bar: 12
| 01.7.03.01-0001 | Вода |  |  |  | м3 | 3.8 | 1.0894 | -0.12419 | 35.71 | 0.91 | 32.5 |  | -4 | [25 empty] | Вода
| 01.7.07.29-0101 | Очес льняной |  |  |  | кг | 0.02 | 1.0894 | -0.0006536 | 128.4 | 1.35 | 173.34 |  | 0 | [25 empty] | Очес льняной
| 14.4.02.04-0142 | Краска масляная МА-0115, мумия, сурик железный |  |  |  | кг | 0.05 | 1.0894 | -0.0016341 | 79.88 | 1.73 | 138.19 |  | 0 | [25 empty] | Краска масляная МА-0115, мумия, сурик железный
| 14.5.05.01-0012 | Олифа комбинированная для разведения масляных густотертых красок и для внешних работ по деревянным поверхностям |  |  |  | т | 2e-05 | 1.0894 | -7e-07 | 60697.21 | 1.22 | 74050.6 |  | 0 | [25 empty] | Олифа комбинированная для разведения масляных густотертых красок и для внешних работ по деревянным поверхностям
|  | Итого прямые затраты |  |  |  | 12: -105 | [27 empty] | Итого прямые затраты
|  | ФОТ |  |  |  | 12: -100 | [28 empty] | ФОТ
| Пр/812-016.0-1 | НР Сантехнические работы - внутренние (трубопроводы, водопровод, канализация, отопление, газоснабжение, вентиляция и кондиционирование воздуха) |  |  |  | 4: %; 5: 121; 6: 0.93; 7: 112.53; 12: -113 | [28 empty] | НР Сантехнические работы - внутренние (трубопроводы, водопровод, канализация, отопление, газоснабжение, вентиляция и кондиционирование воздуха)
| Пр/774-016.0 | СП Сантехнические работы - внутренние (трубопроводы, водопровод, канализация, отопление, газоснабжение, вентиляция и кондиционирование воздуха) |  |  |  | 4: %; 5: 72; 7: 72; 12: -72 | [28 empty] | СП Сантехнические работы - внутренние (трубопроводы, водопровод, канализация, отопление, газоснабжение, вентиляция и кондиционирование воздуха)
|  | Всего по позиции |  |  |  | 10: 9666.67; 12: -290 | [29 empty] | Всего по позиции
369 | ФСБЦ-01.7.03.01-0001 | Вода |  |  |  | м3 | 0.12419 | 1 | 0.12419 | 35.71 | 0.91 | 32.5 | 1.0894 | 4 | [22 empty] | Вода
| Расчёт №1 | Индексы инфляции фактический и прогнозный (1,0121*1,0764=1,0894) ПЗ=1,0894 (ОЗП=1,0894; ЭМ=1,0894 к расх.; ЗПМ=1,0894; МАТ=1,0894 к расх.; ТЗ=1,0894; ТЗМ=1,0894) | [35 empty] | Индексы инфляции фактический и прогнозный (1,0121*1,0764=1,0894) ПЗ=1,0894 (ОЗП=1,0894; ЭМ=1,0894 к расх.; ЗПМ=1,0894; МАТ=1,0894 к расх.; ТЗ=1,0894; ТЗМ=1,0894)
|  | Всего по позиции |  |  |  | 12: 4 | [29 empty] | Всего по позиции
O 76х3.5 - гильза | [35 empty] | O 76х3.5 - гильза
370 | ГЭСН22-01-011-02 | Укладка стальных водопроводных труб с гидравлическим испытанием диаметром: 75 мм |  |  |  | 4: км; 5: 0.012; 6: 1; 7: 0.012 | [22 empty] | Укладка стальных водопроводных труб с гидравлическим испытанием диаметром: 75 мм
| 421/пр_2020_прил.10_т.3_п.3_гр.3 | Производство работ осуществляется на территории действующего предприятия с наличием в зоне производства работ одного или нескольких из следующих факторов: - разветвленная сеть транспортных и инженерных коммуникаций; - стесненные условия для складирования материалов; - действующее технологическое оборудование; - движение технологического транспорта ОЗП=1,15; ЭМ=1,15 к расх.; ЗПМ=1,15; ТЗ=1,15; ТЗМ=1,15 | [35 empty] | Производство работ осуществляется на территории действующего предприятия с наличием в зоне производства работ одного или нескольких из следующих факторов: - разветвленная сеть транспортных и инженерных коммуникаций; - стесненные условия для складирования материалов; - действующее технологическое оборудование; - движение технологического транспорта ОЗП=1,15; ЭМ=1,15 к расх.; ЗПМ=1,15; ТЗ=1,15; ТЗМ=1,15
| 421/пр_2020_прил.10_т.3_п.4_гр.3 | Производство работ осуществляется в охранной зоне действующей воздушной линии электропередачи, вблизи объектов, находящихся под напряжением, внутри объектов капитального строительства, внутренняя проводка в которых не обесточена, если это приведет к ограничению действий рабочих в соответствии с требованиями техники безопасности ОЗП=1,2; ЭМ=1,2 к расх.; ЗПМ=1,2; ТЗ=1,2; ТЗМ=1,2 | [35 empty] | Производство работ осуществляется в охранной зоне действующей воздушной линии электропередачи, вблизи объектов, находящихся под напряжением, внутри объектов капитального строительства, внутренняя проводка в которых не обесточена, если это приведет к ограничению действий рабочих в соответствии с требованиями техники безопасности ОЗП=1,2; ЭМ=1,2 к расх.; ЗПМ=1,2; ТЗ=1,2; ТЗМ=1,2
| Расчёт №1 | Индексы инфляции фактический и прогнозный (1,0121*1,0764=1,0894) ПЗ=1,0894 (ОЗП=1,0894; ЭМ=1,0894 к расх.; ЗПМ=1,0894; МАТ=1,0894 к расх.; ТЗ=1,0894; ТЗМ=1,0894) | [35 empty] | Индексы инфляции фактический и прогнозный (1,0121*1,0764=1,0894) ПЗ=1,0894 (ОЗП=1,0894; ЭМ=1,0894 к расх.; ЗПМ=1,0894; МАТ=1,0894 к расх.; ТЗ=1,0894; ТЗМ=1,0894)
| 1 | ОТ(ЗТ) |  |  |  | 4: чел.-ч; 7: 4.7278; 12: 1744 | [24 empty] | ОТ(ЗТ)
| 2-100-02 | Рабочий 2 разряда |  |  |  | чел.-ч | 34.85 | 1.4707 | 0.61504 |  |  | 306.01 |  | 188 | [25 empty] | Рабочий 2 разряда
| 2-100-03 | Рабочий 3 разряда |  |  |  | чел.-ч | 94.76 | 1.4707 | 1.6724 |  |  | 334.08 |  | 559 | [25 empty] | Рабочий 3 разряда
| 2-100-04 | Рабочий 4 разряда |  |  |  | чел.-ч | 58.71 | 1.4707 | 1.0361 |  |  | 376.19 |  | 390 | [25 empty] | Рабочий 4 разряда
| 2-100-05 | Рабочий 5 разряда |  |  |  | чел.-ч | 79.57 | 1.4707 | 1.4043 |  |  | 432.34 |  | 607 | [25 empty] | Рабочий 5 разряда
| 2 | ЭМ |  |  |  | 12: 725 | [24 empty] | ЭМ
|  | ОТм(ЗТм) |  |  |  | 4: чел.-ч; 7: 0.90959; 12: 368 | [24 empty] | ОТм(ЗТм)
| 91.10.09-012 | Установки для гидравлических испытаний трубопроводов, давление нагнетания низкое 0,1 МПа (1 кгс/см2), высокое 10 МПа (100 кгс/см2) при работе от передвижных электростанций |  |  |  | маш.-ч | 25 | 1.4707 | 0.44121 | 11.68 | 1.5 | 17.52 |  | 8 | [25 empty] | Установки для гидравлических испытаний трубопроводов, давление нагнетания низкое 0,1 МПа (1 кгс/см2), высокое 10 МПа (100 кгс/см2) при работе от передвижных электростанций
| 91.14.02-001 | Автомобили бортовые, грузоподъемность до 5 т |  |  |  | маш.-ч | 0.29 | 1.4707 | 0.005118 |  |  | 651.12 |  | 3 | [25 empty] | Автомобили бортовые, грузоподъемность до 5 т
| 4-100-040 | ОТм(Зтм) Средний разряд машинистов 4 |  |  |  | чел.-ч | 0.29 | 1.4707 | 0.005118 |  |  | 376.19 |  | 2 | [26 empty] | ОТм(Зтм) Средний разряд машинистов 4
| 91.16.01-002 | Электростанции передвижные, мощность 4 кВт |  |  |  | маш.-ч | 25 | 1.4707 | 0.44121 |  |  | 135.31 |  | 60 | [25 empty] | Электростанции передвижные, мощность 4 кВт
| 4-100-040 | ОТм(Зтм) Средний разряд машинистов 4 |  |  |  | чел.-ч | 25 | 1.4707 | 0.44121 |  |  | 376.19 |  | 166 | [26 empty] | ОТм(Зтм) Средний разряд машинистов 4
| 91.17.04-033 | Агрегаты сварочные для ручной дуговой сварки на тракторе, сварочный ток до 250 А, количество постов 2, мощность трактора 79 кВт (108 л.с.) |  |  |  | маш.-ч | 26.25 | 1.4707 | 0.46327 | 1069.08 | 1.32 | 1411.19 |  | 654 | [25 empty] | Агрегаты сварочные для ручной дуговой сварки на тракторе, сварочный ток до 250 А, количество постов 2, мощность трактора 79 кВт (108 л.с.)
| 4-100-050 | ОТм(Зтм) Средний разряд машинистов 5 |  |  |  | чел.-ч | 26.25 | 1.4707 | 0.46327 |  |  | 432.34 |  | 200 | [26 empty] | ОТм(Зтм) Средний разряд машинистов 5
| 4 | М |  |  |  | 12: 122 | [24 empty] | М
| 01.7.03.01-0001 | Вода |  |  |  | м3 | 8.83 | 1.0894 | 0.11543 | 35.71 | 0.91 | 32.5 |  | 4 | [25 empty] | Вода
| 01.7.11.07-0227 | Электроды сварочные для сварки низколегированных и углеродистых сталей УОНИ 13/45, Э42А, диаметр 4-5 мм |  |  |  | кг | 9.75 | 1.0894 | 0.12746 | 155.63 | 0.87 | 135.4 |  | 17 | [25 empty] | Электроды сварочные для сварки низколегированных и углеродистых сталей УОНИ 13/45, Э42А, диаметр 4-5 мм
| 01.7.03.04-0001 | Электроэнергия |  |  |  | кВт-ч | 28.58 | 1.0894 | 0.37362 |  |  | 8.57 |  | 3 | [25 empty] | Электроэнергия
| 01.7.17.07-0054 | Круг шлифовальный прямого профиля, размеры 230х5х22 мм |  |  |  | шт | 0.4 | 1.0894 | 0.0052291 | 104.63 | 1.24 | 129.74 |  | 1 | [25 empty] | Круг шлифовальный прямого профиля, размеры 230х5х22 мм
| 11.1.03.01-0067 | Брус обрезной хвойных пород (ель, сосна), естественной влажности, длина 2-6,5 м, ширина 100 и более мм, толщина 100 и более мм, сорт III |  |  |  | м3 | 0.43 | 1.0894 | 0.0056213 | 16655 | 1.04 | 17321.2 |  | 97 | [25 empty] | Брус обрезной хвойных пород (ель, сосна), естественной влажности, длина 2-6,5 м, ширина 100 и более мм, толщина 100 и более мм, сорт III
Н | 23.5.02.02 | Трубы стальные |  |  |  | 4: м; 5: 1010; 6: 1.0894; 7: 13.2035 | [30 empty] | Трубы стальные
|  | Итого прямые затраты |  |  |  | 12: 2959 | [27 empty] | Итого прямые затраты
|  | ФОТ |  |  |  | 12: 2112 | [28 empty] | ФОТ
| Пр/812-018.0-1 | НР Наружные сети водопровода, канализации, теплоснабжения, газопровода |  |  |  | 4: %; 5: 117; 6: 0.93; 7: 108.81; 12: 2298 | [28 empty] | НР Наружные сети водопровода, канализации, теплоснабжения, газопровода
| Пр/774-018.0 | СП Наружные сети водопровода, канализации, теплоснабжения, газопровода |  |  |  | 4: %; 5: 74; 7: 74; 12: 1563 | [28 empty] | СП Наружные сети водопровода, канализации, теплоснабжения, газопровода
|  | Всего по позиции |  |  |  | 10: 568333.33; 12: 6820 | [29 empty] | Всего по позиции
371 | ФСБЦ-01.7.03.01-0001 | Вода |  |  |  | м3 | -0.11543 | 1 | -0.11543 | 35.71 | 0.91 | 32.5 | 1.0894 | -4 | [22 empty] | Вода
| Расчёт №1 | Индексы инфляции фактический и прогнозный (1,0121*1,0764=1,0894) ПЗ=1,0894 (ОЗП=1,0894; ЭМ=1,0894 к расх.; ЗПМ=1,0894; МАТ=1,0894 к расх.; ТЗ=1,0894; ТЗМ=1,0894) | [35 empty] | Индексы инфляции фактический и прогнозный (1,0121*1,0764=1,0894) ПЗ=1,0894 (ОЗП=1,0894; ЭМ=1,0894 к расх.; ЗПМ=1,0894; МАТ=1,0894 к расх.; ТЗ=1,0894; ТЗМ=1,0894)
|  | Всего по позиции | [41 empty] | Всего по позиции | bar: 12
372 | ФСБЦ-23.5.02.02-0039 | Трубы стальные электросварные прямошовные со снятой фаской из стали марок БСт2кп-БСт4кп и БСт2пс-БСт4пс, наружный диаметр 76 мм, толщина стенки 3,5 мм |  |  |  | м | 13.2035 | 1 | 13.2035 | 296.89 | 0.98 | 290.95 | 1.0894 | 4185 | [22 empty] | Трубы стальные электросварные прямошовные со снятой фаской из стали марок БСт2кп-БСт4кп и БСт2пс-БСт4пс, наружный диаметр 76 мм, толщина стенки 3,5 мм
| Расчёт №1 | Индексы инфляции фактический и прогнозный (1,0121*1,0764=1,0894) ПЗ=1,0894 (ОЗП=1,0894; ЭМ=1,0894 к расх.; ЗПМ=1,0894; МАТ=1,0894 к расх.; ТЗ=1,0894; ТЗМ=1,0894) | [35 empty] | Индексы инфляции фактический и прогнозный (1,0121*1,0764=1,0894) ПЗ=1,0894 (ОЗП=1,0894; ЭМ=1,0894 к расх.; ЗПМ=1,0894; МАТ=1,0894 к расх.; ТЗ=1,0894; ТЗМ=1,0894)
|  | Всего по позиции |  |  |  | 12: 4185 | [29 empty] | Всего по позиции
373 | ГЭСН16-07-005-02 | Гидравлическое испытание трубопроводов систем отопления, водопровода и горячего водоснабжения диаметром: до 100 мм |  |  |  | 4: 100 м; 5: -0.12; 6: 1; 7: -0.12 | [22 empty] | Гидравлическое испытание трубопроводов систем отопления, водопровода и горячего водоснабжения диаметром: до 100 мм
| 421/пр_2020_прил.10_т.3_п.3_гр.3 | Производство работ осуществляется на территории действующего предприятия с наличием в зоне производства работ одного или нескольких из следующих факторов: - разветвленная сеть транспортных и инженерных коммуникаций; - стесненные условия для складирования материалов; - действующее технологическое оборудование; - движение технологического транспорта ОЗП=1,15; ЭМ=1,15 к расх.; ЗПМ=1,15; ТЗ=1,15; ТЗМ=1,15 | [35 empty] | Производство работ осуществляется на территории действующего предприятия с наличием в зоне производства работ одного или нескольких из следующих факторов: - разветвленная сеть транспортных и инженерных коммуникаций; - стесненные условия для складирования материалов; - действующее технологическое оборудование; - движение технологического транспорта ОЗП=1,15; ЭМ=1,15 к расх.; ЗПМ=1,15; ТЗ=1,15; ТЗМ=1,15
| 421/пр_2020_прил.10_т.3_п.4_гр.3 | Производство работ осуществляется в охранной зоне действующей воздушной линии электропередачи, вблизи объектов, находящихся под напряжением, внутри объектов капитального строительства, внутренняя проводка в которых не обесточена, если это приведет к ограничению действий рабочих в соответствии с требованиями техники безопасности ОЗП=1,2; ЭМ=1,2 к расх.; ЗПМ=1,2; ТЗ=1,2; ТЗМ=1,2 | [35 empty] | Производство работ осуществляется в охранной зоне действующей воздушной линии электропередачи, вблизи объектов, находящихся под напряжением, внутри объектов капитального строительства, внутренняя проводка в которых не обесточена, если это приведет к ограничению действий рабочих в соответствии с требованиями техники безопасности ОЗП=1,2; ЭМ=1,2 к расх.; ЗПМ=1,2; ТЗ=1,2; ТЗМ=1,2
| Расчёт №1 | Индексы инфляции фактический и прогнозный (1,0121*1,0764=1,0894) ПЗ=1,0894 (ОЗП=1,0894; ЭМ=1,0894 к расх.; ЗПМ=1,0894; МАТ=1,0894 к расх.; ТЗ=1,0894; ТЗМ=1,0894) | [35 empty] | Индексы инфляции фактический и прогнозный (1,0121*1,0764=1,0894) ПЗ=1,0894 (ОЗП=1,0894; ЭМ=1,0894 к расх.; ЗПМ=1,0894; МАТ=1,0894 к расх.; ТЗ=1,0894; ТЗМ=1,0894)
| 1 | ОТ(ЗТ) |  |  |  | 4: чел.-ч; 7: -0.88418; 12: -402 | [24 empty] | ОТ(ЗТ)
| 1-100-53 | Средний разряд работы 5,3 |  |  |  | чел.-ч | 5.01 | 1.4707 | -0.88418 |  |  | 454.24 |  | -402 | [25 empty] | Средний разряд работы 5,3
| 2 | ЭМ | [36 empty] | ЭМ | bar: 12
| 91.10.09-011 | Установки для гидравлических испытаний трубопроводов, давление нагнетания низкое 0,1 МПа (1 кгс/см2), высокое 10 МПа (100 кгс/см2) |  |  |  | маш.-ч | 1.5 | 1.4707 | -0.26472 | 14.13 | 1.5 | 21.2 |  | -6 | [25 empty] | Установки для гидравлических испытаний трубопроводов, давление нагнетания низкое 0,1 МПа (1 кгс/см2), высокое 10 МПа (100 кгс/см2)
| 4 | М |  |  |  | 12: -17 | [24 empty] | М
| 01.7.03.01-0001 | Вода |  |  |  | м3 | 3.8 | 1.0894 | -0.49677 | 35.71 | 0.91 | 32.5 |  | -16 | [25 empty] | Вода
| 01.7.07.29-0101 | Очес льняной |  |  |  | кг | 0.02 | 1.0894 | -0.0026146 | 128.4 | 1.35 | 173.34 |  | 0 | [25 empty] | Очес льняной
| 14.4.02.04-0142 | Краска масляная МА-0115, мумия, сурик железный |  |  |  | кг | 0.05 | 1.0894 | -0.0065364 | 79.88 | 1.73 | 138.19 |  | -1 | [25 empty] | Краска масляная МА-0115, мумия, сурик железный
| 14.5.05.01-0012 | Олифа комбинированная для разведения масляных густотертых красок и для внешних работ по деревянным поверхностям |  |  |  | т | 2e-05 | 1.0894 | -2.6e-06 | 60697.21 | 1.22 | 74050.6 |  | 0 | [25 empty] | Олифа комбинированная для разведения масляных густотертых красок и для внешних работ по деревянным поверхностям
|  | Итого прямые затраты |  |  |  | 12: -425 | [27 empty] | Итого прямые затраты
|  | ФОТ |  |  |  | 12: -402 | [28 empty] | ФОТ
| Пр/812-016.0-1 | НР Сантехнические работы - внутренние (трубопроводы, водопровод, канализация, отопление, газоснабжение, вентиляция и кондиционирование воздуха) |  |  |  | 4: %; 5: 121; 6: 0.93; 7: 112.53; 12: -452 | [28 empty] | НР Сантехнические работы - внутренние (трубопроводы, водопровод, канализация, отопление, газоснабжение, вентиляция и кондиционирование воздуха)
| Пр/774-016.0 | СП Сантехнические работы - внутренние (трубопроводы, водопровод, канализация, отопление, газоснабжение, вентиляция и кондиционирование воздуха) |  |  |  | 4: %; 5: 72; 7: 72; 12: -289 | [28 empty] | СП Сантехнические работы - внутренние (трубопроводы, водопровод, канализация, отопление, газоснабжение, вентиляция и кондиционирование воздуха)
|  | Всего по позиции |  |  |  | 10: 9716.67; 12: -1166 | [29 empty] | Всего по позиции
374 | ФСБЦ-01.7.03.01-0001 | Вода |  |  |  | м3 | 0.49677 | 1 | 0.49677 | 35.71 | 0.91 | 32.5 | 1.0894 | 18 | [22 empty] | Вода
| Расчёт №1 | Индексы инфляции фактический и прогнозный (1,0121*1,0764=1,0894) ПЗ=1,0894 (ОЗП=1,0894; ЭМ=1,0894 к расх.; ЗПМ=1,0894; МАТ=1,0894 к расх.; ТЗ=1,0894; ТЗМ=1,0894) | [35 empty] | Индексы инфляции фактический и прогнозный (1,0121*1,0764=1,0894) ПЗ=1,0894 (ОЗП=1,0894; ЭМ=1,0894 к расх.; ЗПМ=1,0894; МАТ=1,0894 к расх.; ТЗ=1,0894; ТЗМ=1,0894)
|  | Всего по позиции |  |  |  | 12: 18 | [29 empty] | Всего по позиции
ф426х4 | [35 empty] | ф426х4
375 | ГЭСН22-01-011-10 | Укладка стальных водопроводных труб с гидравлическим испытанием диаметром: 400 мм |  |  |  | 4: км; 5: 0.00098; 6: 1; 7: 0.00098 | [22 empty] | Укладка стальных водопроводных труб с гидравлическим испытанием диаметром: 400 мм
| 421/пр_2020_прил.10_т.3_п.3_гр.3 | Производство работ осуществляется на территории действующего предприятия с наличием в зоне производства работ одного или нескольких из следующих факторов: - разветвленная сеть транспортных и инженерных коммуникаций; - стесненные условия для складирования материалов; - действующее технологическое оборудование; - движение технологического транспорта ОЗП=1,15; ЭМ=1,15 к расх.; ЗПМ=1,15; ТЗ=1,15; ТЗМ=1,15 | [35 empty] | Производство работ осуществляется на территории действующего предприятия с наличием в зоне производства работ одного или нескольких из следующих факторов: - разветвленная сеть транспортных и инженерных коммуникаций; - стесненные условия для складирования материалов; - действующее технологическое оборудование; - движение технологического транспорта ОЗП=1,15; ЭМ=1,15 к расх.; ЗПМ=1,15; ТЗ=1,15; ТЗМ=1,15
| 421/пр_2020_прил.10_т.3_п.4_гр.3 | Производство работ осуществляется в охранной зоне действующей воздушной линии электропередачи, вблизи объектов, находящихся под напряжением, внутри объектов капитального строительства, внутренняя проводка в которых не обесточена, если это приведет к ограничению действий рабочих в соответствии с требованиями техники безопасности ОЗП=1,2; ЭМ=1,2 к расх.; ЗПМ=1,2; ТЗ=1,2; ТЗМ=1,2 | [35 empty] | Производство работ осуществляется в охранной зоне действующей воздушной линии электропередачи, вблизи объектов, находящихся под напряжением, внутри объектов капитального строительства, внутренняя проводка в которых не обесточена, если это приведет к ограничению действий рабочих в соответствии с требованиями техники безопасности ОЗП=1,2; ЭМ=1,2 к расх.; ЗПМ=1,2; ТЗ=1,2; ТЗМ=1,2
| Расчёт №1 | Индексы инфляции фактический и прогнозный (1,0121*1,0764=1,0894) ПЗ=1,0894 (ОЗП=1,0894; ЭМ=1,0894 к расх.; ЗПМ=1,0894; МАТ=1,0894 к расх.; ТЗ=1,0894; ТЗМ=1,0894) | [35 empty] | Индексы инфляции фактический и прогнозный (1,0121*1,0764=1,0894) ПЗ=1,0894 (ОЗП=1,0894; ЭМ=1,0894 к расх.; ЗПМ=1,0894; МАТ=1,0894 к расх.; ТЗ=1,0894; ТЗМ=1,0894)
| 1 | ОТ(ЗТ) |  |  |  | 4: чел.-ч; 7: 0.91632; 12: 353 | [24 empty] | ОТ(ЗТ)
| 2-100-02 | Рабочий 2 разряда |  |  |  | чел.-ч | 0.94 | 1.4707 | 0.0013548 |  |  | 306.01 |  | 0 | [25 empty] | Рабочий 2 разряда
| 2-100-03 | Рабочий 3 разряда |  |  |  | чел.-ч | 223.17 | 1.4707 | 0.32165 |  |  | 334.08 |  | 107 | [25 empty] | Рабочий 3 разряда
| 2-100-04 | Рабочий 4 разряда |  |  |  | чел.-ч | 122.57 | 1.4707 | 0.17666 |  |  | 376.19 |  | 66 | [25 empty] | Рабочий 4 разряда
| 2-100-05 | Рабочий 5 разряда |  |  |  | чел.-ч | 289.09 | 1.4707 | 0.41666 |  |  | 432.34 |  | 180 | [25 empty] | Рабочий 5 разряда
| 2 | ЭМ |  |  |  | 12: 418 | [24 empty] | ЭМ
|  | ОТм(ЗТм) |  |  |  | 4: чел.-ч; 7: 0.36639; 12: 154 | [24 empty] | ОТм(ЗТм)
| 91.10.05-004 | Трубоукладчики, номинальная грузоподъемность 6,3 т |  |  |  | маш.-ч | 55.92 | 1.4707 | 0.080596 | 994.01 | 1.16 | 1153.05 |  | 93 | [25 empty] | Трубоукладчики, номинальная грузоподъемность 6,3 т
| 4-100-050 | ОТм(Зтм) Средний разряд машинистов 5 |  |  |  | чел.-ч | 55.92 | 1.4707 | 0.080596 |  |  | 432.34 |  | 35 | [26 empty] | ОТм(Зтм) Средний разряд машинистов 5
| 91.10.09-012 | Установки для гидравлических испытаний трубопроводов, давление нагнетания низкое 0,1 МПа (1 кгс/см2), высокое 10 МПа (100 кгс/см2) при работе от передвижных электростанций |  |  |  | маш.-ч | 43 | 1.4707 | 0.061975 | 11.68 | 1.5 | 17.52 |  | 1 | [25 empty] | Установки для гидравлических испытаний трубопроводов, давление нагнетания низкое 0,1 МПа (1 кгс/см2), высокое 10 МПа (100 кгс/см2) при работе от передвижных электростанций
| 91.14.02-001 | Автомобили бортовые, грузоподъемность до 5 т |  |  |  | маш.-ч | 0.62 | 1.4707 | 0.0008936 |  |  | 651.12 |  | 1 | [25 empty] | Автомобили бортовые, грузоподъемность до 5 т
| 4-100-040 | ОТм(Зтм) Средний разряд машинистов 4 |  |  |  | чел.-ч | 0.62 | 1.4707 | 0.0008936 |  |  | 376.19 |  | 0 | [26 empty] | ОТм(Зтм) Средний разряд машинистов 4
| 91.16.01-002 | Электростанции передвижные, мощность 4 кВт |  |  |  | маш.-ч | 43 | 1.4707 | 0.061975 |  |  | 135.31 |  | 8 | [25 empty] | Электростанции передвижные, мощность 4 кВт
| 4-100-040 | ОТм(Зтм) Средний разряд машинистов 4 |  |  |  | чел.-ч | 43 | 1.4707 | 0.061975 |  |  | 376.19 |  | 23 | [26 empty] | ОТм(Зтм) Средний разряд машинистов 4
| 91.17.04-033 | Агрегаты сварочные для ручной дуговой сварки на тракторе, сварочный ток до 250 А, количество постов 2, мощность трактора 79 кВт (108 л.с.) |  |  |  | маш.-ч | 154.67 | 1.4707 | 0.22292 | 1069.08 | 1.32 | 1411.19 |  | 315 | [25 empty] | Агрегаты сварочные для ручной дуговой сварки на тракторе, сварочный ток до 250 А, количество постов 2, мощность трактора 79 кВт (108 л.с.)
| 4-100-050 | ОТм(Зтм) Средний разряд машинистов 5 |  |  |  | чел.-ч | 154.67 | 1.4707 | 0.22292 |  |  | 432.34 |  | 96 | [26 empty] | ОТм(Зтм) Средний разряд машинистов 5
| 4 | М |  |  |  | 12: 45 | [24 empty] | М
| 01.7.03.01-0001 | Вода |  |  |  | м3 | 251.17 | 1.0894 | 0.26815 | 35.71 | 0.91 | 32.5 |  | 9 | [25 empty] | Вода
| 01.7.11.07-0227 | Электроды сварочные для сварки низколегированных и углеродистых сталей УОНИ 13/45, Э42А, диаметр 4-5 мм |  |  |  | кг | 141.42 | 1.0894 | 0.15098 | 155.63 | 0.87 | 135.4 |  | 20 | [25 empty] | Электроды сварочные для сварки низколегированных и углеродистых сталей УОНИ 13/45, Э42А, диаметр 4-5 мм
| 01.7.03.04-0001 | Электроэнергия |  |  |  | кВт-ч | 91.33 | 1.0894 | 0.097505 |  |  | 8.57 |  | 1 | [25 empty] | Электроэнергия
| 01.7.17.07-0054 | Круг шлифовальный прямого профиля, размеры 230х5х22 мм |  |  |  | шт | 4.17 | 1.0894 | 0.0044519 | 104.63 | 1.24 | 129.74 |  | 1 | [25 empty] | Круг шлифовальный прямого профиля, размеры 230х5х22 мм
| 11.1.03.01-0067 | Брус обрезной хвойных пород (ель, сосна), естественной влажности, длина 2-6,5 м, ширина 100 и более мм, толщина 100 и более мм, сорт III |  |  |  | м3 | 0.74 | 1.0894 | 0.00079 | 16655 | 1.04 | 17321.2 |  | 14 | [25 empty] | Брус обрезной хвойных пород (ель, сосна), естественной влажности, длина 2-6,5 м, ширина 100 и более мм, толщина 100 и более мм, сорт III
Н | 23.5.01.08 | Трубы стальные |  |  |  | 4: м; 5: 1010; 6: 1.0894; 7: 1.0783 | [30 empty] | Трубы стальные
|  | Итого прямые затраты |  |  |  | 12: 970 | [27 empty] | Итого прямые затраты
|  | ФОТ |  |  |  | 12: 507 | [28 empty] | ФОТ
| Пр/812-018.0-1 | НР Наружные сети водопровода, канализации, теплоснабжения, газопровода |  |  |  | 4: %; 5: 117; 6: 0.93; 7: 108.81; 12: 552 | [28 empty] | НР Наружные сети водопровода, канализации, теплоснабжения, газопровода
| Пр/774-018.0 | СП Наружные сети водопровода, канализации, теплоснабжения, газопровода |  |  |  | 4: %; 5: 74; 7: 74; 12: 375 | [28 empty] | СП Наружные сети водопровода, канализации, теплоснабжения, газопровода
|  | Всего по позиции |  |  |  | 10: 1935714.29; 12: 1897 | [29 empty] | Всего по позиции
376 | ФСБЦ-01.7.03.01-0001 | Вода |  |  |  | м3 | -0.26815 | 1 | -0.26815 | 35.71 | 0.91 | 32.5 | 1.0894 | -9 | [22 empty] | Вода
| Расчёт №1 | Индексы инфляции фактический и прогнозный (1,0121*1,0764=1,0894) ПЗ=1,0894 (ОЗП=1,0894; ЭМ=1,0894 к расх.; ЗПМ=1,0894; МАТ=1,0894 к расх.; ТЗ=1,0894; ТЗМ=1,0894) | [35 empty] | Индексы инфляции фактический и прогнозный (1,0121*1,0764=1,0894) ПЗ=1,0894 (ОЗП=1,0894; ЭМ=1,0894 к расх.; ЗПМ=1,0894; МАТ=1,0894 к расх.; ТЗ=1,0894; ТЗМ=1,0894)
|  | Всего по позиции | [41 empty] | Всего по позиции | bar: 12
377 | ФСБЦ-23.5.01.08-0011 | Трубы стальные электросварные прямошовные и спиральношовные, класс прочности К38, наружный диаметр 426 мм, толщина стенки 5 мм (прим. толщ.4мм) |  |  |  | м | 0.98392 | 1 | 0.98392 | 3775.69 | 0.98 | 3700.18 | 1.0894 | 3966 | [22 empty] | Трубы стальные электросварные прямошовные и спиральношовные, класс прочности К38, наружный диаметр 426 мм, толщина стенки 5 мм (прим. толщ.4мм)
| Расчёт №1 | Индексы инфляции фактический и прогнозный (1,0121*1,0764=1,0894) ПЗ=1,0894 (ОЗП=1,0894; ЭМ=1,0894 к расх.; ЗПМ=1,0894; МАТ=1,0894 к расх.; ТЗ=1,0894; ТЗМ=1,0894) | [35 empty] | Индексы инфляции фактический и прогнозный (1,0121*1,0764=1,0894) ПЗ=1,0894 (ОЗП=1,0894; ЭМ=1,0894 к расх.; ЗПМ=1,0894; МАТ=1,0894 к расх.; ТЗ=1,0894; ТЗМ=1,0894)
|  | Всего по позиции |  |  |  | 12: 3966 | [29 empty] | Всего по позиции
378 | ГЭСН16-07-005-04 | Гидравлическое испытание трубопроводов систем отопления, водопровода и горячего водоснабжения диаметром: до 400 мм |  |  |  | 4: 100 м; 5: -0.0098; 6: 1; 7: -0.0098 | [22 empty] | Гидравлическое испытание трубопроводов систем отопления, водопровода и горячего водоснабжения диаметром: до 400 мм
| 421/пр_2020_прил.10_т.3_п.3_гр.3 | Производство работ осуществляется на территории действующего предприятия с наличием в зоне производства работ одного или нескольких из следующих факторов: - разветвленная сеть транспортных и инженерных коммуникаций; - стесненные условия для складирования материалов; - действующее технологическое оборудование; - движение технологического транспорта ОЗП=1,15; ЭМ=1,15 к расх.; ЗПМ=1,15; ТЗ=1,15; ТЗМ=1,15 | [35 empty] | Производство работ осуществляется на территории действующего предприятия с наличием в зоне производства работ одного или нескольких из следующих факторов: - разветвленная сеть транспортных и инженерных коммуникаций; - стесненные условия для складирования материалов; - действующее технологическое оборудование; - движение технологического транспорта ОЗП=1,15; ЭМ=1,15 к расх.; ЗПМ=1,15; ТЗ=1,15; ТЗМ=1,15
| 421/пр_2020_прил.10_т.3_п.4_гр.3 | Производство работ осуществляется в охранной зоне действующей воздушной линии электропередачи, вблизи объектов, находящихся под напряжением, внутри объектов капитального строительства, внутренняя проводка в которых не обесточена, если это приведет к ограничению действий рабочих в соответствии с требованиями техники безопасности ОЗП=1,2; ЭМ=1,2 к расх.; ЗПМ=1,2; ТЗ=1,2; ТЗМ=1,2 | [35 empty] | Производство работ осуществляется в охранной зоне действующей воздушной линии электропередачи, вблизи объектов, находящихся под напряжением, внутри объектов капитального строительства, внутренняя проводка в которых не обесточена, если это приведет к ограничению действий рабочих в соответствии с требованиями техники безопасности ОЗП=1,2; ЭМ=1,2 к расх.; ЗПМ=1,2; ТЗ=1,2; ТЗМ=1,2
| Расчёт №1 | Индексы инфляции фактический и прогнозный (1,0121*1,0764=1,0894) ПЗ=1,0894 (ОЗП=1,0894; ЭМ=1,0894 к расх.; ЗПМ=1,0894; МАТ=1,0894 к расх.; ТЗ=1,0894; ТЗМ=1,0894) | [35 empty] | Индексы инфляции фактический и прогнозный (1,0121*1,0764=1,0894) ПЗ=1,0894 (ОЗП=1,0894; ЭМ=1,0894 к расх.; ЗПМ=1,0894; МАТ=1,0894 к расх.; ТЗ=1,0894; ТЗМ=1,0894)
| 1 | ОТ(ЗТ) |  |  |  | 4: чел.-ч; 7: -0.072208; 12: -33 | [24 empty] | ОТ(ЗТ)
| 1-100-53 | Средний разряд работы 5,3 |  |  |  | чел.-ч | 5.01 | 1.4707 | -0.072208 |  |  | 454.24 |  | -33 | [25 empty] | Средний разряд работы 5,3
| 2 | ЭМ |  |  |  | 12: 0 | [24 empty] | ЭМ
| 91.10.09-011 | Установки для гидравлических испытаний трубопроводов, давление нагнетания низкое 0,1 МПа (1 кгс/см2), высокое 10 МПа (100 кгс/см2) |  |  |  | маш.-ч | 1.5 | 1.4707 | -0.021619 | 14.13 | 1.5 | 21.2 |  | 0 | [25 empty] | Установки для гидравлических испытаний трубопроводов, давление нагнетания низкое 0,1 МПа (1 кгс/см2), высокое 10 МПа (100 кгс/см2)
| 4 | М |  |  |  | 12: -22 | [24 empty] | М
| 01.7.03.01-0001 | Вода |  |  |  | м3 | 62 | 1.0894 | -0.66192 | 35.71 | 0.91 | 32.5 |  | -22 | [25 empty] | Вода
| 01.7.07.29-0101 | Очес льняной |  |  |  | кг | 0.02 | 1.0894 | -0.0002135 | 128.4 | 1.35 | 173.34 |  | 0 | [25 empty] | Очес льняной
| 14.4.02.04-0142 | Краска масляная МА-0115, мумия, сурик железный |  |  |  | кг | 0.05 | 1.0894 | -0.0005338 | 79.88 | 1.73 | 138.19 |  | 0 | [25 empty] | Краска масляная МА-0115, мумия, сурик железный
| 14.5.05.01-0012 | Олифа комбинированная для разведения масляных густотертых красок и для внешних работ по деревянным поверхностям |  |  |  | т | 2e-05 | 1.0894 | -2e-07 | 60697.21 | 1.22 | 74050.6 |  | 0 | [25 empty] | Олифа комбинированная для разведения масляных густотертых красок и для внешних работ по деревянным поверхностям
|  | Итого прямые затраты |  |  |  | 12: -55 | [27 empty] | Итого прямые затраты
|  | ФОТ |  |  |  | 12: -33 | [28 empty] | ФОТ
| Пр/812-016.0-1 | НР Сантехнические работы - внутренние (трубопроводы, водопровод, канализация, отопление, газоснабжение, вентиляция и кондиционирование воздуха) |  |  |  | 4: %; 5: 121; 6: 0.93; 7: 112.53; 12: -37 | [28 empty] | НР Сантехнические работы - внутренние (трубопроводы, водопровод, канализация, отопление, газоснабжение, вентиляция и кондиционирование воздуха)
| Пр/774-016.0 | СП Сантехнические работы - внутренние (трубопроводы, водопровод, канализация, отопление, газоснабжение, вентиляция и кондиционирование воздуха) |  |  |  | 4: %; 5: 72; 7: 72; 12: -24 | [28 empty] | СП Сантехнические работы - внутренние (трубопроводы, водопровод, канализация, отопление, газоснабжение, вентиляция и кондиционирование воздуха)
|  | Всего по позиции |  |  |  | 10: 11836.73; 12: -116 | [29 empty] | Всего по позиции
379 | ФСБЦ-01.7.03.01-0001 | Вода |  |  |  | м3 | 0.66192 | 1 | 0.66192 | 35.71 | 0.91 | 32.5 | 1.0894 | 23 | [22 empty] | Вода
| Расчёт №1 | Индексы инфляции фактический и прогнозный (1,0121*1,0764=1,0894) ПЗ=1,0894 (ОЗП=1,0894; ЭМ=1,0894 к расх.; ЗПМ=1,0894; МАТ=1,0894 к расх.; ТЗ=1,0894; ТЗМ=1,0894) | [35 empty] | Индексы инфляции фактический и прогнозный (1,0121*1,0764=1,0894) ПЗ=1,0894 (ОЗП=1,0894; ЭМ=1,0894 к расх.; ЗПМ=1,0894; МАТ=1,0894 к расх.; ТЗ=1,0894; ТЗМ=1,0894)
|  | Всего по позиции |  |  |  | 12: 23 | [29 empty] | Всего по позиции
ф356х4 | [35 empty] | ф356х4
380 | ГЭСН22-01-011-10 | Укладка стальных водопроводных труб с гидравлическим испытанием диаметром: 400 мм |  |  |  | 4: км; 5: 0.00125; 6: 1; 7: 0.00125 | [22 empty] | Укладка стальных водопроводных труб с гидравлическим испытанием диаметром: 400 мм
| 421/пр_2020_прил.10_т.3_п.3_гр.3 | Производство работ осуществляется на территории действующего предприятия с наличием в зоне производства работ одного или нескольких из следующих факторов: - разветвленная сеть транспортных и инженерных коммуникаций; - стесненные условия для складирования материалов; - действующее технологическое оборудование; - движение технологического транспорта ОЗП=1,15; ЭМ=1,15 к расх.; ЗПМ=1,15; ТЗ=1,15; ТЗМ=1,15 | [35 empty] | Производство работ осуществляется на территории действующего предприятия с наличием в зоне производства работ одного или нескольких из следующих факторов: - разветвленная сеть транспортных и инженерных коммуникаций; - стесненные условия для складирования материалов; - действующее технологическое оборудование; - движение технологического транспорта ОЗП=1,15; ЭМ=1,15 к расх.; ЗПМ=1,15; ТЗ=1,15; ТЗМ=1,15
| 421/пр_2020_прил.10_т.3_п.4_гр.3 | Производство работ осуществляется в охранной зоне действующей воздушной линии электропередачи, вблизи объектов, находящихся под напряжением, внутри объектов капитального строительства, внутренняя проводка в которых не обесточена, если это приведет к ограничению действий рабочих в соответствии с требованиями техники безопасности ОЗП=1,2; ЭМ=1,2 к расх.; ЗПМ=1,2; ТЗ=1,2; ТЗМ=1,2 | [35 empty] | Производство работ осуществляется в охранной зоне действующей воздушной линии электропередачи, вблизи объектов, находящихся под напряжением, внутри объектов капитального строительства, внутренняя проводка в которых не обесточена, если это приведет к ограничению действий рабочих в соответствии с требованиями техники безопасности ОЗП=1,2; ЭМ=1,2 к расх.; ЗПМ=1,2; ТЗ=1,2; ТЗМ=1,2
| Расчёт №1 | Индексы инфляции фактический и прогнозный (1,0121*1,0764=1,0894) ПЗ=1,0894 (ОЗП=1,0894; ЭМ=1,0894 к расх.; ЗПМ=1,0894; МАТ=1,0894 к расх.; ТЗ=1,0894; ТЗМ=1,0894) | [35 empty] | Индексы инфляции фактический и прогнозный (1,0121*1,0764=1,0894) ПЗ=1,0894 (ОЗП=1,0894; ЭМ=1,0894 к расх.; ЗПМ=1,0894; МАТ=1,0894 к расх.; ТЗ=1,0894; ТЗМ=1,0894)
| 1 | ОТ(ЗТ) |  |  |  | 4: чел.-ч; 7: 1.1688; 12: 453 | [24 empty] | ОТ(ЗТ)
| 2-100-02 | Рабочий 2 разряда |  |  |  | чел.-ч | 0.94 | 1.4707 | 0.0017281 |  |  | 306.01 |  | 1 | [25 empty] | Рабочий 2 разряда
| 2-100-03 | Рабочий 3 разряда |  |  |  | чел.-ч | 223.17 | 1.4707 | 0.41027 |  |  | 334.08 |  | 137 | [25 empty] | Рабочий 3 разряда
| 2-100-04 | Рабочий 4 разряда |  |  |  | чел.-ч | 122.57 | 1.4707 | 0.22533 |  |  | 376.19 |  | 85 | [25 empty] | Рабочий 4 разряда
| 2-100-05 | Рабочий 5 разряда |  |  |  | чел.-ч | 289.09 | 1.4707 | 0.53145 |  |  | 432.34 |  | 230 | [25 empty] | Рабочий 5 разряда
| 2 | ЭМ |  |  |  | 12: 533 | [24 empty] | ЭМ
|  | ОТм(ЗТм) |  |  |  | 4: чел.-ч; 7: 0.46733; 12: 197 | [24 empty] | ОТм(ЗТм)
| 91.10.05-004 | Трубоукладчики, номинальная грузоподъемность 6,3 т |  |  |  | маш.-ч | 55.92 | 1.4707 | 0.1028 | 994.01 | 1.16 | 1153.05 |  | 119 | [25 empty] | Трубоукладчики, номинальная грузоподъемность 6,3 т
| 4-100-050 | ОТм(Зтм) Средний разряд машинистов 5 |  |  |  | чел.-ч | 55.92 | 1.4707 | 0.1028 |  |  | 432.34 |  | 44 | [26 empty] | ОТм(Зтм) Средний разряд машинистов 5
| 91.10.09-012 | Установки для гидравлических испытаний трубопроводов, давление нагнетания низкое 0,1 МПа (1 кгс/см2), высокое 10 МПа (100 кгс/см2) при работе от передвижных электростанций |  |  |  | маш.-ч | 43 | 1.4707 | 0.07905 | 11.68 | 1.5 | 17.52 |  | 1 | [25 empty] | Установки для гидравлических испытаний трубопроводов, давление нагнетания низкое 0,1 МПа (1 кгс/см2), высокое 10 МПа (100 кгс/см2) при работе от передвижных электростанций
| 91.14.02-001 | Автомобили бортовые, грузоподъемность до 5 т |  |  |  | маш.-ч | 0.62 | 1.4707 | 0.0011398 |  |  | 651.12 |  | 1 | [25 empty] | Автомобили бортовые, грузоподъемность до 5 т
| 4-100-040 | ОТм(Зтм) Средний разряд машинистов 4 |  |  |  | чел.-ч | 0.62 | 1.4707 | 0.0011398 |  |  | 376.19 |  | 0 | [26 empty] | ОТм(Зтм) Средний разряд машинистов 4
| 91.16.01-002 | Электростанции передвижные, мощность 4 кВт |  |  |  | маш.-ч | 43 | 1.4707 | 0.07905 |  |  | 135.31 |  | 11 | [25 empty] | Электростанции передвижные, мощность 4 кВт
| 4-100-040 | ОТм(Зтм) Средний разряд машинистов 4 |  |  |  | чел.-ч | 43 | 1.4707 | 0.07905 |  |  | 376.19 |  | 30 | [26 empty] | ОТм(Зтм) Средний разряд машинистов 4
| 91.17.04-033 | Агрегаты сварочные для ручной дуговой сварки на тракторе, сварочный ток до 250 А, количество постов 2, мощность трактора 79 кВт (108 л.с.) |  |  |  | маш.-ч | 154.67 | 1.4707 | 0.28434 | 1069.08 | 1.32 | 1411.19 |  | 401 | [25 empty] | Агрегаты сварочные для ручной дуговой сварки на тракторе, сварочный ток до 250 А, количество постов 2, мощность трактора 79 кВт (108 л.с.)
| 4-100-050 | ОТм(Зтм) Средний разряд машинистов 5 |  |  |  | чел.-ч | 154.67 | 1.4707 | 0.28434 |  |  | 432.34 |  | 123 | [26 empty] | ОТм(Зтм) Средний разряд машинистов 5
| 4 | М |  |  |  | 12: 56 | [24 empty] | М
| 01.7.03.01-0001 | Вода |  |  |  | м3 | 251.17 | 1.0894 | 0.34203 | 35.71 | 0.91 | 32.5 |  | 11 | [25 empty] | Вода
| 01.7.11.07-0227 | Электроды сварочные для сварки низколегированных и углеродистых сталей УОНИ 13/45, Э42А, диаметр 4-5 мм |  |  |  | кг | 141.42 | 1.0894 | 0.19258 | 155.63 | 0.87 | 135.4 |  | 26 | [25 empty] | Электроды сварочные для сварки низколегированных и углеродистых сталей УОНИ 13/45, Э42А, диаметр 4-5 мм
| 01.7.03.04-0001 | Электроэнергия |  |  |  | кВт-ч | 91.33 | 1.0894 | 0.12437 |  |  | 8.57 |  | 1 | [25 empty] | Электроэнергия
| 01.7.17.07-0054 | Круг шлифовальный прямого профиля, размеры 230х5х22 мм |  |  |  | шт | 4.17 | 1.0894 | 0.0056785 | 104.63 | 1.24 | 129.74 |  | 1 | [25 empty] | Круг шлифовальный прямого профиля, размеры 230х5х22 мм
| 11.1.03.01-0067 | Брус обрезной хвойных пород (ель, сосна), естественной влажности, длина 2-6,5 м, ширина 100 и более мм, толщина 100 и более мм, сорт III |  |  |  | м3 | 0.74 | 1.0894 | 0.0010077 | 16655 | 1.04 | 17321.2 |  | 17 | [25 empty] | Брус обрезной хвойных пород (ель, сосна), естественной влажности, длина 2-6,5 м, ширина 100 и более мм, толщина 100 и более мм, сорт III
Н | 23.5.01.08 | Трубы стальные |  |  |  | 4: м; 5: 1010; 6: 1.0894; 7: 1.3754 | [30 empty] | Трубы стальные
|  | Итого прямые затраты |  |  |  | 12: 1239 | [27 empty] | Итого прямые затраты
|  | ФОТ |  |  |  | 12: 650 | [28 empty] | ФОТ
| Пр/812-018.0-1 | НР Наружные сети водопровода, канализации, теплоснабжения, газопровода |  |  |  | 4: %; 5: 117; 6: 0.93; 7: 108.81; 12: 707 | [28 empty] | НР Наружные сети водопровода, канализации, теплоснабжения, газопровода
| Пр/774-018.0 | СП Наружные сети водопровода, канализации, теплоснабжения, газопровода |  |  |  | 4: %; 5: 74; 7: 74; 12: 481 | [28 empty] | СП Наружные сети водопровода, канализации, теплоснабжения, газопровода
|  | Всего по позиции |  |  |  | 10: 1941600; 12: 2427 | [29 empty] | Всего по позиции
381 | ФСБЦ-01.7.03.01-0001 | Вода |  |  |  | м3 | -0.34203 | 1 | -0.34203 | 35.71 | 0.91 | 32.5 | 1.0894 | -12 | [22 empty] | Вода
| Расчёт №1 | Индексы инфляции фактический и прогнозный (1,0121*1,0764=1,0894) ПЗ=1,0894 (ОЗП=1,0894; ЭМ=1,0894 к расх.; ЗПМ=1,0894; МАТ=1,0894 к расх.; ТЗ=1,0894; ТЗМ=1,0894) | [35 empty] | Индексы инфляции фактический и прогнозный (1,0121*1,0764=1,0894) ПЗ=1,0894 (ОЗП=1,0894; ЭМ=1,0894 к расх.; ЗПМ=1,0894; МАТ=1,0894 к расх.; ТЗ=1,0894; ТЗМ=1,0894)
|  | Всего по позиции |  |  |  | 12: -12 | [29 empty] | Всего по позиции
382 | ФСБЦ-23.5.02.02-0104 | Трубы стальные электросварные прямошовные со снятой фаской из стали марок Ст2кп-Ст4кп и Ст2пс-Ст4пс, наружный диаметр 377 мм, толщина стенки 4 мм (прим. 356х4 мм) |  |  |  | м | 1.255 | 1 | 1.255 | 2919.62 | 0.98 | 2861.23 | 1.0894 | 3912 | [22 empty] | Трубы стальные электросварные прямошовные со снятой фаской из стали марок Ст2кп-Ст4кп и Ст2пс-Ст4пс, наружный диаметр 377 мм, толщина стенки 4 мм (прим. 356х4 мм)
| Расчёт №1 | Индексы инфляции фактический и прогнозный (1,0121*1,0764=1,0894) ПЗ=1,0894 (ОЗП=1,0894; ЭМ=1,0894 к расх.; ЗПМ=1,0894; МАТ=1,0894 к расх.; ТЗ=1,0894; ТЗМ=1,0894) | [35 empty] | Индексы инфляции фактический и прогнозный (1,0121*1,0764=1,0894) ПЗ=1,0894 (ОЗП=1,0894; ЭМ=1,0894 к расх.; ЗПМ=1,0894; МАТ=1,0894 к расх.; ТЗ=1,0894; ТЗМ=1,0894)
|  | Всего по позиции |  |  |  | 12: 3912 | [29 empty] | Всего по позиции
383 | ГЭСН16-07-005-04 | Гидравлическое испытание трубопроводов систем отопления, водопровода и горячего водоснабжения диаметром: до 400 мм |  |  |  | 4: 100 м; 5: -0.0125; 6: 1; 7: -0.0125 | [22 empty] | Гидравлическое испытание трубопроводов систем отопления, водопровода и горячего водоснабжения диаметром: до 400 мм
| 421/пр_2020_прил.10_т.3_п.3_гр.3 | Производство работ осуществляется на территории действующего предприятия с наличием в зоне производства работ одного или нескольких из следующих факторов: - разветвленная сеть транспортных и инженерных коммуникаций; - стесненные условия для складирования материалов; - действующее технологическое оборудование; - движение технологического транспорта ОЗП=1,15; ЭМ=1,15 к расх.; ЗПМ=1,15; ТЗ=1,15; ТЗМ=1,15 | [35 empty] | Производство работ осуществляется на территории действующего предприятия с наличием в зоне производства работ одного или нескольких из следующих факторов: - разветвленная сеть транспортных и инженерных коммуникаций; - стесненные условия для складирования материалов; - действующее технологическое оборудование; - движение технологического транспорта ОЗП=1,15; ЭМ=1,15 к расх.; ЗПМ=1,15; ТЗ=1,15; ТЗМ=1,15
| 421/пр_2020_прил.10_т.3_п.4_гр.3 | Производство работ осуществляется в охранной зоне действующей воздушной линии электропередачи, вблизи объектов, находящихся под напряжением, внутри объектов капитального строительства, внутренняя проводка в которых не обесточена, если это приведет к ограничению действий рабочих в соответствии с требованиями техники безопасности ОЗП=1,2; ЭМ=1,2 к расх.; ЗПМ=1,2; ТЗ=1,2; ТЗМ=1,2 | [35 empty] | Производство работ осуществляется в охранной зоне действующей воздушной линии электропередачи, вблизи объектов, находящихся под напряжением, внутри объектов капитального строительства, внутренняя проводка в которых не обесточена, если это приведет к ограничению действий рабочих в соответствии с требованиями техники безопасности ОЗП=1,2; ЭМ=1,2 к расх.; ЗПМ=1,2; ТЗ=1,2; ТЗМ=1,2
| Расчёт №1 | Индексы инфляции фактический и прогнозный (1,0121*1,0764=1,0894) ПЗ=1,0894 (ОЗП=1,0894; ЭМ=1,0894 к расх.; ЗПМ=1,0894; МАТ=1,0894 к расх.; ТЗ=1,0894; ТЗМ=1,0894) | [35 empty] | Индексы инфляции фактический и прогнозный (1,0121*1,0764=1,0894) ПЗ=1,0894 (ОЗП=1,0894; ЭМ=1,0894 к расх.; ЗПМ=1,0894; МАТ=1,0894 к расх.; ТЗ=1,0894; ТЗМ=1,0894)
| 1 | ОТ(ЗТ) |  |  |  | 4: чел.-ч; 7: -0.092102; 12: -42 | [24 empty] | ОТ(ЗТ)
| 1-100-53 | Средний разряд работы 5,3 |  |  |  | чел.-ч | 5.01 | 1.4707 | -0.092102 |  |  | 454.24 |  | -42 | [25 empty] | Средний разряд работы 5,3
| 2 | ЭМ | [36 empty] | ЭМ | bar: 12
| 91.10.09-011 | Установки для гидравлических испытаний трубопроводов, давление нагнетания низкое 0,1 МПа (1 кгс/см2), высокое 10 МПа (100 кгс/см2) |  |  |  | маш.-ч | 1.5 | 1.4707 | -0.027575 | 14.13 | 1.5 | 21.2 |  | -1 | [25 empty] | Установки для гидравлических испытаний трубопроводов, давление нагнетания низкое 0,1 МПа (1 кгс/см2), высокое 10 МПа (100 кгс/см2)
| 4 | М |  |  |  | 12: -27 | [24 empty] | М
| 01.7.03.01-0001 | Вода |  |  |  | м3 | 62 | 1.0894 | -0.84428 | 35.71 | 0.91 | 32.5 |  | -27 | [25 empty] | Вода
| 01.7.07.29-0101 | Очес льняной |  |  |  | кг | 0.02 | 1.0894 | -0.0002724 | 128.4 | 1.35 | 173.34 |  | 0 | [25 empty] | Очес льняной
| 14.4.02.04-0142 | Краска масляная МА-0115, мумия, сурик железный |  |  |  | кг | 0.05 | 1.0894 | -0.0006809 | 79.88 | 1.73 | 138.19 |  | 0 | [25 empty] | Краска масляная МА-0115, мумия, сурик железный
| 14.5.05.01-0012 | Олифа комбинированная для разведения масляных густотертых красок и для внешних работ по деревянным поверхностям |  |  |  | т | 2e-05 | 1.0894 | -3e-07 | 60697.21 | 1.22 | 74050.6 |  | 0 | [25 empty] | Олифа комбинированная для разведения масляных густотертых красок и для внешних работ по деревянным поверхностям
|  | Итого прямые затраты |  |  |  | 12: -70 | [27 empty] | Итого прямые затраты
|  | ФОТ |  |  |  | 12: -42 | [28 empty] | ФОТ
| Пр/812-016.0-1 | НР Сантехнические работы - внутренние (трубопроводы, водопровод, канализация, отопление, газоснабжение, вентиляция и кондиционирование воздуха) |  |  |  | 4: %; 5: 121; 6: 0.93; 7: 112.53; 12: -47 | [28 empty] | НР Сантехнические работы - внутренние (трубопроводы, водопровод, канализация, отопление, газоснабжение, вентиляция и кондиционирование воздуха)
| Пр/774-016.0 | СП Сантехнические работы - внутренние (трубопроводы, водопровод, канализация, отопление, газоснабжение, вентиляция и кондиционирование воздуха) |  |  |  | 4: %; 5: 72; 7: 72; 12: -30 | [28 empty] | СП Сантехнические работы - внутренние (трубопроводы, водопровод, канализация, отопление, газоснабжение, вентиляция и кондиционирование воздуха)
|  | Всего по позиции |  |  |  | 10: 11760; 12: -147 | [29 empty] | Всего по позиции
384 | ФСБЦ-01.7.03.01-0001 | Вода |  |  |  | м3 | 0.84428 | 1 | 0.84428 | 35.71 | 0.91 | 32.5 | 1.0894 | 30 | [22 empty] | Вода
| Расчёт №1 | Индексы инфляции фактический и прогнозный (1,0121*1,0764=1,0894) ПЗ=1,0894 (ОЗП=1,0894; ЭМ=1,0894 к расх.; ЗПМ=1,0894; МАТ=1,0894 к расх.; ТЗ=1,0894; ТЗМ=1,0894) | [35 empty] | Индексы инфляции фактический и прогнозный (1,0121*1,0764=1,0894) ПЗ=1,0894 (ОЗП=1,0894; ЭМ=1,0894 к расх.; ЗПМ=1,0894; МАТ=1,0894 к расх.; ТЗ=1,0894; ТЗМ=1,0894)
|  | Всего по позиции |  |  |  | 12: 30 | [29 empty] | Всего по позиции
O 108х3,5 и 89х3,5 - трубы в колодцах | [35 empty] | O 108х3,5 и 89х3,5 - трубы в колодцах
385 | ГЭСН22-01-011-03 | Укладка стальных водопроводных труб с гидравлическим испытанием диаметром: 100 мм |  |  |  | 4: км; 5: 0.0305; 6: 1; 7: 0.0305 | [22 empty] | Укладка стальных водопроводных труб с гидравлическим испытанием диаметром: 100 мм
| 421/пр_2020_прил.10_т.3_п.3_гр.3 | Производство работ осуществляется на территории действующего предприятия с наличием в зоне производства работ одного или нескольких из следующих факторов: - разветвленная сеть транспортных и инженерных коммуникаций; - стесненные условия для складирования материалов; - действующее технологическое оборудование; - движение технологического транспорта ОЗП=1,15; ЭМ=1,15 к расх.; ЗПМ=1,15; ТЗ=1,15; ТЗМ=1,15 | [35 empty] | Производство работ осуществляется на территории действующего предприятия с наличием в зоне производства работ одного или нескольких из следующих факторов: - разветвленная сеть транспортных и инженерных коммуникаций; - стесненные условия для складирования материалов; - действующее технологическое оборудование; - движение технологического транспорта ОЗП=1,15; ЭМ=1,15 к расх.; ЗПМ=1,15; ТЗ=1,15; ТЗМ=1,15
| 421/пр_2020_прил.10_т.3_п.4_гр.3 | Производство работ осуществляется в охранной зоне действующей воздушной линии электропередачи, вблизи объектов, находящихся под напряжением, внутри объектов капитального строительства, внутренняя проводка в которых не обесточена, если это приведет к ограничению действий рабочих в соответствии с требованиями техники безопасности ОЗП=1,2; ЭМ=1,2 к расх.; ЗПМ=1,2; ТЗ=1,2; ТЗМ=1,2 | [35 empty] | Производство работ осуществляется в охранной зоне действующей воздушной линии электропередачи, вблизи объектов, находящихся под напряжением, внутри объектов капитального строительства, внутренняя проводка в которых не обесточена, если это приведет к ограничению действий рабочих в соответствии с требованиями техники безопасности ОЗП=1,2; ЭМ=1,2 к расх.; ЗПМ=1,2; ТЗ=1,2; ТЗМ=1,2
| Расчёт №1 | Индексы инфляции фактический и прогнозный (1,0121*1,0764=1,0894) ПЗ=1,0894 (ОЗП=1,0894; ЭМ=1,0894 к расх.; ЗПМ=1,0894; МАТ=1,0894 к расх.; ТЗ=1,0894; ТЗМ=1,0894) | [35 empty] | Индексы инфляции фактический и прогнозный (1,0121*1,0764=1,0894) ПЗ=1,0894 (ОЗП=1,0894; ЭМ=1,0894 к расх.; ЗПМ=1,0894; МАТ=1,0894 к расх.; ТЗ=1,0894; ТЗМ=1,0894)
| 1 | ОТ(ЗТ) |  |  |  | 4: чел.-ч; 7: 12.8015; 12: 4711 | [24 empty] | ОТ(ЗТ)
| 2-100-02 | Рабочий 2 разряда |  |  |  | чел.-ч | 45.66 | 1.4707 | 2.0481 |  |  | 306.01 |  | 627 | [25 empty] | Рабочий 2 разряда
| 2-100-03 | Рабочий 3 разряда |  |  |  | чел.-ч | 94.76 | 1.4707 | 4.2506 |  |  | 334.08 |  | 1420 | [25 empty] | Рабочий 3 разряда
| 2-100-04 | Рабочий 4 разряда |  |  |  | чел.-ч | 58.71 | 1.4707 | 2.6335 |  |  | 376.19 |  | 991 | [25 empty] | Рабочий 4 разряда
| 2-100-05 | Рабочий 5 разряда |  |  |  | чел.-ч | 86.26 | 1.4707 | 3.8693 |  |  | 432.34 |  | 1673 | [25 empty] | Рабочий 5 разряда
| 2 | ЭМ |  |  |  | 12: 2254 | [24 empty] | ЭМ
|  | ОТм(ЗТм) |  |  |  | 4: чел.-ч; 7: 2.6048; 12: 1062 | [24 empty] | ОТм(ЗТм)
| 91.10.09-012 | Установки для гидравлических испытаний трубопроводов, давление нагнетания низкое 0,1 МПа (1 кгс/см2), высокое 10 МПа (100 кгс/см2) при работе от передвижных электростанций |  |  |  | маш.-ч | 25 | 1.4707 | 1.1214 | 11.68 | 1.5 | 17.52 |  | 20 | [25 empty] | Установки для гидравлических испытаний трубопроводов, давление нагнетания низкое 0,1 МПа (1 кгс/см2), высокое 10 МПа (100 кгс/см2) при работе от передвижных электростанций
| 91.14.02-001 | Автомобили бортовые, грузоподъемность до 5 т |  |  |  | маш.-ч | 0.32 | 1.4707 | 0.014354 |  |  | 651.12 |  | 9 | [25 empty] | Автомобили бортовые, грузоподъемность до 5 т
| 4-100-040 | ОТм(Зтм) Средний разряд машинистов 4 |  |  |  | чел.-ч | 0.32 | 1.4707 | 0.014354 |  |  | 376.19 |  | 5 | [26 empty] | ОТм(Зтм) Средний разряд машинистов 4
| 91.16.01-002 | Электростанции передвижные, мощность 4 кВт |  |  |  | маш.-ч | 25 | 1.4707 | 1.1214 |  |  | 135.31 |  | 152 | [25 empty] | Электростанции передвижные, мощность 4 кВт
| 4-100-040 | ОТм(Зтм) Средний разряд машинистов 4 |  |  |  | чел.-ч | 25 | 1.4707 | 1.1214 |  |  | 376.19 |  | 422 | [26 empty] | ОТм(Зтм) Средний разряд машинистов 4
| 91.17.04-033 | Агрегаты сварочные для ручной дуговой сварки на тракторе, сварочный ток до 250 А, количество постов 2, мощность трактора 79 кВт (108 л.с.) |  |  |  | маш.-ч | 32.75 | 1.4707 | 1.469 | 1069.08 | 1.32 | 1411.19 |  | 2073 | [25 empty] | Агрегаты сварочные для ручной дуговой сварки на тракторе, сварочный ток до 250 А, количество постов 2, мощность трактора 79 кВт (108 л.с.)
| 4-100-050 | ОТм(Зтм) Средний разряд машинистов 5 |  |  |  | чел.-ч | 32.75 | 1.4707 | 1.469 |  |  | 432.34 |  | 635 | [26 empty] | ОТм(Зтм) Средний разряд машинистов 5
| 4 | М |  |  |  | 12: 357 | [24 empty] | М
| 01.7.03.01-0001 | Вода |  |  |  | м3 | 15.7 | 1.0894 | 0.52166 | 35.71 | 0.91 | 32.5 |  | 17 | [25 empty] | Вода
| 01.7.11.07-0227 | Электроды сварочные для сварки низколегированных и углеродистых сталей УОНИ 13/45, Э42А, диаметр 4-5 мм |  |  |  | кг | 14.42 | 1.0894 | 0.47913 | 155.63 | 0.87 | 135.4 |  | 65 | [25 empty] | Электроды сварочные для сварки низколегированных и углеродистых сталей УОНИ 13/45, Э42А, диаметр 4-5 мм
| 01.7.03.04-0001 | Электроэнергия |  |  |  | кВт-ч | 28.58 | 1.0894 | 0.94962 |  |  | 8.57 |  | 8 | [25 empty] | Электроэнергия
| 01.7.17.07-0054 | Круг шлифовальный прямого профиля, размеры 230х5х22 мм |  |  |  | шт | 0.52 | 1.0894 | 0.017278 | 104.63 | 1.24 | 129.74 |  | 2 | [25 empty] | Круг шлифовальный прямого профиля, размеры 230х5х22 мм
| 11.1.03.01-0067 | Брус обрезной хвойных пород (ель, сосна), естественной влажности, длина 2-6,5 м, ширина 100 и более мм, толщина 100 и более мм, сорт III |  |  |  | м3 | 0.46 | 1.0894 | 0.015284 | 16655 | 1.04 | 17321.2 |  | 265 | [25 empty] | Брус обрезной хвойных пород (ель, сосна), естественной влажности, длина 2-6,5 м, ширина 100 и более мм, толщина 100 и более мм, сорт III
Н | 23.5.02.02 | Трубы стальные |  |  |  | 4: м; 5: 1010; 6: 1.0894; 7: 33.559 | [30 empty] | Трубы стальные
|  | Итого прямые затраты |  |  |  | 12: 8384 | [27 empty] | Итого прямые затраты
|  | ФОТ |  |  |  | 12: 5773 | [28 empty] | ФОТ
| Пр/812-018.0-1 | НР Наружные сети водопровода, канализации, теплоснабжения, газопровода |  |  |  | 4: %; 5: 117; 6: 0.93; 7: 108.81; 12: 6282 | [28 empty] | НР Наружные сети водопровода, канализации, теплоснабжения, газопровода
| Пр/774-018.0 | СП Наружные сети водопровода, канализации, теплоснабжения, газопровода |  |  |  | 4: %; 5: 74; 7: 74; 12: 4272 | [28 empty] | СП Наружные сети водопровода, канализации, теплоснабжения, газопровода
|  | Всего по позиции |  |  |  | 10: 620918.03; 12: 18938 | [29 empty] | Всего по позиции
386 | ФСБЦ-01.7.03.01-0001 | Вода |  |  |  | м3 | -0.52166 | 1 | -0.52166 | 35.71 | 0.91 | 32.5 | 1.0894 | -18 | [22 empty] | Вода
| Расчёт №1 | Индексы инфляции фактический и прогнозный (1,0121*1,0764=1,0894) ПЗ=1,0894 (ОЗП=1,0894; ЭМ=1,0894 к расх.; ЗПМ=1,0894; МАТ=1,0894 к расх.; ТЗ=1,0894; ТЗМ=1,0894) | [35 empty] | Индексы инфляции фактический и прогнозный (1,0121*1,0764=1,0894) ПЗ=1,0894 (ОЗП=1,0894; ЭМ=1,0894 к расх.; ЗПМ=1,0894; МАТ=1,0894 к расх.; ТЗ=1,0894; ТЗМ=1,0894)
|  | Всего по позиции |  |  |  | 12: -18 | [29 empty] | Всего по позиции
387 | ФСБЦ-23.5.02.02-0054 | Трубы стальные электросварные прямошовные со снятой фаской из стали марок БСт2кп-БСт4кп и БСт2пс-БСт4пс, наружный диаметр 108 мм, толщина стенки 3,0 мм |  |  |  | м | 24.096 | 1 | 24.096 | 435.55 | 0.98 | 426.84 | 1.0894 | 11205 | [22 empty] | Трубы стальные электросварные прямошовные со снятой фаской из стали марок БСт2кп-БСт4кп и БСт2пс-БСт4пс, наружный диаметр 108 мм, толщина стенки 3,0 мм
| Расчёт №1 | Индексы инфляции фактический и прогнозный (1,0121*1,0764=1,0894) ПЗ=1,0894 (ОЗП=1,0894; ЭМ=1,0894 к расх.; ЗПМ=1,0894; МАТ=1,0894 к расх.; ТЗ=1,0894; ТЗМ=1,0894) | [35 empty] | Индексы инфляции фактический и прогнозный (1,0121*1,0764=1,0894) ПЗ=1,0894 (ОЗП=1,0894; ЭМ=1,0894 к расх.; ЗПМ=1,0894; МАТ=1,0894 к расх.; ТЗ=1,0894; ТЗМ=1,0894)
|  | Всего по позиции |  |  |  | 12: 11205 | [29 empty] | Всего по позиции
388 | ФСБЦ-23.3.05.02-1710 | Трубы стальные бесшовные холоднодеформированные из стали марок 10, 20, 30, 45, наружный диаметр 89 мм, толщина стенки 3,5 мм |  |  |  | м | 6.024 | 1 | 6.024 | 1128.56 | 1.07 | 1207.56 | 1.0894 | 7925 | [22 empty] | Трубы стальные бесшовные холоднодеформированные из стали марок 10, 20, 30, 45, наружный диаметр 89 мм, толщина стенки 3,5 мм
| Расчёт №1 | Индексы инфляции фактический и прогнозный (1,0121*1,0764=1,0894) ПЗ=1,0894 (ОЗП=1,0894; ЭМ=1,0894 к расх.; ЗПМ=1,0894; МАТ=1,0894 к расх.; ТЗ=1,0894; ТЗМ=1,0894) | [35 empty] | Индексы инфляции фактический и прогнозный (1,0121*1,0764=1,0894) ПЗ=1,0894 (ОЗП=1,0894; ЭМ=1,0894 к расх.; ЗПМ=1,0894; МАТ=1,0894 к расх.; ТЗ=1,0894; ТЗМ=1,0894)
|  | Всего по позиции |  |  |  | 12: 7925 | [29 empty] | Всего по позиции
O 42х2,0 ВУС вне колодца | [35 empty] | O 42х2,0 ВУС вне колодца
389 | ГЭСН22-01-011-01 | Укладка стальных водопроводных труб с гидравлическим испытанием диаметром: 50 мм |  |  |  | 4: км; 5: 0.217; 6: 1; 7: 0.217 | [22 empty] | Укладка стальных водопроводных труб с гидравлическим испытанием диаметром: 50 мм
| 421/пр_2020_прил.10_т.3_п.3_гр.3 | Производство работ осуществляется на территории действующего предприятия с наличием в зоне производства работ одного или нескольких из следующих факторов: - разветвленная сеть транспортных и инженерных коммуникаций; - стесненные условия для складирования материалов; - действующее технологическое оборудование; - движение технологического транспорта ОЗП=1,15; ЭМ=1,15 к расх.; ЗПМ=1,15; ТЗ=1,15; ТЗМ=1,15 | [35 empty] | Производство работ осуществляется на территории действующего предприятия с наличием в зоне производства работ одного или нескольких из следующих факторов: - разветвленная сеть транспортных и инженерных коммуникаций; - стесненные условия для складирования материалов; - действующее технологическое оборудование; - движение технологического транспорта ОЗП=1,15; ЭМ=1,15 к расх.; ЗПМ=1,15; ТЗ=1,15; ТЗМ=1,15
| 421/пр_2020_прил.10_т.3_п.4_гр.3 | Производство работ осуществляется в охранной зоне действующей воздушной линии электропередачи, вблизи объектов, находящихся под напряжением, внутри объектов капитального строительства, внутренняя проводка в которых не обесточена, если это приведет к ограничению действий рабочих в соответствии с требованиями техники безопасности ОЗП=1,2; ЭМ=1,2 к расх.; ЗПМ=1,2; ТЗ=1,2; ТЗМ=1,2 | [35 empty] | Производство работ осуществляется в охранной зоне действующей воздушной линии электропередачи, вблизи объектов, находящихся под напряжением, внутри объектов капитального строительства, внутренняя проводка в которых не обесточена, если это приведет к ограничению действий рабочих в соответствии с требованиями техники безопасности ОЗП=1,2; ЭМ=1,2 к расх.; ЗПМ=1,2; ТЗ=1,2; ТЗМ=1,2
| Расчёт №1 | Индексы инфляции фактический и прогнозный (1,0121*1,0764=1,0894) ПЗ=1,0894 (ОЗП=1,0894; ЭМ=1,0894 к расх.; ЗПМ=1,0894; МАТ=1,0894 к расх.; ТЗ=1,0894; ТЗМ=1,0894) | [35 empty] | Индексы инфляции фактический и прогнозный (1,0121*1,0764=1,0894) ПЗ=1,0894 (ОЗП=1,0894; ЭМ=1,0894 к расх.; ЗПМ=1,0894; МАТ=1,0894 к расх.; ТЗ=1,0894; ТЗМ=1,0894)
| 1 | ОТ(ЗТ) |  |  |  | 4: чел.-ч; 7: 78.8913; 12: 29243 | [24 empty] | ОТ(ЗТ)
| 2-100-02 | Рабочий 2 разряда |  |  |  | чел.-ч | 20.86 | 1.4707 | 6.6573 |  |  | 306.01 |  | 2037 | [25 empty] | Рабочий 2 разряда
| 2-100-03 | Рабочий 3 разряда |  |  |  | чел.-ч | 94.76 | 1.4707 | 30.2417 |  |  | 334.08 |  | 10103 | [25 empty] | Рабочий 3 разряда
| 2-100-04 | Рабочий 4 разряда |  |  |  | чел.-ч | 58.71 | 1.4707 | 18.7367 |  |  | 376.19 |  | 7049 | [25 empty] | Рабочий 4 разряда
| 2-100-05 | Рабочий 5 разряда |  |  |  | чел.-ч | 72.87 | 1.4707 | 23.2557 |  |  | 432.34 |  | 10054 | [25 empty] | Рабочий 5 разряда
| 2 | ЭМ |  |  |  | 12: 10171 | [24 empty] | ЭМ
|  | ОТм(ЗТм) |  |  |  | 4: чел.-ч; 7: 14.3677; 12: 5758 | [24 empty] | ОТм(ЗТм)
| 91.10.09-012 | Установки для гидравлических испытаний трубопроводов, давление нагнетания низкое 0,1 МПа (1 кгс/см2), высокое 10 МПа (100 кгс/см2) при работе от передвижных электростанций |  |  |  | маш.-ч | 25 | 1.4707 | 7.9785 | 11.68 | 1.5 | 17.52 |  | 140 | [25 empty] | Установки для гидравлических испытаний трубопроводов, давление нагнетания низкое 0,1 МПа (1 кгс/см2), высокое 10 МПа (100 кгс/см2) при работе от передвижных электростанций
| 91.14.02-001 | Автомобили бортовые, грузоподъемность до 5 т |  |  |  | маш.-ч | 0.27 | 1.4707 | 0.086168 |  |  | 651.12 |  | 56 | [25 empty] | Автомобили бортовые, грузоподъемность до 5 т
| 4-100-040 | ОТм(Зтм) Средний разряд машинистов 4 |  |  |  | чел.-ч | 0.27 | 1.4707 | 0.086168 |  |  | 376.19 |  | 32 | [26 empty] | ОТм(Зтм) Средний разряд машинистов 4
| 91.16.01-002 | Электростанции передвижные, мощность 4 кВт |  |  |  | маш.-ч | 25 | 1.4707 | 7.9785 |  |  | 135.31 |  | 1080 | [25 empty] | Электростанции передвижные, мощность 4 кВт
| 4-100-040 | ОТм(Зтм) Средний разряд машинистов 4 |  |  |  | чел.-ч | 25 | 1.4707 | 7.9785 |  |  | 376.19 |  | 3001 | [26 empty] | ОТм(Зтм) Средний разряд машинистов 4
| 91.17.04-033 | Агрегаты сварочные для ручной дуговой сварки на тракторе, сварочный ток до 250 А, количество постов 2, мощность трактора 79 кВт (108 л.с.) |  |  |  | маш.-ч | 19.75 | 1.4707 | 6.303 | 1069.08 | 1.32 | 1411.19 |  | 8895 | [25 empty] | Агрегаты сварочные для ручной дуговой сварки на тракторе, сварочный ток до 250 А, количество постов 2, мощность трактора 79 кВт (108 л.с.)
| 4-100-050 | ОТм(Зтм) Средний разряд машинистов 5 |  |  |  | чел.-ч | 19.75 | 1.4707 | 6.303 |  |  | 432.34 |  | 2725 | [26 empty] | ОТм(Зтм) Средний разряд машинистов 5
| 4 | М |  |  |  | 12: 1949 | [24 empty] | М
| 01.7.03.01-0001 | Вода |  |  |  | м3 | 3.92 | 1.0894 | 0.92669 | 35.71 | 0.91 | 32.5 |  | 30 | [25 empty] | Вода
| 01.7.11.07-0227 | Электроды сварочные для сварки низколегированных и углеродистых сталей УОНИ 13/45, Э42А, диаметр 4-5 мм |  |  |  | кг | 5.44 | 1.0894 | 1.286 | 155.63 | 0.87 | 135.4 |  | 174 | [25 empty] | Электроды сварочные для сварки низколегированных и углеродистых сталей УОНИ 13/45, Э42А, диаметр 4-5 мм
| 01.7.03.04-0001 | Электроэнергия |  |  |  | кВт-ч | 28.58 | 1.0894 | 6.7563 |  |  | 8.57 |  | 58 | [25 empty] | Электроэнергия
| 01.7.17.07-0054 | Круг шлифовальный прямого профиля, размеры 230х5х22 мм |  |  |  | шт | 0.26 | 1.0894 | 0.061464 | 104.63 | 1.24 | 129.74 |  | 8 | [25 empty] | Круг шлифовальный прямого профиля, размеры 230х5х22 мм
| 11.1.03.01-0067 | Брус обрезной хвойных пород (ель, сосна), естественной влажности, длина 2-6,5 м, ширина 100 и более мм, толщина 100 и более мм, сорт III |  |  |  | м3 | 0.41 | 1.0894 | 0.096924 | 16655 | 1.04 | 17321.2 |  | 1679 | [25 empty] | Брус обрезной хвойных пород (ель, сосна), естественной влажности, длина 2-6,5 м, ширина 100 и более мм, толщина 100 и более мм, сорт III
Н | 23.5.02.02 | Трубы стальные |  |  |  | 4: м; 5: 1010; 6: 1.0894; 7: 238.7638 | [30 empty] | Трубы стальные
|  | Итого прямые затраты |  |  |  | 12: 47121 | [27 empty] | Итого прямые затраты
|  | ФОТ |  |  |  | 12: 35001 | [28 empty] | ФОТ
| Пр/812-018.0-1 | НР Наружные сети водопровода, канализации, теплоснабжения, газопровода |  |  |  | 4: %; 5: 117; 6: 0.93; 7: 108.81; 12: 38085 | [28 empty] | НР Наружные сети водопровода, канализации, теплоснабжения, газопровода
| Пр/774-018.0 | СП Наружные сети водопровода, канализации, теплоснабжения, газопровода |  |  |  | 4: %; 5: 74; 7: 74; 12: 25901 | [28 empty] | СП Наружные сети водопровода, канализации, теплоснабжения, газопровода
|  | Всего по позиции |  |  |  | 10: 512013.82; 12: 111107 | [29 empty] | Всего по позиции
390 | ФСБЦ-01.7.03.01-0001 | Вода |  |  |  | м3 | -0.92669 | 1 | -0.92669 | 35.71 | 0.91 | 32.5 | 1.0894 | -33 | [22 empty] | Вода
| Расчёт №1 | Индексы инфляции фактический и прогнозный (1,0121*1,0764=1,0894) ПЗ=1,0894 (ОЗП=1,0894; ЭМ=1,0894 к расх.; ЗПМ=1,0894; МАТ=1,0894 к расх.; ТЗ=1,0894; ТЗМ=1,0894) | [35 empty] | Индексы инфляции фактический и прогнозный (1,0121*1,0764=1,0894) ПЗ=1,0894 (ОЗП=1,0894; ЭМ=1,0894 к расх.; ЗПМ=1,0894; МАТ=1,0894 к расх.; ТЗ=1,0894; ТЗМ=1,0894)
|  | Всего по позиции |  |  |  | 12: -33 | [29 empty] | Всего по позиции
391 | ФСБЦ-23.5.02.02-0028 | Трубы стальные электросварные прямошовные со снятой фаской из стали марок БСт2кп-БСт4кп и БСт2пс-БСт4пс, наружный диаметр 40 мм, толщина стенки 2,5 мм (прим. 42х2 мм, 45х2 мм) |  |  |  | м | 238.7638 | 1 | 238.7638 | 129.61 | 0.98 | 127.02 | 1.0894 | 33039 | [22 empty] | Трубы стальные электросварные прямошовные со снятой фаской из стали марок БСт2кп-БСт4кп и БСт2пс-БСт4пс, наружный диаметр 40 мм, толщина стенки 2,5 мм (прим. 42х2 мм, 45х2 мм)
| Расчёт №1 | Индексы инфляции фактический и прогнозный (1,0121*1,0764=1,0894) ПЗ=1,0894 (ОЗП=1,0894; ЭМ=1,0894 к расх.; ЗПМ=1,0894; МАТ=1,0894 к расх.; ТЗ=1,0894; ТЗМ=1,0894) | [35 empty] | Индексы инфляции фактический и прогнозный (1,0121*1,0764=1,0894) ПЗ=1,0894 (ОЗП=1,0894; ЭМ=1,0894 к расх.; ЗПМ=1,0894; МАТ=1,0894 к расх.; ТЗ=1,0894; ТЗМ=1,0894)
|  | Всего по позиции |  |  |  | 12: 33039 | [29 empty] | Всего по позиции
448 | ФСБЦ-01.7.06.03-0002 | Ленты антикоррозионные из ПВХ с липким слоем с одной стороны для изоляции трубопроводов, цвет черный, ширина 450 мм, толщина 0,4 мм (прим. в труба с ВУС п.2.40, 2.175 СО) |  |  |  | м2 | 14.539 | 1 | 14.539 | 62.74 | 1.96 | 122.97 | 1.0894 | 1948 | [22 empty] | Ленты антикоррозионные из ПВХ с липким слоем с одной стороны для изоляции трубопроводов, цвет черный, ширина 450 мм, толщина 0,4 мм (прим. в труба с ВУС п.2.40, 2.175 СО)
| Расчёт №1 | Индексы инфляции фактический и прогнозный (1,0121*1,0764=1,0894) ПЗ=1,0894 (ОЗП=1,0894; ЭМ=1,0894 к расх.; ЗПМ=1,0894; МАТ=1,0894 к расх.; ТЗ=1,0894; ТЗМ=1,0894) | [35 empty] | Индексы инфляции фактический и прогнозный (1,0121*1,0764=1,0894) ПЗ=1,0894 (ОЗП=1,0894; ЭМ=1,0894 к расх.; ЗПМ=1,0894; МАТ=1,0894 к расх.; ТЗ=1,0894; ТЗМ=1,0894)
|  | Всего по позиции |  |  |  | 12: 1948 | [29 empty] | Всего по позиции
394 | ГЭСН22-03-003-01 | Установка фасонных частей стальных сварным соединением с трубопроводом отводы, колена, патрубки и переходы диаметром: до 100 мм |  |  |  | 4: 10 шт; 5: 1.1; 6: 1; 7: 1.1 | [22 empty] | Установка фасонных частей стальных сварным соединением с трубопроводом отводы, колена, патрубки и переходы диаметром: до 100 мм
| 421/пр_2020_прил.10_т.3_п.3_гр.3 | Производство работ осуществляется на территории действующего предприятия с наличием в зоне производства работ одного или нескольких из следующих факторов: - разветвленная сеть транспортных и инженерных коммуникаций; - стесненные условия для складирования материалов; - действующее технологическое оборудование; - движение технологического транспорта ОЗП=1,15; ЭМ=1,15 к расх.; ЗПМ=1,15; ТЗ=1,15; ТЗМ=1,15 | [35 empty] | Производство работ осуществляется на территории действующего предприятия с наличием в зоне производства работ одного или нескольких из следующих факторов: - разветвленная сеть транспортных и инженерных коммуникаций; - стесненные условия для складирования материалов; - действующее технологическое оборудование; - движение технологического транспорта ОЗП=1,15; ЭМ=1,15 к расх.; ЗПМ=1,15; ТЗ=1,15; ТЗМ=1,15
| 421/пр_2020_прил.10_т.3_п.4_гр.3 | Производство работ осуществляется в охранной зоне действующей воздушной линии электропередачи, вблизи объектов, находящихся под напряжением, внутри объектов капитального строительства, внутренняя проводка в которых не обесточена, если это приведет к ограничению действий рабочих в соответствии с требованиями техники безопасности ОЗП=1,2; ЭМ=1,2 к расх.; ЗПМ=1,2; ТЗ=1,2; ТЗМ=1,2 | [35 empty] | Производство работ осуществляется в охранной зоне действующей воздушной линии электропередачи, вблизи объектов, находящихся под напряжением, внутри объектов капитального строительства, внутренняя проводка в которых не обесточена, если это приведет к ограничению действий рабочих в соответствии с требованиями техники безопасности ОЗП=1,2; ЭМ=1,2 к расх.; ЗПМ=1,2; ТЗ=1,2; ТЗМ=1,2
| Расчёт №1 | Индексы инфляции фактический и прогнозный (1,0121*1,0764=1,0894) ПЗ=1,0894 (ОЗП=1,0894; ЭМ=1,0894 к расх.; ЗПМ=1,0894; МАТ=1,0894 к расх.; ТЗ=1,0894; ТЗМ=1,0894) | [35 empty] | Индексы инфляции фактический и прогнозный (1,0121*1,0764=1,0894) ПЗ=1,0894 (ОЗП=1,0894; ЭМ=1,0894 к расх.; ЗПМ=1,0894; МАТ=1,0894 к расх.; ТЗ=1,0894; ТЗМ=1,0894)
| 1 | ОТ(ЗТ) |  |  |  | 4: чел.-ч; 7: 24.6223; 12: 9527 | [24 empty] | ОТ(ЗТ)
| 2-100-01 | Рабочий 1 разряда |  |  |  | чел.-ч | 0.02 | 1.4707 | 0.032355 |  |  | 280.74 |  | 9 | [25 empty] | Рабочий 1 разряда
| 2-100-03 | Рабочий 3 разряда |  |  |  | чел.-ч | 6.18 | 1.4707 | 9.9978 |  |  | 334.08 |  | 3340 | [25 empty] | Рабочий 3 разряда
| 2-100-04 | Рабочий 4 разряда |  |  |  | чел.-ч | 1.44 | 1.4707 | 2.3296 |  |  | 376.19 |  | 876 | [25 empty] | Рабочий 4 разряда
| 2-100-05 | Рабочий 5 разряда |  |  |  | чел.-ч | 7.58 | 1.4707 | 12.2626 |  |  | 432.34 |  | 5302 | [25 empty] | Рабочий 5 разряда
| 2 | ЭМ |  |  |  | 12: 16814 | [24 empty] | ЭМ
|  | ОТм(ЗТм) |  |  |  | 4: чел.-ч; 7: 11.9229; 12: 5154 | [24 empty] | ОТм(ЗТм)
| 91.14.02-001 | Автомобили бортовые, грузоподъемность до 5 т |  |  |  | маш.-ч | 0.01 | 1.4707 | 0.016178 |  |  | 651.12 |  | 11 | [25 empty] | Автомобили бортовые, грузоподъемность до 5 т
| 4-100-040 | ОТм(Зтм) Средний разряд машинистов 4 |  |  |  | чел.-ч | 0.01 | 1.4707 | 0.016178 |  |  | 376.19 |  | 6 | [26 empty] | ОТм(Зтм) Средний разряд машинистов 4
| 91.17.04-033 | Агрегаты сварочные для ручной дуговой сварки на тракторе, сварочный ток до 250 А, количество постов 2, мощность трактора 79 кВт (108 л.с.) |  |  |  | маш.-ч | 7.36 | 1.4707 | 11.9067 | 1069.08 | 1.32 | 1411.19 |  | 16803 | [25 empty] | Агрегаты сварочные для ручной дуговой сварки на тракторе, сварочный ток до 250 А, количество постов 2, мощность трактора 79 кВт (108 л.с.)
| 4-100-050 | ОТм(Зтм) Средний разряд машинистов 5 |  |  |  | чел.-ч | 7.36 | 1.4707 | 11.9067 |  |  | 432.34 |  | 5148 | [26 empty] | ОТм(Зтм) Средний разряд машинистов 5
| 4 | М |  |  |  | 12: 500 | [24 empty] | М
| 01.7.03.04-0001 | Электроэнергия |  |  |  | кВт-ч | 3.432 | 1.0894 | 4.1127 |  |  | 8.57 |  | 35 | [25 empty] | Электроэнергия
| 01.7.11.07-0039 | Электроды сварочные для сварки низколегированных и углеродистых сталей Э50, диаметр 4 мм |  |  |  | кг | 2.2 | 1.0894 | 2.6363 | 187.01 | 0.87 | 162.7 |  | 429 | [25 empty] | Электроды сварочные для сварки низколегированных и углеродистых сталей Э50, диаметр 4 мм
| 01.7.17.07-0053 | Круг шлифовальный прямого профиля, размеры 180х10х22 мм |  |  |  | шт | 0.24 | 1.0894 | 0.2876 | 101.12 | 1.24 | 125.39 |  | 36 | [25 empty] | Круг шлифовальный прямого профиля, размеры 180х10х22 мм
Н | 23.8.04.06 | Фасонные части стальные сварные |  |  |  | 4: шт; 5: 10; 6: 1.0894; 7: 11.9834 | [30 empty] | Фасонные части стальные сварные
|  | Итого прямые затраты |  |  |  | 12: 31995 | [27 empty] | Итого прямые затраты
|  | ФОТ |  |  |  | 12: 14681 | [28 empty] | ФОТ
| Пр/812-018.0-1 | НР Наружные сети водопровода, канализации, теплоснабжения, газопровода |  |  |  | 4: %; 5: 117; 6: 0.93; 7: 108.81; 12: 15974 | [28 empty] | НР Наружные сети водопровода, канализации, теплоснабжения, газопровода
| Пр/774-018.0 | СП Наружные сети водопровода, канализации, теплоснабжения, газопровода |  |  |  | 4: %; 5: 74; 7: 74; 12: 10864 | [28 empty] | СП Наружные сети водопровода, канализации, теплоснабжения, газопровода
|  | Всего по позиции |  |  |  | 10: 53484.55; 12: 58833 | [29 empty] | Всего по позиции
395 | ФСБЦ-23.8.04.06-0061 | Отвод 90° с радиусом кривизны R=1,5 Ду на давление до 16 МПа, номинальный диаметр 40 мм, наружный диаметр 45 мм, толщина стенки 2,5 мм (отвод сталь 90гр,45; 42) |  |  |  | шт | 5 | 1 | 5 | 54.16 | 1.19 | 64.45 | 1.0894 | 351 | [22 empty] | Отвод 90° с радиусом кривизны R=1,5 Ду на давление до 16 МПа, номинальный диаметр 40 мм, наружный диаметр 45 мм, толщина стенки 2,5 мм (отвод сталь 90гр,45; 42)
| Расчёт №1 | Индексы инфляции фактический и прогнозный (1,0121*1,0764=1,0894) ПЗ=1,0894 (ОЗП=1,0894; ЭМ=1,0894 к расх.; ЗПМ=1,0894; МАТ=1,0894 к расх.; ТЗ=1,0894; ТЗМ=1,0894) | [35 empty] | Индексы инфляции фактический и прогнозный (1,0121*1,0764=1,0894) ПЗ=1,0894 (ОЗП=1,0894; ЭМ=1,0894 к расх.; ЗПМ=1,0894; МАТ=1,0894 к расх.; ТЗ=1,0894; ТЗМ=1,0894)
|  | Всего по позиции |  |  |  | 12: 351 | [29 empty] | Всего по позиции
396 | ФСБЦ-23.8.04.08-0041 | Переход концентрический бесшовный приварной из стали марок 20, 09Г2С, наружный диаметр и толщина стенки 57х4,0-38х2,0 мм (Переходы стальные, номинальный диаметр 40х32 мм) (прим) |  |  |  | шт | 6 | 1 | 6 | 134.01 | 1.46 | 195.65 | 1.0894 | 1279 | [22 empty] | Переход концентрический бесшовный приварной из стали марок 20, 09Г2С, наружный диаметр и толщина стенки 57х4,0-38х2,0 мм (Переходы стальные, номинальный диаметр 40х32 мм) (прим)
| Расчёт №1 | Индексы инфляции фактический и прогнозный (1,0121*1,0764=1,0894) ПЗ=1,0894 (ОЗП=1,0894; ЭМ=1,0894 к расх.; ЗПМ=1,0894; МАТ=1,0894 к расх.; ТЗ=1,0894; ТЗМ=1,0894) | [35 empty] | Индексы инфляции фактический и прогнозный (1,0121*1,0764=1,0894) ПЗ=1,0894 (ОЗП=1,0894; ЭМ=1,0894 к расх.; ЗПМ=1,0894; МАТ=1,0894 к расх.; ТЗ=1,0894; ТЗМ=1,0894)
|  | Всего по позиции |  |  |  | 12: 1279 | [29 empty] | Всего по позиции
Установка полиэтиленовых фасонных частей и пр. 2147-23-002.СО стр.6-12 | [35 empty] | Установка полиэтиленовых фасонных частей и пр. 2147-23-002.СО стр.6-12
седелка | [35 empty] | седелка
397 | ГЭСН22-03-002-01 | Установка полиэтиленовых фасонных частей: отводов, колен, патрубков, переходов - седелка |  |  |  | 4: 10 шт; 5: 87.7; 6: 1; 7: 87.7 | [22 empty] | Установка полиэтиленовых фасонных частей: отводов, колен, патрубков, переходов - седелка
| 421/пр_2020_прил.10_т.3_п.3_гр.3 | Производство работ осуществляется на территории действующего предприятия с наличием в зоне производства работ одного или нескольких из следующих факторов: - разветвленная сеть транспортных и инженерных коммуникаций; - стесненные условия для складирования материалов; - действующее технологическое оборудование; - движение технологического транспорта ОЗП=1,15; ЭМ=1,15 к расх.; ЗПМ=1,15; ТЗ=1,15; ТЗМ=1,15 | [35 empty] | Производство работ осуществляется на территории действующего предприятия с наличием в зоне производства работ одного или нескольких из следующих факторов: - разветвленная сеть транспортных и инженерных коммуникаций; - стесненные условия для складирования материалов; - действующее технологическое оборудование; - движение технологического транспорта ОЗП=1,15; ЭМ=1,15 к расх.; ЗПМ=1,15; ТЗ=1,15; ТЗМ=1,15
| 421/пр_2020_прил.10_т.3_п.4_гр.3 | Производство работ осуществляется в охранной зоне действующей воздушной линии электропередачи, вблизи объектов, находящихся под напряжением, внутри объектов капитального строительства, внутренняя проводка в которых не обесточена, если это приведет к ограничению действий рабочих в соответствии с требованиями техники безопасности ОЗП=1,2; ЭМ=1,2 к расх.; ЗПМ=1,2; ТЗ=1,2; ТЗМ=1,2 | [35 empty] | Производство работ осуществляется в охранной зоне действующей воздушной линии электропередачи, вблизи объектов, находящихся под напряжением, внутри объектов капитального строительства, внутренняя проводка в которых не обесточена, если это приведет к ограничению действий рабочих в соответствии с требованиями техники безопасности ОЗП=1,2; ЭМ=1,2 к расх.; ЗПМ=1,2; ТЗ=1,2; ТЗМ=1,2
| Расчёт №1 | Индексы инфляции фактический и прогнозный (1,0121*1,0764=1,0894) ПЗ=1,0894 (ОЗП=1,0894; ЭМ=1,0894 к расх.; ЗПМ=1,0894; МАТ=1,0894 к расх.; ТЗ=1,0894; ТЗМ=1,0894) | [35 empty] | Индексы инфляции фактический и прогнозный (1,0121*1,0764=1,0894) ПЗ=1,0894 (ОЗП=1,0894; ЭМ=1,0894 к расх.; ЗПМ=1,0894; МАТ=1,0894 к расх.; ТЗ=1,0894; ТЗМ=1,0894)
| 1 | ОТ(ЗТ) |  |  |  | 4: чел.-ч; 7: 533.9752; 12: 189636 | [24 empty] | ОТ(ЗТ)
| 1-100-35 | Средний разряд работы 3,5 |  |  |  | чел.-ч | 4.14 | 1.4707 | 533.9752 |  |  | 355.14 |  | 189636 | [25 empty] | Средний разряд работы 3,5
| 2 | ЭМ |  |  |  | 12: 38831 | [24 empty] | ЭМ
|  | ОТм(ЗТм) |  |  |  | 4: чел.-ч; 7: 2.5796; 12: 1137 | [24 empty] | ОТм(ЗТм)
| 91.05.05-015 | Краны на автомобильном ходу, грузоподъемность 16 т |  |  |  | маш.-ч | 0.01 | 1.4707 | 1.2898 |  |  | 1616.3 |  | 2085 | [25 empty] | Краны на автомобильном ходу, грузоподъемность 16 т
| 4-100-060 | ОТм(Зтм) Средний разряд машинистов 6 |  |  |  | чел.-ч | 0.01 | 1.4707 | 1.2898 |  |  | 505.33 |  | 652 | [26 empty] | ОТм(Зтм) Средний разряд машинистов 6
| 91.14.02-001 | Автомобили бортовые, грузоподъемность до 5 т |  |  |  | маш.-ч | 0.01 | 1.4707 | 1.2898 |  |  | 651.12 |  | 840 | [25 empty] | Автомобили бортовые, грузоподъемность до 5 т
| 4-100-040 | ОТм(Зтм) Средний разряд машинистов 4 |  |  |  | чел.-ч | 0.01 | 1.4707 | 1.2898 |  |  | 376.19 |  | 485 | [26 empty] | ОТм(Зтм) Средний разряд машинистов 4
| 91.17.04-057 | Аппараты с полуавтоматическим управлением процессом сварки "встык" пластмассовых труб диаметром свыше 160 до 315 мм |  |  |  | маш.-ч | 2.24 | 1.4707 | 288.9141 | 82.85 | 1.5 | 124.28 |  | 35906 | [25 empty] | Аппараты с полуавтоматическим управлением процессом сварки "встык" пластмассовых труб диаметром свыше 160 до 315 мм
Н | 24.3.05.19 | Фасонные части |  |  |  | 4: шт; 5: 10; 6: 1.0894; 7: 955.4038 | [30 empty] | Фасонные части
|  | Итого прямые затраты |  |  |  | 12: 229604 | [27 empty] | Итого прямые затраты
|  | ФОТ |  |  |  | 12: 190773 | [28 empty] | ФОТ
| Пр/812-018.0-1 | НР Наружные сети водопровода, канализации, теплоснабжения, газопровода |  |  |  | 4: %; 5: 117; 6: 0.93; 7: 108.81; 12: 207580 | [28 empty] | НР Наружные сети водопровода, канализации, теплоснабжения, газопровода
| Пр/774-018.0 | СП Наружные сети водопровода, канализации, теплоснабжения, газопровода |  |  |  | 4: %; 5: 74; 7: 74; 12: 141172 | [28 empty] | СП Наружные сети водопровода, канализации, теплоснабжения, газопровода
|  | Всего по позиции |  |  |  | 10: 6594.71; 12: 578356 | [29 empty] | Всего по позиции
398 | Средняя цена по мониторингу 2025 г. | Седелка полимерная сборно-разборная с резьбовым отводом, номинальный наружный диаметр 180 мм, размер резьбы 1" |  |  |  | шт | 3 | 1 | 3 |  |  | 1640.28 | 1.1439 | 5629 | [22 empty] | Седелка полимерная сборно-разборная с резьбовым отводом, номинальный наружный диаметр 180 мм, размер резьбы 1"
|  | Транспортные и заготовительно-складские расходы к=1,05 ПЗ=1,05 (ОЗП=1,05; ЭМ=1,05 к расх.; ЗПМ=1,05; МАТ=1,05 к расх.; ТЗ=1,05; ТЗМ=1,05) | [35 empty] | Транспортные и заготовительно-складские расходы к=1,05 ПЗ=1,05 (ОЗП=1,05; ЭМ=1,05 к расх.; ЗПМ=1,05; МАТ=1,05 к расх.; ТЗ=1,05; ТЗМ=1,05)
| Расчёт №1 | Индексы инфляции фактический и прогнозный (1,0121*1,0764=1,0894) ПЗ=1,0894 (ОЗП=1,0894; ЭМ=1,0894 к расх.; ЗПМ=1,0894; МАТ=1,0894 к расх.; ТЗ=1,0894; ТЗМ=1,0894) | [35 empty] | Индексы инфляции фактический и прогнозный (1,0121*1,0764=1,0894) ПЗ=1,0894 (ОЗП=1,0894; ЭМ=1,0894 к расх.; ЗПМ=1,0894; МАТ=1,0894 к расх.; ТЗ=1,0894; ТЗМ=1,0894)
|  | Всего по позиции |  |  |  | 12: 5629 | [29 empty] | Всего по позиции
399 | ФСБЦ-24.3.05.13-0033 | Седелка полимерная сборно-разборная с резьбовым отводом, номинальный наружный диаметр 160 мм, размер резьбы 1" |  |  |  | шт | 7 | 1 | 7 | 720.02 | 1.01 | 727.22 | 1.0894 | 5546 | [22 empty] | Седелка полимерная сборно-разборная с резьбовым отводом, номинальный наружный диаметр 160 мм, размер резьбы 1"
| Расчёт №1 | Индексы инфляции фактический и прогнозный (1,0121*1,0764=1,0894) ПЗ=1,0894 (ОЗП=1,0894; ЭМ=1,0894 к расх.; ЗПМ=1,0894; МАТ=1,0894 к расх.; ТЗ=1,0894; ТЗМ=1,0894) | [35 empty] | Индексы инфляции фактический и прогнозный (1,0121*1,0764=1,0894) ПЗ=1,0894 (ОЗП=1,0894; ЭМ=1,0894 к расх.; ЗПМ=1,0894; МАТ=1,0894 к расх.; ТЗ=1,0894; ТЗМ=1,0894)
|  | Всего по позиции |  |  |  | 12: 5546 | [29 empty] | Всего по позиции
400 | Средняя цена по мониторингу 2025 г. | Седелка полимерная сборно-разборная с резьбовым отводом, номинальный наружный диаметр 140х1" |  |  |  | шт | 4 | 1 | 4 |  |  | 590.44 | 1.1439 | 2702 | [22 empty] | Седелка полимерная сборно-разборная с резьбовым отводом, номинальный наружный диаметр 140х1"
|  | Транспортные и заготовительно-складские расходы к=1,05 ПЗ=1,05 (ОЗП=1,05; ЭМ=1,05 к расх.; ЗПМ=1,05; МАТ=1,05 к расх.; ТЗ=1,05; ТЗМ=1,05) | [35 empty] | Транспортные и заготовительно-складские расходы к=1,05 ПЗ=1,05 (ОЗП=1,05; ЭМ=1,05 к расх.; ЗПМ=1,05; МАТ=1,05 к расх.; ТЗ=1,05; ТЗМ=1,05)
| Расчёт №1 | Индексы инфляции фактический и прогнозный (1,0121*1,0764=1,0894) ПЗ=1,0894 (ОЗП=1,0894; ЭМ=1,0894 к расх.; ЗПМ=1,0894; МАТ=1,0894 к расх.; ТЗ=1,0894; ТЗМ=1,0894) | [35 empty] | Индексы инфляции фактический и прогнозный (1,0121*1,0764=1,0894) ПЗ=1,0894 (ОЗП=1,0894; ЭМ=1,0894 к расх.; ЗПМ=1,0894; МАТ=1,0894 к расх.; ТЗ=1,0894; ТЗМ=1,0894)
|  | Всего по позиции |  |  |  | 12: 2702 | [29 empty] | Всего по позиции
401 | Средняя цена по мониторингу 2025 г. | Седелка полимерная сборно-разборная с резьбовым отводом, номинальный наружный диаметр 125х1" |  |  |  | шт | 16 | 1 | 16 |  |  | 507.5 | 1.1439 | 9288 | [22 empty] | Седелка полимерная сборно-разборная с резьбовым отводом, номинальный наружный диаметр 125х1"
|  | Транспортные и заготовительно-складские расходы к=1,05 ПЗ=1,05 (ОЗП=1,05; ЭМ=1,05 к расх.; ЗПМ=1,05; МАТ=1,05 к расх.; ТЗ=1,05; ТЗМ=1,05) | [35 empty] | Транспортные и заготовительно-складские расходы к=1,05 ПЗ=1,05 (ОЗП=1,05; ЭМ=1,05 к расх.; ЗПМ=1,05; МАТ=1,05 к расх.; ТЗ=1,05; ТЗМ=1,05)
| Расчёт №1 | Индексы инфляции фактический и прогнозный (1,0121*1,0764=1,0894) ПЗ=1,0894 (ОЗП=1,0894; ЭМ=1,0894 к расх.; ЗПМ=1,0894; МАТ=1,0894 к расх.; ТЗ=1,0894; ТЗМ=1,0894) | [35 empty] | Индексы инфляции фактический и прогнозный (1,0121*1,0764=1,0894) ПЗ=1,0894 (ОЗП=1,0894; ЭМ=1,0894 к расх.; ЗПМ=1,0894; МАТ=1,0894 к расх.; ТЗ=1,0894; ТЗМ=1,0894)
|  | Всего по позиции |  |  |  | 12: 9288 | [29 empty] | Всего по позиции
402 | ФСБЦ-24.3.05.13-0029 | Седелка полимерная сборно-разборная с резьбовым отводом, номинальный наружный диаметр 110 мм, размер резьбы 1" |  |  |  | шт | 35 | 1 | 35 | 230.65 | 1.01 | 232.96 | 1.0894 | 8883 | [22 empty] | Седелка полимерная сборно-разборная с резьбовым отводом, номинальный наружный диаметр 110 мм, размер резьбы 1"
| Расчёт №1 | Индексы инфляции фактический и прогнозный (1,0121*1,0764=1,0894) ПЗ=1,0894 (ОЗП=1,0894; ЭМ=1,0894 к расх.; ЗПМ=1,0894; МАТ=1,0894 к расх.; ТЗ=1,0894; ТЗМ=1,0894) | [35 empty] | Индексы инфляции фактический и прогнозный (1,0121*1,0764=1,0894) ПЗ=1,0894 (ОЗП=1,0894; ЭМ=1,0894 к расх.; ЗПМ=1,0894; МАТ=1,0894 к расх.; ТЗ=1,0894; ТЗМ=1,0894)
|  | Всего по позиции |  |  |  | 12: 8883 | [29 empty] | Всего по позиции
403 | ФСБЦ-24.3.05.13-0025 | Седелка полимерная сборно-разборная с резьбовым отводом, номинальный наружный диаметр 90 мм, размер резьбы 1" |  |  |  | шт | 40 | 1 | 40 | 261.65 | 1.01 | 264.27 | 1.0894 | 11516 | [22 empty] | Седелка полимерная сборно-разборная с резьбовым отводом, номинальный наружный диаметр 90 мм, размер резьбы 1"
| Расчёт №1 | Индексы инфляции фактический и прогнозный (1,0121*1,0764=1,0894) ПЗ=1,0894 (ОЗП=1,0894; ЭМ=1,0894 к расх.; ЗПМ=1,0894; МАТ=1,0894 к расх.; ТЗ=1,0894; ТЗМ=1,0894) | [35 empty] | Индексы инфляции фактический и прогнозный (1,0121*1,0764=1,0894) ПЗ=1,0894 (ОЗП=1,0894; ЭМ=1,0894 к расх.; ЗПМ=1,0894; МАТ=1,0894 к расх.; ТЗ=1,0894; ТЗМ=1,0894)
|  | Всего по позиции |  |  |  | 12: 11516 | [29 empty] | Всего по позиции
404 | Средняя цена по мониторингу 2025 г. | Седелка полимерная сборно-разборная с резьбовым отводом, номинальный наружный диаметр 75 мм, размер резьбы 1" |  |  |  | шт | 64 | 1 | 64 |  |  | 275.08 | 1.1439 | 20138 | [22 empty] | Седелка полимерная сборно-разборная с резьбовым отводом, номинальный наружный диаметр 75 мм, размер резьбы 1"
|  | Транспортные и заготовительно-складские расходы к=1,05 ПЗ=1,05 (ОЗП=1,05; ЭМ=1,05 к расх.; ЗПМ=1,05; МАТ=1,05 к расх.; ТЗ=1,05; ТЗМ=1,05) | [35 empty] | Транспортные и заготовительно-складские расходы к=1,05 ПЗ=1,05 (ОЗП=1,05; ЭМ=1,05 к расх.; ЗПМ=1,05; МАТ=1,05 к расх.; ТЗ=1,05; ТЗМ=1,05)
| Расчёт №1 | Индексы инфляции фактический и прогнозный (1,0121*1,0764=1,0894) ПЗ=1,0894 (ОЗП=1,0894; ЭМ=1,0894 к расх.; ЗПМ=1,0894; МАТ=1,0894 к расх.; ТЗ=1,0894; ТЗМ=1,0894) | [35 empty] | Индексы инфляции фактический и прогнозный (1,0121*1,0764=1,0894) ПЗ=1,0894 (ОЗП=1,0894; ЭМ=1,0894 к расх.; ЗПМ=1,0894; МАТ=1,0894 к расх.; ТЗ=1,0894; ТЗМ=1,0894)
|  | Всего по позиции |  |  |  | 12: 20138 | [29 empty] | Всего по позиции
405 | ФСБЦ-24.3.05.13-0022 | Седелка полимерная сборно-разборная с резьбовым отводом, номинальный наружный диаметр 63 мм, размер резьбы 1" |  |  |  | шт | 61 | 1 | 61 | 147.71 | 1.01 | 149.19 | 1.0894 | 9914 | [22 empty] | Седелка полимерная сборно-разборная с резьбовым отводом, номинальный наружный диаметр 63 мм, размер резьбы 1"
| Расчёт №1 | Индексы инфляции фактический и прогнозный (1,0121*1,0764=1,0894) ПЗ=1,0894 (ОЗП=1,0894; ЭМ=1,0894 к расх.; ЗПМ=1,0894; МАТ=1,0894 к расх.; ТЗ=1,0894; ТЗМ=1,0894) | [35 empty] | Индексы инфляции фактический и прогнозный (1,0121*1,0764=1,0894) ПЗ=1,0894 (ОЗП=1,0894; ЭМ=1,0894 к расх.; ЗПМ=1,0894; МАТ=1,0894 к расх.; ТЗ=1,0894; ТЗМ=1,0894)
|  | Всего по позиции |  |  |  | 12: 9914 | [29 empty] | Всего по позиции
406 | ФСБЦ-24.3.05.13-0019 | Седелка полимерная сборно-разборная с резьбовым отводом, номинальный наружный диаметр 50 мм, размер резьбы 1" |  |  |  | шт | 94 | 1 | 94 | 118.01 | 1.01 | 119.19 | 1.0894 | 12205 | [22 empty] | Седелка полимерная сборно-разборная с резьбовым отводом, номинальный наружный диаметр 50 мм, размер резьбы 1"
| Расчёт №1 | Индексы инфляции фактический и прогнозный (1,0121*1,0764=1,0894) ПЗ=1,0894 (ОЗП=1,0894; ЭМ=1,0894 к расх.; ЗПМ=1,0894; МАТ=1,0894 к расх.; ТЗ=1,0894; ТЗМ=1,0894) | [35 empty] | Индексы инфляции фактический и прогнозный (1,0121*1,0764=1,0894) ПЗ=1,0894 (ОЗП=1,0894; ЭМ=1,0894 к расх.; ЗПМ=1,0894; МАТ=1,0894 к расх.; ТЗ=1,0894; ТЗМ=1,0894)
|  | Всего по позиции |  |  |  | 12: 12205 | [29 empty] | Всего по позиции
407 | Средняя цена по мониторингу 2025 г. | Седелка полимерная сборно-разборная с резьбовым отводом, номинальный наружный диаметр 40 мм, размер резьбы 1" |  |  |  | шт | 254 | 1 | 254 |  |  | 202.31 | 1.1439 | 58780 | [22 empty] | Седелка полимерная сборно-разборная с резьбовым отводом, номинальный наружный диаметр 40 мм, размер резьбы 1"
|  | Транспортные и заготовительно-складские расходы к=1,05 ПЗ=1,05 (ОЗП=1,05; ЭМ=1,05 к расх.; ЗПМ=1,05; МАТ=1,05 к расх.; ТЗ=1,05; ТЗМ=1,05) | [35 empty] | Транспортные и заготовительно-складские расходы к=1,05 ПЗ=1,05 (ОЗП=1,05; ЭМ=1,05 к расх.; ЗПМ=1,05; МАТ=1,05 к расх.; ТЗ=1,05; ТЗМ=1,05)
| Расчёт №1 | Индексы инфляции фактический и прогнозный (1,0121*1,0764=1,0894) ПЗ=1,0894 (ОЗП=1,0894; ЭМ=1,0894 к расх.; ЗПМ=1,0894; МАТ=1,0894 к расх.; ТЗ=1,0894; ТЗМ=1,0894) | [35 empty] | Индексы инфляции фактический и прогнозный (1,0121*1,0764=1,0894) ПЗ=1,0894 (ОЗП=1,0894; ЭМ=1,0894 к расх.; ЗПМ=1,0894; МАТ=1,0894 к расх.; ТЗ=1,0894; ТЗМ=1,0894)
|  | Всего по позиции |  |  |  | 12: 58780 | [29 empty] | Всего по позиции
408 | Средняя цена по мониторингу 2025 г. | Седелка полимерная сборно-разборная с резьбовым отводом, номинальный наружный диаметр 32 мм, размер резьбы 1" |  |  |  | шт | 299 | 1 | 299 |  |  | 71.92 | 1.1439 | 24598 | [22 empty] | Седелка полимерная сборно-разборная с резьбовым отводом, номинальный наружный диаметр 32 мм, размер резьбы 1"
|  | Транспортные и заготовительно-складские расходы к=1,05 ПЗ=1,05 (ОЗП=1,05; ЭМ=1,05 к расх.; ЗПМ=1,05; МАТ=1,05 к расх.; ТЗ=1,05; ТЗМ=1,05) | [35 empty] | Транспортные и заготовительно-складские расходы к=1,05 ПЗ=1,05 (ОЗП=1,05; ЭМ=1,05 к расх.; ЗПМ=1,05; МАТ=1,05 к расх.; ТЗ=1,05; ТЗМ=1,05)
| Расчёт №1 | Индексы инфляции фактический и прогнозный (1,0121*1,0764=1,0894) ПЗ=1,0894 (ОЗП=1,0894; ЭМ=1,0894 к расх.; ЗПМ=1,0894; МАТ=1,0894 к расх.; ТЗ=1,0894; ТЗМ=1,0894) | [35 empty] | Индексы инфляции фактический и прогнозный (1,0121*1,0764=1,0894) ПЗ=1,0894 (ОЗП=1,0894; ЭМ=1,0894 к расх.; ЗПМ=1,0894; МАТ=1,0894 к расх.; ТЗ=1,0894; ТЗМ=1,0894)
|  | Всего по позиции |  |  |  | 12: 24598 | [29 empty] | Всего по позиции
неразъемное соединение | [35 empty] | неразъемное соединение
409 | ГЭСН22-03-002-01 | Установка полиэтиленовых фасонных частей: отводов, колен, патрубков, переходов - неразъемное соединение |  |  |  | 4: 10 шт; 5: 3.7; 6: 1; 7: 3.7 | [22 empty] | Установка полиэтиленовых фасонных частей: отводов, колен, патрубков, переходов - неразъемное соединение
| 421/пр_2020_прил.10_т.3_п.3_гр.3 | Производство работ осуществляется на территории действующего предприятия с наличием в зоне производства работ одного или нескольких из следующих факторов: - разветвленная сеть транспортных и инженерных коммуникаций; - стесненные условия для складирования материалов; - действующее технологическое оборудование; - движение технологического транспорта ОЗП=1,15; ЭМ=1,15 к расх.; ЗПМ=1,15; ТЗ=1,15; ТЗМ=1,15 | [35 empty] | Производство работ осуществляется на территории действующего предприятия с наличием в зоне производства работ одного или нескольких из следующих факторов: - разветвленная сеть транспортных и инженерных коммуникаций; - стесненные условия для складирования материалов; - действующее технологическое оборудование; - движение технологического транспорта ОЗП=1,15; ЭМ=1,15 к расх.; ЗПМ=1,15; ТЗ=1,15; ТЗМ=1,15
| 421/пр_2020_прил.10_т.3_п.4_гр.3 | Производство работ осуществляется в охранной зоне действующей воздушной линии электропередачи, вблизи объектов, находящихся под напряжением, внутри объектов капитального строительства, внутренняя проводка в которых не обесточена, если это приведет к ограничению действий рабочих в соответствии с требованиями техники безопасности ОЗП=1,2; ЭМ=1,2 к расх.; ЗПМ=1,2; ТЗ=1,2; ТЗМ=1,2 | [35 empty] | Производство работ осуществляется в охранной зоне действующей воздушной линии электропередачи, вблизи объектов, находящихся под напряжением, внутри объектов капитального строительства, внутренняя проводка в которых не обесточена, если это приведет к ограничению действий рабочих в соответствии с требованиями техники безопасности ОЗП=1,2; ЭМ=1,2 к расх.; ЗПМ=1,2; ТЗ=1,2; ТЗМ=1,2
| Расчёт №1 | Индексы инфляции фактический и прогнозный (1,0121*1,0764=1,0894) ПЗ=1,0894 (ОЗП=1,0894; ЭМ=1,0894 к расх.; ЗПМ=1,0894; МАТ=1,0894 к расх.; ТЗ=1,0894; ТЗМ=1,0894) | [35 empty] | Индексы инфляции фактический и прогнозный (1,0121*1,0764=1,0894) ПЗ=1,0894 (ОЗП=1,0894; ЭМ=1,0894 к расх.; ЗПМ=1,0894; МАТ=1,0894 к расх.; ТЗ=1,0894; ТЗМ=1,0894)
| 1 | ОТ(ЗТ) |  |  |  | 4: чел.-ч; 7: 22.528; 12: 8001 | [24 empty] | ОТ(ЗТ)
| 1-100-35 | Средний разряд работы 3,5 |  |  |  | чел.-ч | 4.14 | 1.4707 | 22.528 |  |  | 355.14 |  | 8001 | [25 empty] | Средний разряд работы 3,5
| 2 | ЭМ |  |  |  | 12: 1638 | [24 empty] | ЭМ
|  | ОТм(ЗТм) |  |  |  | 4: чел.-ч; 7: 0.10883; 12: 47 | [24 empty] | ОТм(ЗТм)
| 91.05.05-015 | Краны на автомобильном ходу, грузоподъемность 16 т |  |  |  | маш.-ч | 0.01 | 1.4707 | 0.054415 |  |  | 1616.3 |  | 88 | [25 empty] | Краны на автомобильном ходу, грузоподъемность 16 т
| 4-100-060 | ОТм(Зтм) Средний разряд машинистов 6 |  |  |  | чел.-ч | 0.01 | 1.4707 | 0.054415 |  |  | 505.33 |  | 27 | [26 empty] | ОТм(Зтм) Средний разряд машинистов 6
| 91.14.02-001 | Автомобили бортовые, грузоподъемность до 5 т |  |  |  | маш.-ч | 0.01 | 1.4707 | 0.054415 |  |  | 651.12 |  | 35 | [25 empty] | Автомобили бортовые, грузоподъемность до 5 т
| 4-100-040 | ОТм(Зтм) Средний разряд машинистов 4 |  |  |  | чел.-ч | 0.01 | 1.4707 | 0.054415 |  |  | 376.19 |  | 20 | [26 empty] | ОТм(Зтм) Средний разряд машинистов 4
| 91.17.04-057 | Аппараты с полуавтоматическим управлением процессом сварки "встык" пластмассовых труб диаметром свыше 160 до 315 мм |  |  |  | маш.-ч | 2.24 | 1.4707 | 12.1891 | 82.85 | 1.5 | 124.28 |  | 1515 | [25 empty] | Аппараты с полуавтоматическим управлением процессом сварки "встык" пластмассовых труб диаметром свыше 160 до 315 мм
Н | 24.3.05.19 | Фасонные части |  |  |  | 4: шт; 5: 10; 6: 1.0894; 7: 40.3078 | [30 empty] | Фасонные части
|  | Итого прямые затраты |  |  |  | 12: 9686 | [27 empty] | Итого прямые затраты
|  | ФОТ |  |  |  | 12: 8048 | [28 empty] | ФОТ
| Пр/812-018.0-1 | НР Наружные сети водопровода, канализации, теплоснабжения, газопровода |  |  |  | 4: %; 5: 117; 6: 0.93; 7: 108.81; 12: 8757 | [28 empty] | НР Наружные сети водопровода, канализации, теплоснабжения, газопровода
| Пр/774-018.0 | СП Наружные сети водопровода, канализации, теплоснабжения, газопровода |  |  |  | 4: %; 5: 74; 7: 74; 12: 5956 | [28 empty] | СП Наружные сети водопровода, канализации, теплоснабжения, газопровода
|  | Всего по позиции |  |  |  | 10: 6594.32; 12: 24399 | [29 empty] | Всего по позиции
410 | Средняя цена по мониторингу 2025 г. | Соединение неразъемное полиэтилен-сталь стандартное размерное отношение SDR17, наружный диаметр 250х219 мм |  |  |  | шт | 2 | 1 | 2 |  |  | 5048.78 | 1.1439 | 11550 | [22 empty] | Соединение неразъемное полиэтилен-сталь стандартное размерное отношение SDR17, наружный диаметр 250х219 мм
|  | Транспортные и заготовительно-складские расходы к=1,05 ПЗ=1,05 (ОЗП=1,05; ЭМ=1,05 к расх.; ЗПМ=1,05; МАТ=1,05 к расх.; ТЗ=1,05; ТЗМ=1,05) | [35 empty] | Транспортные и заготовительно-складские расходы к=1,05 ПЗ=1,05 (ОЗП=1,05; ЭМ=1,05 к расх.; ЗПМ=1,05; МАТ=1,05 к расх.; ТЗ=1,05; ТЗМ=1,05)
| Расчёт №1 | Индексы инфляции фактический и прогнозный (1,0121*1,0764=1,0894) ПЗ=1,0894 (ОЗП=1,0894; ЭМ=1,0894 к расх.; ЗПМ=1,0894; МАТ=1,0894 к расх.; ТЗ=1,0894; ТЗМ=1,0894) | [35 empty] | Индексы инфляции фактический и прогнозный (1,0121*1,0764=1,0894) ПЗ=1,0894 (ОЗП=1,0894; ЭМ=1,0894 к расх.; ЗПМ=1,0894; МАТ=1,0894 к расх.; ТЗ=1,0894; ТЗМ=1,0894)
|  | Всего по позиции |  |  |  | 12: 11550 | [29 empty] | Всего по позиции
411 | Средняя цена по мониторингу 2025 г. | Соединение неразъемное полиэтилен-сталь стандартное размерное отношение SDR17, наружный диаметр 180х159 мм |  |  |  | шт | 6 | 1 | 6 |  |  | 3751.39 | 1.1439 | 25747 | [22 empty] | Соединение неразъемное полиэтилен-сталь стандартное размерное отношение SDR17, наружный диаметр 180х159 мм
|  | Транспортные и заготовительно-складские расходы к=1,05 ПЗ=1,05 (ОЗП=1,05; ЭМ=1,05 к расх.; ЗПМ=1,05; МАТ=1,05 к расх.; ТЗ=1,05; ТЗМ=1,05) | [35 empty] | Транспортные и заготовительно-складские расходы к=1,05 ПЗ=1,05 (ОЗП=1,05; ЭМ=1,05 к расх.; ЗПМ=1,05; МАТ=1,05 к расх.; ТЗ=1,05; ТЗМ=1,05)
| Расчёт №1 | Индексы инфляции фактический и прогнозный (1,0121*1,0764=1,0894) ПЗ=1,0894 (ОЗП=1,0894; ЭМ=1,0894 к расх.; ЗПМ=1,0894; МАТ=1,0894 к расх.; ТЗ=1,0894; ТЗМ=1,0894) | [35 empty] | Индексы инфляции фактический и прогнозный (1,0121*1,0764=1,0894) ПЗ=1,0894 (ОЗП=1,0894; ЭМ=1,0894 к расх.; ЗПМ=1,0894; МАТ=1,0894 к расх.; ТЗ=1,0894; ТЗМ=1,0894)
|  | Всего по позиции |  |  |  | 12: 25747 | [29 empty] | Всего по позиции
412 | Средняя цена по мониторингу 2025 г. | Соединение неразъемное полиэтилен-сталь стандартное размерное отношение SDR17, наружный диаметр 110х108 мм |  |  |  | шт | 4 | 1 | 4 |  |  | 886.75 | 1.1439 | 4057 | [22 empty] | Соединение неразъемное полиэтилен-сталь стандартное размерное отношение SDR17, наружный диаметр 110х108 мм
|  | Транспортные и заготовительно-складские расходы к=1,05 ПЗ=1,05 (ОЗП=1,05; ЭМ=1,05 к расх.; ЗПМ=1,05; МАТ=1,05 к расх.; ТЗ=1,05; ТЗМ=1,05) | [35 empty] | Транспортные и заготовительно-складские расходы к=1,05 ПЗ=1,05 (ОЗП=1,05; ЭМ=1,05 к расх.; ЗПМ=1,05; МАТ=1,05 к расх.; ТЗ=1,05; ТЗМ=1,05)
| Расчёт №1 | Индексы инфляции фактический и прогнозный (1,0121*1,0764=1,0894) ПЗ=1,0894 (ОЗП=1,0894; ЭМ=1,0894 к расх.; ЗПМ=1,0894; МАТ=1,0894 к расх.; ТЗ=1,0894; ТЗМ=1,0894) | [35 empty] | Индексы инфляции фактический и прогнозный (1,0121*1,0764=1,0894) ПЗ=1,0894 (ОЗП=1,0894; ЭМ=1,0894 к расх.; ЗПМ=1,0894; МАТ=1,0894 к расх.; ТЗ=1,0894; ТЗМ=1,0894)
|  | Всего по позиции |  |  |  | 12: 4057 | [29 empty] | Всего по позиции
413 | Средняя цена по мониторингу 2025 г. | Соединение неразъемное полиэтилен-сталь стандартное размерное отношение SDR17, наружный диаметр (75/76) |  |  |  | шт | 6 | 1 | 6 |  |  | 1156.67 | 1.1439 | 7938 | [22 empty] | Соединение неразъемное полиэтилен-сталь стандартное размерное отношение SDR17, наружный диаметр (75/76)
|  | Транспортные и заготовительно-складские расходы к=1,05 ПЗ=1,05 (ОЗП=1,05; ЭМ=1,05 к расх.; ЗПМ=1,05; МАТ=1,05 к расх.; ТЗ=1,05; ТЗМ=1,05) | [35 empty] | Транспортные и заготовительно-складские расходы к=1,05 ПЗ=1,05 (ОЗП=1,05; ЭМ=1,05 к расх.; ЗПМ=1,05; МАТ=1,05 к расх.; ТЗ=1,05; ТЗМ=1,05)
| Расчёт №1 | Индексы инфляции фактический и прогнозный (1,0121*1,0764=1,0894) ПЗ=1,0894 (ОЗП=1,0894; ЭМ=1,0894 к расх.; ЗПМ=1,0894; МАТ=1,0894 к расх.; ТЗ=1,0894; ТЗМ=1,0894) | [35 empty] | Индексы инфляции фактический и прогнозный (1,0121*1,0764=1,0894) ПЗ=1,0894 (ОЗП=1,0894; ЭМ=1,0894 к расх.; ЗПМ=1,0894; МАТ=1,0894 к расх.; ТЗ=1,0894; ТЗМ=1,0894)
|  | Всего по позиции |  |  |  | 12: 7938 | [29 empty] | Всего по позиции
414 | Средняя цена по мониторингу 2025 г. | Соединение неразъемное полиэтилен-сталь стандартное размерное отношение SDR17, наружный диаметр 40х42 мм |  |  |  | шт | 13 | 1 | 13 |  |  | 599.67 | 1.1439 | 8917 | [22 empty] | Соединение неразъемное полиэтилен-сталь стандартное размерное отношение SDR17, наружный диаметр 40х42 мм
|  | Транспортные и заготовительно-складские расходы к=1,05 ПЗ=1,05 (ОЗП=1,05; ЭМ=1,05 к расх.; ЗПМ=1,05; МАТ=1,05 к расх.; ТЗ=1,05; ТЗМ=1,05) | [35 empty] | Транспортные и заготовительно-складские расходы к=1,05 ПЗ=1,05 (ОЗП=1,05; ЭМ=1,05 к расх.; ЗПМ=1,05; МАТ=1,05 к расх.; ТЗ=1,05; ТЗМ=1,05)
| Расчёт №1 | Индексы инфляции фактический и прогнозный (1,0121*1,0764=1,0894) ПЗ=1,0894 (ОЗП=1,0894; ЭМ=1,0894 к расх.; ЗПМ=1,0894; МАТ=1,0894 к расх.; ТЗ=1,0894; ТЗМ=1,0894) | [35 empty] | Индексы инфляции фактический и прогнозный (1,0121*1,0764=1,0894) ПЗ=1,0894 (ОЗП=1,0894; ЭМ=1,0894 к расх.; ЗПМ=1,0894; МАТ=1,0894 к расх.; ТЗ=1,0894; ТЗМ=1,0894)
|  | Всего по позиции |  |  |  | 12: 8917 | [29 empty] | Всего по позиции
415 | ФСБЦ-23.8.04.08-0011 | Соединение неразъемное полиэтилен-сталь стандартное размерное отношение SDR11, наружный диаметр 32х32 мм |  |  |  | шт | 6 | 1 | 6 | 403.06 | 1.1 | 443.37 | 1.0894 | 2898 | [22 empty] | Соединение неразъемное полиэтилен-сталь стандартное размерное отношение SDR11, наружный диаметр 32х32 мм
| Расчёт №1 | Индексы инфляции фактический и прогнозный (1,0121*1,0764=1,0894) ПЗ=1,0894 (ОЗП=1,0894; ЭМ=1,0894 к расх.; ЗПМ=1,0894; МАТ=1,0894 к расх.; ТЗ=1,0894; ТЗМ=1,0894) | [35 empty] | Индексы инфляции фактический и прогнозный (1,0121*1,0764=1,0894) ПЗ=1,0894 (ОЗП=1,0894; ЭМ=1,0894 к расх.; ЗПМ=1,0894; МАТ=1,0894 к расх.; ТЗ=1,0894; ТЗМ=1,0894)
|  | Всего по позиции |  |  |  | 12: 2898 | [29 empty] | Всего по позиции
тройник | [35 empty] | тройник
416 | ГЭСН22-03-002-01 | Установка полиэтиленовых фасонных частей: отводов, колен, патрубков, переходов - тройник |  |  |  | 4: 10 шт; 5: 16; 6: 1; 7: 16 | [22 empty] | Установка полиэтиленовых фасонных частей: отводов, колен, патрубков, переходов - тройник
| 421/пр_2020_прил.10_т.3_п.3_гр.3 | Производство работ осуществляется на территории действующего предприятия с наличием в зоне производства работ одного или нескольких из следующих факторов: - разветвленная сеть транспортных и инженерных коммуникаций; - стесненные условия для складирования материалов; - действующее технологическое оборудование; - движение технологического транспорта ОЗП=1,15; ЭМ=1,15 к расх.; ЗПМ=1,15; ТЗ=1,15; ТЗМ=1,15 | [35 empty] | Производство работ осуществляется на территории действующего предприятия с наличием в зоне производства работ одного или нескольких из следующих факторов: - разветвленная сеть транспортных и инженерных коммуникаций; - стесненные условия для складирования материалов; - действующее технологическое оборудование; - движение технологического транспорта ОЗП=1,15; ЭМ=1,15 к расх.; ЗПМ=1,15; ТЗ=1,15; ТЗМ=1,15
| 421/пр_2020_прил.10_т.3_п.4_гр.3 | Производство работ осуществляется в охранной зоне действующей воздушной линии электропередачи, вблизи объектов, находящихся под напряжением, внутри объектов капитального строительства, внутренняя проводка в которых не обесточена, если это приведет к ограничению действий рабочих в соответствии с требованиями техники безопасности ОЗП=1,2; ЭМ=1,2 к расх.; ЗПМ=1,2; ТЗ=1,2; ТЗМ=1,2 | [35 empty] | Производство работ осуществляется в охранной зоне действующей воздушной линии электропередачи, вблизи объектов, находящихся под напряжением, внутри объектов капитального строительства, внутренняя проводка в которых не обесточена, если это приведет к ограничению действий рабочих в соответствии с требованиями техники безопасности ОЗП=1,2; ЭМ=1,2 к расх.; ЗПМ=1,2; ТЗ=1,2; ТЗМ=1,2
| Расчёт №1 | Индексы инфляции фактический и прогнозный (1,0121*1,0764=1,0894) ПЗ=1,0894 (ОЗП=1,0894; ЭМ=1,0894 к расх.; ЗПМ=1,0894; МАТ=1,0894 к расх.; ТЗ=1,0894; ТЗМ=1,0894) | [35 empty] | Индексы инфляции фактический и прогнозный (1,0121*1,0764=1,0894) ПЗ=1,0894 (ОЗП=1,0894; ЭМ=1,0894 к расх.; ЗПМ=1,0894; МАТ=1,0894 к расх.; ТЗ=1,0894; ТЗМ=1,0894)
| 1 | ОТ(ЗТ) |  |  |  | 4: чел.-ч; 7: 97.4185; 12: 34597 | [24 empty] | ОТ(ЗТ)
| 1-100-35 | Средний разряд работы 3,5 |  |  |  | чел.-ч | 4.14 | 1.4707 | 97.4185 |  |  | 355.14 |  | 34597 | [25 empty] | Средний разряд работы 3,5
| 2 | ЭМ |  |  |  | 12: 7084 | [24 empty] | ЭМ
|  | ОТм(ЗТм) |  |  |  | 4: чел.-ч; 7: 0.47062; 12: 208 | [24 empty] | ОТм(ЗТм)
| 91.05.05-015 | Краны на автомобильном ходу, грузоподъемность 16 т |  |  |  | маш.-ч | 0.01 | 1.4707 | 0.23531 |  |  | 1616.3 |  | 380 | [25 empty] | Краны на автомобильном ходу, грузоподъемность 16 т
| 4-100-060 | ОТм(Зтм) Средний разряд машинистов 6 |  |  |  | чел.-ч | 0.01 | 1.4707 | 0.23531 |  |  | 505.33 |  | 119 | [26 empty] | ОТм(Зтм) Средний разряд машинистов 6
| 91.14.02-001 | Автомобили бортовые, грузоподъемность до 5 т |  |  |  | маш.-ч | 0.01 | 1.4707 | 0.23531 |  |  | 651.12 |  | 153 | [25 empty] | Автомобили бортовые, грузоподъемность до 5 т
| 4-100-040 | ОТм(Зтм) Средний разряд машинистов 4 |  |  |  | чел.-ч | 0.01 | 1.4707 | 0.23531 |  |  | 376.19 |  | 89 | [26 empty] | ОТм(Зтм) Средний разряд машинистов 4
| 91.17.04-057 | Аппараты с полуавтоматическим управлением процессом сварки "встык" пластмассовых труб диаметром свыше 160 до 315 мм |  |  |  | маш.-ч | 2.24 | 1.4707 | 52.7095 | 82.85 | 1.5 | 124.28 |  | 6551 | [25 empty] | Аппараты с полуавтоматическим управлением процессом сварки "встык" пластмассовых труб диаметром свыше 160 до 315 мм
Н | 24.3.05.19 | Фасонные части |  |  |  | 4: шт; 5: 10; 6: 1.0894; 7: 174.304 | [30 empty] | Фасонные части
|  | Итого прямые затраты |  |  |  | 12: 41889 | [27 empty] | Итого прямые затраты
|  | ФОТ |  |  |  | 12: 34805 | [28 empty] | ФОТ
| Пр/812-018.0-1 | НР Наружные сети водопровода, канализации, теплоснабжения, газопровода |  |  |  | 4: %; 5: 117; 6: 0.93; 7: 108.81; 12: 37871 | [28 empty] | НР Наружные сети водопровода, канализации, теплоснабжения, газопровода
| Пр/774-018.0 | СП Наружные сети водопровода, канализации, теплоснабжения, газопровода |  |  |  | 4: %; 5: 74; 7: 74; 12: 25756 | [28 empty] | СП Наружные сети водопровода, канализации, теплоснабжения, газопровода
|  | Всего по позиции |  |  |  | 10: 6594.75; 12: 105516 | [29 empty] | Всего по позиции
417 | Средняя цена по мониторингу 2025 г. | Тройник литой полиэтиленовый, электросварной для систем газо-и водоснабжения, диаметр 315 мм |  |  |  | шт | 1 | 1 | 1 |  |  | 12765.22 | 1.1439 | 14602 | [22 empty] | Тройник литой полиэтиленовый, электросварной для систем газо-и водоснабжения, диаметр 315 мм
|  | Транспортные и заготовительно-складские расходы к=1,05 ПЗ=1,05 (ОЗП=1,05; ЭМ=1,05 к расх.; ЗПМ=1,05; МАТ=1,05 к расх.; ТЗ=1,05; ТЗМ=1,05) | [35 empty] | Транспортные и заготовительно-складские расходы к=1,05 ПЗ=1,05 (ОЗП=1,05; ЭМ=1,05 к расх.; ЗПМ=1,05; МАТ=1,05 к расх.; ТЗ=1,05; ТЗМ=1,05)
| Расчёт №1 | Индексы инфляции фактический и прогнозный (1,0121*1,0764=1,0894) ПЗ=1,0894 (ОЗП=1,0894; ЭМ=1,0894 к расх.; ЗПМ=1,0894; МАТ=1,0894 к расх.; ТЗ=1,0894; ТЗМ=1,0894) | [35 empty] | Индексы инфляции фактический и прогнозный (1,0121*1,0764=1,0894) ПЗ=1,0894 (ОЗП=1,0894; ЭМ=1,0894 к расх.; ЗПМ=1,0894; МАТ=1,0894 к расх.; ТЗ=1,0894; ТЗМ=1,0894)
|  | Всего по позиции |  |  |  | 12: 14602 | [29 empty] | Всего по позиции
418 | Средняя цена по мониторингу 2025 г. | Тройник литой полиэтиленовый, электросварной для систем газо-и водоснабжения, диаметр 250 мм |  |  |  | шт | 3 | 1 | 3 |  |  | 11521.34 | 1.1439 | 39537 | [22 empty] | Тройник литой полиэтиленовый, электросварной для систем газо-и водоснабжения, диаметр 250 мм
|  | Транспортные и заготовительно-складские расходы к=1,05 ПЗ=1,05 (ОЗП=1,05; ЭМ=1,05 к расх.; ЗПМ=1,05; МАТ=1,05 к расх.; ТЗ=1,05; ТЗМ=1,05) | [35 empty] | Транспортные и заготовительно-складские расходы к=1,05 ПЗ=1,05 (ОЗП=1,05; ЭМ=1,05 к расх.; ЗПМ=1,05; МАТ=1,05 к расх.; ТЗ=1,05; ТЗМ=1,05)
| Расчёт №1 | Индексы инфляции фактический и прогнозный (1,0121*1,0764=1,0894) ПЗ=1,0894 (ОЗП=1,0894; ЭМ=1,0894 к расх.; ЗПМ=1,0894; МАТ=1,0894 к расх.; ТЗ=1,0894; ТЗМ=1,0894) | [35 empty] | Индексы инфляции фактический и прогнозный (1,0121*1,0764=1,0894) ПЗ=1,0894 (ОЗП=1,0894; ЭМ=1,0894 к расх.; ЗПМ=1,0894; МАТ=1,0894 к расх.; ТЗ=1,0894; ТЗМ=1,0894)
|  | Всего по позиции |  |  |  | 12: 39537 | [29 empty] | Всего по позиции
419 | ФСБЦ-24.3.05.15-0119 | Тройник литой полиэтиленовый, электросварной для систем газо- и водоснабжения, диаметр 225 мм |  |  |  | шт | 3 | 1 | 3 | 20403.36 | 1.05 | 21423.53 | 1.0894 | 70016 | [22 empty] | Тройник литой полиэтиленовый, электросварной для систем газо- и водоснабжения, диаметр 225 мм
| Расчёт №1 | Индексы инфляции фактический и прогнозный (1,0121*1,0764=1,0894) ПЗ=1,0894 (ОЗП=1,0894; ЭМ=1,0894 к расх.; ЗПМ=1,0894; МАТ=1,0894 к расх.; ТЗ=1,0894; ТЗМ=1,0894) | [35 empty] | Индексы инфляции фактический и прогнозный (1,0121*1,0764=1,0894) ПЗ=1,0894 (ОЗП=1,0894; ЭМ=1,0894 к расх.; ЗПМ=1,0894; МАТ=1,0894 к расх.; ТЗ=1,0894; ТЗМ=1,0894)
|  | Всего по позиции |  |  |  | 12: 70016 | [29 empty] | Всего по позиции
420 | Средняя цена по мониторингу 2025 г. | Тройник литой полиэтиленовый, электросварной для систем газо-и водоснабжения, диаметр 200 мм |  |  |  | шт | 3 | 1 | 3 |  |  | 6388.4 | 1.1439 | 21922 | [22 empty] | Тройник литой полиэтиленовый, электросварной для систем газо-и водоснабжения, диаметр 200 мм
|  | Транспортные и заготовительно-складские расходы к=1,05 ПЗ=1,05 (ОЗП=1,05; ЭМ=1,05 к расх.; ЗПМ=1,05; МАТ=1,05 к расх.; ТЗ=1,05; ТЗМ=1,05) | [35 empty] | Транспортные и заготовительно-складские расходы к=1,05 ПЗ=1,05 (ОЗП=1,05; ЭМ=1,05 к расх.; ЗПМ=1,05; МАТ=1,05 к расх.; ТЗ=1,05; ТЗМ=1,05)
| Расчёт №1 | Индексы инфляции фактический и прогнозный (1,0121*1,0764=1,0894) ПЗ=1,0894 (ОЗП=1,0894; ЭМ=1,0894 к расх.; ЗПМ=1,0894; МАТ=1,0894 к расх.; ТЗ=1,0894; ТЗМ=1,0894) | [35 empty] | Индексы инфляции фактический и прогнозный (1,0121*1,0764=1,0894) ПЗ=1,0894 (ОЗП=1,0894; ЭМ=1,0894 к расх.; ЗПМ=1,0894; МАТ=1,0894 к расх.; ТЗ=1,0894; ТЗМ=1,0894)
|  | Всего по позиции |  |  |  | 12: 21922 | [29 empty] | Всего по позиции
421 | Средняя цена по мониторингу 2025 г. | Тройник литой полиэтиленовый, электросварной для систем газо-и водоснабжения, диаметр 180 мм |  |  |  | шт | 6 | 1 | 6 |  |  | 5553.72 | 1.1439 | 38116 | [22 empty] | Тройник литой полиэтиленовый, электросварной для систем газо-и водоснабжения, диаметр 180 мм
|  | Транспортные и заготовительно-складские расходы к=1,05 ПЗ=1,05 (ОЗП=1,05; ЭМ=1,05 к расх.; ЗПМ=1,05; МАТ=1,05 к расх.; ТЗ=1,05; ТЗМ=1,05) | [35 empty] | Транспортные и заготовительно-складские расходы к=1,05 ПЗ=1,05 (ОЗП=1,05; ЭМ=1,05 к расх.; ЗПМ=1,05; МАТ=1,05 к расх.; ТЗ=1,05; ТЗМ=1,05)
| Расчёт №1 | Индексы инфляции фактический и прогнозный (1,0121*1,0764=1,0894) ПЗ=1,0894 (ОЗП=1,0894; ЭМ=1,0894 к расх.; ЗПМ=1,0894; МАТ=1,0894 к расх.; ТЗ=1,0894; ТЗМ=1,0894) | [35 empty] | Индексы инфляции фактический и прогнозный (1,0121*1,0764=1,0894) ПЗ=1,0894 (ОЗП=1,0894; ЭМ=1,0894 к расх.; ЗПМ=1,0894; МАТ=1,0894 к расх.; ТЗ=1,0894; ТЗМ=1,0894)
|  | Всего по позиции |  |  |  | 12: 38116 | [29 empty] | Всего по позиции
422 | ФСБЦ-24.3.05.15-0118 | Тройник литой полиэтиленовый, электросварной для систем газо-и водоснабжения, диаметр 160 мм |  |  |  | шт | 18 | 1 | 18 | 4791.68 | 1.05 | 5031.26 | 1.0894 | 98659 | [22 empty] | Тройник литой полиэтиленовый, электросварной для систем газо-и водоснабжения, диаметр 160 мм
| Расчёт №1 | Индексы инфляции фактический и прогнозный (1,0121*1,0764=1,0894) ПЗ=1,0894 (ОЗП=1,0894; ЭМ=1,0894 к расх.; ЗПМ=1,0894; МАТ=1,0894 к расх.; ТЗ=1,0894; ТЗМ=1,0894) | [35 empty] | Индексы инфляции фактический и прогнозный (1,0121*1,0764=1,0894) ПЗ=1,0894 (ОЗП=1,0894; ЭМ=1,0894 к расх.; ЗПМ=1,0894; МАТ=1,0894 к расх.; ТЗ=1,0894; ТЗМ=1,0894)
|  | Всего по позиции |  |  |  | 12: 98659 | [29 empty] | Всего по позиции
423 | Средняя цена по мониторингу 2025 г. | Тройник литой полиэтиленовый, электросварной для систем газо-и водоснабжения, диаметр 140 мм |  |  |  |  | 12 | 1 | 12 |  |  | 2965.96 | 1.1439 | 40712 | [22 empty] | Тройник литой полиэтиленовый, электросварной для систем газо-и водоснабжения, диаметр 140 мм
|  | Транспортные и заготовительно-складские расходы к=1,05 ПЗ=1,05 (ОЗП=1,05; ЭМ=1,05 к расх.; ЗПМ=1,05; МАТ=1,05 к расх.; ТЗ=1,05; ТЗМ=1,05) | [35 empty] | Транспортные и заготовительно-складские расходы к=1,05 ПЗ=1,05 (ОЗП=1,05; ЭМ=1,05 к расх.; ЗПМ=1,05; МАТ=1,05 к расх.; ТЗ=1,05; ТЗМ=1,05)
| Расчёт №1 | Индексы инфляции фактический и прогнозный (1,0121*1,0764=1,0894) ПЗ=1,0894 (ОЗП=1,0894; ЭМ=1,0894 к расх.; ЗПМ=1,0894; МАТ=1,0894 к расх.; ТЗ=1,0894; ТЗМ=1,0894) | [35 empty] | Индексы инфляции фактический и прогнозный (1,0121*1,0764=1,0894) ПЗ=1,0894 (ОЗП=1,0894; ЭМ=1,0894 к расх.; ЗПМ=1,0894; МАТ=1,0894 к расх.; ТЗ=1,0894; ТЗМ=1,0894)
|  | Всего по позиции |  |  |  | 12: 40712 | [29 empty] | Всего по позиции
424 | ФСБЦ-24.3.05.15-0117 | Тройник литой полиэтиленовый, электросварной для систем газо- и водоснабжения, диаметр 125 мм |  |  |  | шт | 17 | 1 | 17 | 3380.38 | 1.05 | 3549.4 | 1.0894 | 65734 | [22 empty] | Тройник литой полиэтиленовый, электросварной для систем газо- и водоснабжения, диаметр 125 мм
| Расчёт №1 | Индексы инфляции фактический и прогнозный (1,0121*1,0764=1,0894) ПЗ=1,0894 (ОЗП=1,0894; ЭМ=1,0894 к расх.; ЗПМ=1,0894; МАТ=1,0894 к расх.; ТЗ=1,0894; ТЗМ=1,0894) | [35 empty] | Индексы инфляции фактический и прогнозный (1,0121*1,0764=1,0894) ПЗ=1,0894 (ОЗП=1,0894; ЭМ=1,0894 к расх.; ЗПМ=1,0894; МАТ=1,0894 к расх.; ТЗ=1,0894; ТЗМ=1,0894)
|  | Всего по позиции |  |  |  | 12: 65734 | [29 empty] | Всего по позиции
425 | ФСБЦ-24.3.05.15-0116 | Тройник литой полиэтиленовый, электросварной для систем газо- и водоснабжения, диаметр 110 мм |  |  |  | шт | 18 | 1 | 18 | 2263.26 | 1.05 | 2376.42 | 1.0894 | 46600 | [22 empty] | Тройник литой полиэтиленовый, электросварной для систем газо- и водоснабжения, диаметр 110 мм
| Расчёт №1 | Индексы инфляции фактический и прогнозный (1,0121*1,0764=1,0894) ПЗ=1,0894 (ОЗП=1,0894; ЭМ=1,0894 к расх.; ЗПМ=1,0894; МАТ=1,0894 к расх.; ТЗ=1,0894; ТЗМ=1,0894) | [35 empty] | Индексы инфляции фактический и прогнозный (1,0121*1,0764=1,0894) ПЗ=1,0894 (ОЗП=1,0894; ЭМ=1,0894 к расх.; ЗПМ=1,0894; МАТ=1,0894 к расх.; ТЗ=1,0894; ТЗМ=1,0894)
|  | Всего по позиции |  |  |  | 12: 46600 | [29 empty] | Всего по позиции
426 | ФСБЦ-24.3.05.15-0115 | Тройник литой полиэтиленовый, электросварной для систем газо- и водоснабжения, диаметр 90 мм |  |  |  | шт | 20 | 1 | 20 | 1628.96 | 1.05 | 1710.41 | 1.0894 | 37266 | [22 empty] | Тройник литой полиэтиленовый, электросварной для систем газо- и водоснабжения, диаметр 90 мм
| Расчёт №1 | Индексы инфляции фактический и прогнозный (1,0121*1,0764=1,0894) ПЗ=1,0894 (ОЗП=1,0894; ЭМ=1,0894 к расх.; ЗПМ=1,0894; МАТ=1,0894 к расх.; ТЗ=1,0894; ТЗМ=1,0894) | [35 empty] | Индексы инфляции фактический и прогнозный (1,0121*1,0764=1,0894) ПЗ=1,0894 (ОЗП=1,0894; ЭМ=1,0894 к расх.; ЗПМ=1,0894; МАТ=1,0894 к расх.; ТЗ=1,0894; ТЗМ=1,0894)
|  | Всего по позиции |  |  |  | 12: 37266 | [29 empty] | Всего по позиции
427 | ФСБЦ-24.3.05.15-0114 | Тройник литой полиэтиленовый, электросварной для систем газо- и водоснабжения, диаметр 75 мм |  |  |  | шт | 19 | 1 | 19 | 1448.51 | 1.05 | 1520.94 | 1.0894 | 31481 | [22 empty] | Тройник литой полиэтиленовый, электросварной для систем газо- и водоснабжения, диаметр 75 мм
| Расчёт №1 | Индексы инфляции фактический и прогнозный (1,0121*1,0764=1,0894) ПЗ=1,0894 (ОЗП=1,0894; ЭМ=1,0894 к расх.; ЗПМ=1,0894; МАТ=1,0894 к расх.; ТЗ=1,0894; ТЗМ=1,0894) | [35 empty] | Индексы инфляции фактический и прогнозный (1,0121*1,0764=1,0894) ПЗ=1,0894 (ОЗП=1,0894; ЭМ=1,0894 к расх.; ЗПМ=1,0894; МАТ=1,0894 к расх.; ТЗ=1,0894; ТЗМ=1,0894)
|  | Всего по позиции |  |  |  | 12: 31481 | [29 empty] | Всего по позиции
428 | ФСБЦ-24.3.05.15-0113 | Тройник литой полиэтиленовый, электросварной для систем газо- и водоснабжения, диаметр 63 мм |  |  |  | шт | 13 | 1 | 13 | 885.87 | 1.05 | 930.16 | 1.0894 | 13173 | [22 empty] | Тройник литой полиэтиленовый, электросварной для систем газо- и водоснабжения, диаметр 63 мм
| Расчёт №1 | Индексы инфляции фактический и прогнозный (1,0121*1,0764=1,0894) ПЗ=1,0894 (ОЗП=1,0894; ЭМ=1,0894 к расх.; ЗПМ=1,0894; МАТ=1,0894 к расх.; ТЗ=1,0894; ТЗМ=1,0894) | [35 empty] | Индексы инфляции фактический и прогнозный (1,0121*1,0764=1,0894) ПЗ=1,0894 (ОЗП=1,0894; ЭМ=1,0894 к расх.; ЗПМ=1,0894; МАТ=1,0894 к расх.; ТЗ=1,0894; ТЗМ=1,0894)
|  | Всего по позиции |  |  |  | 12: 13173 | [29 empty] | Всего по позиции
429 | Средняя цена по мониторингу 2025 г. | Тройник литой полиэтиленовый, электросварной для систем газо-и водоснабжения, диаметр 50 мм |  |  |  | шт | 11 | 1 | 11 |  |  | 515.56 | 1.1439 | 6487 | [22 empty] | Тройник литой полиэтиленовый, электросварной для систем газо-и водоснабжения, диаметр 50 мм
|  | Транспортные и заготовительно-складские расходы к=1,05 ПЗ=1,05 (ОЗП=1,05; ЭМ=1,05 к расх.; ЗПМ=1,05; МАТ=1,05 к расх.; ТЗ=1,05; ТЗМ=1,05) | [35 empty] | Транспортные и заготовительно-складские расходы к=1,05 ПЗ=1,05 (ОЗП=1,05; ЭМ=1,05 к расх.; ЗПМ=1,05; МАТ=1,05 к расх.; ТЗ=1,05; ТЗМ=1,05)
| Расчёт №1 | Индексы инфляции фактический и прогнозный (1,0121*1,0764=1,0894) ПЗ=1,0894 (ОЗП=1,0894; ЭМ=1,0894 к расх.; ЗПМ=1,0894; МАТ=1,0894 к расх.; ТЗ=1,0894; ТЗМ=1,0894) | [35 empty] | Индексы инфляции фактический и прогнозный (1,0121*1,0764=1,0894) ПЗ=1,0894 (ОЗП=1,0894; ЭМ=1,0894 к расх.; ЗПМ=1,0894; МАТ=1,0894 к расх.; ТЗ=1,0894; ТЗМ=1,0894)
|  | Всего по позиции |  |  |  | 12: 6487 | [29 empty] | Всего по позиции
430 | ФСБЦ-24.3.05.15-0112 | Тройник литой полиэтиленовый, электросварной для систем газо- и водоснабжения, диаметр 40 мм |  |  |  | шт | 14 | 1 | 14 | 818.63 | 1.05 | 859.56 | 1.0894 | 13110 | [22 empty] | Тройник литой полиэтиленовый, электросварной для систем газо- и водоснабжения, диаметр 40 мм
| Расчёт №1 | Индексы инфляции фактический и прогнозный (1,0121*1,0764=1,0894) ПЗ=1,0894 (ОЗП=1,0894; ЭМ=1,0894 к расх.; ЗПМ=1,0894; МАТ=1,0894 к расх.; ТЗ=1,0894; ТЗМ=1,0894) | [35 empty] | Индексы инфляции фактический и прогнозный (1,0121*1,0764=1,0894) ПЗ=1,0894 (ОЗП=1,0894; ЭМ=1,0894 к расх.; ЗПМ=1,0894; МАТ=1,0894 к расх.; ТЗ=1,0894; ТЗМ=1,0894)
|  | Всего по позиции |  |  |  | 12: 13110 | [29 empty] | Всего по позиции
431 | ФСБЦ-24.3.05.15-0111 | Тройник литой полиэтиленовый, электросварной для систем газо- и водоснабжения, диаметр 32 мм |  |  |  | шт | 2 | 1 | 2 | 654.57 | 1.05 | 687.3 | 1.0894 | 1497 | [22 empty] | Тройник литой полиэтиленовый, электросварной для систем газо- и водоснабжения, диаметр 32 мм
| Расчёт №1 | Индексы инфляции фактический и прогнозный (1,0121*1,0764=1,0894) ПЗ=1,0894 (ОЗП=1,0894; ЭМ=1,0894 к расх.; ЗПМ=1,0894; МАТ=1,0894 к расх.; ТЗ=1,0894; ТЗМ=1,0894) | [35 empty] | Индексы инфляции фактический и прогнозный (1,0121*1,0764=1,0894) ПЗ=1,0894 (ОЗП=1,0894; ЭМ=1,0894 к расх.; ЗПМ=1,0894; МАТ=1,0894 к расх.; ТЗ=1,0894; ТЗМ=1,0894)
|  | Всего по позиции |  |  |  | 12: 1497 | [29 empty] | Всего по позиции
переход | [35 empty] | переход
432 | ГЭСН22-03-002-01 | Установка полиэтиленовых фасонных частей: отводов, колен, патрубков, переходов - переход |  |  |  | 4: 10 шт; 5: 65.9; 6: 1; 7: 65.9 | [22 empty] | Установка полиэтиленовых фасонных частей: отводов, колен, патрубков, переходов - переход
| 421/пр_2020_прил.10_т.3_п.3_гр.3 | Производство работ осуществляется на территории действующего предприятия с наличием в зоне производства работ одного или нескольких из следующих факторов: - разветвленная сеть транспортных и инженерных коммуникаций; - стесненные условия для складирования материалов; - действующее технологическое оборудование; - движение технологического транспорта ОЗП=1,15; ЭМ=1,15 к расх.; ЗПМ=1,15; ТЗ=1,15; ТЗМ=1,15 | [35 empty] | Производство работ осуществляется на территории действующего предприятия с наличием в зоне производства работ одного или нескольких из следующих факторов: - разветвленная сеть транспортных и инженерных коммуникаций; - стесненные условия для складирования материалов; - действующее технологическое оборудование; - движение технологического транспорта ОЗП=1,15; ЭМ=1,15 к расх.; ЗПМ=1,15; ТЗ=1,15; ТЗМ=1,15
| 421/пр_2020_прил.10_т.3_п.4_гр.3 | Производство работ осуществляется в охранной зоне действующей воздушной линии электропередачи, вблизи объектов, находящихся под напряжением, внутри объектов капитального строительства, внутренняя проводка в которых не обесточена, если это приведет к ограничению действий рабочих в соответствии с требованиями техники безопасности ОЗП=1,2; ЭМ=1,2 к расх.; ЗПМ=1,2; ТЗ=1,2; ТЗМ=1,2 | [35 empty] | Производство работ осуществляется в охранной зоне действующей воздушной линии электропередачи, вблизи объектов, находящихся под напряжением, внутри объектов капитального строительства, внутренняя проводка в которых не обесточена, если это приведет к ограничению действий рабочих в соответствии с требованиями техники безопасности ОЗП=1,2; ЭМ=1,2 к расх.; ЗПМ=1,2; ТЗ=1,2; ТЗМ=1,2
| Расчёт №1 | Индексы инфляции фактический и прогнозный (1,0121*1,0764=1,0894) ПЗ=1,0894 (ОЗП=1,0894; ЭМ=1,0894 к расх.; ЗПМ=1,0894; МАТ=1,0894 к расх.; ТЗ=1,0894; ТЗМ=1,0894) | [35 empty] | Индексы инфляции фактический и прогнозный (1,0121*1,0764=1,0894) ПЗ=1,0894 (ОЗП=1,0894; ЭМ=1,0894 к расх.; ЗПМ=1,0894; МАТ=1,0894 к расх.; ТЗ=1,0894; ТЗМ=1,0894)
| 1 | ОТ(ЗТ) |  |  |  | 4: чел.-ч; 7: 401.2425; 12: 142497 | [24 empty] | ОТ(ЗТ)
| 1-100-35 | Средний разряд работы 3,5 |  |  |  | чел.-ч | 4.14 | 1.4707 | 401.2425 |  |  | 355.14 |  | 142497 | [25 empty] | Средний разряд работы 3,5
| 2 | ЭМ |  |  |  | 12: 29178 | [24 empty] | ЭМ
|  | ОТм(ЗТм) |  |  |  | 4: чел.-ч; 7: 1.9384; 12: 855 | [24 empty] | ОТм(ЗТм)
| 91.05.05-015 | Краны на автомобильном ходу, грузоподъемность 16 т |  |  |  | маш.-ч | 0.01 | 1.4707 | 0.96918 |  |  | 1616.3 |  | 1566 | [25 empty] | Краны на автомобильном ходу, грузоподъемность 16 т
| 4-100-060 | ОТм(Зтм) Средний разряд машинистов 6 |  |  |  | чел.-ч | 0.01 | 1.4707 | 0.96918 |  |  | 505.33 |  | 490 | [26 empty] | ОТм(Зтм) Средний разряд машинистов 6
| 91.14.02-001 | Автомобили бортовые, грузоподъемность до 5 т |  |  |  | маш.-ч | 0.01 | 1.4707 | 0.96918 |  |  | 651.12 |  | 631 | [25 empty] | Автомобили бортовые, грузоподъемность до 5 т
| 4-100-040 | ОТм(Зтм) Средний разряд машинистов 4 |  |  |  | чел.-ч | 0.01 | 1.4707 | 0.96918 |  |  | 376.19 |  | 365 | [26 empty] | ОТм(Зтм) Средний разряд машинистов 4
| 91.17.04-057 | Аппараты с полуавтоматическим управлением процессом сварки "встык" пластмассовых труб диаметром свыше 160 до 315 мм |  |  |  | маш.-ч | 2.24 | 1.4707 | 217.0974 | 82.85 | 1.5 | 124.28 |  | 26981 | [25 empty] | Аппараты с полуавтоматическим управлением процессом сварки "встык" пластмассовых труб диаметром свыше 160 до 315 мм
Н | 24.3.05.19 | Фасонные части |  |  |  | 4: шт; 5: 10; 6: 1.0894; 7: 717.9146 | [30 empty] | Фасонные части
|  | Итого прямые затраты |  |  |  | 12: 172530 | [27 empty] | Итого прямые затраты
|  | ФОТ |  |  |  | 12: 143352 | [28 empty] | ФОТ
| Пр/812-018.0-1 | НР Наружные сети водопровода, канализации, теплоснабжения, газопровода |  |  |  | 4: %; 5: 117; 6: 0.93; 7: 108.81; 12: 155981 | [28 empty] | НР Наружные сети водопровода, канализации, теплоснабжения, газопровода
| Пр/774-018.0 | СП Наружные сети водопровода, канализации, теплоснабжения, газопровода |  |  |  | 4: %; 5: 74; 7: 74; 12: 106080 | [28 empty] | СП Наружные сети водопровода, канализации, теплоснабжения, газопровода
|  | Всего по позиции |  |  |  | 10: 6594.7; 12: 434591 | [29 empty] | Всего по позиции
433 | Средняя цена по мониторингу 2025 г. | Переход литой ПЭ 100 SDR17 1,6 МПа 400х 63 |  |  |  | шт | 1 | 1 | 1 |  |  | 10891.25 | 1.1439 | 12458 | [22 empty] | Переход литой ПЭ 100 SDR17 1,6 МПа 400х 63
|  | Транспортные и заготовительно-складские расходы к=1,05 ПЗ=1,05 (ОЗП=1,05; ЭМ=1,05 к расх.; ЗПМ=1,05; МАТ=1,05 к расх.; ТЗ=1,05; ТЗМ=1,05) | [35 empty] | Транспортные и заготовительно-складские расходы к=1,05 ПЗ=1,05 (ОЗП=1,05; ЭМ=1,05 к расх.; ЗПМ=1,05; МАТ=1,05 к расх.; ТЗ=1,05; ТЗМ=1,05)
| Расчёт №1 | Индексы инфляции фактический и прогнозный (1,0121*1,0764=1,0894) ПЗ=1,0894 (ОЗП=1,0894; ЭМ=1,0894 к расх.; ЗПМ=1,0894; МАТ=1,0894 к расх.; ТЗ=1,0894; ТЗМ=1,0894) | [35 empty] | Индексы инфляции фактический и прогнозный (1,0121*1,0764=1,0894) ПЗ=1,0894 (ОЗП=1,0894; ЭМ=1,0894 к расх.; ЗПМ=1,0894; МАТ=1,0894 к расх.; ТЗ=1,0894; ТЗМ=1,0894)
|  | Всего по позиции |  |  |  | 12: 12458 | [29 empty] | Всего по позиции
434 | Средняя цена по мониторингу 2025 г. | Переход литой ПЭ100, SDR 17, 1,6 МПа диаметр 315х225 |  |  |  | шт | 2 | 1 | 2 |  |  | 5042 | 1.1439 | 11535 | [22 empty] | Переход литой ПЭ100, SDR 17, 1,6 МПа диаметр 315х225
|  | Транспортные и заготовительно-складские расходы к=1,05 ПЗ=1,05 (ОЗП=1,05; ЭМ=1,05 к расх.; ЗПМ=1,05; МАТ=1,05 к расх.; ТЗ=1,05; ТЗМ=1,05) | [35 empty] | Транспортные и заготовительно-складские расходы к=1,05 ПЗ=1,05 (ОЗП=1,05; ЭМ=1,05 к расх.; ЗПМ=1,05; МАТ=1,05 к расх.; ТЗ=1,05; ТЗМ=1,05)
| Расчёт №1 | Индексы инфляции фактический и прогнозный (1,0121*1,0764=1,0894) ПЗ=1,0894 (ОЗП=1,0894; ЭМ=1,0894 к расх.; ЗПМ=1,0894; МАТ=1,0894 к расх.; ТЗ=1,0894; ТЗМ=1,0894) | [35 empty] | Индексы инфляции фактический и прогнозный (1,0121*1,0764=1,0894) ПЗ=1,0894 (ОЗП=1,0894; ЭМ=1,0894 к расх.; ЗПМ=1,0894; МАТ=1,0894 к расх.; ТЗ=1,0894; ТЗМ=1,0894)
|  | Всего по позиции |  |  |  | 12: 11535 | [29 empty] | Всего по позиции
435 | Средняя цена по мониторингу 2025 г. | Переход литой ПЭ100, SDR 17, 1,6 МПа диаметр 250х225 |  |  |  | шт | 1 | 1 | 1 |  |  | 3879.23 | 1.1439 | 4437 | [22 empty] | Переход литой ПЭ100, SDR 17, 1,6 МПа диаметр 250х225
|  | Транспортные и заготовительно-складские расходы к=1,05 ПЗ=1,05 (ОЗП=1,05; ЭМ=1,05 к расх.; ЗПМ=1,05; МАТ=1,05 к расх.; ТЗ=1,05; ТЗМ=1,05) | [35 empty] | Транспортные и заготовительно-складские расходы к=1,05 ПЗ=1,05 (ОЗП=1,05; ЭМ=1,05 к расх.; ЗПМ=1,05; МАТ=1,05 к расх.; ТЗ=1,05; ТЗМ=1,05)
| Расчёт №1 | Индексы инфляции фактический и прогнозный (1,0121*1,0764=1,0894) ПЗ=1,0894 (ОЗП=1,0894; ЭМ=1,0894 к расх.; ЗПМ=1,0894; МАТ=1,0894 к расх.; ТЗ=1,0894; ТЗМ=1,0894) | [35 empty] | Индексы инфляции фактический и прогнозный (1,0121*1,0764=1,0894) ПЗ=1,0894 (ОЗП=1,0894; ЭМ=1,0894 к расх.; ЗПМ=1,0894; МАТ=1,0894 к расх.; ТЗ=1,0894; ТЗМ=1,0894)
|  | Всего по позиции |  |  |  | 12: 4437 | [29 empty] | Всего по позиции
436 | Средняя цена по мониторингу 2025 г. | Переход литой ПЭ100, SDR 17, 1,6 МПа диаметр 225х200 |  |  |  | шт | 3 | 1 | 3 |  |  | 2752.17 | 1.1439 | 9444 | [22 empty] | Переход литой ПЭ100, SDR 17, 1,6 МПа диаметр 225х200
|  | Транспортные и заготовительно-складские расходы к=1,05 ПЗ=1,05 (ОЗП=1,05; ЭМ=1,05 к расх.; ЗПМ=1,05; МАТ=1,05 к расх.; ТЗ=1,05; ТЗМ=1,05) | [35 empty] | Транспортные и заготовительно-складские расходы к=1,05 ПЗ=1,05 (ОЗП=1,05; ЭМ=1,05 к расх.; ЗПМ=1,05; МАТ=1,05 к расх.; ТЗ=1,05; ТЗМ=1,05)
| Расчёт №1 | Индексы инфляции фактический и прогнозный (1,0121*1,0764=1,0894) ПЗ=1,0894 (ОЗП=1,0894; ЭМ=1,0894 к расх.; ЗПМ=1,0894; МАТ=1,0894 к расх.; ТЗ=1,0894; ТЗМ=1,0894) | [35 empty] | Индексы инфляции фактический и прогнозный (1,0121*1,0764=1,0894) ПЗ=1,0894 (ОЗП=1,0894; ЭМ=1,0894 к расх.; ЗПМ=1,0894; МАТ=1,0894 к расх.; ТЗ=1,0894; ТЗМ=1,0894)
|  | Всего по позиции |  |  |  | 12: 9444 | [29 empty] | Всего по позиции
437 | ФСБЦ-24.3.05.10-0015 | Переход полиэтиленовый, удлиненный, SDR 11, диаметр 225х160 мм |  |  |  | шт | 2 | 1 | 2 | 1699.14 | 1.01 | 1716.13 | 1.0894 | 3739 | [22 empty] | Переход полиэтиленовый, удлиненный, SDR 11, диаметр 225х160 мм
| Расчёт №1 | Индексы инфляции фактический и прогнозный (1,0121*1,0764=1,0894) ПЗ=1,0894 (ОЗП=1,0894; ЭМ=1,0894 к расх.; ЗПМ=1,0894; МАТ=1,0894 к расх.; ТЗ=1,0894; ТЗМ=1,0894) | [35 empty] | Индексы инфляции фактический и прогнозный (1,0121*1,0764=1,0894) ПЗ=1,0894 (ОЗП=1,0894; ЭМ=1,0894 к расх.; ЗПМ=1,0894; МАТ=1,0894 к расх.; ТЗ=1,0894; ТЗМ=1,0894)
|  | Всего по позиции |  |  |  | 12: 3739 | [29 empty] | Всего по позиции
438 | Средняя цена по мониторингу 2025 г. | Переход литой ПЭ100, SDR 17, 1,6 МПа диаметр 225х125 |  |  |  | шт | 2 | 1 | 2 |  |  | 2640.72 | 1.1439 | 6041 | [22 empty] | Переход литой ПЭ100, SDR 17, 1,6 МПа диаметр 225х125
|  | Транспортные и заготовительно-складские расходы к=1,05 ПЗ=1,05 (ОЗП=1,05; ЭМ=1,05 к расх.; ЗПМ=1,05; МАТ=1,05 к расх.; ТЗ=1,05; ТЗМ=1,05) | [35 empty] | Транспортные и заготовительно-складские расходы к=1,05 ПЗ=1,05 (ОЗП=1,05; ЭМ=1,05 к расх.; ЗПМ=1,05; МАТ=1,05 к расх.; ТЗ=1,05; ТЗМ=1,05)
| Расчёт №1 | Индексы инфляции фактический и прогнозный (1,0121*1,0764=1,0894) ПЗ=1,0894 (ОЗП=1,0894; ЭМ=1,0894 к расх.; ЗПМ=1,0894; МАТ=1,0894 к расх.; ТЗ=1,0894; ТЗМ=1,0894) | [35 empty] | Индексы инфляции фактический и прогнозный (1,0121*1,0764=1,0894) ПЗ=1,0894 (ОЗП=1,0894; ЭМ=1,0894 к расх.; ЗПМ=1,0894; МАТ=1,0894 к расх.; ТЗ=1,0894; ТЗМ=1,0894)
|  | Всего по позиции |  |  |  | 12: 6041 | [29 empty] | Всего по позиции
439 | ФСБЦ-24.3.05.10-0014 | Переход полиэтиленовый, удлиненный, SDR 11, диаметр 225х110 мм |  |  |  | шт | 5 | 1 | 5 | 1659.75 | 1.01 | 1676.35 | 1.0894 | 9131 | [22 empty] | Переход полиэтиленовый, удлиненный, SDR 11, диаметр 225х110 мм
| Расчёт №1 | Индексы инфляции фактический и прогнозный (1,0121*1,0764=1,0894) ПЗ=1,0894 (ОЗП=1,0894; ЭМ=1,0894 к расх.; ЗПМ=1,0894; МАТ=1,0894 к расх.; ТЗ=1,0894; ТЗМ=1,0894) | [35 empty] | Индексы инфляции фактический и прогнозный (1,0121*1,0764=1,0894) ПЗ=1,0894 (ОЗП=1,0894; ЭМ=1,0894 к расх.; ЗПМ=1,0894; МАТ=1,0894 к расх.; ТЗ=1,0894; ТЗМ=1,0894)
|  | Всего по позиции |  |  |  | 12: 9131 | [29 empty] | Всего по позиции
440 | Средняя цена по мониторингу 2025 г. | Переход литой ПЭ100, SDR 17, 1,6 МПа диаметр 200х180 |  |  |  | шт | 2 | 1 | 2 |  |  | 2903.06 | 1.1439 | 6641 | [22 empty] | Переход литой ПЭ100, SDR 17, 1,6 МПа диаметр 200х180
|  | Транспортные и заготовительно-складские расходы к=1,05 ПЗ=1,05 (ОЗП=1,05; ЭМ=1,05 к расх.; ЗПМ=1,05; МАТ=1,05 к расх.; ТЗ=1,05; ТЗМ=1,05) | [35 empty] | Транспортные и заготовительно-складские расходы к=1,05 ПЗ=1,05 (ОЗП=1,05; ЭМ=1,05 к расх.; ЗПМ=1,05; МАТ=1,05 к расх.; ТЗ=1,05; ТЗМ=1,05)
| Расчёт №1 | Индексы инфляции фактический и прогнозный (1,0121*1,0764=1,0894) ПЗ=1,0894 (ОЗП=1,0894; ЭМ=1,0894 к расх.; ЗПМ=1,0894; МАТ=1,0894 к расх.; ТЗ=1,0894; ТЗМ=1,0894) | [35 empty] | Индексы инфляции фактический и прогнозный (1,0121*1,0764=1,0894) ПЗ=1,0894 (ОЗП=1,0894; ЭМ=1,0894 к расх.; ЗПМ=1,0894; МАТ=1,0894 к расх.; ТЗ=1,0894; ТЗМ=1,0894)
|  | Всего по позиции |  |  |  | 12: 6641 | [29 empty] | Всего по позиции
441 | Средняя цена по мониторингу 2025 г. | Переход литой ПЭ100, SDR 17, 1,6 МПа диаметр 200х160 |  |  |  | шт | 2 | 1 | 2 |  |  | 1709.21 | 1.1439 | 3910 | [22 empty] | Переход литой ПЭ100, SDR 17, 1,6 МПа диаметр 200х160
|  | Транспортные и заготовительно-складские расходы к=1,05 ПЗ=1,05 (ОЗП=1,05; ЭМ=1,05 к расх.; ЗПМ=1,05; МАТ=1,05 к расх.; ТЗ=1,05; ТЗМ=1,05) | [35 empty] | Транспортные и заготовительно-складские расходы к=1,05 ПЗ=1,05 (ОЗП=1,05; ЭМ=1,05 к расх.; ЗПМ=1,05; МАТ=1,05 к расх.; ТЗ=1,05; ТЗМ=1,05)
| Расчёт №1 | Индексы инфляции фактический и прогнозный (1,0121*1,0764=1,0894) ПЗ=1,0894 (ОЗП=1,0894; ЭМ=1,0894 к расх.; ЗПМ=1,0894; МАТ=1,0894 к расх.; ТЗ=1,0894; ТЗМ=1,0894) | [35 empty] | Индексы инфляции фактический и прогнозный (1,0121*1,0764=1,0894) ПЗ=1,0894 (ОЗП=1,0894; ЭМ=1,0894 к расх.; ЗПМ=1,0894; МАТ=1,0894 к расх.; ТЗ=1,0894; ТЗМ=1,0894)
|  | Всего по позиции |  |  |  | 12: 3910 | [29 empty] | Всего по позиции
442 | Средняя цена по мониторингу 2025 г. | Переход литой ПЭ100, SDR 17, 1,6 МПа диаметр 200х140 |  |  |  | шт | 1 | 1 | 1 |  |  | 2059.22 | 1.1439 | 2355 | [22 empty] | Переход литой ПЭ100, SDR 17, 1,6 МПа диаметр 200х140
|  | Транспортные и заготовительно-складские расходы к=1,05 ПЗ=1,05 (ОЗП=1,05; ЭМ=1,05 к расх.; ЗПМ=1,05; МАТ=1,05 к расх.; ТЗ=1,05; ТЗМ=1,05) | [35 empty] | Транспортные и заготовительно-складские расходы к=1,05 ПЗ=1,05 (ОЗП=1,05; ЭМ=1,05 к расх.; ЗПМ=1,05; МАТ=1,05 к расх.; ТЗ=1,05; ТЗМ=1,05)
| Расчёт №1 | Индексы инфляции фактический и прогнозный (1,0121*1,0764=1,0894) ПЗ=1,0894 (ОЗП=1,0894; ЭМ=1,0894 к расх.; ЗПМ=1,0894; МАТ=1,0894 к расх.; ТЗ=1,0894; ТЗМ=1,0894) | [35 empty] | Индексы инфляции фактический и прогнозный (1,0121*1,0764=1,0894) ПЗ=1,0894 (ОЗП=1,0894; ЭМ=1,0894 к расх.; ЗПМ=1,0894; МАТ=1,0894 к расх.; ТЗ=1,0894; ТЗМ=1,0894)
|  | Всего по позиции |  |  |  | 12: 2355 | [29 empty] | Всего по позиции
443 | Средняя цена по мониторингу 2025 г. | Переход литой ПЭ100, SDR 17, 1,6 МПа диаметр 200х110 |  |  |  | шт | 4 | 1 | 4 |  |  | 1889.17 | 1.1439 | 8644 | [22 empty] | Переход литой ПЭ100, SDR 17, 1,6 МПа диаметр 200х110
|  | Транспортные и заготовительно-складские расходы к=1,05 ПЗ=1,05 (ОЗП=1,05; ЭМ=1,05 к расх.; ЗПМ=1,05; МАТ=1,05 к расх.; ТЗ=1,05; ТЗМ=1,05) | [35 empty] | Транспортные и заготовительно-складские расходы к=1,05 ПЗ=1,05 (ОЗП=1,05; ЭМ=1,05 к расх.; ЗПМ=1,05; МАТ=1,05 к расх.; ТЗ=1,05; ТЗМ=1,05)
| Расчёт №1 | Индексы инфляции фактический и прогнозный (1,0121*1,0764=1,0894) ПЗ=1,0894 (ОЗП=1,0894; ЭМ=1,0894 к расх.; ЗПМ=1,0894; МАТ=1,0894 к расх.; ТЗ=1,0894; ТЗМ=1,0894) | [35 empty] | Индексы инфляции фактический и прогнозный (1,0121*1,0764=1,0894) ПЗ=1,0894 (ОЗП=1,0894; ЭМ=1,0894 к расх.; ЗПМ=1,0894; МАТ=1,0894 к расх.; ТЗ=1,0894; ТЗМ=1,0894)
|  | Всего по позиции |  |  |  | 12: 8644 | [29 empty] | Всего по позиции
444 | Средняя цена по мониторингу 2025 г. | Переход литой ПЭ100, SDR 17, 1,6 МПа диаметр 180х160 |  |  |  | шт | 3 | 1 | 3 |  |  | 1758.33 | 1.1439 | 6034 | [22 empty] | Переход литой ПЭ100, SDR 17, 1,6 МПа диаметр 180х160
|  | Транспортные и заготовительно-складские расходы к=1,05 ПЗ=1,05 (ОЗП=1,05; ЭМ=1,05 к расх.; ЗПМ=1,05; МАТ=1,05 к расх.; ТЗ=1,05; ТЗМ=1,05) | [35 empty] | Транспортные и заготовительно-складские расходы к=1,05 ПЗ=1,05 (ОЗП=1,05; ЭМ=1,05 к расх.; ЗПМ=1,05; МАТ=1,05 к расх.; ТЗ=1,05; ТЗМ=1,05)
| Расчёт №1 | Индексы инфляции фактический и прогнозный (1,0121*1,0764=1,0894) ПЗ=1,0894 (ОЗП=1,0894; ЭМ=1,0894 к расх.; ЗПМ=1,0894; МАТ=1,0894 к расх.; ТЗ=1,0894; ТЗМ=1,0894) | [35 empty] | Индексы инфляции фактический и прогнозный (1,0121*1,0764=1,0894) ПЗ=1,0894 (ОЗП=1,0894; ЭМ=1,0894 к расх.; ЗПМ=1,0894; МАТ=1,0894 к расх.; ТЗ=1,0894; ТЗМ=1,0894)
|  | Всего по позиции |  |  |  | 12: 6034 | [29 empty] | Всего по позиции
445 | Средняя цена по мониторингу 2025 г. | Переход литой ПЭ100, SDR 17, 1,6 МПа диаметр 180х140 |  |  |  | шт | 3 | 1 | 3 |  |  | 2693.61 | 1.1439 | 9243 | [22 empty] | Переход литой ПЭ100, SDR 17, 1,6 МПа диаметр 180х140
|  | Транспортные и заготовительно-складские расходы к=1,05 ПЗ=1,05 (ОЗП=1,05; ЭМ=1,05 к расх.; ЗПМ=1,05; МАТ=1,05 к расх.; ТЗ=1,05; ТЗМ=1,05) | [35 empty] | Транспортные и заготовительно-складские расходы к=1,05 ПЗ=1,05 (ОЗП=1,05; ЭМ=1,05 к расх.; ЗПМ=1,05; МАТ=1,05 к расх.; ТЗ=1,05; ТЗМ=1,05)
| Расчёт №1 | Индексы инфляции фактический и прогнозный (1,0121*1,0764=1,0894) ПЗ=1,0894 (ОЗП=1,0894; ЭМ=1,0894 к расх.; ЗПМ=1,0894; МАТ=1,0894 к расх.; ТЗ=1,0894; ТЗМ=1,0894) | [35 empty] | Индексы инфляции фактический и прогнозный (1,0121*1,0764=1,0894) ПЗ=1,0894 (ОЗП=1,0894; ЭМ=1,0894 к расх.; ЗПМ=1,0894; МАТ=1,0894 к расх.; ТЗ=1,0894; ТЗМ=1,0894)
|  | Всего по позиции |  |  |  | 12: 9243 | [29 empty] | Всего по позиции
446 | Средняя цена по мониторингу 2025 г. | Переход литой ПЭ100, SDR 17, 1,6 МПа диаметр 180х125 |  |  |  | шт | 5 | 1 | 5 |  |  | 1633.67 | 1.1439 | 9344 | [22 empty] | Переход литой ПЭ100, SDR 17, 1,6 МПа диаметр 180х125
|  | Транспортные и заготовительно-складские расходы к=1,05 ПЗ=1,05 (ОЗП=1,05; ЭМ=1,05 к расх.; ЗПМ=1,05; МАТ=1,05 к расх.; ТЗ=1,05; ТЗМ=1,05) | [35 empty] | Транспортные и заготовительно-складские расходы к=1,05 ПЗ=1,05 (ОЗП=1,05; ЭМ=1,05 к расх.; ЗПМ=1,05; МАТ=1,05 к расх.; ТЗ=1,05; ТЗМ=1,05)
| Расчёт №1 | Индексы инфляции фактический и прогнозный (1,0121*1,0764=1,0894) ПЗ=1,0894 (ОЗП=1,0894; ЭМ=1,0894 к расх.; ЗПМ=1,0894; МАТ=1,0894 к расх.; ТЗ=1,0894; ТЗМ=1,0894) | [35 empty] | Индексы инфляции фактический и прогнозный (1,0121*1,0764=1,0894) ПЗ=1,0894 (ОЗП=1,0894; ЭМ=1,0894 к расх.; ЗПМ=1,0894; МАТ=1,0894 к расх.; ТЗ=1,0894; ТЗМ=1,0894)
|  | Всего по позиции |  |  |  | 12: 9344 | [29 empty] | Всего по позиции
447 | Средняя цена по мониторингу 2025 г. | Переход литой ПЭ100, SDR 17, 1,6 МПа диаметр 160х140 |  |  |  | шт | 5 | 1 | 5 |  |  | 1429.44 | 1.1439 | 8175 | [22 empty] | Переход литой ПЭ100, SDR 17, 1,6 МПа диаметр 160х140
|  | Транспортные и заготовительно-складские расходы к=1,05 ПЗ=1,05 (ОЗП=1,05; ЭМ=1,05 к расх.; ЗПМ=1,05; МАТ=1,05 к расх.; ТЗ=1,05; ТЗМ=1,05) | [35 empty] | Транспортные и заготовительно-складские расходы к=1,05 ПЗ=1,05 (ОЗП=1,05; ЭМ=1,05 к расх.; ЗПМ=1,05; МАТ=1,05 к расх.; ТЗ=1,05; ТЗМ=1,05)
| Расчёт №1 | Индексы инфляции фактический и прогнозный (1,0121*1,0764=1,0894) ПЗ=1,0894 (ОЗП=1,0894; ЭМ=1,0894 к расх.; ЗПМ=1,0894; МАТ=1,0894 к расх.; ТЗ=1,0894; ТЗМ=1,0894) | [35 empty] | Индексы инфляции фактический и прогнозный (1,0121*1,0764=1,0894) ПЗ=1,0894 (ОЗП=1,0894; ЭМ=1,0894 к расх.; ЗПМ=1,0894; МАТ=1,0894 к расх.; ТЗ=1,0894; ТЗМ=1,0894)
|  | Всего по позиции |  |  |  | 12: 8175 | [29 empty] | Всего по позиции
448 | Средняя цена по мониторингу 2025 г. | Переход литой ПЭ100, SDR 17, 1,6 МПа диаметр 160х125 |  |  |  | шт | 1 | 1 | 1 |  |  | 1362.5 | 1.1439 | 1559 | [22 empty] | Переход литой ПЭ100, SDR 17, 1,6 МПа диаметр 160х125
|  | Транспортные и заготовительно-складские расходы к=1,05 ПЗ=1,05 (ОЗП=1,05; ЭМ=1,05 к расх.; ЗПМ=1,05; МАТ=1,05 к расх.; ТЗ=1,05; ТЗМ=1,05) | [35 empty] | Транспортные и заготовительно-складские расходы к=1,05 ПЗ=1,05 (ОЗП=1,05; ЭМ=1,05 к расх.; ЗПМ=1,05; МАТ=1,05 к расх.; ТЗ=1,05; ТЗМ=1,05)
| Расчёт №1 | Индексы инфляции фактический и прогнозный (1,0121*1,0764=1,0894) ПЗ=1,0894 (ОЗП=1,0894; ЭМ=1,0894 к расх.; ЗПМ=1,0894; МАТ=1,0894 к расх.; ТЗ=1,0894; ТЗМ=1,0894) | [35 empty] | Индексы инфляции фактический и прогнозный (1,0121*1,0764=1,0894) ПЗ=1,0894 (ОЗП=1,0894; ЭМ=1,0894 к расх.; ЗПМ=1,0894; МАТ=1,0894 к расх.; ТЗ=1,0894; ТЗМ=1,0894)
|  | Всего по позиции |  |  |  | 12: 1559 | [29 empty] | Всего по позиции
449 | Средняя цена по мониторингу 2025 г. | Переход литой ПЭ100, SDR 17, 1,6 МПа диаметр 160х90 |  |  |  | шт | 20 | 1 | 20 |  |  | 543.42 | 1.1439 | 12432 | [22 empty] | Переход литой ПЭ100, SDR 17, 1,6 МПа диаметр 160х90
|  | Транспортные и заготовительно-складские расходы к=1,05 ПЗ=1,05 (ОЗП=1,05; ЭМ=1,05 к расх.; ЗПМ=1,05; МАТ=1,05 к расх.; ТЗ=1,05; ТЗМ=1,05) | [35 empty] | Транспортные и заготовительно-складские расходы к=1,05 ПЗ=1,05 (ОЗП=1,05; ЭМ=1,05 к расх.; ЗПМ=1,05; МАТ=1,05 к расх.; ТЗ=1,05; ТЗМ=1,05)
| Расчёт №1 | Индексы инфляции фактический и прогнозный (1,0121*1,0764=1,0894) ПЗ=1,0894 (ОЗП=1,0894; ЭМ=1,0894 к расх.; ЗПМ=1,0894; МАТ=1,0894 к расх.; ТЗ=1,0894; ТЗМ=1,0894) | [35 empty] | Индексы инфляции фактический и прогнозный (1,0121*1,0764=1,0894) ПЗ=1,0894 (ОЗП=1,0894; ЭМ=1,0894 к расх.; ЗПМ=1,0894; МАТ=1,0894 к расх.; ТЗ=1,0894; ТЗМ=1,0894)
|  | Всего по позиции |  |  |  | 12: 12432 | [29 empty] | Всего по позиции
450 | ФСБЦ-24.3.05.10-0013 | Переход полиэтиленовый, удлиненный, SDR 11, диаметр 160х110 мм |  |  |  | шт | 1 | 1 | 1 | 518.04 | 1.01 | 523.22 | 1.0894 | 570 | [22 empty] | Переход полиэтиленовый, удлиненный, SDR 11, диаметр 160х110 мм
| Расчёт №1 | Индексы инфляции фактический и прогнозный (1,0121*1,0764=1,0894) ПЗ=1,0894 (ОЗП=1,0894; ЭМ=1,0894 к расх.; ЗПМ=1,0894; МАТ=1,0894 к расх.; ТЗ=1,0894; ТЗМ=1,0894) | [35 empty] | Индексы инфляции фактический и прогнозный (1,0121*1,0764=1,0894) ПЗ=1,0894 (ОЗП=1,0894; ЭМ=1,0894 к расх.; ЗПМ=1,0894; МАТ=1,0894 к расх.; ТЗ=1,0894; ТЗМ=1,0894)
|  | Всего по позиции |  |  |  | 12: 570 | [29 empty] | Всего по позиции
451 | Средняя цена по мониторингу 2025 г. | Переход литой ПЭ100, SDR 17, 1,6 МПа диаметр 140х90 |  |  |  | шт | 13 | 1 | 13 |  |  | 1966.39 | 1.1439 | 29241 | [22 empty] | Переход литой ПЭ100, SDR 17, 1,6 МПа диаметр 140х90
|  | Транспортные и заготовительно-складские расходы к=1,05 ПЗ=1,05 (ОЗП=1,05; ЭМ=1,05 к расх.; ЗПМ=1,05; МАТ=1,05 к расх.; ТЗ=1,05; ТЗМ=1,05) | [35 empty] | Транспортные и заготовительно-складские расходы к=1,05 ПЗ=1,05 (ОЗП=1,05; ЭМ=1,05 к расх.; ЗПМ=1,05; МАТ=1,05 к расх.; ТЗ=1,05; ТЗМ=1,05)
| Расчёт №1 | Индексы инфляции фактический и прогнозный (1,0121*1,0764=1,0894) ПЗ=1,0894 (ОЗП=1,0894; ЭМ=1,0894 к расх.; ЗПМ=1,0894; МАТ=1,0894 к расх.; ТЗ=1,0894; ТЗМ=1,0894) | [35 empty] | Индексы инфляции фактический и прогнозный (1,0121*1,0764=1,0894) ПЗ=1,0894 (ОЗП=1,0894; ЭМ=1,0894 к расх.; ЗПМ=1,0894; МАТ=1,0894 к расх.; ТЗ=1,0894; ТЗМ=1,0894)
|  | Всего по позиции |  |  |  | 12: 29241 | [29 empty] | Всего по позиции
452 | Средняя цена по мониторингу 2025 г. | Переход литой ПЭ100, SDR 17, 1,6 МПа диаметр 140х110 |  |  |  | шт | 1 | 1 | 1 |  |  | 775.67 | 1.1439 | 887 | [22 empty] | Переход литой ПЭ100, SDR 17, 1,6 МПа диаметр 140х110
|  | Транспортные и заготовительно-складские расходы к=1,05 ПЗ=1,05 (ОЗП=1,05; ЭМ=1,05 к расх.; ЗПМ=1,05; МАТ=1,05 к расх.; ТЗ=1,05; ТЗМ=1,05) | [35 empty] | Транспортные и заготовительно-складские расходы к=1,05 ПЗ=1,05 (ОЗП=1,05; ЭМ=1,05 к расх.; ЗПМ=1,05; МАТ=1,05 к расх.; ТЗ=1,05; ТЗМ=1,05)
| Расчёт №1 | Индексы инфляции фактический и прогнозный (1,0121*1,0764=1,0894) ПЗ=1,0894 (ОЗП=1,0894; ЭМ=1,0894 к расх.; ЗПМ=1,0894; МАТ=1,0894 к расх.; ТЗ=1,0894; ТЗМ=1,0894) | [35 empty] | Индексы инфляции фактический и прогнозный (1,0121*1,0764=1,0894) ПЗ=1,0894 (ОЗП=1,0894; ЭМ=1,0894 к расх.; ЗПМ=1,0894; МАТ=1,0894 к расх.; ТЗ=1,0894; ТЗМ=1,0894)
|  | Всего по позиции |  |  |  | 12: 887 | [29 empty] | Всего по позиции
453 | Средняя цена по мониторингу 2025 г. | Переход литой ПЭ100, SDR 17, 1,6 МПа диаметр 140х125 |  |  |  | шт | 8 | 1 | 8 |  |  | 1780 | 1.1439 | 16289 | [22 empty] | Переход литой ПЭ100, SDR 17, 1,6 МПа диаметр 140х125
|  | Транспортные и заготовительно-складские расходы к=1,05 ПЗ=1,05 (ОЗП=1,05; ЭМ=1,05 к расх.; ЗПМ=1,05; МАТ=1,05 к расх.; ТЗ=1,05; ТЗМ=1,05) | [35 empty] | Транспортные и заготовительно-складские расходы к=1,05 ПЗ=1,05 (ОЗП=1,05; ЭМ=1,05 к расх.; ЗПМ=1,05; МАТ=1,05 к расх.; ТЗ=1,05; ТЗМ=1,05)
| Расчёт №1 | Индексы инфляции фактический и прогнозный (1,0121*1,0764=1,0894) ПЗ=1,0894 (ОЗП=1,0894; ЭМ=1,0894 к расх.; ЗПМ=1,0894; МАТ=1,0894 к расх.; ТЗ=1,0894; ТЗМ=1,0894) | [35 empty] | Индексы инфляции фактический и прогнозный (1,0121*1,0764=1,0894) ПЗ=1,0894 (ОЗП=1,0894; ЭМ=1,0894 к расх.; ЗПМ=1,0894; МАТ=1,0894 к расх.; ТЗ=1,0894; ТЗМ=1,0894)
|  | Всего по позиции |  |  |  | 12: 16289 | [29 empty] | Всего по позиции
454 | Средняя цена по мониторингу 2025 г. | Переход литой ПЭ100, SDR 17, 1,6 МПа диаметр 125х110 |  |  |  | шт | 14 | 1 | 14 |  |  | 630.39 | 1.1439 | 10095 | [22 empty] | Переход литой ПЭ100, SDR 17, 1,6 МПа диаметр 125х110
|  | Транспортные и заготовительно-складские расходы к=1,05 ПЗ=1,05 (ОЗП=1,05; ЭМ=1,05 к расх.; ЗПМ=1,05; МАТ=1,05 к расх.; ТЗ=1,05; ТЗМ=1,05) | [35 empty] | Транспортные и заготовительно-складские расходы к=1,05 ПЗ=1,05 (ОЗП=1,05; ЭМ=1,05 к расх.; ЗПМ=1,05; МАТ=1,05 к расх.; ТЗ=1,05; ТЗМ=1,05)
| Расчёт №1 | Индексы инфляции фактический и прогнозный (1,0121*1,0764=1,0894) ПЗ=1,0894 (ОЗП=1,0894; ЭМ=1,0894 к расх.; ЗПМ=1,0894; МАТ=1,0894 к расх.; ТЗ=1,0894; ТЗМ=1,0894) | [35 empty] | Индексы инфляции фактический и прогнозный (1,0121*1,0764=1,0894) ПЗ=1,0894 (ОЗП=1,0894; ЭМ=1,0894 к расх.; ЗПМ=1,0894; МАТ=1,0894 к расх.; ТЗ=1,0894; ТЗМ=1,0894)
|  | Всего по позиции |  |  |  | 12: 10095 | [29 empty] | Всего по позиции
455 | Средняя цена по мониторингу 2025 г. | Переход литой ПЭ100, SDR 17, 1,6 МПа диаметр 125х90 |  |  |  | шт | 3 | 1 | 3 |  |  | 677.42 | 1.1439 | 2325 | [22 empty] | Переход литой ПЭ100, SDR 17, 1,6 МПа диаметр 125х90
|  | Транспортные и заготовительно-складские расходы к=1,05 ПЗ=1,05 (ОЗП=1,05; ЭМ=1,05 к расх.; ЗПМ=1,05; МАТ=1,05 к расх.; ТЗ=1,05; ТЗМ=1,05) | [35 empty] | Транспортные и заготовительно-складские расходы к=1,05 ПЗ=1,05 (ОЗП=1,05; ЭМ=1,05 к расх.; ЗПМ=1,05; МАТ=1,05 к расх.; ТЗ=1,05; ТЗМ=1,05)
| Расчёт №1 | Индексы инфляции фактический и прогнозный (1,0121*1,0764=1,0894) ПЗ=1,0894 (ОЗП=1,0894; ЭМ=1,0894 к расх.; ЗПМ=1,0894; МАТ=1,0894 к расх.; ТЗ=1,0894; ТЗМ=1,0894) | [35 empty] | Индексы инфляции фактический и прогнозный (1,0121*1,0764=1,0894) ПЗ=1,0894 (ОЗП=1,0894; ЭМ=1,0894 к расх.; ЗПМ=1,0894; МАТ=1,0894 к расх.; ТЗ=1,0894; ТЗМ=1,0894)
|  | Всего по позиции |  |  |  | 12: 2325 | [29 empty] | Всего по позиции
456 | Средняя цена по мониторингу 2025 г. | Переход литой ПЭ100, SDR 17, 1,6 МПа диаметр 125х75 |  |  |  | шт | 2 | 1 | 2 |  |  | 1346.65 | 1.1439 | 3081 | [22 empty] | Переход литой ПЭ100, SDR 17, 1,6 МПа диаметр 125х75
|  | Транспортные и заготовительно-складские расходы к=1,05 ПЗ=1,05 (ОЗП=1,05; ЭМ=1,05 к расх.; ЗПМ=1,05; МАТ=1,05 к расх.; ТЗ=1,05; ТЗМ=1,05) | [35 empty] | Транспортные и заготовительно-складские расходы к=1,05 ПЗ=1,05 (ОЗП=1,05; ЭМ=1,05 к расх.; ЗПМ=1,05; МАТ=1,05 к расх.; ТЗ=1,05; ТЗМ=1,05)
| Расчёт №1 | Индексы инфляции фактический и прогнозный (1,0121*1,0764=1,0894) ПЗ=1,0894 (ОЗП=1,0894; ЭМ=1,0894 к расх.; ЗПМ=1,0894; МАТ=1,0894 к расх.; ТЗ=1,0894; ТЗМ=1,0894) | [35 empty] | Индексы инфляции фактический и прогнозный (1,0121*1,0764=1,0894) ПЗ=1,0894 (ОЗП=1,0894; ЭМ=1,0894 к расх.; ЗПМ=1,0894; МАТ=1,0894 к расх.; ТЗ=1,0894; ТЗМ=1,0894)
|  | Всего по позиции |  |  |  | 12: 3081 | [29 empty] | Всего по позиции
457 | Средняя цена по мониторингу 2025 г. | Переход литой ПЭ100, SDR 17, 1,6 МПа диаметр 125х63 |  |  |  | шт | 18 | 1 | 18 |  |  | 655.33 | 1.1439 | 13493 | [22 empty] | Переход литой ПЭ100, SDR 17, 1,6 МПа диаметр 125х63
|  | Транспортные и заготовительно-складские расходы к=1,05 ПЗ=1,05 (ОЗП=1,05; ЭМ=1,05 к расх.; ЗПМ=1,05; МАТ=1,05 к расх.; ТЗ=1,05; ТЗМ=1,05) | [35 empty] | Транспортные и заготовительно-складские расходы к=1,05 ПЗ=1,05 (ОЗП=1,05; ЭМ=1,05 к расх.; ЗПМ=1,05; МАТ=1,05 к расх.; ТЗ=1,05; ТЗМ=1,05)
| Расчёт №1 | Индексы инфляции фактический и прогнозный (1,0121*1,0764=1,0894) ПЗ=1,0894 (ОЗП=1,0894; ЭМ=1,0894 к расх.; ЗПМ=1,0894; МАТ=1,0894 к расх.; ТЗ=1,0894; ТЗМ=1,0894) | [35 empty] | Индексы инфляции фактический и прогнозный (1,0121*1,0764=1,0894) ПЗ=1,0894 (ОЗП=1,0894; ЭМ=1,0894 к расх.; ЗПМ=1,0894; МАТ=1,0894 к расх.; ТЗ=1,0894; ТЗМ=1,0894)
|  | Всего по позиции |  |  |  | 12: 13493 | [29 empty] | Всего по позиции
458 | Средняя цена по мониторингу 2025 г. | Переход литой ПЭ100, SDR 17, 1,6 МПа диаметр 110х90 |  |  |  | шт | 20 | 1 | 20 |  |  | 434.17 | 1.1439 | 9933 | [22 empty] | Переход литой ПЭ100, SDR 17, 1,6 МПа диаметр 110х90
|  | Транспортные и заготовительно-складские расходы к=1,05 ПЗ=1,05 (ОЗП=1,05; ЭМ=1,05 к расх.; ЗПМ=1,05; МАТ=1,05 к расх.; ТЗ=1,05; ТЗМ=1,05) | [35 empty] | Транспортные и заготовительно-складские расходы к=1,05 ПЗ=1,05 (ОЗП=1,05; ЭМ=1,05 к расх.; ЗПМ=1,05; МАТ=1,05 к расх.; ТЗ=1,05; ТЗМ=1,05)
| Расчёт №1 | Индексы инфляции фактический и прогнозный (1,0121*1,0764=1,0894) ПЗ=1,0894 (ОЗП=1,0894; ЭМ=1,0894 к расх.; ЗПМ=1,0894; МАТ=1,0894 к расх.; ТЗ=1,0894; ТЗМ=1,0894) | [35 empty] | Индексы инфляции фактический и прогнозный (1,0121*1,0764=1,0894) ПЗ=1,0894 (ОЗП=1,0894; ЭМ=1,0894 к расх.; ЗПМ=1,0894; МАТ=1,0894 к расх.; ТЗ=1,0894; ТЗМ=1,0894)
|  | Всего по позиции |  |  |  | 12: 9933 | [29 empty] | Всего по позиции
459 | Средняя цена по мониторингу 2025 г. | Переход литой ПЭ100, SDR 17, 1,6 МПа диаметр 110х75 |  |  |  | шт | 4 | 1 | 4 |  |  | 450.56 | 1.1439 | 2062 | [22 empty] | Переход литой ПЭ100, SDR 17, 1,6 МПа диаметр 110х75
|  | Транспортные и заготовительно-складские расходы к=1,05 ПЗ=1,05 (ОЗП=1,05; ЭМ=1,05 к расх.; ЗПМ=1,05; МАТ=1,05 к расх.; ТЗ=1,05; ТЗМ=1,05) | [35 empty] | Транспортные и заготовительно-складские расходы к=1,05 ПЗ=1,05 (ОЗП=1,05; ЭМ=1,05 к расх.; ЗПМ=1,05; МАТ=1,05 к расх.; ТЗ=1,05; ТЗМ=1,05)
| Расчёт №1 | Индексы инфляции фактический и прогнозный (1,0121*1,0764=1,0894) ПЗ=1,0894 (ОЗП=1,0894; ЭМ=1,0894 к расх.; ЗПМ=1,0894; МАТ=1,0894 к расх.; ТЗ=1,0894; ТЗМ=1,0894) | [35 empty] | Индексы инфляции фактический и прогнозный (1,0121*1,0764=1,0894) ПЗ=1,0894 (ОЗП=1,0894; ЭМ=1,0894 к расх.; ЗПМ=1,0894; МАТ=1,0894 к расх.; ТЗ=1,0894; ТЗМ=1,0894)
|  | Всего по позиции |  |  |  | 12: 2062 | [29 empty] | Всего по позиции
460 | ФСБЦ-24.3.05.10-0012 | Переход полиэтиленовый, удлиненный, SDR 11, диаметр 110х63 мм |  |  |  | шт | 32 | 1 | 32 | 241.05 | 1.01 | 243.46 | 1.0894 | 8487 | [22 empty] | Переход полиэтиленовый, удлиненный, SDR 11, диаметр 110х63 мм
| Расчёт №1 | Индексы инфляции фактический и прогнозный (1,0121*1,0764=1,0894) ПЗ=1,0894 (ОЗП=1,0894; ЭМ=1,0894 к расх.; ЗПМ=1,0894; МАТ=1,0894 к расх.; ТЗ=1,0894; ТЗМ=1,0894) | [35 empty] | Индексы инфляции фактический и прогнозный (1,0121*1,0764=1,0894) ПЗ=1,0894 (ОЗП=1,0894; ЭМ=1,0894 к расх.; ЗПМ=1,0894; МАТ=1,0894 к расх.; ТЗ=1,0894; ТЗМ=1,0894)
|  | Всего по позиции |  |  |  | 12: 8487 | [29 empty] | Всего по позиции
461 | Средняя цена по мониторингу 2025 г. | Переход литой ПЭ100, SDR 17, 1,6 МПа диаметр 90х75 |  |  |  | шт | 26 | 1 | 26 |  |  | 735.76 | 1.1439 | 21882 | [22 empty] | Переход литой ПЭ100, SDR 17, 1,6 МПа диаметр 90х75
|  | Транспортные и заготовительно-складские расходы к=1,05 ПЗ=1,05 (ОЗП=1,05; ЭМ=1,05 к расх.; ЗПМ=1,05; МАТ=1,05 к расх.; ТЗ=1,05; ТЗМ=1,05) | [35 empty] | Транспортные и заготовительно-складские расходы к=1,05 ПЗ=1,05 (ОЗП=1,05; ЭМ=1,05 к расх.; ЗПМ=1,05; МАТ=1,05 к расх.; ТЗ=1,05; ТЗМ=1,05)
| Расчёт №1 | Индексы инфляции фактический и прогнозный (1,0121*1,0764=1,0894) ПЗ=1,0894 (ОЗП=1,0894; ЭМ=1,0894 к расх.; ЗПМ=1,0894; МАТ=1,0894 к расх.; ТЗ=1,0894; ТЗМ=1,0894) | [35 empty] | Индексы инфляции фактический и прогнозный (1,0121*1,0764=1,0894) ПЗ=1,0894 (ОЗП=1,0894; ЭМ=1,0894 к расх.; ЗПМ=1,0894; МАТ=1,0894 к расх.; ТЗ=1,0894; ТЗМ=1,0894)
|  | Всего по позиции |  |  |  | 12: 21882 | [29 empty] | Всего по позиции
462 | Средняя цена по мониторингу 2025 г. | Переход литой ПЭ100, SDR 17, 1,6 МПа диаметр 90х63 |  |  |  | шт | 2 | 1 | 2 |  |  | 735.76 | 1.1439 | 1683 | [22 empty] | Переход литой ПЭ100, SDR 17, 1,6 МПа диаметр 90х63
|  | Транспортные и заготовительно-складские расходы к=1,05 ПЗ=1,05 (ОЗП=1,05; ЭМ=1,05 к расх.; ЗПМ=1,05; МАТ=1,05 к расх.; ТЗ=1,05; ТЗМ=1,05) | [35 empty] | Транспортные и заготовительно-складские расходы к=1,05 ПЗ=1,05 (ОЗП=1,05; ЭМ=1,05 к расх.; ЗПМ=1,05; МАТ=1,05 к расх.; ТЗ=1,05; ТЗМ=1,05)
| Расчёт №1 | Индексы инфляции фактический и прогнозный (1,0121*1,0764=1,0894) ПЗ=1,0894 (ОЗП=1,0894; ЭМ=1,0894 к расх.; ЗПМ=1,0894; МАТ=1,0894 к расх.; ТЗ=1,0894; ТЗМ=1,0894) | [35 empty] | Индексы инфляции фактический и прогнозный (1,0121*1,0764=1,0894) ПЗ=1,0894 (ОЗП=1,0894; ЭМ=1,0894 к расх.; ЗПМ=1,0894; МАТ=1,0894 к расх.; ТЗ=1,0894; ТЗМ=1,0894)
|  | Всего по позиции |  |  |  | 12: 1683 | [29 empty] | Всего по позиции
463 | Средняя цена по мониторингу 2025 г. | Переход литой ПЭ100, SDR 17, 1,6 МПа диаметр 90х50 |  |  |  | шт | 51 | 1 | 51 |  |  | 820.48 | 1.1439 | 47865 | [22 empty] | Переход литой ПЭ100, SDR 17, 1,6 МПа диаметр 90х50
|  | Транспортные и заготовительно-складские расходы к=1,05 ПЗ=1,05 (ОЗП=1,05; ЭМ=1,05 к расх.; ЗПМ=1,05; МАТ=1,05 к расх.; ТЗ=1,05; ТЗМ=1,05) | [35 empty] | Транспортные и заготовительно-складские расходы к=1,05 ПЗ=1,05 (ОЗП=1,05; ЭМ=1,05 к расх.; ЗПМ=1,05; МАТ=1,05 к расх.; ТЗ=1,05; ТЗМ=1,05)
| Расчёт №1 | Индексы инфляции фактический и прогнозный (1,0121*1,0764=1,0894) ПЗ=1,0894 (ОЗП=1,0894; ЭМ=1,0894 к расх.; ЗПМ=1,0894; МАТ=1,0894 к расх.; ТЗ=1,0894; ТЗМ=1,0894) | [35 empty] | Индексы инфляции фактический и прогнозный (1,0121*1,0764=1,0894) ПЗ=1,0894 (ОЗП=1,0894; ЭМ=1,0894 к расх.; ЗПМ=1,0894; МАТ=1,0894 к расх.; ТЗ=1,0894; ТЗМ=1,0894)
|  | Всего по позиции |  |  |  | 12: 47865 | [29 empty] | Всего по позиции
464 | Средняя цена по мониторингу 2025 г. | Переход литой ПЭ100, SDR 17, 1,6 МПа диаметр 75х63 |  |  |  | шт | 32 | 1 | 32 |  |  | 873.89 | 1.1439 | 31988 | [22 empty] | Переход литой ПЭ100, SDR 17, 1,6 МПа диаметр 75х63
|  | Транспортные и заготовительно-складские расходы к=1,05 ПЗ=1,05 (ОЗП=1,05; ЭМ=1,05 к расх.; ЗПМ=1,05; МАТ=1,05 к расх.; ТЗ=1,05; ТЗМ=1,05) | [35 empty] | Транспортные и заготовительно-складские расходы к=1,05 ПЗ=1,05 (ОЗП=1,05; ЭМ=1,05 к расх.; ЗПМ=1,05; МАТ=1,05 к расх.; ТЗ=1,05; ТЗМ=1,05)
| Расчёт №1 | Индексы инфляции фактический и прогнозный (1,0121*1,0764=1,0894) ПЗ=1,0894 (ОЗП=1,0894; ЭМ=1,0894 к расх.; ЗПМ=1,0894; МАТ=1,0894 к расх.; ТЗ=1,0894; ТЗМ=1,0894) | [35 empty] | Индексы инфляции фактический и прогнозный (1,0121*1,0764=1,0894) ПЗ=1,0894 (ОЗП=1,0894; ЭМ=1,0894 к расх.; ЗПМ=1,0894; МАТ=1,0894 к расх.; ТЗ=1,0894; ТЗМ=1,0894)
|  | Всего по позиции |  |  |  | 12: 31988 | [29 empty] | Всего по позиции
465 | Средняя цена по мониторингу 2025 г. | Переход литой ПЭ100, SDR 17, 1,6 МПа диаметр 75х50 |  |  |  | шт | 23 | 1 | 23 |  |  | 825.23 | 1.1439 | 21711 | [22 empty] | Переход литой ПЭ100, SDR 17, 1,6 МПа диаметр 75х50
|  | Транспортные и заготовительно-складские расходы к=1,05 ПЗ=1,05 (ОЗП=1,05; ЭМ=1,05 к расх.; ЗПМ=1,05; МАТ=1,05 к расх.; ТЗ=1,05; ТЗМ=1,05) | [35 empty] | Транспортные и заготовительно-складские расходы к=1,05 ПЗ=1,05 (ОЗП=1,05; ЭМ=1,05 к расх.; ЗПМ=1,05; МАТ=1,05 к расх.; ТЗ=1,05; ТЗМ=1,05)
| Расчёт №1 | Индексы инфляции фактический и прогнозный (1,0121*1,0764=1,0894) ПЗ=1,0894 (ОЗП=1,0894; ЭМ=1,0894 к расх.; ЗПМ=1,0894; МАТ=1,0894 к расх.; ТЗ=1,0894; ТЗМ=1,0894) | [35 empty] | Индексы инфляции фактический и прогнозный (1,0121*1,0764=1,0894) ПЗ=1,0894 (ОЗП=1,0894; ЭМ=1,0894 к расх.; ЗПМ=1,0894; МАТ=1,0894 к расх.; ТЗ=1,0894; ТЗМ=1,0894)
|  | Всего по позиции |  |  |  | 12: 21711 | [29 empty] | Всего по позиции
466 | Средняя цена по мониторингу 2025 г. | Переход литой ПЭ100, SDR 17, 1,6 МПа диаметр 63х50 |  |  |  | шт | 51 | 1 | 51 |  |  | 536.67 | 1.1439 | 31308 | [22 empty] | Переход литой ПЭ100, SDR 17, 1,6 МПа диаметр 63х50
|  | Транспортные и заготовительно-складские расходы к=1,05 ПЗ=1,05 (ОЗП=1,05; ЭМ=1,05 к расх.; ЗПМ=1,05; МАТ=1,05 к расх.; ТЗ=1,05; ТЗМ=1,05) | [35 empty] | Транспортные и заготовительно-складские расходы к=1,05 ПЗ=1,05 (ОЗП=1,05; ЭМ=1,05 к расх.; ЗПМ=1,05; МАТ=1,05 к расх.; ТЗ=1,05; ТЗМ=1,05)
| Расчёт №1 | Индексы инфляции фактический и прогнозный (1,0121*1,0764=1,0894) ПЗ=1,0894 (ОЗП=1,0894; ЭМ=1,0894 к расх.; ЗПМ=1,0894; МАТ=1,0894 к расх.; ТЗ=1,0894; ТЗМ=1,0894) | [35 empty] | Индексы инфляции фактический и прогнозный (1,0121*1,0764=1,0894) ПЗ=1,0894 (ОЗП=1,0894; ЭМ=1,0894 к расх.; ЗПМ=1,0894; МАТ=1,0894 к расх.; ТЗ=1,0894; ТЗМ=1,0894)
|  | Всего по позиции |  |  |  | 12: 31308 | [29 empty] | Всего по позиции
467 | Средняя цена по мониторингу 2025 г. | Переход литой ПЭ100, SDR 17, 1,6 МПа диаметр 63х40 |  |  |  | шт | 36 | 1 | 36 |  |  | 536.67 | 1.1439 | 22100 | [22 empty] | Переход литой ПЭ100, SDR 17, 1,6 МПа диаметр 63х40
|  | Транспортные и заготовительно-складские расходы к=1,05 ПЗ=1,05 (ОЗП=1,05; ЭМ=1,05 к расх.; ЗПМ=1,05; МАТ=1,05 к расх.; ТЗ=1,05; ТЗМ=1,05) | [35 empty] | Транспортные и заготовительно-складские расходы к=1,05 ПЗ=1,05 (ОЗП=1,05; ЭМ=1,05 к расх.; ЗПМ=1,05; МАТ=1,05 к расх.; ТЗ=1,05; ТЗМ=1,05)
| Расчёт №1 | Индексы инфляции фактический и прогнозный (1,0121*1,0764=1,0894) ПЗ=1,0894 (ОЗП=1,0894; ЭМ=1,0894 к расх.; ЗПМ=1,0894; МАТ=1,0894 к расх.; ТЗ=1,0894; ТЗМ=1,0894) | [35 empty] | Индексы инфляции фактический и прогнозный (1,0121*1,0764=1,0894) ПЗ=1,0894 (ОЗП=1,0894; ЭМ=1,0894 к расх.; ЗПМ=1,0894; МАТ=1,0894 к расх.; ТЗ=1,0894; ТЗМ=1,0894)
|  | Всего по позиции |  |  |  | 12: 22100 | [29 empty] | Всего по позиции
468 | ФСБЦ-24.3.05.10-0011 | Переход полиэтиленовый, удлиненный, SDR 11, диаметр 63х32 мм |  |  |  | шт | 19 | 1 | 19 | 91.15 | 1.01 | 92.06 | 1.0894 | 1906 | [22 empty] | Переход полиэтиленовый, удлиненный, SDR 11, диаметр 63х32 мм
| Расчёт №1 | Индексы инфляции фактический и прогнозный (1,0121*1,0764=1,0894) ПЗ=1,0894 (ОЗП=1,0894; ЭМ=1,0894 к расх.; ЗПМ=1,0894; МАТ=1,0894 к расх.; ТЗ=1,0894; ТЗМ=1,0894) | [35 empty] | Индексы инфляции фактический и прогнозный (1,0121*1,0764=1,0894) ПЗ=1,0894 (ОЗП=1,0894; ЭМ=1,0894 к расх.; ЗПМ=1,0894; МАТ=1,0894 к расх.; ТЗ=1,0894; ТЗМ=1,0894)
|  | Всего по позиции |  |  |  | 12: 1906 | [29 empty] | Всего по позиции
469 | Средняя цена по мониторингу 2025 г. | Переход литой ПЭ100, SDR 17, 1,6 МПа диаметр 50х40 |  |  |  | шт | 117 | 1 | 117 |  |  | 341 | 1.1439 | 45637 | [22 empty] | Переход литой ПЭ100, SDR 17, 1,6 МПа диаметр 50х40
|  | Транспортные и заготовительно-складские расходы к=1,05 ПЗ=1,05 (ОЗП=1,05; ЭМ=1,05 к расх.; ЗПМ=1,05; МАТ=1,05 к расх.; ТЗ=1,05; ТЗМ=1,05) | [35 empty] | Транспортные и заготовительно-складские расходы к=1,05 ПЗ=1,05 (ОЗП=1,05; ЭМ=1,05 к расх.; ЗПМ=1,05; МАТ=1,05 к расх.; ТЗ=1,05; ТЗМ=1,05)
| Расчёт №1 | Индексы инфляции фактический и прогнозный (1,0121*1,0764=1,0894) ПЗ=1,0894 (ОЗП=1,0894; ЭМ=1,0894 к расх.; ЗПМ=1,0894; МАТ=1,0894 к расх.; ТЗ=1,0894; ТЗМ=1,0894) | [35 empty] | Индексы инфляции фактический и прогнозный (1,0121*1,0764=1,0894) ПЗ=1,0894 (ОЗП=1,0894; ЭМ=1,0894 к расх.; ЗПМ=1,0894; МАТ=1,0894 к расх.; ТЗ=1,0894; ТЗМ=1,0894)
|  | Всего по позиции |  |  |  | 12: 45637 | [29 empty] | Всего по позиции
470 | Средняя цена по мониторингу 2025 г. | Переход литой ПЭ100, SDR 17, 1,6 МПа диаметр 50х32 |  |  |  | шт | 14 | 1 | 14 |  |  | 341 | 1.1439 | 5461 | [22 empty] | Переход литой ПЭ100, SDR 17, 1,6 МПа диаметр 50х32
|  | Транспортные и заготовительно-складские расходы к=1,05 ПЗ=1,05 (ОЗП=1,05; ЭМ=1,05 к расх.; ЗПМ=1,05; МАТ=1,05 к расх.; ТЗ=1,05; ТЗМ=1,05) | [35 empty] | Транспортные и заготовительно-складские расходы к=1,05 ПЗ=1,05 (ОЗП=1,05; ЭМ=1,05 к расх.; ЗПМ=1,05; МАТ=1,05 к расх.; ТЗ=1,05; ТЗМ=1,05)
| Расчёт №1 | Индексы инфляции фактический и прогнозный (1,0121*1,0764=1,0894) ПЗ=1,0894 (ОЗП=1,0894; ЭМ=1,0894 к расх.; ЗПМ=1,0894; МАТ=1,0894 к расх.; ТЗ=1,0894; ТЗМ=1,0894) | [35 empty] | Индексы инфляции фактический и прогнозный (1,0121*1,0764=1,0894) ПЗ=1,0894 (ОЗП=1,0894; ЭМ=1,0894 к расх.; ЗПМ=1,0894; МАТ=1,0894 к расх.; ТЗ=1,0894; ТЗМ=1,0894)
|  | Всего по позиции |  |  |  | 12: 5461 | [29 empty] | Всего по позиции
471 | Средняя цена по мониторингу 2025 г. | Переход литой ПЭ100, SDR 17, 1,6 МПа диаметр 40х32 |  |  |  | шт | 110 | 1 | 110 |  |  | 315.86 | 1.1439 | 39743 | [22 empty] | Переход литой ПЭ100, SDR 17, 1,6 МПа диаметр 40х32
|  | Транспортные и заготовительно-складские расходы к=1,05 ПЗ=1,05 (ОЗП=1,05; ЭМ=1,05 к расх.; ЗПМ=1,05; МАТ=1,05 к расх.; ТЗ=1,05; ТЗМ=1,05) | [35 empty] | Транспортные и заготовительно-складские расходы к=1,05 ПЗ=1,05 (ОЗП=1,05; ЭМ=1,05 к расх.; ЗПМ=1,05; МАТ=1,05 к расх.; ТЗ=1,05; ТЗМ=1,05)
| Расчёт №1 | Индексы инфляции фактический и прогнозный (1,0121*1,0764=1,0894) ПЗ=1,0894 (ОЗП=1,0894; ЭМ=1,0894 к расх.; ЗПМ=1,0894; МАТ=1,0894 к расх.; ТЗ=1,0894; ТЗМ=1,0894) | [35 empty] | Индексы инфляции фактический и прогнозный (1,0121*1,0764=1,0894) ПЗ=1,0894 (ОЗП=1,0894; ЭМ=1,0894 к расх.; ЗПМ=1,0894; МАТ=1,0894 к расх.; ТЗ=1,0894; ТЗМ=1,0894)
|  | Всего по позиции |  |  |  | 12: 39743 | [29 empty] | Всего по позиции
крестовина | [35 empty] | крестовина
472 | ГЭСН22-03-002-03 | Установка полиэтиленовых фасонных частей: крестовин |  |  |  | 4: 10 шт; 5: 1; 6: 1; 7: 1 | [22 empty] | Установка полиэтиленовых фасонных частей: крестовин
| 421/пр_2020_прил.10_т.3_п.3_гр.3 | Производство работ осуществляется на территории действующего предприятия с наличием в зоне производства работ одного или нескольких из следующих факторов: - разветвленная сеть транспортных и инженерных коммуникаций; - стесненные условия для складирования материалов; - действующее технологическое оборудование; - движение технологического транспорта ОЗП=1,15; ЭМ=1,15 к расх.; ЗПМ=1,15; ТЗ=1,15; ТЗМ=1,15 | [35 empty] | Производство работ осуществляется на территории действующего предприятия с наличием в зоне производства работ одного или нескольких из следующих факторов: - разветвленная сеть транспортных и инженерных коммуникаций; - стесненные условия для складирования материалов; - действующее технологическое оборудование; - движение технологического транспорта ОЗП=1,15; ЭМ=1,15 к расх.; ЗПМ=1,15; ТЗ=1,15; ТЗМ=1,15
| 421/пр_2020_прил.10_т.3_п.4_гр.3 | Производство работ осуществляется в охранной зоне действующей воздушной линии электропередачи, вблизи объектов, находящихся под напряжением, внутри объектов капитального строительства, внутренняя проводка в которых не обесточена, если это приведет к ограничению действий рабочих в соответствии с требованиями техники безопасности ОЗП=1,2; ЭМ=1,2 к расх.; ЗПМ=1,2; ТЗ=1,2; ТЗМ=1,2 | [35 empty] | Производство работ осуществляется в охранной зоне действующей воздушной линии электропередачи, вблизи объектов, находящихся под напряжением, внутри объектов капитального строительства, внутренняя проводка в которых не обесточена, если это приведет к ограничению действий рабочих в соответствии с требованиями техники безопасности ОЗП=1,2; ЭМ=1,2 к расх.; ЗПМ=1,2; ТЗ=1,2; ТЗМ=1,2
| Расчёт №1 | Индексы инфляции фактический и прогнозный (1,0121*1,0764=1,0894) ПЗ=1,0894 (ОЗП=1,0894; ЭМ=1,0894 к расх.; ЗПМ=1,0894; МАТ=1,0894 к расх.; ТЗ=1,0894; ТЗМ=1,0894) | [35 empty] | Индексы инфляции фактический и прогнозный (1,0121*1,0764=1,0894) ПЗ=1,0894 (ОЗП=1,0894; ЭМ=1,0894 к расх.; ЗПМ=1,0894; МАТ=1,0894 к расх.; ТЗ=1,0894; ТЗМ=1,0894)
| 1 | ОТ(ЗТ) |  |  |  | 4: чел.-ч; 7: 12.1773; 12: 4325 | [24 empty] | ОТ(ЗТ)
| 1-100-35 | Средний разряд работы 3,5 |  |  |  | чел.-ч | 8.28 | 1.4707 | 12.1773 |  |  | 355.14 |  | 4325 | [25 empty] | Средний разряд работы 3,5
| 2 | ЭМ |  |  |  | 12: 862 | [24 empty] | ЭМ
|  | ОТм(ЗТм) |  |  |  | 4: чел.-ч; 7: 0.044121; 12: 18 | [24 empty] | ОТм(ЗТм)
| 91.05.05-015 | Краны на автомобильном ходу, грузоподъемность 16 т |  |  |  | маш.-ч | 0.01 | 1.4707 | 0.014707 |  |  | 1616.3 |  | 24 | [25 empty] | Краны на автомобильном ходу, грузоподъемность 16 т
| 4-100-060 | ОТм(Зтм) Средний разряд машинистов 6 |  |  |  | чел.-ч | 0.01 | 1.4707 | 0.014707 |  |  | 505.33 |  | 7 | [26 empty] | ОТм(Зтм) Средний разряд машинистов 6
| 91.14.02-001 | Автомобили бортовые, грузоподъемность до 5 т |  |  |  | маш.-ч | 0.02 | 1.4707 | 0.029414 |  |  | 651.12 |  | 19 | [25 empty] | Автомобили бортовые, грузоподъемность до 5 т
| 4-100-040 | ОТм(Зтм) Средний разряд машинистов 4 |  |  |  | чел.-ч | 0.02 | 1.4707 | 0.029414 |  |  | 376.19 |  | 11 | [26 empty] | ОТм(Зтм) Средний разряд машинистов 4
| 91.17.04-057 | Аппараты с полуавтоматическим управлением процессом сварки "встык" пластмассовых труб диаметром свыше 160 до 315 мм |  |  |  | маш.-ч | 4.48 | 1.4707 | 6.5887 | 82.85 | 1.5 | 124.28 |  | 819 | [25 empty] | Аппараты с полуавтоматическим управлением процессом сварки "встык" пластмассовых труб диаметром свыше 160 до 315 мм
Н | 24.3.05.05 | Фасонные части |  |  |  | 4: шт; 5: 10; 6: 1.0894; 7: 10.894 | [30 empty] | Фасонные части
|  | Итого прямые затраты |  |  |  | 12: 5205 | [27 empty] | Итого прямые затраты
|  | ФОТ |  |  |  | 12: 4343 | [28 empty] | ФОТ
| Пр/812-018.0-1 | НР Наружные сети водопровода, канализации, теплоснабжения, газопровода |  |  |  | 4: %; 5: 117; 6: 0.93; 7: 108.81; 12: 4726 | [28 empty] | НР Наружные сети водопровода, канализации, теплоснабжения, газопровода
| Пр/774-018.0 | СП Наружные сети водопровода, канализации, теплоснабжения, газопровода |  |  |  | 4: %; 5: 74; 7: 74; 12: 3214 | [28 empty] | СП Наружные сети водопровода, канализации, теплоснабжения, газопровода
|  | Всего по позиции |  |  |  | 10: 13145; 12: 13145 | [29 empty] | Всего по позиции
473 | ФСБЦ-24.3.05.05-0013 | Крестовина ПЭ100, SDR17, диаметр 315 мм |  |  |  | шт | 1 | 1 | 1 | 7188.5 | 1.01 | 7260.39 | 1.0894 | 7909 | [22 empty] | Крестовина ПЭ100, SDR17, диаметр 315 мм
| Расчёт №1 | Индексы инфляции фактический и прогнозный (1,0121*1,0764=1,0894) ПЗ=1,0894 (ОЗП=1,0894; ЭМ=1,0894 к расх.; ЗПМ=1,0894; МАТ=1,0894 к расх.; ТЗ=1,0894; ТЗМ=1,0894) | [35 empty] | Индексы инфляции фактический и прогнозный (1,0121*1,0764=1,0894) ПЗ=1,0894 (ОЗП=1,0894; ЭМ=1,0894 к расх.; ЗПМ=1,0894; МАТ=1,0894 к расх.; ТЗ=1,0894; ТЗМ=1,0894)
|  | Всего по позиции |  |  |  | 12: 7909 | [29 empty] | Всего по позиции
474 | Средняя цена по мониторингу 2025 г. | Крестовина сварная ПЭ 100, SDR 17, 1,6 МПа диаметр 225 |  |  |  | шт | 1 | 1 | 1 |  |  | 3181.53 | 1.1439 | 3639 | [22 empty] | Крестовина сварная ПЭ 100, SDR 17, 1,6 МПа диаметр 225
|  | Транспортные и заготовительно-складские расходы к=1,05 ПЗ=1,05 (ОЗП=1,05; ЭМ=1,05 к расх.; ЗПМ=1,05; МАТ=1,05 к расх.; ТЗ=1,05; ТЗМ=1,05) | [35 empty] | Транспортные и заготовительно-складские расходы к=1,05 ПЗ=1,05 (ОЗП=1,05; ЭМ=1,05 к расх.; ЗПМ=1,05; МАТ=1,05 к расх.; ТЗ=1,05; ТЗМ=1,05)
| Расчёт №1 | Индексы инфляции фактический и прогнозный (1,0121*1,0764=1,0894) ПЗ=1,0894 (ОЗП=1,0894; ЭМ=1,0894 к расх.; ЗПМ=1,0894; МАТ=1,0894 к расх.; ТЗ=1,0894; ТЗМ=1,0894) | [35 empty] | Индексы инфляции фактический и прогнозный (1,0121*1,0764=1,0894) ПЗ=1,0894 (ОЗП=1,0894; ЭМ=1,0894 к расх.; ЗПМ=1,0894; МАТ=1,0894 к расх.; ТЗ=1,0894; ТЗМ=1,0894)
|  | Всего по позиции |  |  |  | 12: 3639 | [29 empty] | Всего по позиции
475 | Средняя цена по мониторингу 2025 г. | Крестовина сварная ПЭ 100, SDR 17, 1,6 МПа диаметр 140 |  |  |  | шт | 1 | 1 | 1 |  |  | 1453.9 | 1.1439 | 1663 | [22 empty] | Крестовина сварная ПЭ 100, SDR 17, 1,6 МПа диаметр 140
|  | Транспортные и заготовительно-складские расходы к=1,05 ПЗ=1,05 (ОЗП=1,05; ЭМ=1,05 к расх.; ЗПМ=1,05; МАТ=1,05 к расх.; ТЗ=1,05; ТЗМ=1,05) | [35 empty] | Транспортные и заготовительно-складские расходы к=1,05 ПЗ=1,05 (ОЗП=1,05; ЭМ=1,05 к расх.; ЗПМ=1,05; МАТ=1,05 к расх.; ТЗ=1,05; ТЗМ=1,05)
| Расчёт №1 | Индексы инфляции фактический и прогнозный (1,0121*1,0764=1,0894) ПЗ=1,0894 (ОЗП=1,0894; ЭМ=1,0894 к расх.; ЗПМ=1,0894; МАТ=1,0894 к расх.; ТЗ=1,0894; ТЗМ=1,0894) | [35 empty] | Индексы инфляции фактический и прогнозный (1,0121*1,0764=1,0894) ПЗ=1,0894 (ОЗП=1,0894; ЭМ=1,0894 к расх.; ЗПМ=1,0894; МАТ=1,0894 к расх.; ТЗ=1,0894; ТЗМ=1,0894)
|  | Всего по позиции |  |  |  | 12: 1663 | [29 empty] | Всего по позиции
476 | Средняя цена по мониторингу 2025 г. | Крестовина сварная ПЭ 100, SDR 17, 1,6 МПа диаметр 125 |  |  |  | шт | 3 | 1 | 3 |  |  | 1124.58 | 1.1439 | 3859 | [22 empty] | Крестовина сварная ПЭ 100, SDR 17, 1,6 МПа диаметр 125
|  | Транспортные и заготовительно-складские расходы к=1,05 ПЗ=1,05 (ОЗП=1,05; ЭМ=1,05 к расх.; ЗПМ=1,05; МАТ=1,05 к расх.; ТЗ=1,05; ТЗМ=1,05) | [35 empty] | Транспортные и заготовительно-складские расходы к=1,05 ПЗ=1,05 (ОЗП=1,05; ЭМ=1,05 к расх.; ЗПМ=1,05; МАТ=1,05 к расх.; ТЗ=1,05; ТЗМ=1,05)
| Расчёт №1 | Индексы инфляции фактический и прогнозный (1,0121*1,0764=1,0894) ПЗ=1,0894 (ОЗП=1,0894; ЭМ=1,0894 к расх.; ЗПМ=1,0894; МАТ=1,0894 к расх.; ТЗ=1,0894; ТЗМ=1,0894) | [35 empty] | Индексы инфляции фактический и прогнозный (1,0121*1,0764=1,0894) ПЗ=1,0894 (ОЗП=1,0894; ЭМ=1,0894 к расх.; ЗПМ=1,0894; МАТ=1,0894 к расх.; ТЗ=1,0894; ТЗМ=1,0894)
|  | Всего по позиции |  |  |  | 12: 3859 | [29 empty] | Всего по позиции
477 | Средняя цена по мониторингу 2025 г. | Крестовина сварная ПЭ 100, SDR 17, 1,6 МПа диаметр 110 |  |  |  | шт | 2 | 1 | 2 |  |  | 1099.86 | 1.1439 | 2516 | [22 empty] | Крестовина сварная ПЭ 100, SDR 17, 1,6 МПа диаметр 110
|  | Транспортные и заготовительно-складские расходы к=1,05 ПЗ=1,05 (ОЗП=1,05; ЭМ=1,05 к расх.; ЗПМ=1,05; МАТ=1,05 к расх.; ТЗ=1,05; ТЗМ=1,05) | [35 empty] | Транспортные и заготовительно-складские расходы к=1,05 ПЗ=1,05 (ОЗП=1,05; ЭМ=1,05 к расх.; ЗПМ=1,05; МАТ=1,05 к расх.; ТЗ=1,05; ТЗМ=1,05)
| Расчёт №1 | Индексы инфляции фактический и прогнозный (1,0121*1,0764=1,0894) ПЗ=1,0894 (ОЗП=1,0894; ЭМ=1,0894 к расх.; ЗПМ=1,0894; МАТ=1,0894 к расх.; ТЗ=1,0894; ТЗМ=1,0894) | [35 empty] | Индексы инфляции фактический и прогнозный (1,0121*1,0764=1,0894) ПЗ=1,0894 (ОЗП=1,0894; ЭМ=1,0894 к расх.; ЗПМ=1,0894; МАТ=1,0894 к расх.; ТЗ=1,0894; ТЗМ=1,0894)
|  | Всего по позиции |  |  |  | 12: 2516 | [29 empty] | Всего по позиции
478 | Средняя цена по мониторингу 2025 г. | Крестовина сварная ПЭ 100, SDR 17, 1,6 МПа диаметр 50 |  |  |  | шт | 2 | 1 | 2 |  |  | 426.11 | 1.1439 | 975 | [22 empty] | Крестовина сварная ПЭ 100, SDR 17, 1,6 МПа диаметр 50
|  | Транспортные и заготовительно-складские расходы к=1,05 ПЗ=1,05 (ОЗП=1,05; ЭМ=1,05 к расх.; ЗПМ=1,05; МАТ=1,05 к расх.; ТЗ=1,05; ТЗМ=1,05) | [35 empty] | Транспортные и заготовительно-складские расходы к=1,05 ПЗ=1,05 (ОЗП=1,05; ЭМ=1,05 к расх.; ЗПМ=1,05; МАТ=1,05 к расх.; ТЗ=1,05; ТЗМ=1,05)
| Расчёт №1 | Индексы инфляции фактический и прогнозный (1,0121*1,0764=1,0894) ПЗ=1,0894 (ОЗП=1,0894; ЭМ=1,0894 к расх.; ЗПМ=1,0894; МАТ=1,0894 к расх.; ТЗ=1,0894; ТЗМ=1,0894) | [35 empty] | Индексы инфляции фактический и прогнозный (1,0121*1,0764=1,0894) ПЗ=1,0894 (ОЗП=1,0894; ЭМ=1,0894 к расх.; ЗПМ=1,0894; МАТ=1,0894 к расх.; ТЗ=1,0894; ТЗМ=1,0894)
|  | Всего по позиции |  |  |  | 12: 975 | [29 empty] | Всего по позиции
отвод | [35 empty] | отвод
479 | ГЭСН22-03-002-01 | Установка полиэтиленовых фасонных частей: отводов, колен, патрубков, переходов - отвод |  |  |  | 4: 10 шт; 5: 10.4; 6: 1; 7: 10.4 | [22 empty] | Установка полиэтиленовых фасонных частей: отводов, колен, патрубков, переходов - отвод
| 421/пр_2020_прил.10_т.3_п.3_гр.3 | Производство работ осуществляется на территории действующего предприятия с наличием в зоне производства работ одного или нескольких из следующих факторов: - разветвленная сеть транспортных и инженерных коммуникаций; - стесненные условия для складирования материалов; - действующее технологическое оборудование; - движение технологического транспорта ОЗП=1,15; ЭМ=1,15 к расх.; ЗПМ=1,15; ТЗ=1,15; ТЗМ=1,15 | [35 empty] | Производство работ осуществляется на территории действующего предприятия с наличием в зоне производства работ одного или нескольких из следующих факторов: - разветвленная сеть транспортных и инженерных коммуникаций; - стесненные условия для складирования материалов; - действующее технологическое оборудование; - движение технологического транспорта ОЗП=1,15; ЭМ=1,15 к расх.; ЗПМ=1,15; ТЗ=1,15; ТЗМ=1,15
| 421/пр_2020_прил.10_т.3_п.4_гр.3 | Производство работ осуществляется в охранной зоне действующей воздушной линии электропередачи, вблизи объектов, находящихся под напряжением, внутри объектов капитального строительства, внутренняя проводка в которых не обесточена, если это приведет к ограничению действий рабочих в соответствии с требованиями техники безопасности ОЗП=1,2; ЭМ=1,2 к расх.; ЗПМ=1,2; ТЗ=1,2; ТЗМ=1,2 | [35 empty] | Производство работ осуществляется в охранной зоне действующей воздушной линии электропередачи, вблизи объектов, находящихся под напряжением, внутри объектов капитального строительства, внутренняя проводка в которых не обесточена, если это приведет к ограничению действий рабочих в соответствии с требованиями техники безопасности ОЗП=1,2; ЭМ=1,2 к расх.; ЗПМ=1,2; ТЗ=1,2; ТЗМ=1,2
| Расчёт №1 | Индексы инфляции фактический и прогнозный (1,0121*1,0764=1,0894) ПЗ=1,0894 (ОЗП=1,0894; ЭМ=1,0894 к расх.; ЗПМ=1,0894; МАТ=1,0894 к расх.; ТЗ=1,0894; ТЗМ=1,0894) | [35 empty] | Индексы инфляции фактический и прогнозный (1,0121*1,0764=1,0894) ПЗ=1,0894 (ОЗП=1,0894; ЭМ=1,0894 к расх.; ЗПМ=1,0894; МАТ=1,0894 к расх.; ТЗ=1,0894; ТЗМ=1,0894)
| 1 | ОТ(ЗТ) |  |  |  | 4: чел.-ч; 7: 63.322; 12: 22488 | [24 empty] | ОТ(ЗТ)
| 1-100-35 | Средний разряд работы 3,5 |  |  |  | чел.-ч | 4.14 | 1.4707 | 63.322 |  |  | 355.14 |  | 22488 | [25 empty] | Средний разряд работы 3,5
| 2 | ЭМ |  |  |  | 12: 4605 | [24 empty] | ЭМ
|  | ОТм(ЗТм) |  |  |  | 4: чел.-ч; 7: 0.3059; 12: 135 | [24 empty] | ОТм(ЗТм)
| 91.05.05-015 | Краны на автомобильном ходу, грузоподъемность 16 т |  |  |  | маш.-ч | 0.01 | 1.4707 | 0.15295 |  |  | 1616.3 |  | 247 | [25 empty] | Краны на автомобильном ходу, грузоподъемность 16 т
| 4-100-060 | ОТм(Зтм) Средний разряд машинистов 6 |  |  |  | чел.-ч | 0.01 | 1.4707 | 0.15295 |  |  | 505.33 |  | 77 | [26 empty] | ОТм(Зтм) Средний разряд машинистов 6
| 91.14.02-001 | Автомобили бортовые, грузоподъемность до 5 т |  |  |  | маш.-ч | 0.01 | 1.4707 | 0.15295 |  |  | 651.12 |  | 100 | [25 empty] | Автомобили бортовые, грузоподъемность до 5 т
| 4-100-040 | ОТм(Зтм) Средний разряд машинистов 4 |  |  |  | чел.-ч | 0.01 | 1.4707 | 0.15295 |  |  | 376.19 |  | 58 | [26 empty] | ОТм(Зтм) Средний разряд машинистов 4
| 91.17.04-057 | Аппараты с полуавтоматическим управлением процессом сварки "встык" пластмассовых труб диаметром свыше 160 до 315 мм |  |  |  | маш.-ч | 2.24 | 1.4707 | 34.2612 | 82.85 | 1.5 | 124.28 |  | 4258 | [25 empty] | Аппараты с полуавтоматическим управлением процессом сварки "встык" пластмассовых труб диаметром свыше 160 до 315 мм
Н | 24.3.05.19 | Фасонные части |  |  |  | 4: шт; 5: 10; 6: 1.0894; 7: 113.2976 | [30 empty] | Фасонные части
|  | Итого прямые затраты |  |  |  | 12: 27228 | [27 empty] | Итого прямые затраты
|  | ФОТ |  |  |  | 12: 22623 | [28 empty] | ФОТ
| Пр/812-018.0-1 | НР Наружные сети водопровода, канализации, теплоснабжения, газопровода |  |  |  | 4: %; 5: 117; 6: 0.93; 7: 108.81; 12: 24616 | [28 empty] | НР Наружные сети водопровода, канализации, теплоснабжения, газопровода
| Пр/774-018.0 | СП Наружные сети водопровода, канализации, теплоснабжения, газопровода |  |  |  | 4: %; 5: 74; 7: 74; 12: 16741 | [28 empty] | СП Наружные сети водопровода, канализации, теплоснабжения, газопровода
|  | Всего по позиции |  |  |  | 10: 6594.71; 12: 68585 | [29 empty] | Всего по позиции
480 | Средняя цена по мониторингу 2025 г. | Отвод литой ПЭ 100, SDR 17, 1,6 МПа диаметр 315 |  |  |  | шт | 3 | 1 | 3 |  |  | 5220.56 | 1.1439 | 17915 | [22 empty] | Отвод литой ПЭ 100, SDR 17, 1,6 МПа диаметр 315
|  | Транспортные и заготовительно-складские расходы к=1,05 ПЗ=1,05 (ОЗП=1,05; ЭМ=1,05 к расх.; ЗПМ=1,05; МАТ=1,05 к расх.; ТЗ=1,05; ТЗМ=1,05) | [35 empty] | Транспортные и заготовительно-складские расходы к=1,05 ПЗ=1,05 (ОЗП=1,05; ЭМ=1,05 к расх.; ЗПМ=1,05; МАТ=1,05 к расх.; ТЗ=1,05; ТЗМ=1,05)
| Расчёт №1 | Индексы инфляции фактический и прогнозный (1,0121*1,0764=1,0894) ПЗ=1,0894 (ОЗП=1,0894; ЭМ=1,0894 к расх.; ЗПМ=1,0894; МАТ=1,0894 к расх.; ТЗ=1,0894; ТЗМ=1,0894) | [35 empty] | Индексы инфляции фактический и прогнозный (1,0121*1,0764=1,0894) ПЗ=1,0894 (ОЗП=1,0894; ЭМ=1,0894 к расх.; ЗПМ=1,0894; МАТ=1,0894 к расх.; ТЗ=1,0894; ТЗМ=1,0894)
|  | Всего по позиции |  |  |  | 12: 17915 | [29 empty] | Всего по позиции
481 | Средняя цена по мониторингу 2025 г. | Отвод литой ПЭ 100, SDR 17, 1,6 МПа диаметр 250 |  |  |  | шт | 1 | 1 | 1 |  |  | 5065.81 | 1.1439 | 5795 | [22 empty] | Отвод литой ПЭ 100, SDR 17, 1,6 МПа диаметр 250
|  | Транспортные и заготовительно-складские расходы к=1,05 ПЗ=1,05 (ОЗП=1,05; ЭМ=1,05 к расх.; ЗПМ=1,05; МАТ=1,05 к расх.; ТЗ=1,05; ТЗМ=1,05) | [35 empty] | Транспортные и заготовительно-складские расходы к=1,05 ПЗ=1,05 (ОЗП=1,05; ЭМ=1,05 к расх.; ЗПМ=1,05; МАТ=1,05 к расх.; ТЗ=1,05; ТЗМ=1,05)
| Расчёт №1 | Индексы инфляции фактический и прогнозный (1,0121*1,0764=1,0894) ПЗ=1,0894 (ОЗП=1,0894; ЭМ=1,0894 к расх.; ЗПМ=1,0894; МАТ=1,0894 к расх.; ТЗ=1,0894; ТЗМ=1,0894) | [35 empty] | Индексы инфляции фактический и прогнозный (1,0121*1,0764=1,0894) ПЗ=1,0894 (ОЗП=1,0894; ЭМ=1,0894 к расх.; ЗПМ=1,0894; МАТ=1,0894 к расх.; ТЗ=1,0894; ТЗМ=1,0894)
|  | Всего по позиции |  |  |  | 12: 5795 | [29 empty] | Всего по позиции
482 | ФСБЦ-24.3.05.08-0229 | Отвод 90° полиэтиленовый литой, электросварной, диаметр 225 мм |  |  |  | шт | 4 | 1 | 4 | 12754 | 1.01 | 12881.54 | 1.0894 | 56133 | [22 empty] | Отвод 90° полиэтиленовый литой, электросварной, диаметр 225 мм
| Расчёт №1 | Индексы инфляции фактический и прогнозный (1,0121*1,0764=1,0894) ПЗ=1,0894 (ОЗП=1,0894; ЭМ=1,0894 к расх.; ЗПМ=1,0894; МАТ=1,0894 к расх.; ТЗ=1,0894; ТЗМ=1,0894) | [35 empty] | Индексы инфляции фактический и прогнозный (1,0121*1,0764=1,0894) ПЗ=1,0894 (ОЗП=1,0894; ЭМ=1,0894 к расх.; ЗПМ=1,0894; МАТ=1,0894 к расх.; ТЗ=1,0894; ТЗМ=1,0894)
|  | Всего по позиции |  |  |  | 12: 56133 | [29 empty] | Всего по позиции
483 | Средняя цена по мониторингу 2025 г. | Отвод литой ПЭ 100, SDR 17, 1,6 МПа диаметр 200 |  |  |  | шт | 1 | 1 | 1 |  |  | 1903.89 | 1.1439 | 2178 | [22 empty] | Отвод литой ПЭ 100, SDR 17, 1,6 МПа диаметр 200
|  | Транспортные и заготовительно-складские расходы к=1,05 ПЗ=1,05 (ОЗП=1,05; ЭМ=1,05 к расх.; ЗПМ=1,05; МАТ=1,05 к расх.; ТЗ=1,05; ТЗМ=1,05) | [35 empty] | Транспортные и заготовительно-складские расходы к=1,05 ПЗ=1,05 (ОЗП=1,05; ЭМ=1,05 к расх.; ЗПМ=1,05; МАТ=1,05 к расх.; ТЗ=1,05; ТЗМ=1,05)
| Расчёт №1 | Индексы инфляции фактический и прогнозный (1,0121*1,0764=1,0894) ПЗ=1,0894 (ОЗП=1,0894; ЭМ=1,0894 к расх.; ЗПМ=1,0894; МАТ=1,0894 к расх.; ТЗ=1,0894; ТЗМ=1,0894) | [35 empty] | Индексы инфляции фактический и прогнозный (1,0121*1,0764=1,0894) ПЗ=1,0894 (ОЗП=1,0894; ЭМ=1,0894 к расх.; ЗПМ=1,0894; МАТ=1,0894 к расх.; ТЗ=1,0894; ТЗМ=1,0894)
|  | Всего по позиции |  |  |  | 12: 2178 | [29 empty] | Всего по позиции
484 | Средняя цена по мониторингу 2025 г. | Отвод литой ПЭ 100, SDR 17, 1,6 МПа диаметр 180 |  |  |  | шт | 10 | 1 | 10 |  |  | 1854.44 | 1.1439 | 21212 | [22 empty] | Отвод литой ПЭ 100, SDR 17, 1,6 МПа диаметр 180
|  | Транспортные и заготовительно-складские расходы к=1,05 ПЗ=1,05 (ОЗП=1,05; ЭМ=1,05 к расх.; ЗПМ=1,05; МАТ=1,05 к расх.; ТЗ=1,05; ТЗМ=1,05) | [35 empty] | Транспортные и заготовительно-складские расходы к=1,05 ПЗ=1,05 (ОЗП=1,05; ЭМ=1,05 к расх.; ЗПМ=1,05; МАТ=1,05 к расх.; ТЗ=1,05; ТЗМ=1,05)
| Расчёт №1 | Индексы инфляции фактический и прогнозный (1,0121*1,0764=1,0894) ПЗ=1,0894 (ОЗП=1,0894; ЭМ=1,0894 к расх.; ЗПМ=1,0894; МАТ=1,0894 к расх.; ТЗ=1,0894; ТЗМ=1,0894) | [35 empty] | Индексы инфляции фактический и прогнозный (1,0121*1,0764=1,0894) ПЗ=1,0894 (ОЗП=1,0894; ЭМ=1,0894 к расх.; ЗПМ=1,0894; МАТ=1,0894 к расх.; ТЗ=1,0894; ТЗМ=1,0894)
|  | Всего по позиции |  |  |  | 12: 21212 | [29 empty] | Всего по позиции
485 | ФСБЦ-24.3.05.08-0228 | Отвод литой полиэтиленовый, электросварной 90°, номинальный внутренний диаметр 160 мм |  |  |  | шт | 4 | 1 | 4 | 4801.49 | 1.01 | 4849.5 | 1.0894 | 21132 | [22 empty] | Отвод литой полиэтиленовый, электросварной 90°, номинальный внутренний диаметр 160 мм
| Расчёт №1 | Индексы инфляции фактический и прогнозный (1,0121*1,0764=1,0894) ПЗ=1,0894 (ОЗП=1,0894; ЭМ=1,0894 к расх.; ЗПМ=1,0894; МАТ=1,0894 к расх.; ТЗ=1,0894; ТЗМ=1,0894) | [35 empty] | Индексы инфляции фактический и прогнозный (1,0121*1,0764=1,0894) ПЗ=1,0894 (ОЗП=1,0894; ЭМ=1,0894 к расх.; ЗПМ=1,0894; МАТ=1,0894 к расх.; ТЗ=1,0894; ТЗМ=1,0894)
|  | Всего по позиции |  |  |  | 12: 21132 | [29 empty] | Всего по позиции
486 | ФСБЦ-24.3.05.08-0227 | Отвод литой полиэтиленовый 90 град., электросварной, диаметр 125 мм |  |  |  | шт | 1 | 1 | 1 | 3978.63 | 1.01 | 4018.42 | 1.0894 | 4378 | [22 empty] | Отвод литой полиэтиленовый 90 град., электросварной, диаметр 125 мм
| Расчёт №1 | Индексы инфляции фактический и прогнозный (1,0121*1,0764=1,0894) ПЗ=1,0894 (ОЗП=1,0894; ЭМ=1,0894 к расх.; ЗПМ=1,0894; МАТ=1,0894 к расх.; ТЗ=1,0894; ТЗМ=1,0894) | [35 empty] | Индексы инфляции фактический и прогнозный (1,0121*1,0764=1,0894) ПЗ=1,0894 (ОЗП=1,0894; ЭМ=1,0894 к расх.; ЗПМ=1,0894; МАТ=1,0894 к расх.; ТЗ=1,0894; ТЗМ=1,0894)
|  | Всего по позиции |  |  |  | 12: 4378 | [29 empty] | Всего по позиции
487 | Средняя цена по мониторингу 2025 г. | Отвод литой ПЭ 100, SDR 17, 1,6 МПа диаметр 110 |  |  |  | шт | 8 | 1 | 8 |  |  | 444.44 | 1.1439 | 4067 | [22 empty] | Отвод литой ПЭ 100, SDR 17, 1,6 МПа диаметр 110
|  | Транспортные и заготовительно-складские расходы к=1,05 ПЗ=1,05 (ОЗП=1,05; ЭМ=1,05 к расх.; ЗПМ=1,05; МАТ=1,05 к расх.; ТЗ=1,05; ТЗМ=1,05) | [35 empty] | Транспортные и заготовительно-складские расходы к=1,05 ПЗ=1,05 (ОЗП=1,05; ЭМ=1,05 к расх.; ЗПМ=1,05; МАТ=1,05 к расх.; ТЗ=1,05; ТЗМ=1,05)
| Расчёт №1 | Индексы инфляции фактический и прогнозный (1,0121*1,0764=1,0894) ПЗ=1,0894 (ОЗП=1,0894; ЭМ=1,0894 к расх.; ЗПМ=1,0894; МАТ=1,0894 к расх.; ТЗ=1,0894; ТЗМ=1,0894) | [35 empty] | Индексы инфляции фактический и прогнозный (1,0121*1,0764=1,0894) ПЗ=1,0894 (ОЗП=1,0894; ЭМ=1,0894 к расх.; ЗПМ=1,0894; МАТ=1,0894 к расх.; ТЗ=1,0894; ТЗМ=1,0894)
|  | Всего по позиции |  |  |  | 12: 4067 | [29 empty] | Всего по позиции
488 | ФСБЦ-24.3.05.08-0225 | Отвод литой полиэтиленовый, электросварной 90°, номинальный внутренний диаметр 90 мм |  |  |  | шт | 9 | 1 | 9 | 1785.28 | 1.01 | 1803.13 | 1.0894 | 17679 | [22 empty] | Отвод литой полиэтиленовый, электросварной 90°, номинальный внутренний диаметр 90 мм
| Расчёт №1 | Индексы инфляции фактический и прогнозный (1,0121*1,0764=1,0894) ПЗ=1,0894 (ОЗП=1,0894; ЭМ=1,0894 к расх.; ЗПМ=1,0894; МАТ=1,0894 к расх.; ТЗ=1,0894; ТЗМ=1,0894) | [35 empty] | Индексы инфляции фактический и прогнозный (1,0121*1,0764=1,0894) ПЗ=1,0894 (ОЗП=1,0894; ЭМ=1,0894 к расх.; ЗПМ=1,0894; МАТ=1,0894 к расх.; ТЗ=1,0894; ТЗМ=1,0894)
|  | Всего по позиции |  |  |  | 12: 17679 | [29 empty] | Всего по позиции
489 | ФСБЦ-24.3.05.08-0224 | Отвод литой полиэтиленовый 90 град., электросварной, диаметр 75 мм |  |  |  | шт | 10 | 1 | 10 | 1836.21 | 1.01 | 1854.57 | 1.0894 | 20204 | [22 empty] | Отвод литой полиэтиленовый 90 град., электросварной, диаметр 75 мм
| Расчёт №1 | Индексы инфляции фактический и прогнозный (1,0121*1,0764=1,0894) ПЗ=1,0894 (ОЗП=1,0894; ЭМ=1,0894 к расх.; ЗПМ=1,0894; МАТ=1,0894 к расх.; ТЗ=1,0894; ТЗМ=1,0894) | [35 empty] | Индексы инфляции фактический и прогнозный (1,0121*1,0764=1,0894) ПЗ=1,0894 (ОЗП=1,0894; ЭМ=1,0894 к расх.; ЗПМ=1,0894; МАТ=1,0894 к расх.; ТЗ=1,0894; ТЗМ=1,0894)
|  | Всего по позиции |  |  |  | 12: 20204 | [29 empty] | Всего по позиции
490 | ФСБЦ-24.3.05.08-0223 | Отвод литой полиэтиленовый, электросварной 90°, номинальный внутренний диаметр 63 мм |  |  |  | шт | 9 | 1 | 9 | 1009.91 | 1.01 | 1020.01 | 1.0894 | 10001 | [22 empty] | Отвод литой полиэтиленовый, электросварной 90°, номинальный внутренний диаметр 63 мм
| Расчёт №1 | Индексы инфляции фактический и прогнозный (1,0121*1,0764=1,0894) ПЗ=1,0894 (ОЗП=1,0894; ЭМ=1,0894 к расх.; ЗПМ=1,0894; МАТ=1,0894 к расх.; ТЗ=1,0894; ТЗМ=1,0894) | [35 empty] | Индексы инфляции фактический и прогнозный (1,0121*1,0764=1,0894) ПЗ=1,0894 (ОЗП=1,0894; ЭМ=1,0894 к расх.; ЗПМ=1,0894; МАТ=1,0894 к расх.; ТЗ=1,0894; ТЗМ=1,0894)
|  | Всего по позиции |  |  |  | 12: 10001 | [29 empty] | Всего по позиции
491 | Средняя цена по мониторингу 2025 г. | Отвод литой ПЭ 100, SDR 17, 1,6 МПа диаметр 50 |  |  |  | шт | 18 | 1 | 18 |  |  | 246.78 | 1.1439 | 5081 | [22 empty] | Отвод литой ПЭ 100, SDR 17, 1,6 МПа диаметр 50
|  | Транспортные и заготовительно-складские расходы к=1,05 ПЗ=1,05 (ОЗП=1,05; ЭМ=1,05 к расх.; ЗПМ=1,05; МАТ=1,05 к расх.; ТЗ=1,05; ТЗМ=1,05) | [35 empty] | Транспортные и заготовительно-складские расходы к=1,05 ПЗ=1,05 (ОЗП=1,05; ЭМ=1,05 к расх.; ЗПМ=1,05; МАТ=1,05 к расх.; ТЗ=1,05; ТЗМ=1,05)
| Расчёт №1 | Индексы инфляции фактический и прогнозный (1,0121*1,0764=1,0894) ПЗ=1,0894 (ОЗП=1,0894; ЭМ=1,0894 к расх.; ЗПМ=1,0894; МАТ=1,0894 к расх.; ТЗ=1,0894; ТЗМ=1,0894) | [35 empty] | Индексы инфляции фактический и прогнозный (1,0121*1,0764=1,0894) ПЗ=1,0894 (ОЗП=1,0894; ЭМ=1,0894 к расх.; ЗПМ=1,0894; МАТ=1,0894 к расх.; ТЗ=1,0894; ТЗМ=1,0894)
|  | Всего по позиции |  |  |  | 12: 5081 | [29 empty] | Всего по позиции
492 | ФСБЦ-24.3.05.08-0222 | Отвод литой полиэтиленовый, электросварной 90°, номинальный внутренний диаметр 40 мм |  |  |  | шт | 12 | 1 | 12 | 714.06 | 1.01 | 721.2 | 1.0894 | 9428 | [22 empty] | Отвод литой полиэтиленовый, электросварной 90°, номинальный внутренний диаметр 40 мм
| Расчёт №1 | Индексы инфляции фактический и прогнозный (1,0121*1,0764=1,0894) ПЗ=1,0894 (ОЗП=1,0894; ЭМ=1,0894 к расх.; ЗПМ=1,0894; МАТ=1,0894 к расх.; ТЗ=1,0894; ТЗМ=1,0894) | [35 empty] | Индексы инфляции фактический и прогнозный (1,0121*1,0764=1,0894) ПЗ=1,0894 (ОЗП=1,0894; ЭМ=1,0894 к расх.; ЗПМ=1,0894; МАТ=1,0894 к расх.; ТЗ=1,0894; ТЗМ=1,0894)
|  | Всего по позиции |  |  |  | 12: 9428 | [29 empty] | Всего по позиции
493 | ФСБЦ-24.3.05.08-0221 | Отвод литой полиэтиленовый 90 град., электросварной, диаметр 32 мм |  |  |  | шт | 14 | 1 | 14 | 550.85 | 1.01 | 556.36 | 1.0894 | 8485 | [22 empty] | Отвод литой полиэтиленовый 90 град., электросварной, диаметр 32 мм
| Расчёт №1 | Индексы инфляции фактический и прогнозный (1,0121*1,0764=1,0894) ПЗ=1,0894 (ОЗП=1,0894; ЭМ=1,0894 к расх.; ЗПМ=1,0894; МАТ=1,0894 к расх.; ТЗ=1,0894; ТЗМ=1,0894) | [35 empty] | Индексы инфляции фактический и прогнозный (1,0121*1,0764=1,0894) ПЗ=1,0894 (ОЗП=1,0894; ЭМ=1,0894 к расх.; ЗПМ=1,0894; МАТ=1,0894 к расх.; ТЗ=1,0894; ТЗМ=1,0894)
|  | Всего по позиции |  |  |  | 12: 8485 | [29 empty] | Всего по позиции
Неразъемное соединение | [35 empty] | Неразъемное соединение
494 | ГЭСН22-03-002-01 | Установка полиэтиленовых фасонных частей: отводов, колен, патрубков, переходов |  |  |  | 4: 10 шт; 5: 2.8; 6: 1; 7: 2.8 | [22 empty] | Установка полиэтиленовых фасонных частей: отводов, колен, патрубков, переходов
| 421/пр_2020_прил.10_т.3_п.3_гр.3 | Производство работ осуществляется на территории действующего предприятия с наличием в зоне производства работ одного или нескольких из следующих факторов: - разветвленная сеть транспортных и инженерных коммуникаций; - стесненные условия для складирования материалов; - действующее технологическое оборудование; - движение технологического транспорта ОЗП=1,15; ЭМ=1,15 к расх.; ЗПМ=1,15; ТЗ=1,15; ТЗМ=1,15 | [35 empty] | Производство работ осуществляется на территории действующего предприятия с наличием в зоне производства работ одного или нескольких из следующих факторов: - разветвленная сеть транспортных и инженерных коммуникаций; - стесненные условия для складирования материалов; - действующее технологическое оборудование; - движение технологического транспорта ОЗП=1,15; ЭМ=1,15 к расх.; ЗПМ=1,15; ТЗ=1,15; ТЗМ=1,15
| 421/пр_2020_прил.10_т.3_п.4_гр.3 | Производство работ осуществляется в охранной зоне действующей воздушной линии электропередачи, вблизи объектов, находящихся под напряжением, внутри объектов капитального строительства, внутренняя проводка в которых не обесточена, если это приведет к ограничению действий рабочих в соответствии с требованиями техники безопасности ОЗП=1,2; ЭМ=1,2 к расх.; ЗПМ=1,2; ТЗ=1,2; ТЗМ=1,2 | [35 empty] | Производство работ осуществляется в охранной зоне действующей воздушной линии электропередачи, вблизи объектов, находящихся под напряжением, внутри объектов капитального строительства, внутренняя проводка в которых не обесточена, если это приведет к ограничению действий рабочих в соответствии с требованиями техники безопасности ОЗП=1,2; ЭМ=1,2 к расх.; ЗПМ=1,2; ТЗ=1,2; ТЗМ=1,2
| Расчёт №1 | Индексы инфляции фактический и прогнозный (1,0121*1,0764=1,0894) ПЗ=1,0894 (ОЗП=1,0894; ЭМ=1,0894 к расх.; ЗПМ=1,0894; МАТ=1,0894 к расх.; ТЗ=1,0894; ТЗМ=1,0894) | [35 empty] | Индексы инфляции фактический и прогнозный (1,0121*1,0764=1,0894) ПЗ=1,0894 (ОЗП=1,0894; ЭМ=1,0894 к расх.; ЗПМ=1,0894; МАТ=1,0894 к расх.; ТЗ=1,0894; ТЗМ=1,0894)
| 1 | ОТ(ЗТ) |  |  |  | 4: чел.-ч; 7: 17.0482; 12: 6055 | [24 empty] | ОТ(ЗТ)
| 1-100-35 | Средний разряд работы 3,5 |  |  |  | чел.-ч | 4.14 | 1.4707 | 17.0482 |  |  | 355.14 |  | 6055 | [25 empty] | Средний разряд работы 3,5
| 2 | ЭМ |  |  |  | 12: 1240 | [24 empty] | ЭМ
|  | ОТм(ЗТм) |  |  |  | 4: чел.-ч; 7: 0.082359; 12: 36 | [24 empty] | ОТм(ЗТм)
| 91.05.05-015 | Краны на автомобильном ходу, грузоподъемность 16 т |  |  |  | маш.-ч | 0.01 | 1.4707 | 0.041179 |  |  | 1616.3 |  | 67 | [25 empty] | Краны на автомобильном ходу, грузоподъемность 16 т
| 4-100-060 | ОТм(Зтм) Средний разряд машинистов 6 |  |  |  | чел.-ч | 0.01 | 1.4707 | 0.041179 |  |  | 505.33 |  | 21 | [26 empty] | ОТм(Зтм) Средний разряд машинистов 6
| 91.14.02-001 | Автомобили бортовые, грузоподъемность до 5 т |  |  |  | маш.-ч | 0.01 | 1.4707 | 0.041179 |  |  | 651.12 |  | 27 | [25 empty] | Автомобили бортовые, грузоподъемность до 5 т
| 4-100-040 | ОТм(Зтм) Средний разряд машинистов 4 |  |  |  | чел.-ч | 0.01 | 1.4707 | 0.041179 |  |  | 376.19 |  | 15 | [26 empty] | ОТм(Зтм) Средний разряд машинистов 4
| 91.17.04-057 | Аппараты с полуавтоматическим управлением процессом сварки "встык" пластмассовых труб диаметром свыше 160 до 315 мм |  |  |  | маш.-ч | 2.24 | 1.4707 | 9.2242 | 82.85 | 1.5 | 124.28 |  | 1146 | [25 empty] | Аппараты с полуавтоматическим управлением процессом сварки "встык" пластмассовых труб диаметром свыше 160 до 315 мм
Н | 24.3.05.19 | Фасонные части |  |  |  | 4: шт; 5: 10; 6: 1.0894; 7: 30.5032 | [30 empty] | Фасонные части
|  | Итого прямые затраты |  |  |  | 12: 7331 | [27 empty] | Итого прямые затраты
|  | ФОТ |  |  |  | 12: 6091 | [28 empty] | ФОТ
| Пр/812-018.0-1 | НР Наружные сети водопровода, канализации, теплоснабжения, газопровода |  |  |  | 4: %; 5: 117; 6: 0.93; 7: 108.81; 12: 6628 | [28 empty] | НР Наружные сети водопровода, канализации, теплоснабжения, газопровода
| Пр/774-018.0 | СП Наружные сети водопровода, канализации, теплоснабжения, газопровода |  |  |  | 4: %; 5: 74; 7: 74; 12: 4507 | [28 empty] | СП Наружные сети водопровода, канализации, теплоснабжения, газопровода
|  | Всего по позиции |  |  |  | 10: 6595; 12: 18466 | [29 empty] | Всего по позиции
495 | Средняя цена по мониторингу 2025 г. | Соединение неразъемное полиэтилен-сталь стандартное размерное отношение SDR17, наружный диаметр (50/48) |  |  |  | шт | 16 | 1 | 16 |  |  | 591.11 | 1.1439 | 10818 | [22 empty] | Соединение неразъемное полиэтилен-сталь стандартное размерное отношение SDR17, наружный диаметр (50/48)
|  | Транспортные и заготовительно-складские расходы к=1,05 ПЗ=1,05 (ОЗП=1,05; ЭМ=1,05 к расх.; ЗПМ=1,05; МАТ=1,05 к расх.; ТЗ=1,05; ТЗМ=1,05) | [35 empty] | Транспортные и заготовительно-складские расходы к=1,05 ПЗ=1,05 (ОЗП=1,05; ЭМ=1,05 к расх.; ЗПМ=1,05; МАТ=1,05 к расх.; ТЗ=1,05; ТЗМ=1,05)
| Расчёт №1 | Индексы инфляции фактический и прогнозный (1,0121*1,0764=1,0894) ПЗ=1,0894 (ОЗП=1,0894; ЭМ=1,0894 к расх.; ЗПМ=1,0894; МАТ=1,0894 к расх.; ТЗ=1,0894; ТЗМ=1,0894) | [35 empty] | Индексы инфляции фактический и прогнозный (1,0121*1,0764=1,0894) ПЗ=1,0894 (ОЗП=1,0894; ЭМ=1,0894 к расх.; ЗПМ=1,0894; МАТ=1,0894 к расх.; ТЗ=1,0894; ТЗМ=1,0894)
|  | Всего по позиции |  |  |  | 12: 10818 | [29 empty] | Всего по позиции
496 | ФСБЦ-23.8.04.08-0015 | Соединение неразъемное полиэтилен-сталь стандартное размерное отношение SDR11, наружный диаметр 225х219 мм |  |  |  | шт | 4 | 1 | 4 | 3629.41 | 1.1 | 3992.35 | 1.0894 | 17397 | [22 empty] | Соединение неразъемное полиэтилен-сталь стандартное размерное отношение SDR11, наружный диаметр 225х219 мм
| Расчёт №1 | Индексы инфляции фактический и прогнозный (1,0121*1,0764=1,0894) ПЗ=1,0894 (ОЗП=1,0894; ЭМ=1,0894 к расх.; ЗПМ=1,0894; МАТ=1,0894 к расх.; ТЗ=1,0894; ТЗМ=1,0894) | [35 empty] | Индексы инфляции фактический и прогнозный (1,0121*1,0764=1,0894) ПЗ=1,0894 (ОЗП=1,0894; ЭМ=1,0894 к расх.; ЗПМ=1,0894; МАТ=1,0894 к расх.; ТЗ=1,0894; ТЗМ=1,0894)
|  | Всего по позиции |  |  |  | 12: 17397 | [29 empty] | Всего по позиции
497 | ФСБЦ-23.8.04.08-0016 | Соединение неразъемное полиэтилен-сталь стандартное размерное отношение SDR11, наружный диаметр 315х273 мм |  |  |  | шт | 2 | 1 | 2 | 13355.65 | 1.1 | 14691.22 | 1.0894 | 32009 | [22 empty] | Соединение неразъемное полиэтилен-сталь стандартное размерное отношение SDR11, наружный диаметр 315х273 мм
| Расчёт №1 | Индексы инфляции фактический и прогнозный (1,0121*1,0764=1,0894) ПЗ=1,0894 (ОЗП=1,0894; ЭМ=1,0894 к расх.; ЗПМ=1,0894; МАТ=1,0894 к расх.; ТЗ=1,0894; ТЗМ=1,0894) | [35 empty] | Индексы инфляции фактический и прогнозный (1,0121*1,0764=1,0894) ПЗ=1,0894 (ОЗП=1,0894; ЭМ=1,0894 к расх.; ЗПМ=1,0894; МАТ=1,0894 к расх.; ТЗ=1,0894; ТЗМ=1,0894)
|  | Всего по позиции |  |  |  | 12: 32009 | [29 empty] | Всего по позиции
498 | Средняя цена по мониторингу 2025 г. | Соединение неразъемное полиэтилен-сталь стандартное размерное отношение SDR17, наружный диаметр (200/168) |  |  |  | шт | 2 | 1 | 2 |  |  | 5295.83 | 1.1439 | 12115 | [22 empty] | Соединение неразъемное полиэтилен-сталь стандартное размерное отношение SDR17, наружный диаметр (200/168)
|  | Транспортные и заготовительно-складские расходы к=1,05 ПЗ=1,05 (ОЗП=1,05; ЭМ=1,05 к расх.; ЗПМ=1,05; МАТ=1,05 к расх.; ТЗ=1,05; ТЗМ=1,05) | [35 empty] | Транспортные и заготовительно-складские расходы к=1,05 ПЗ=1,05 (ОЗП=1,05; ЭМ=1,05 к расх.; ЗПМ=1,05; МАТ=1,05 к расх.; ТЗ=1,05; ТЗМ=1,05)
| Расчёт №1 | Индексы инфляции фактический и прогнозный (1,0121*1,0764=1,0894) ПЗ=1,0894 (ОЗП=1,0894; ЭМ=1,0894 к расх.; ЗПМ=1,0894; МАТ=1,0894 к расх.; ТЗ=1,0894; ТЗМ=1,0894) | [35 empty] | Индексы инфляции фактический и прогнозный (1,0121*1,0764=1,0894) ПЗ=1,0894 (ОЗП=1,0894; ЭМ=1,0894 к расх.; ЗПМ=1,0894; МАТ=1,0894 к расх.; ТЗ=1,0894; ТЗМ=1,0894)
|  | Всего по позиции |  |  |  | 12: 12115 | [29 empty] | Всего по позиции
499 | ФСБЦ-23.8.04.08-0013 | Соединение неразъемное полиэтилен-сталь стандартное размерное отношение SDR11, наружный диаметр 110х108 мм (125х114) |  |  |  | шт | 2 | 1 | 2 | 811.83 | 1.1 | 893.01 | 1.0894 | 1946 | [22 empty] | Соединение неразъемное полиэтилен-сталь стандартное размерное отношение SDR11, наружный диаметр 110х108 мм (125х114)
| Расчёт №1 | Индексы инфляции фактический и прогнозный (1,0121*1,0764=1,0894) ПЗ=1,0894 (ОЗП=1,0894; ЭМ=1,0894 к расх.; ЗПМ=1,0894; МАТ=1,0894 к расх.; ТЗ=1,0894; ТЗМ=1,0894) | [35 empty] | Индексы инфляции фактический и прогнозный (1,0121*1,0764=1,0894) ПЗ=1,0894 (ОЗП=1,0894; ЭМ=1,0894 к расх.; ЗПМ=1,0894; МАТ=1,0894 к расх.; ТЗ=1,0894; ТЗМ=1,0894)
|  | Всего по позиции |  |  |  | 12: 1946 | [29 empty] | Всего по позиции
500 | Средняя цена по мониторингу 2025 г. | Соединение неразъемное полиэтилен-сталь стандартное размерное отношение SDR11, наружный диаметр (90/89) |  |  |  |  | 2 | 1 | 2 |  |  | 1401.39 | 1.1439 | 3206 | [22 empty] | Соединение неразъемное полиэтилен-сталь стандартное размерное отношение SDR11, наружный диаметр (90/89)
|  | Транспортные и заготовительно-складские расходы к=1,05 ПЗ=1,05 (ОЗП=1,05; ЭМ=1,05 к расх.; ЗПМ=1,05; МАТ=1,05 к расх.; ТЗ=1,05; ТЗМ=1,05) | [35 empty] | Транспортные и заготовительно-складские расходы к=1,05 ПЗ=1,05 (ОЗП=1,05; ЭМ=1,05 к расх.; ЗПМ=1,05; МАТ=1,05 к расх.; ТЗ=1,05; ТЗМ=1,05)
| Расчёт №1 | Индексы инфляции фактический и прогнозный (1,0121*1,0764=1,0894) ПЗ=1,0894 (ОЗП=1,0894; ЭМ=1,0894 к расх.; ЗПМ=1,0894; МАТ=1,0894 к расх.; ТЗ=1,0894; ТЗМ=1,0894) | [35 empty] | Индексы инфляции фактический и прогнозный (1,0121*1,0764=1,0894) ПЗ=1,0894 (ОЗП=1,0894; ЭМ=1,0894 к расх.; ЗПМ=1,0894; МАТ=1,0894 к расх.; ТЗ=1,0894; ТЗМ=1,0894)
|  | Всего по позиции |  |  |  | 12: 3206 | [29 empty] | Всего по позиции
заглушка | [35 empty] | заглушка
501 | ГЭСН22-03-002-01 | Установка полиэтиленовых фасонных частей: отводов, колен, патрубков, переходов |  |  |  | 4: 10 шт; 5: 17.7; 6: 1; 7: 17.7 | [22 empty] | Установка полиэтиленовых фасонных частей: отводов, колен, патрубков, переходов
| 421/пр_2020_прил.10_т.3_п.3_гр.3 | Производство работ осуществляется на территории действующего предприятия с наличием в зоне производства работ одного или нескольких из следующих факторов: - разветвленная сеть транспортных и инженерных коммуникаций; - стесненные условия для складирования материалов; - действующее технологическое оборудование; - движение технологического транспорта ОЗП=1,15; ЭМ=1,15 к расх.; ЗПМ=1,15; ТЗ=1,15; ТЗМ=1,15 | [35 empty] | Производство работ осуществляется на территории действующего предприятия с наличием в зоне производства работ одного или нескольких из следующих факторов: - разветвленная сеть транспортных и инженерных коммуникаций; - стесненные условия для складирования материалов; - действующее технологическое оборудование; - движение технологического транспорта ОЗП=1,15; ЭМ=1,15 к расх.; ЗПМ=1,15; ТЗ=1,15; ТЗМ=1,15
| 421/пр_2020_прил.10_т.3_п.4_гр.3 | Производство работ осуществляется в охранной зоне действующей воздушной линии электропередачи, вблизи объектов, находящихся под напряжением, внутри объектов капитального строительства, внутренняя проводка в которых не обесточена, если это приведет к ограничению действий рабочих в соответствии с требованиями техники безопасности ОЗП=1,2; ЭМ=1,2 к расх.; ЗПМ=1,2; ТЗ=1,2; ТЗМ=1,2 | [35 empty] | Производство работ осуществляется в охранной зоне действующей воздушной линии электропередачи, вблизи объектов, находящихся под напряжением, внутри объектов капитального строительства, внутренняя проводка в которых не обесточена, если это приведет к ограничению действий рабочих в соответствии с требованиями техники безопасности ОЗП=1,2; ЭМ=1,2 к расх.; ЗПМ=1,2; ТЗ=1,2; ТЗМ=1,2
| Расчёт №1 | Индексы инфляции фактический и прогнозный (1,0121*1,0764=1,0894) ПЗ=1,0894 (ОЗП=1,0894; ЭМ=1,0894 к расх.; ЗПМ=1,0894; МАТ=1,0894 к расх.; ТЗ=1,0894; ТЗМ=1,0894) | [35 empty] | Индексы инфляции фактический и прогнозный (1,0121*1,0764=1,0894) ПЗ=1,0894 (ОЗП=1,0894; ЭМ=1,0894 к расх.; ЗПМ=1,0894; МАТ=1,0894 к расх.; ТЗ=1,0894; ТЗМ=1,0894)
| 1 | ОТ(ЗТ) |  |  |  | 4: чел.-ч; 7: 107.7692; 12: 38273 | [24 empty] | ОТ(ЗТ)
| 1-100-35 | Средний разряд работы 3,5 |  |  |  | чел.-ч | 4.14 | 1.4707 | 107.7692 |  |  | 355.14 |  | 38273 | [25 empty] | Средний разряд работы 3,5
| 2 | ЭМ |  |  |  | 12: 7837 | [24 empty] | ЭМ
|  | ОТм(ЗТм) |  |  |  | 4: чел.-ч; 7: 0.52062; 12: 230 | [24 empty] | ОТм(ЗТм)
| 91.05.05-015 | Краны на автомобильном ходу, грузоподъемность 16 т |  |  |  | маш.-ч | 0.01 | 1.4707 | 0.26031 |  |  | 1616.3 |  | 421 | [25 empty] | Краны на автомобильном ходу, грузоподъемность 16 т
| 4-100-060 | ОТм(Зтм) Средний разряд машинистов 6 |  |  |  | чел.-ч | 0.01 | 1.4707 | 0.26031 |  |  | 505.33 |  | 132 | [26 empty] | ОТм(Зтм) Средний разряд машинистов 6
| 91.14.02-001 | Автомобили бортовые, грузоподъемность до 5 т |  |  |  | маш.-ч | 0.01 | 1.4707 | 0.26031 |  |  | 651.12 |  | 169 | [25 empty] | Автомобили бортовые, грузоподъемность до 5 т
| 4-100-040 | ОТм(Зтм) Средний разряд машинистов 4 |  |  |  | чел.-ч | 0.01 | 1.4707 | 0.26031 |  |  | 376.19 |  | 98 | [26 empty] | ОТм(Зтм) Средний разряд машинистов 4
| 91.17.04-057 | Аппараты с полуавтоматическим управлением процессом сварки "встык" пластмассовых труб диаметром свыше 160 до 315 мм |  |  |  | маш.-ч | 2.24 | 1.4707 | 58.3099 | 82.85 | 1.5 | 124.28 |  | 7247 | [25 empty] | Аппараты с полуавтоматическим управлением процессом сварки "встык" пластмассовых труб диаметром свыше 160 до 315 мм
Н | 24.3.05.19 | Фасонные части |  |  |  | 4: шт; 5: 10; 6: 1.0894; 7: 192.8238 | [30 empty] | Фасонные части
|  | Итого прямые затраты |  |  |  | 12: 46340 | [27 empty] | Итого прямые затраты
|  | ФОТ |  |  |  | 12: 38503 | [28 empty] | ФОТ
| Пр/812-018.0-1 | НР Наружные сети водопровода, канализации, теплоснабжения, газопровода |  |  |  | 4: %; 5: 117; 6: 0.93; 7: 108.81; 12: 41895 | [28 empty] | НР Наружные сети водопровода, канализации, теплоснабжения, газопровода
| Пр/774-018.0 | СП Наружные сети водопровода, канализации, теплоснабжения, газопровода |  |  |  | 4: %; 5: 74; 7: 74; 12: 28492 | [28 empty] | СП Наружные сети водопровода, канализации, теплоснабжения, газопровода
|  | Всего по позиции |  |  |  | 10: 6594.75; 12: 116727 | [29 empty] | Всего по позиции
502 | ФСБЦ-24.3.05.02-0132 | Заглушка полиэтиленовая электросварная для газо-и водоснабжения, диаметр 40 мм |  |  |  | шт | 41 | 1 | 41 | 621.38 | 1.05 | 652.45 | 1.0894 | 29142 | [22 empty] | Заглушка полиэтиленовая электросварная для газо-и водоснабжения, диаметр 40 мм
| Расчёт №1 | Индексы инфляции фактический и прогнозный (1,0121*1,0764=1,0894) ПЗ=1,0894 (ОЗП=1,0894; ЭМ=1,0894 к расх.; ЗПМ=1,0894; МАТ=1,0894 к расх.; ТЗ=1,0894; ТЗМ=1,0894) | [35 empty] | Индексы инфляции фактический и прогнозный (1,0121*1,0764=1,0894) ПЗ=1,0894 (ОЗП=1,0894; ЭМ=1,0894 к расх.; ЗПМ=1,0894; МАТ=1,0894 к расх.; ТЗ=1,0894; ТЗМ=1,0894)
|  | Всего по позиции |  |  |  | 12: 29142 | [29 empty] | Всего по позиции
503 | ФСБЦ-24.3.05.02-0131 | Заглушка полиэтиленовая электросварная для газо-и водоснабжения, диаметр 32 мм |  |  |  | шт | 136 | 1 | 136 | 518.07 | 1.05 | 543.97 | 1.0894 | 80594 | [22 empty] | Заглушка полиэтиленовая электросварная для газо-и водоснабжения, диаметр 32 мм
| Расчёт №1 | Индексы инфляции фактический и прогнозный (1,0121*1,0764=1,0894) ПЗ=1,0894 (ОЗП=1,0894; ЭМ=1,0894 к расх.; ЗПМ=1,0894; МАТ=1,0894 к расх.; ТЗ=1,0894; ТЗМ=1,0894) | [35 empty] | Индексы инфляции фактический и прогнозный (1,0121*1,0764=1,0894) ПЗ=1,0894 (ОЗП=1,0894; ЭМ=1,0894 к расх.; ЗПМ=1,0894; МАТ=1,0894 к расх.; ТЗ=1,0894; ТЗМ=1,0894)
|  | Всего по позиции |  |  |  | 12: 80594 | [29 empty] | Всего по позиции
504 | ГЭСН22-03-002-01 | Установка полиэтиленовых фасонных частей: отводов, колен, патрубков, переходов - отвод |  |  |  | 4: 10 шт; 5: 3.8; 6: 1; 7: 3.8 | [22 empty] | Установка полиэтиленовых фасонных частей: отводов, колен, патрубков, переходов - отвод
| 421/пр_2020_прил.10_т.3_п.3_гр.3 | Производство работ осуществляется на территории действующего предприятия с наличием в зоне производства работ одного или нескольких из следующих факторов: - разветвленная сеть транспортных и инженерных коммуникаций; - стесненные условия для складирования материалов; - действующее технологическое оборудование; - движение технологического транспорта ОЗП=1,15; ЭМ=1,15 к расх.; ЗПМ=1,15; ТЗ=1,15; ТЗМ=1,15 | [35 empty] | Производство работ осуществляется на территории действующего предприятия с наличием в зоне производства работ одного или нескольких из следующих факторов: - разветвленная сеть транспортных и инженерных коммуникаций; - стесненные условия для складирования материалов; - действующее технологическое оборудование; - движение технологического транспорта ОЗП=1,15; ЭМ=1,15 к расх.; ЗПМ=1,15; ТЗ=1,15; ТЗМ=1,15
| 421/пр_2020_прил.10_т.3_п.4_гр.3 | Производство работ осуществляется в охранной зоне действующей воздушной линии электропередачи, вблизи объектов, находящихся под напряжением, внутри объектов капитального строительства, внутренняя проводка в которых не обесточена, если это приведет к ограничению действий рабочих в соответствии с требованиями техники безопасности ОЗП=1,2; ЭМ=1,2 к расх.; ЗПМ=1,2; ТЗ=1,2; ТЗМ=1,2 | [35 empty] | Производство работ осуществляется в охранной зоне действующей воздушной линии электропередачи, вблизи объектов, находящихся под напряжением, внутри объектов капитального строительства, внутренняя проводка в которых не обесточена, если это приведет к ограничению действий рабочих в соответствии с требованиями техники безопасности ОЗП=1,2; ЭМ=1,2 к расх.; ЗПМ=1,2; ТЗ=1,2; ТЗМ=1,2
| Расчёт №1 | Индексы инфляции фактический и прогнозный (1,0121*1,0764=1,0894) ПЗ=1,0894 (ОЗП=1,0894; ЭМ=1,0894 к расх.; ЗПМ=1,0894; МАТ=1,0894 к расх.; ТЗ=1,0894; ТЗМ=1,0894) | [35 empty] | Индексы инфляции фактический и прогнозный (1,0121*1,0764=1,0894) ПЗ=1,0894 (ОЗП=1,0894; ЭМ=1,0894 к расх.; ЗПМ=1,0894; МАТ=1,0894 к расх.; ТЗ=1,0894; ТЗМ=1,0894)
| 1 | ОТ(ЗТ) |  |  |  | 4: чел.-ч; 7: 23.1369; 12: 8217 | [24 empty] | ОТ(ЗТ)
| 1-100-35 | Средний разряд работы 3,5 |  |  |  | чел.-ч | 4.14 | 1.4707 | 23.1369 |  |  | 355.14 |  | 8217 | [25 empty] | Средний разряд работы 3,5
| 2 | ЭМ |  |  |  | 12: 1682 | [24 empty] | ЭМ
|  | ОТм(ЗТм) |  |  |  | 4: чел.-ч; 7: 0.11177; 12: 49 | [24 empty] | ОТм(ЗТм)
| 91.05.05-015 | Краны на автомобильном ходу, грузоподъемность 16 т |  |  |  | маш.-ч | 0.01 | 1.4707 | 0.055886 |  |  | 1616.3 |  | 90 | [25 empty] | Краны на автомобильном ходу, грузоподъемность 16 т
| 4-100-060 | ОТм(Зтм) Средний разряд машинистов 6 |  |  |  | чел.-ч | 0.01 | 1.4707 | 0.055886 |  |  | 505.33 |  | 28 | [26 empty] | ОТм(Зтм) Средний разряд машинистов 6
| 91.14.02-001 | Автомобили бортовые, грузоподъемность до 5 т |  |  |  | маш.-ч | 0.01 | 1.4707 | 0.055886 |  |  | 651.12 |  | 36 | [25 empty] | Автомобили бортовые, грузоподъемность до 5 т
| 4-100-040 | ОТм(Зтм) Средний разряд машинистов 4 |  |  |  | чел.-ч | 0.01 | 1.4707 | 0.055886 |  |  | 376.19 |  | 21 | [26 empty] | ОТм(Зтм) Средний разряд машинистов 4
| 91.17.04-057 | Аппараты с полуавтоматическим управлением процессом сварки "встык" пластмассовых труб диаметром свыше 160 до 315 мм |  |  |  | маш.-ч | 2.24 | 1.4707 | 12.5185 | 82.85 | 1.5 | 124.28 |  | 1556 | [25 empty] | Аппараты с полуавтоматическим управлением процессом сварки "встык" пластмассовых труб диаметром свыше 160 до 315 мм
Н | 24.3.05.19 | Фасонные части |  |  |  | 4: шт; 5: 10; 6: 1.0894; 7: 41.3972 | [30 empty] | Фасонные части
|  | Итого прямые затраты |  |  |  | 12: 9948 | [27 empty] | Итого прямые затраты
|  | ФОТ |  |  |  | 12: 8266 | [28 empty] | ФОТ
| Пр/812-018.0-1 | НР Наружные сети водопровода, канализации, теплоснабжения, газопровода |  |  |  | 4: %; 5: 117; 6: 0.93; 7: 108.81; 12: 8994 | [28 empty] | НР Наружные сети водопровода, канализации, теплоснабжения, газопровода
| Пр/774-018.0 | СП Наружные сети водопровода, канализации, теплоснабжения, газопровода |  |  |  | 4: %; 5: 74; 7: 74; 12: 6117 | [28 empty] | СП Наружные сети водопровода, канализации, теплоснабжения, газопровода
|  | Всего по позиции |  |  |  | 10: 6594.47; 12: 25059 | [29 empty] | Всего по позиции
505 | Средняя цена по мониторингу 2025 г. | Отвод литой полиэтиленовый 45 град., электросварной, диаметр 32 мм |  |  |  |  | 16 | 1 | 16 |  |  | 1331.86 | 1.1439 | 24376 | [22 empty] | Отвод литой полиэтиленовый 45 град., электросварной, диаметр 32 мм
|  | Транспортные и заготовительно-складские расходы к=1,05 ПЗ=1,05 (ОЗП=1,05; ЭМ=1,05 к расх.; ЗПМ=1,05; МАТ=1,05 к расх.; ТЗ=1,05; ТЗМ=1,05) | [35 empty] | Транспортные и заготовительно-складские расходы к=1,05 ПЗ=1,05 (ОЗП=1,05; ЭМ=1,05 к расх.; ЗПМ=1,05; МАТ=1,05 к расх.; ТЗ=1,05; ТЗМ=1,05)
| Расчёт №1 | Индексы инфляции фактический и прогнозный (1,0121*1,0764=1,0894) ПЗ=1,0894 (ОЗП=1,0894; ЭМ=1,0894 к расх.; ЗПМ=1,0894; МАТ=1,0894 к расх.; ТЗ=1,0894; ТЗМ=1,0894) | [35 empty] | Индексы инфляции фактический и прогнозный (1,0121*1,0764=1,0894) ПЗ=1,0894 (ОЗП=1,0894; ЭМ=1,0894 к расх.; ЗПМ=1,0894; МАТ=1,0894 к расх.; ТЗ=1,0894; ТЗМ=1,0894)
|  | Всего по позиции |  |  |  | 12: 24376 | [29 empty] | Всего по позиции
506 | ФСБЦ-24.3.05.08-0214 | Отвод 45° полиэтиленовый литой, электросварной, диаметр 110 мм |  |  |  | шт | 2 | 1 | 2 | 2448.43 | 1.01 | 2472.91 | 1.1439 | 5657 | [22 empty] | Отвод 45° полиэтиленовый литой, электросварной, диаметр 110 мм
|  | Транспортные и заготовительно-складские расходы к=1,05 ПЗ=1,05 (ОЗП=1,05; ЭМ=1,05 к расх.; ЗПМ=1,05; МАТ=1,05 к расх.; ТЗ=1,05; ТЗМ=1,05) | [35 empty] | Транспортные и заготовительно-складские расходы к=1,05 ПЗ=1,05 (ОЗП=1,05; ЭМ=1,05 к расх.; ЗПМ=1,05; МАТ=1,05 к расх.; ТЗ=1,05; ТЗМ=1,05)
| Расчёт №1 | Индексы инфляции фактический и прогнозный (1,0121*1,0764=1,0894) ПЗ=1,0894 (ОЗП=1,0894; ЭМ=1,0894 к расх.; ЗПМ=1,0894; МАТ=1,0894 к расх.; ТЗ=1,0894; ТЗМ=1,0894) | [35 empty] | Индексы инфляции фактический и прогнозный (1,0121*1,0764=1,0894) ПЗ=1,0894 (ОЗП=1,0894; ЭМ=1,0894 к расх.; ЗПМ=1,0894; МАТ=1,0894 к расх.; ТЗ=1,0894; ТЗМ=1,0894)
|  | Всего по позиции |  |  |  | 12: 5657 | [29 empty] | Всего по позиции
507 | ФСБЦ-24.3.05.08-0215 | Отвод литой полиэтиленовый 45 град., электросварной, диаметр 125 мм |  |  |  | шт | 3 | 1 | 3 | 3978.47 | 1.01 | 4018.25 | 1.0894 | 13132 | [22 empty] | Отвод литой полиэтиленовый 45 град., электросварной, диаметр 125 мм
| Расчёт №1 | Индексы инфляции фактический и прогнозный (1,0121*1,0764=1,0894) ПЗ=1,0894 (ОЗП=1,0894; ЭМ=1,0894 к расх.; ЗПМ=1,0894; МАТ=1,0894 к расх.; ТЗ=1,0894; ТЗМ=1,0894) | [35 empty] | Индексы инфляции фактический и прогнозный (1,0121*1,0764=1,0894) ПЗ=1,0894 (ОЗП=1,0894; ЭМ=1,0894 к расх.; ЗПМ=1,0894; МАТ=1,0894 к расх.; ТЗ=1,0894; ТЗМ=1,0894)
|  | Всего по позиции |  |  |  | 12: 13132 | [29 empty] | Всего по позиции
508 | ФСБЦ-24.3.05.08-0216 | Отвод литой полиэтиленовый 45 град., электросварной, диаметр 160 мм |  |  |  | шт | 2 | 1 | 2 | 4950.87 | 1.01 | 5000.38 | 1.0894 | 10895 | [22 empty] | Отвод литой полиэтиленовый 45 град., электросварной, диаметр 160 мм
| Расчёт №1 | Индексы инфляции фактический и прогнозный (1,0121*1,0764=1,0894) ПЗ=1,0894 (ОЗП=1,0894; ЭМ=1,0894 к расх.; ЗПМ=1,0894; МАТ=1,0894 к расх.; ТЗ=1,0894; ТЗМ=1,0894) | [35 empty] | Индексы инфляции фактический и прогнозный (1,0121*1,0764=1,0894) ПЗ=1,0894 (ОЗП=1,0894; ЭМ=1,0894 к расх.; ЗПМ=1,0894; МАТ=1,0894 к расх.; ТЗ=1,0894; ТЗМ=1,0894)
|  | Всего по позиции |  |  |  | 12: 10895 | [29 empty] | Всего по позиции
509 | ФСБЦ-24.3.05.08-0214 | Отвод литой полиэтиленовый 45 град., электросварной, диаметр 110 мм |  |  |  | шт | 1 | 1 | 1 | 2448.43 | 1.01 | 2472.91 | 1.0894 | 2694 | [22 empty] | Отвод литой полиэтиленовый 45 град., электросварной, диаметр 110 мм
| Расчёт №1 | Индексы инфляции фактический и прогнозный (1,0121*1,0764=1,0894) ПЗ=1,0894 (ОЗП=1,0894; ЭМ=1,0894 к расх.; ЗПМ=1,0894; МАТ=1,0894 к расх.; ТЗ=1,0894; ТЗМ=1,0894) | [35 empty] | Индексы инфляции фактический и прогнозный (1,0121*1,0764=1,0894) ПЗ=1,0894 (ОЗП=1,0894; ЭМ=1,0894 к расх.; ЗПМ=1,0894; МАТ=1,0894 к расх.; ТЗ=1,0894; ТЗМ=1,0894)
|  | Всего по позиции |  |  |  | 12: 2694 | [29 empty] | Всего по позиции
510 | ФСБЦ-24.3.05.08-0211 | Отвод литой полиэтиленовый 45 град., электросварной, диаметр 40 мм |  |  |  | шт | 6 | 1 | 6 | 707.11 | 1.01 | 714.18 | 1.0894 | 4668 | [22 empty] | Отвод литой полиэтиленовый 45 град., электросварной, диаметр 40 мм
| Расчёт №1 | Индексы инфляции фактический и прогнозный (1,0121*1,0764=1,0894) ПЗ=1,0894 (ОЗП=1,0894; ЭМ=1,0894 к расх.; ЗПМ=1,0894; МАТ=1,0894 к расх.; ТЗ=1,0894; ТЗМ=1,0894) | [35 empty] | Индексы инфляции фактический и прогнозный (1,0121*1,0764=1,0894) ПЗ=1,0894 (ОЗП=1,0894; ЭМ=1,0894 к расх.; ЗПМ=1,0894; МАТ=1,0894 к расх.; ТЗ=1,0894; ТЗМ=1,0894)
|  | Всего по позиции |  |  |  | 12: 4668 | [29 empty] | Всего по позиции
511 | Средняя цена по мониторингу 2025 г. | Отвод литой полиэтиленовый 45 град., диаметр 50 мм |  |  |  | шт | 3 | 1 | 3 |  |  | 499.42 | 1.1439 | 1714 | [22 empty] | Отвод литой полиэтиленовый 45 град., диаметр 50 мм
|  | Транспортные и заготовительно-складские расходы к=1,05 ПЗ=1,05 (ОЗП=1,05; ЭМ=1,05 к расх.; ЗПМ=1,05; МАТ=1,05 к расх.; ТЗ=1,05; ТЗМ=1,05) | [35 empty] | Транспортные и заготовительно-складские расходы к=1,05 ПЗ=1,05 (ОЗП=1,05; ЭМ=1,05 к расх.; ЗПМ=1,05; МАТ=1,05 к расх.; ТЗ=1,05; ТЗМ=1,05)
| Расчёт №1 | Индексы инфляции фактический и прогнозный (1,0121*1,0764=1,0894) ПЗ=1,0894 (ОЗП=1,0894; ЭМ=1,0894 к расх.; ЗПМ=1,0894; МАТ=1,0894 к расх.; ТЗ=1,0894; ТЗМ=1,0894) | [35 empty] | Индексы инфляции фактический и прогнозный (1,0121*1,0764=1,0894) ПЗ=1,0894 (ОЗП=1,0894; ЭМ=1,0894 к расх.; ЗПМ=1,0894; МАТ=1,0894 к расх.; ТЗ=1,0894; ТЗМ=1,0894)
|  | Всего по позиции |  |  |  | 12: 1714 | [29 empty] | Всего по позиции
512 | ФСБЦ-24.3.05.08-0212 | Отвод литой полиэтиленовый 45 град., электросварной, диаметр 63 мм |  |  |  | шт | 2 | 1 | 2 | 1009.91 | 1.01 | 1020.01 | 1.0894 | 2222 | [22 empty] | Отвод литой полиэтиленовый 45 град., электросварной, диаметр 63 мм
| Расчёт №1 | Индексы инфляции фактический и прогнозный (1,0121*1,0764=1,0894) ПЗ=1,0894 (ОЗП=1,0894; ЭМ=1,0894 к расх.; ЗПМ=1,0894; МАТ=1,0894 к расх.; ТЗ=1,0894; ТЗМ=1,0894) | [35 empty] | Индексы инфляции фактический и прогнозный (1,0121*1,0764=1,0894) ПЗ=1,0894 (ОЗП=1,0894; ЭМ=1,0894 к расх.; ЗПМ=1,0894; МАТ=1,0894 к расх.; ТЗ=1,0894; ТЗМ=1,0894)
|  | Всего по позиции |  |  |  | 12: 2222 | [29 empty] | Всего по позиции
513 | ФСБЦ-24.3.05.08-0224 | Отвод литой полиэтиленовый 90 град., электросварной, диаметр 75 мм (прим.45°) |  |  |  | шт | 3 | 1 | 3 | 1836.21 | 1.01 | 1854.57 | 1.0894 | 6061 | [22 empty] | Отвод литой полиэтиленовый 90 град., электросварной, диаметр 75 мм (прим.45°)
| Расчёт №1 | Индексы инфляции фактический и прогнозный (1,0121*1,0764=1,0894) ПЗ=1,0894 (ОЗП=1,0894; ЭМ=1,0894 к расх.; ЗПМ=1,0894; МАТ=1,0894 к расх.; ТЗ=1,0894; ТЗМ=1,0894) | [35 empty] | Индексы инфляции фактический и прогнозный (1,0121*1,0764=1,0894) ПЗ=1,0894 (ОЗП=1,0894; ЭМ=1,0894 к расх.; ЗПМ=1,0894; МАТ=1,0894 к расх.; ТЗ=1,0894; ТЗМ=1,0894)
|  | Всего по позиции |  |  |  | 12: 6061 | [29 empty] | Всего по позиции
514 | ГЭСН22-03-002-01 | Установка полиэтиленовых фасонных частей: отводов, колен, патрубков, переходов |  |  |  | 4: 10 шт; 5: 0.3; 6: 1; 7: 0.3 | [22 empty] | Установка полиэтиленовых фасонных частей: отводов, колен, патрубков, переходов
| 421/пр_2020_прил.10_т.3_п.3_гр.3 | Производство работ осуществляется на территории действующего предприятия с наличием в зоне производства работ одного или нескольких из следующих факторов: - разветвленная сеть транспортных и инженерных коммуникаций; - стесненные условия для складирования материалов; - действующее технологическое оборудование; - движение технологического транспорта ОЗП=1,15; ЭМ=1,15 к расх.; ЗПМ=1,15; ТЗ=1,15; ТЗМ=1,15 | [35 empty] | Производство работ осуществляется на территории действующего предприятия с наличием в зоне производства работ одного или нескольких из следующих факторов: - разветвленная сеть транспортных и инженерных коммуникаций; - стесненные условия для складирования материалов; - действующее технологическое оборудование; - движение технологического транспорта ОЗП=1,15; ЭМ=1,15 к расх.; ЗПМ=1,15; ТЗ=1,15; ТЗМ=1,15
| 421/пр_2020_прил.10_т.3_п.4_гр.3 | Производство работ осуществляется в охранной зоне действующей воздушной линии электропередачи, вблизи объектов, находящихся под напряжением, внутри объектов капитального строительства, внутренняя проводка в которых не обесточена, если это приведет к ограничению действий рабочих в соответствии с требованиями техники безопасности ОЗП=1,2; ЭМ=1,2 к расх.; ЗПМ=1,2; ТЗ=1,2; ТЗМ=1,2 | [35 empty] | Производство работ осуществляется в охранной зоне действующей воздушной линии электропередачи, вблизи объектов, находящихся под напряжением, внутри объектов капитального строительства, внутренняя проводка в которых не обесточена, если это приведет к ограничению действий рабочих в соответствии с требованиями техники безопасности ОЗП=1,2; ЭМ=1,2 к расх.; ЗПМ=1,2; ТЗ=1,2; ТЗМ=1,2
| Расчёт №1 | Индексы инфляции фактический и прогнозный (1,0121*1,0764=1,0894) ПЗ=1,0894 (ОЗП=1,0894; ЭМ=1,0894 к расх.; ЗПМ=1,0894; МАТ=1,0894 к расх.; ТЗ=1,0894; ТЗМ=1,0894) | [35 empty] | Индексы инфляции фактический и прогнозный (1,0121*1,0764=1,0894) ПЗ=1,0894 (ОЗП=1,0894; ЭМ=1,0894 к расх.; ЗПМ=1,0894; МАТ=1,0894 к расх.; ТЗ=1,0894; ТЗМ=1,0894)
| 1 | ОТ(ЗТ) |  |  |  | 4: чел.-ч; 7: 1.8266; 12: 649 | [24 empty] | ОТ(ЗТ)
| 1-100-35 | Средний разряд работы 3,5 |  |  |  | чел.-ч | 4.14 | 1.4707 | 1.8266 |  |  | 355.14 |  | 649 | [25 empty] | Средний разряд работы 3,5
| 2 | ЭМ |  |  |  | 12: 133 | [24 empty] | ЭМ
|  | ОТм(ЗТм) |  |  |  | 4: чел.-ч; 7: 0.0088242; 12: 4 | [24 empty] | ОТм(ЗТм)
| 91.05.05-015 | Краны на автомобильном ходу, грузоподъемность 16 т |  |  |  | маш.-ч | 0.01 | 1.4707 | 0.0044121 |  |  | 1616.3 |  | 7 | [25 empty] | Краны на автомобильном ходу, грузоподъемность 16 т
| 4-100-060 | ОТм(Зтм) Средний разряд машинистов 6 |  |  |  | чел.-ч | 0.01 | 1.4707 | 0.0044121 |  |  | 505.33 |  | 2 | [26 empty] | ОТм(Зтм) Средний разряд машинистов 6
| 91.14.02-001 | Автомобили бортовые, грузоподъемность до 5 т |  |  |  | маш.-ч | 0.01 | 1.4707 | 0.0044121 |  |  | 651.12 |  | 3 | [25 empty] | Автомобили бортовые, грузоподъемность до 5 т
| 4-100-040 | ОТм(Зтм) Средний разряд машинистов 4 |  |  |  | чел.-ч | 0.01 | 1.4707 | 0.0044121 |  |  | 376.19 |  | 2 | [26 empty] | ОТм(Зтм) Средний разряд машинистов 4
| 91.17.04-057 | Аппараты с полуавтоматическим управлением процессом сварки "встык" пластмассовых труб диаметром свыше 160 до 315 мм |  |  |  | маш.-ч | 2.24 | 1.4707 | 0.9883 | 82.85 | 1.5 | 124.28 |  | 123 | [25 empty] | Аппараты с полуавтоматическим управлением процессом сварки "встык" пластмассовых труб диаметром свыше 160 до 315 мм
Н | 24.3.05.19 | Фасонные части |  |  |  | 4: шт; 5: 10; 6: 1.0894; 7: 3.2682 | [30 empty] | Фасонные части
|  | Итого прямые затраты |  |  |  | 12: 786 | [27 empty] | Итого прямые затраты
|  | ФОТ |  |  |  | 12: 653 | [28 empty] | ФОТ
| Пр/812-018.0-1 | НР Наружные сети водопровода, канализации, теплоснабжения, газопровода |  |  |  | 4: %; 5: 117; 6: 0.93; 7: 108.81; 12: 711 | [28 empty] | НР Наружные сети водопровода, канализации, теплоснабжения, газопровода
| Пр/774-018.0 | СП Наружные сети водопровода, канализации, теплоснабжения, газопровода |  |  |  | 4: %; 5: 74; 7: 74; 12: 483 | [28 empty] | СП Наружные сети водопровода, канализации, теплоснабжения, газопровода
|  | Всего по позиции |  |  |  | 10: 6600; 12: 1980 | [29 empty] | Всего по позиции
515 | Средняя цена по мониторингу 2025 г. | Переход литой ПЭ100, SDR 17, 1,6 МПа диаметр 250х160 |  |  |  | шт | 3 | 1 | 3 |  |  | 3041.53 | 1.1439 | 10437 | [22 empty] | Переход литой ПЭ100, SDR 17, 1,6 МПа диаметр 250х160
|  | Транспортные и заготовительно-складские расходы к=1,05 ПЗ=1,05 (ОЗП=1,05; ЭМ=1,05 к расх.; ЗПМ=1,05; МАТ=1,05 к расх.; ТЗ=1,05; ТЗМ=1,05) | [35 empty] | Транспортные и заготовительно-складские расходы к=1,05 ПЗ=1,05 (ОЗП=1,05; ЭМ=1,05 к расх.; ЗПМ=1,05; МАТ=1,05 к расх.; ТЗ=1,05; ТЗМ=1,05)
| Расчёт №1 | Индексы инфляции фактический и прогнозный (1,0121*1,0764=1,0894) ПЗ=1,0894 (ОЗП=1,0894; ЭМ=1,0894 к расх.; ЗПМ=1,0894; МАТ=1,0894 к расх.; ТЗ=1,0894; ТЗМ=1,0894) | [35 empty] | Индексы инфляции фактический и прогнозный (1,0121*1,0764=1,0894) ПЗ=1,0894 (ОЗП=1,0894; ЭМ=1,0894 к расх.; ЗПМ=1,0894; МАТ=1,0894 к расх.; ТЗ=1,0894; ТЗМ=1,0894)
|  | Всего по позиции |  |  |  | 12: 10437 | [29 empty] | Всего по позиции
Устройство упоров и неподвижных опор | [35 empty] | Устройство упоров и неподвижных опор
516 | ГЭСН06-01-001-13 | Устройство фундаментов-столбов: бетонных |  |  |  | 4: 100 м3; 5: 0.07; 6: 1; 7: 0.07 | [22 empty] | Устройство фундаментов-столбов: бетонных
| 421/пр_2020_прил.10_т.3_п.3_гр.3 | Производство работ осуществляется на территории действующего предприятия с наличием в зоне производства работ одного или нескольких из следующих факторов: - разветвленная сеть транспортных и инженерных коммуникаций; - стесненные условия для складирования материалов; - действующее технологическое оборудование; - движение технологического транспорта ОЗП=1,15; ЭМ=1,15 к расх.; ЗПМ=1,15; ТЗ=1,15; ТЗМ=1,15 | [35 empty] | Производство работ осуществляется на территории действующего предприятия с наличием в зоне производства работ одного или нескольких из следующих факторов: - разветвленная сеть транспортных и инженерных коммуникаций; - стесненные условия для складирования материалов; - действующее технологическое оборудование; - движение технологического транспорта ОЗП=1,15; ЭМ=1,15 к расх.; ЗПМ=1,15; ТЗ=1,15; ТЗМ=1,15
| 421/пр_2020_прил.10_т.3_п.4_гр.3 | Производство работ осуществляется в охранной зоне действующей воздушной линии электропередачи, вблизи объектов, находящихся под напряжением, внутри объектов капитального строительства, внутренняя проводка в которых не обесточена, если это приведет к ограничению действий рабочих в соответствии с требованиями техники безопасности ОЗП=1,2; ЭМ=1,2 к расх.; ЗПМ=1,2; ТЗ=1,2; ТЗМ=1,2 | [35 empty] | Производство работ осуществляется в охранной зоне действующей воздушной линии электропередачи, вблизи объектов, находящихся под напряжением, внутри объектов капитального строительства, внутренняя проводка в которых не обесточена, если это приведет к ограничению действий рабочих в соответствии с требованиями техники безопасности ОЗП=1,2; ЭМ=1,2 к расх.; ЗПМ=1,2; ТЗ=1,2; ТЗМ=1,2
| Расчёт №1 | Индексы инфляции фактический и прогнозный (1,0121*1,0764=1,0894) ПЗ=1,0894 (ОЗП=1,0894; ЭМ=1,0894 к расх.; ЗПМ=1,0894; МАТ=1,0894 к расх.; ТЗ=1,0894; ТЗМ=1,0894) | [35 empty] | Индексы инфляции фактический и прогнозный (1,0121*1,0764=1,0894) ПЗ=1,0894 (ОЗП=1,0894; ЭМ=1,0894 к расх.; ЗПМ=1,0894; МАТ=1,0894 к расх.; ТЗ=1,0894; ТЗМ=1,0894)
| 1 | ОТ(ЗТ) |  |  |  | 4: чел.-ч; 7: 50.4447; 12: 16853 | [24 empty] | ОТ(ЗТ)
| 1-100-30 | Средний разряд работы 3,0 |  |  |  | чел.-ч | 490 | 1.4707 | 50.4447 |  |  | 334.08 |  | 16853 | [25 empty] | Средний разряд работы 3,0
| 2 | ЭМ |  |  |  | 12: 2047 | [24 empty] | ЭМ
|  | ОТм(ЗТм) |  |  |  | 4: чел.-ч; 7: 2.0106; 12: 1000 | [24 empty] | ОТм(ЗТм)
| 91.05.01-017 | Краны башенные, грузоподъемность 8 т |  |  |  | маш.-ч | 17.61 | 1.4707 | 1.8129 |  |  | 989.7 |  | 1794 | [25 empty] | Краны башенные, грузоподъемность 8 т
| 4-100-060 | ОТм(Зтм) Средний разряд машинистов 6 |  |  |  | чел.-ч | 17.61 | 1.4707 | 1.8129 |  |  | 505.33 |  | 916 | [26 empty] | ОТм(Зтм) Средний разряд машинистов 6
| 91.05.05-015 | Краны на автомобильном ходу, грузоподъемность 16 т |  |  |  | маш.-ч | 0.68 | 1.4707 | 0.070005 |  |  | 1616.3 |  | 113 | [25 empty] | Краны на автомобильном ходу, грузоподъемность 16 т
| 4-100-060 | ОТм(Зтм) Средний разряд машинистов 6 |  |  |  | чел.-ч | 0.68 | 1.4707 | 0.070005 |  |  | 505.33 |  | 35 | [26 empty] | ОТм(Зтм) Средний разряд машинистов 6
| 91.06.05-011 | Погрузчики одноковшовые универсальные фронтальные пневмоколесные, номинальная вместимость основного ковша 2,6 м3, грузоподъемность 5 т |  |  |  | маш.-ч | 0.25 | 1.4707 | 0.025737 |  |  | 1593.49 |  | 41 | [25 empty] | Погрузчики одноковшовые универсальные фронтальные пневмоколесные, номинальная вместимость основного ковша 2,6 м3, грузоподъемность 5 т
| 4-100-050 | ОТм(Зтм) Средний разряд машинистов 5 |  |  |  | чел.-ч | 0.25 | 1.4707 | 0.025737 |  |  | 432.34 |  | 11 | [26 empty] | ОТм(Зтм) Средний разряд машинистов 5
| 91.07.04-001 | Вибраторы глубинные |  |  |  | маш.-ч | 24.5 | 1.4707 | 2.5222 | 10.37 | 1.28 | 13.27 |  | 33 | [25 empty] | Вибраторы глубинные
| 91.14.02-001 | Автомобили бортовые, грузоподъемность до 5 т |  |  |  | маш.-ч | 0.99 | 1.4707 | 0.10192 |  |  | 651.12 |  | 66 | [25 empty] | Автомобили бортовые, грузоподъемность до 5 т
| 4-100-040 | ОТм(Зтм) Средний разряд машинистов 4 |  |  |  | чел.-ч | 0.99 | 1.4707 | 0.10192 |  |  | 376.19 |  | 38 | [26 empty] | ОТм(Зтм) Средний разряд машинистов 4
| 4 | М |  |  |  | 12: 1160 | [24 empty] | М
| 01.7.03.01-0001 | Вода |  |  |  | м3 | 0.424 | 1.0894 | 0.032333 | 35.71 | 0.91 | 32.5 |  | 1 | [25 empty] | Вода
| 01.7.03.04-0001 | Электроэнергия |  |  |  | кВт-ч | 2.064 | 1.0894 | 0.1574 |  |  | 8.57 |  | 1 | [25 empty] | Электроэнергия
| 01.7.07.12-0024 | Пленка полиэтиленовая, толщина 0,15 мм |  |  |  | м2 | 75 | 1.0894 | 5.7194 | 12.83 | 1.21 | 15.52 |  | 89 | [25 empty] | Пленка полиэтиленовая, толщина 0,15 мм
| 01.7.15.06-0111 | Гвозди строительные |  |  |  | т | 0.03 | 1.0894 | 0.0022877 | 70296.2 | 1.27 | 89276.17 |  | 204 | [25 empty] | Гвозди строительные
| 03.1.02.03-0011 | Известь строительная негашеная комовая, сорт I |  |  |  | т | 0.082 | 1.0894 | 0.0062532 | 5275.05 | 1.07 | 5644.3 |  | 35 | [25 empty] | Известь строительная негашеная комовая, сорт I
| 08.3.03.06-0002 | Проволока горячекатаная в мотках, диаметр 6,3-6,5 мм |  |  |  | т | 0.0762 | 1.0894 | 0.0058109 | 60258.2 | 1 | 60258.2 |  | 350 | [25 empty] | Проволока горячекатаная в мотках, диаметр 6,3-6,5 мм
| 11.1.03.06-0079 | Доска обрезная хвойных пород, естественной влажности, длина 2-6,5 м, ширина 100-250 мм, толщина 44-50 мм, сорт III |  |  |  | м3 | 0.7 | 1.0894 | 0.053381 | 5764.42 | 1.56 | 8992.5 |  | 480 | [25 empty] | Доска обрезная хвойных пород, естественной влажности, длина 2-6,5 м, ширина 100-250 мм, толщина 44-50 мм, сорт III
Н | 04.1.02.05 | Смеси бетонные тяжелого бетона |  |  |  | 4: м3; 5: 102; 6: 1.0894; 7: 7.7783 | [30 empty] | Смеси бетонные тяжелого бетона
Н | 11.1.03.06 | Щиты из досок |  |  |  | 4: м2; 5: 65.1; 6: 1.0894; 7: 4.9644 | [30 empty] | Щиты из досок
|  | Итого прямые затраты |  |  |  | 12: 21060 | [27 empty] | Итого прямые затраты
|  | ФОТ |  |  |  | 12: 17853 | [28 empty] | ФОТ
| Пр/812-006.0-1 | НР Бетонные и железобетонные монолитные конструкции и работы в строительстве |  |  |  | 4: %; 5: 102; 6: 0.93; 7: 94.86; 12: 16935 | [28 empty] | НР Бетонные и железобетонные монолитные конструкции и работы в строительстве
| Пр/774-006.0 | СП Бетонные и железобетонные монолитные конструкции и работы в строительстве |  |  |  | 4: %; 5: 58; 7: 58; 12: 10355 | [28 empty] | СП Бетонные и железобетонные монолитные конструкции и работы в строительстве
|  | Всего по позиции |  |  |  | 10: 690714.29; 12: 48350 | [29 empty] | Всего по позиции
517 | ФСЭМ-91.05.01-017 | Краны башенные, грузоподъемность 8 т |  |  |  | маш.-ч | -1.8129 | 1 | -1.8129 |  |  | 989.7 |  | -6045 | [22 empty] | Краны башенные, грузоподъемность 8 т
| 421/пр_2020_прил.10_т.3_п.3_гр.3 | Производство работ осуществляется на территории действующего предприятия с наличием в зоне производства работ одного или нескольких из следующих факторов: - разветвленная сеть транспортных и инженерных коммуникаций; - стесненные условия для складирования материалов; - действующее технологическое оборудование; - движение технологического транспорта ОЗП=1,15; ЭМ=1,15 к расх.; ЗПМ=1,15; ТЗ=1,15; ТЗМ=1,15 | [35 empty] | Производство работ осуществляется на территории действующего предприятия с наличием в зоне производства работ одного или нескольких из следующих факторов: - разветвленная сеть транспортных и инженерных коммуникаций; - стесненные условия для складирования материалов; - действующее технологическое оборудование; - движение технологического транспорта ОЗП=1,15; ЭМ=1,15 к расх.; ЗПМ=1,15; ТЗ=1,15; ТЗМ=1,15
| 421/пр_2020_прил.10_т.3_п.4_гр.3 | Производство работ осуществляется в охранной зоне действующей воздушной линии электропередачи, вблизи объектов, находящихся под напряжением, внутри объектов капитального строительства, внутренняя проводка в которых не обесточена, если это приведет к ограничению действий рабочих в соответствии с требованиями техники безопасности ОЗП=1,2; ЭМ=1,2 к расх.; ЗПМ=1,2; ТЗ=1,2; ТЗМ=1,2 | [35 empty] | Производство работ осуществляется в охранной зоне действующей воздушной линии электропередачи, вблизи объектов, находящихся под напряжением, внутри объектов капитального строительства, внутренняя проводка в которых не обесточена, если это приведет к ограничению действий рабочих в соответствии с требованиями техники безопасности ОЗП=1,2; ЭМ=1,2 к расх.; ЗПМ=1,2; ТЗ=1,2; ТЗМ=1,2
| Расчёт №1 | Индексы инфляции фактический и прогнозный (1,0121*1,0764=1,0894) ПЗ=1,0894 (ОЗП=1,0894; ЭМ=1,0894 к расх.; ЗПМ=1,0894; МАТ=1,0894 к расх.; ТЗ=1,0894; ТЗМ=1,0894) | [35 empty] | Индексы инфляции фактический и прогнозный (1,0121*1,0764=1,0894) ПЗ=1,0894 (ОЗП=1,0894; ЭМ=1,0894 к расх.; ЗПМ=1,0894; МАТ=1,0894 к расх.; ТЗ=1,0894; ТЗМ=1,0894)
517 | ФСЭМ-91.05.01-017 | Краны башенные, грузоподъемность 8 т |  |  |  | маш.-ч | -1.8129 |  | -1.8129 |  |  | 989.7 | 1.4707 | -2639 | [31 empty] | Краны башенные, грузоподъемность 8 т
517.1 | 4-100-060 | ОТм(Зтм) Средний разряд машинистов 6 |  |  |  | чел.-ч | 1 | 1.4707 | -2.6662 |  |  | 505.33 |  | -1347 | [26 empty] | ОТм(Зтм) Средний разряд машинистов 6
|  | Итого прямые затраты |  |  |  | 12: -3986 | [27 empty] | Итого прямые затраты
|  | ФОТ |  |  |  | 12: -1347 | [28 empty] | ФОТ
| Пр/812-006.0-1 | НР Бетонные и железобетонные монолитные конструкции и работы в строительстве |  |  |  | 4: %; 5: 102; 6: 0.93; 7: 94.86; 12: -1278 | [28 empty] | НР Бетонные и железобетонные монолитные конструкции и работы в строительстве
| Пр/774-006.0 | СП Бетонные и железобетонные монолитные конструкции и работы в строительстве |  |  |  | 4: %; 5: 58; 7: 58; 12: -781 | [28 empty] | СП Бетонные и железобетонные монолитные конструкции и работы в строительстве
|  | Всего по позиции |  |  |  | 12: -6045 | [29 empty] | Всего по позиции
518 | ФСБЦ-01.7.03.01-0001 | Вода |  |  |  | м3 | -0.032333 | 1 | -0.032333 | 35.71 | 0.91 | 32.5 | 1.0894 | -1 | [22 empty] | Вода
| Расчёт №1 | Индексы инфляции фактический и прогнозный (1,0121*1,0764=1,0894) ПЗ=1,0894 (ОЗП=1,0894; ЭМ=1,0894 к расх.; ЗПМ=1,0894; МАТ=1,0894 к расх.; ТЗ=1,0894; ТЗМ=1,0894) | [35 empty] | Индексы инфляции фактический и прогнозный (1,0121*1,0764=1,0894) ПЗ=1,0894 (ОЗП=1,0894; ЭМ=1,0894 к расх.; ЗПМ=1,0894; МАТ=1,0894 к расх.; ТЗ=1,0894; ТЗМ=1,0894)
|  | Всего по позиции | [41 empty] | Всего по позиции | bar: 12
519 | ФСБЦ-04.1.02.01-0003 | Смеси бетонные мелкозернистого бетона (БСМ), класс В7,5 (М100)( п.1.36 СО 2147-23-002) |  |  |  | м3 | 7.7783 | 1 | 7.7783 | 3810.22 | 1.46 | 5562.92 | 1.0894 | 47139 | [22 empty] | Смеси бетонные мелкозернистого бетона (БСМ), класс В7,5 (М100)( п.1.36 СО 2147-23-002)
| Расчёт №1 | Индексы инфляции фактический и прогнозный (1,0121*1,0764=1,0894) ПЗ=1,0894 (ОЗП=1,0894; ЭМ=1,0894 к расх.; ЗПМ=1,0894; МАТ=1,0894 к расх.; ТЗ=1,0894; ТЗМ=1,0894) | [35 empty] | Индексы инфляции фактический и прогнозный (1,0121*1,0764=1,0894) ПЗ=1,0894 (ОЗП=1,0894; ЭМ=1,0894 к расх.; ЗПМ=1,0894; МАТ=1,0894 к расх.; ТЗ=1,0894; ТЗМ=1,0894)
|  | Всего по позиции |  |  |  | 12: 47139 | [29 empty] | Всего по позиции
520 | ГЭСН46-03-017-03 | Заделка отверстий, гнезд и борозд: в стенах и перегородках железобетонных площадью до 0,1 м2(наружной заделки стыков трубы и ж.б. колодца (камеры) с устройством опалубки) |  |  |  | 4: м3; 5: 1.38; 6: 1; 7: 1.38 | [22 empty] | Заделка отверстий, гнезд и борозд: в стенах и перегородках железобетонных площадью до 0,1 м2(наружной заделки стыков трубы и ж.б. колодца (камеры) с устройством опалубки)
| 421/пр_2020_прил.10_т.3_п.3_гр.5 | Производство работ осуществляется на территории действующего предприятия с наличием в зоне производства работ одного или нескольких из следующих факторов: - разветвленная сеть транспортных и инженерных коммуникаций; - стесненные условия для складирования материалов; - действующее технологическое оборудование; - движение технологического транспорта ОЗП=1,15; ЭМ=1,15 к расх.; ЗПМ=1,15; ТЗ=1,15; ТЗМ=1,15 | [35 empty] | Производство работ осуществляется на территории действующего предприятия с наличием в зоне производства работ одного или нескольких из следующих факторов: - разветвленная сеть транспортных и инженерных коммуникаций; - стесненные условия для складирования материалов; - действующее технологическое оборудование; - движение технологического транспорта ОЗП=1,15; ЭМ=1,15 к расх.; ЗПМ=1,15; ТЗ=1,15; ТЗМ=1,15
| 421/пр_2020_прил.10_т.3_п.4_гр.5 | Производство работ осуществляется в охранной зоне действующей воздушной линии электропередачи, вблизи объектов, находящихся под напряжением, внутри объектов капитального строительства, внутренняя проводка в которых не обесточена, если это приведет к ограничению действий рабочих в соответствии с требованиями техники безопасности ОЗП=1,2; ЭМ=1,2 к расх.; ЗПМ=1,2; ТЗ=1,2; ТЗМ=1,2 | [35 empty] | Производство работ осуществляется в охранной зоне действующей воздушной линии электропередачи, вблизи объектов, находящихся под напряжением, внутри объектов капитального строительства, внутренняя проводка в которых не обесточена, если это приведет к ограничению действий рабочих в соответствии с требованиями техники безопасности ОЗП=1,2; ЭМ=1,2 к расх.; ЗПМ=1,2; ТЗ=1,2; ТЗМ=1,2
| Расчёт №1 | Индексы инфляции фактический и прогнозный (1,0121*1,0764=1,0894) ПЗ=1,0894 (ОЗП=1,0894; ЭМ=1,0894 к расх.; ЗПМ=1,0894; МАТ=1,0894 к расх.; ТЗ=1,0894; ТЗМ=1,0894) | [35 empty] | Индексы инфляции фактический и прогнозный (1,0121*1,0764=1,0894) ПЗ=1,0894 (ОЗП=1,0894; ЭМ=1,0894 к расх.; ЗПМ=1,0894; МАТ=1,0894 к расх.; ТЗ=1,0894; ТЗМ=1,0894)
| 1 | ОТ(ЗТ) |  |  |  | 4: чел.-ч; 7: 153.3936; 12: 48663 | [24 empty] | ОТ(ЗТ)
| 1-100-24 | Средний разряд работы 2,4 |  |  |  | чел.-ч | 75.58 | 1.4707 | 153.3936 |  |  | 317.24 |  | 48663 | [25 empty] | Средний разряд работы 2,4
| 2 | ЭМ |  |  |  | 12: 573 | [24 empty] | ЭМ
|  | ОТм(ЗТм) |  |  |  | 4: чел.-ч; 7: 0.87271; 12: 328 | [24 empty] | ОТм(ЗТм)
| 91.06.03-060 | Лебедки электрические тяговым усилием до 5,79 кН (0,59 т) |  |  |  | маш.-ч | 0.23 | 1.4707 | 0.4668 | 6.62 | 1.47 | 9.73 |  | 5 | [25 empty] | Лебедки электрические тяговым усилием до 5,79 кН (0,59 т)
| 91.14.02-001 | Автомобили бортовые, грузоподъемность до 5 т |  |  |  | маш.-ч | 0.43 | 1.4707 | 0.87271 |  |  | 651.12 |  | 568 | [25 empty] | Автомобили бортовые, грузоподъемность до 5 т
| 4-100-040 | ОТм(Зтм) Средний разряд машинистов 4 |  |  |  | чел.-ч | 0.43 | 1.4707 | 0.87271 |  |  | 376.19 |  | 328 | [26 empty] | ОТм(Зтм) Средний разряд машинистов 4
| 4 | М |  |  |  | 12: 13102 | [24 empty] | М
| 01.7.03.01-0001 | Вода |  |  |  | м3 | 0.0137 | 1.0894 | 0.020596 | 35.71 | 0.91 | 32.5 |  | 1 | [25 empty] | Вода
| 01.7.15.06-0111 | Гвозди строительные |  |  |  | т | 0.0059 | 1.0894 | 0.0088699 | 70296.2 | 1.27 | 89276.17 |  | 792 | [25 empty] | Гвозди строительные
| 03.1.02.03-0011 | Известь строительная негашеная комовая, сорт I |  |  |  | т | 0.0049 | 1.0894 | 0.0073665 | 5275.05 | 1.07 | 5644.3 |  | 42 | [25 empty] | Известь строительная негашеная комовая, сорт I
| 08.3.03.04-0012 | Проволока светлая, диаметр 1,1 мм |  |  |  | т | 0.0005 | 1.0894 | 0.0007517 | 88783.86 | 1 | 88783.86 |  | 67 | [25 empty] | Проволока светлая, диаметр 1,1 мм
| 08.3.03.06-0002 | Проволока горячекатаная в мотках, диаметр 6,3-6,5 мм |  |  |  | т | 0.0095 | 1.0894 | 0.014282 | 60258.2 | 1 | 60258.2 |  | 861 | [25 empty] | Проволока горячекатаная в мотках, диаметр 6,3-6,5 мм
| 08.4.03.03-0032 | Сталь арматурная горячекатаная периодического профиля, класс A-III, диаметр 12 мм |  |  |  | т | 0.05 | 1.0894 | 0.075169 | 64493 | 0.72 | 46434.96 |  | 3490 | [25 empty] | Сталь арматурная горячекатаная периодического профиля, класс A-III, диаметр 12 мм
| 11.1.03.01-0063 | Бруски обрезные хвойных пород (ель, сосна), естественной влажности, длина 2-6,5 м, ширина 20-90 мм, толщина 20-90 мм, сорт III |  |  |  | м3 | 0.21 | 1.0894 | 0.31571 | 16496.03 | 1.04 | 17155.87 |  | 5416 | [25 empty] | Бруски обрезные хвойных пород (ель, сосна), естественной влажности, длина 2-6,5 м, ширина 20-90 мм, толщина 20-90 мм, сорт III
| 11.1.03.06-0075 | Доска обрезная хвойных пород, естественной влажности, длина 2-6,5 м, ширина 100-250 мм, толщина 30-40 мм, сорт III |  |  |  | м3 | 0.18 | 1.0894 | 0.27061 | 5764.42 | 1.56 | 8992.5 |  | 2433 | [25 empty] | Доска обрезная хвойных пород, естественной влажности, длина 2-6,5 м, ширина 100-250 мм, толщина 30-40 мм, сорт III
Н | 04.1.02.05 | Смеси бетонные тяжелого бетона |  |  |  | 4: м3; 5: 1.04; 6: 1.0894; 7: 1.5635 | [30 empty] | Смеси бетонные тяжелого бетона
|  | Итого прямые затраты |  |  |  | 12: 62666 | [27 empty] | Итого прямые затраты
|  | ФОТ |  |  |  | 12: 48991 | [28 empty] | ФОТ
| Пр/812-040.1-1 | НР Работы по реконструкции зданий и сооружений: усиление и замена существующих конструкций, возведение отдельных конструктивных элементов |  |  |  | 4: %; 5: 103; 7: 103; 12: 50461 | [28 empty] | НР Работы по реконструкции зданий и сооружений: усиление и замена существующих конструкций, возведение отдельных конструктивных элементов
| Пр/774-040.1 | СП Работы по реконструкции зданий и сооружений: усиление и замена существующих конструкций, возведение отдельных конструктивных элементов |  |  |  | 4: %; 5: 59; 7: 59; 12: 28905 | [28 empty] | СП Работы по реконструкции зданий и сооружений: усиление и замена существующих конструкций, возведение отдельных конструктивных элементов
|  | Всего по позиции |  |  |  | 10: 102921.74; 12: 142032 | [29 empty] | Всего по позиции
521 | ФСБЦ-01.7.03.01-0001 | Вода |  |  |  | м3 | -0.020596 | 1 | -0.020596 | 35.71 | 0.91 | 32.5 | 1.0894 | -1 | [22 empty] | Вода
| Расчёт №1 | Индексы инфляции фактический и прогнозный (1,0121*1,0764=1,0894) ПЗ=1,0894 (ОЗП=1,0894; ЭМ=1,0894 к расх.; ЗПМ=1,0894; МАТ=1,0894 к расх.; ТЗ=1,0894; ТЗМ=1,0894) | [35 empty] | Индексы инфляции фактический и прогнозный (1,0121*1,0764=1,0894) ПЗ=1,0894 (ОЗП=1,0894; ЭМ=1,0894 к расх.; ЗПМ=1,0894; МАТ=1,0894 к расх.; ТЗ=1,0894; ТЗМ=1,0894)
|  | Всего по позиции | [41 empty] | Всего по позиции | bar: 12
522 | ФСБЦ-04.1.02.01-0006 | Смеси бетонные мелкозернистого бетона (БСМ), класс В15 (М200)(п.10 лист 47, 2147-23-002) |  |  |  | м3 | 1.5635 | 1 | 1.5635 |  |  | 7192.91 | 1.0894 | 12252 | [22 empty] | Смеси бетонные мелкозернистого бетона (БСМ), класс В15 (М200)(п.10 лист 47, 2147-23-002)
| Расчёт №1 | Индексы инфляции фактический и прогнозный (1,0121*1,0764=1,0894) ПЗ=1,0894 (ОЗП=1,0894; ЭМ=1,0894 к расх.; ЗПМ=1,0894; МАТ=1,0894 к расх.; ТЗ=1,0894; ТЗМ=1,0894) | [35 empty] | Индексы инфляции фактический и прогнозный (1,0121*1,0764=1,0894) ПЗ=1,0894 (ОЗП=1,0894; ЭМ=1,0894 к расх.; ЗПМ=1,0894; МАТ=1,0894 к расх.; ТЗ=1,0894; ТЗМ=1,0894)
|  | Всего по позиции |  |  |  | 12: 12252 | [29 empty] | Всего по позиции
|  | Итоги по разделу 2 Зоны 40 - 1Н-5Н, 31Н-40Н : | [45 empty] | Итоги по разделу 2 Зоны 40 - 1Н-5Н, 31Н-40Н :
|  | Всего прямые затраты (справочно) |  |  |  | 12: 26884882 | [34 empty] | Всего прямые затраты (справочно)
|  | в том числе: | [46 empty] | в том числе:
|  | Оплата труда рабочих |  |  |  | 12: 5322270 | [34 empty] | Оплата труда рабочих
|  | Эксплуатация машин |  |  |  | 12: 1839919 | [34 empty] | Эксплуатация машин
|  | Оплата труда машинистов (Отм) |  |  |  | 12: 634299 | [34 empty] | Оплата труда машинистов (Отм)
|  | Материалы |  |  |  | 12: 19088394 | [34 empty] | Материалы
|  | Строительные работы |  |  |  | 12: 28390856 | [34 empty] | Строительные работы
|  | в том числе: | [46 empty] | в том числе:
|  | оплата труда |  |  |  | 12: 5263071 | [34 empty] | оплата труда
|  | эксплуатация машин и механизмов |  |  |  | 12: 1791808 | [34 empty] | эксплуатация машин и механизмов
|  | оплата труда машинистов (Отм) |  |  |  | 12: 618860 | [34 empty] | оплата труда машинистов (Отм)
|  | материалы |  |  |  | 12: 11385794 | [34 empty] | материалы
|  | накладные расходы |  |  |  | 12: 5770214 | [34 empty] | накладные расходы
|  | сметная прибыль |  |  |  | 12: 3561109 | [34 empty] | сметная прибыль
|  | Монтажные работы |  |  |  | 12: 7926856 | [34 empty] | Монтажные работы
|  | в том числе: | [46 empty] | в том числе:
|  | оплата труда |  |  |  | 12: 59199 | [34 empty] | оплата труда
|  | эксплуатация машин и механизмов |  |  |  | 12: 48111 | [34 empty] | эксплуатация машин и механизмов
|  | оплата труда машинистов (Отм) |  |  |  | 12: 15439 | [34 empty] | оплата труда машинистов (Отм)
|  | материалы |  |  |  | 12: 7702600 | [34 empty] | материалы
|  | накладные расходы |  |  |  | 12: 67174 | [34 empty] | накладные расходы
|  | сметная прибыль |  |  |  | 12: 34333 | [34 empty] | сметная прибыль
|  | Всего ФОТ (справочно) |  |  |  | 12: 5956569 | [34 empty] | Всего ФОТ (справочно)
|  | Всего накладные расходы (справочно) |  |  |  | 12: 5837388 | [34 empty] | Всего накладные расходы (справочно)
|  | Всего сметная прибыль (справочно) |  |  |  | 12: 3595442 | [34 empty] | Всего сметная прибыль (справочно)
|  | Всего по разделу 2 Зоны 40 - 1Н-5Н, 31Н-40Н |  |  |  | 12: 36317712 | [35 empty] | Всего по разделу 2 Зоны 40 - 1Н-5Н, 31Н-40Н
|  | справочно: | [46 empty] | справочно:
|  | Материальные ресурсы, отсутствующие в ФРСН |  |  |  | 12: 10328726 | [34 empty] | Материальные ресурсы, отсутствующие в ФРСН
|  | Затраты труда рабочих |  |  |  | 7: 15976,3851167 | [36 empty] | Затраты труда рабочих
|  | Затраты труда машинистов |  |  |  | 7: 1381,3132516 | [36 empty] | Затраты труда машинистов
|  | Итоги по смете: | [50 empty] | Итоги по смете:
|  | Всего прямые затраты (справочно) |  |  |  | 12: 54333818 | [39 empty] | Всего прямые затраты (справочно)
|  | в том числе: | [51 empty] | в том числе:
|  | Оплата труда рабочих |  |  |  | 12: 8259078 | [39 empty] | Оплата труда рабочих
|  | Эксплуатация машин |  |  |  | 12: 3769201 | [39 empty] | Эксплуатация машин
|  | Оплата труда машинистов (Отм) |  |  |  | 12: 1315344 | [39 empty] | Оплата труда машинистов (Отм)
|  | Материалы |  |  |  | 12: 40990195 | [39 empty] | Материалы
|  | Строительные работы |  |  |  | 12: 61206330 | [39 empty] | Строительные работы
|  | в том числе: | [51 empty] | в том числе:
|  | оплата труда |  |  |  | 12: 8199879 | [39 empty] | оплата труда
|  | эксплуатация машин и механизмов |  |  |  | 12: 3721090 | [39 empty] | эксплуатация машин и механизмов
|  | оплата труда машинистов (Отм) |  |  |  | 12: 1299905 | [39 empty] | оплата труда машинистов (Отм)
|  | материалы |  |  |  | 12: 33287595 | [39 empty] | материалы
|  | накладные расходы |  |  |  | 12: 9152442 | [39 empty] | накладные расходы
|  | сметная прибыль |  |  |  | 12: 5545419 | [39 empty] | сметная прибыль
|  | Монтажные работы |  |  |  | 12: 7926856 | [39 empty] | Монтажные работы
|  | в том числе: | [51 empty] | в том числе:
|  | оплата труда |  |  |  | 12: 59199 | [39 empty] | оплата труда
|  | эксплуатация машин и механизмов |  |  |  | 12: 48111 | [39 empty] | эксплуатация машин и механизмов
|  | оплата труда машинистов (Отм) |  |  |  | 12: 15439 | [39 empty] | оплата труда машинистов (Отм)
|  | материалы |  |  |  | 12: 7702600 | [39 empty] | материалы
|  | накладные расходы |  |  |  | 12: 67174 | [39 empty] | накладные расходы
|  | сметная прибыль |  |  |  | 12: 34333 | [39 empty] | сметная прибыль
|  | Всего ФОТ (справочно) |  |  |  | 12: 9574422 | [39 empty] | Всего ФОТ (справочно)
|  | Всего накладные расходы (справочно) |  |  |  | 12: 9219616 | [39 empty] | Всего накладные расходы (справочно)
|  | Всего сметная прибыль (справочно) |  |  |  | 12: 5579752 | [39 empty] | Всего сметная прибыль (справочно)
|  | ВСЕГО по смете |  |  |  | 12: 69133186 | [40 empty] | ВСЕГО по смете
|  | справочно: | [51 empty] | справочно:
|  | Материальные ресурсы, отсутствующие в ФРСН |  |  |  | 12: 13087367 | [39 empty] | Материальные ресурсы, отсутствующие в ФРСН
|  | Затраты труда рабочих |  |  |  | 7: 24792,8245036 | [41 empty] | Затраты труда рабочих
|  | Затраты труда машинистов |  |  |  | 7: 2849,3734195 | [41 empty] | Затраты труда машинистов
| Составил: | [55 empty] | (Кондюкова О.Б.)
[должность, подпись (инициалы, фамилия)]
| Проверил: | [56 empty] | (Мальшакова И.Л.)
[должность, подпись (инициалы, фамилия)]