## ЛСР №02-01-08 (2147-25-001.2 С2
Приложение № 3
Утверждено приказом Минстроя РФ № 421/пр от 4 августа 2020 г. в редакции приказа № 557/пр от 7 июля 2022 г.
Наименование программного продукта |  |  |  |  | ГРАНД-Смета, версия 2026.2
Наименование редакции сметных нормативов |  |  |  |  | Приказ Минстроя России от 30.12.2021 № 1046/пр; Приказ Минстроя России от 04.08.2020 № 421/пр; Приказ Минстроя России от 21.12.2020 № 812/пр; Приказ Минстроя России от 11.12.2020 № 774/пр; Приказ Минстроя России от 02.08.2023 № 551/пр; Приказ Минстроя России от 14.11.2023 № 817/пр; Приказ Минстроя России от 16.02.2024 № 102/пр; Приказ Минстроя России от 13.05.2024 №323/пр; Приказ Минстроя России от 09.08.2024 №524/пр; Приказ Минстроя России от 07.11.2024 №747/пр; Приказ Минстроя России от 23.01.2025 №30/пр; Приказ Минстроя России от 07.02.2025 №69/пр; Приказ Минстроя России от 19.05.2025 №299/пр; Приказ Минстроя России от 14.08.2025 №490/пр; Приказ Минстроя России от 12.11.2025 №696/пр | [11 empty] | Наименование редакции сметных нормативов | Приказ Минстроя России от 30.12.2021 № 1046/пр; Приказ Минстроя России от 04.08.2020 № 421/пр; Приказ Минстроя России от 21.12.2020 № 812/пр; Приказ Минстроя России от 11.12.2020 № 774/пр; Приказ Минстроя России от 02.08.2023 № 551/пр; Приказ Минстроя России от 14.11.2023 № 817/пр; Приказ Минстроя России от 16.02.2024 № 102/пр; Приказ Минстроя России от 13.05.2024 №323/пр; Приказ Минстроя России от 09.08.2024 №524/пр; Приказ Минстроя России от 07.11.2024 №747/пр; Приказ Минстроя России от 23.01.2025 №30/пр; Приказ Минстроя России от 07.02.2025 №69/пр; Приказ Минстроя России от 19.05.2025 №299/пр; Приказ Минстроя России от 14.08.2025 №490/пр; Приказ Минстроя России от 12.11.2025 №696/пр
Реквизиты приказа Минстроя России об утверждении дополнений и изменений к сметным нормативам |  |  |  |  | Приказ Минстроя России от 18 мая 2022 г. № 378/пр, Приказ Минстроя России от 26 августа 2022 г. № 703/пр, Приказ Минстроя России от 26 октября 2022 г. № 905/пр, Приказ Минстроя России от 27 декабря 2022 г. № 1133/пр, Приказ Минстроя России от 10 февраля 2023 г. № 84/пр, Приказ Минстроя России от 11.05.2023 №335/пр; Приказ Минстроя России от 07.07.2022 № 557/пр; Приказ Минстроя России от 02.09.2021 № 636/пр, Приказ Минстроя России от 26.07.2022 № 611/пр; Приказ Минстроя России от 22.04.2022 № 317/пр; Приказ Минстроя России от 02.08.2023 № 551/пр; Приказ Минстроя России от 14.11.2023 № 817/пр; Приказ Минстроя России от 30.01.2024 № 55/пр; Приказ Минстроя России от 16.02.2024 № 102/пр; Приказ Минстроя России от 13.05.2024 №323/пр; Приказ Минстроя России от 09.08.2024 №524/пр; Приказ Минстроя России от 07.11.2024 №747/пр; Приказ Минстроя России от 23.01.2025 №30/пр; Приказ Минстроя России от 07.02.2025 №69/пр; Приказ Минстроя России от 19.05.2025 №299/пр; Приказ Минстроя России от 14.08.2025 №490/пр; Приказ Минстроя России от 12.11.2025 №696/пр | [13 empty] | Реквизиты приказа Минстроя России об утверждении дополнений и изменений к сметным нормативам | Приказ Минстроя России от 18 мая 2022 г. № 378/пр, Приказ Минстроя России от 26 августа 2022 г. № 703/пр, Приказ Минстроя России от 26 октября 2022 г. № 905/пр, Приказ Минстроя России от 27 декабря 2022 г. № 1133/пр, Приказ Минстроя России от 10 февраля 2023 г. № 84/пр, Приказ Минстроя России от 11.05.2023 №335/пр; Приказ Минстроя России от 07.07.2022 № 557/пр; Приказ Минстроя России от 02.09.2021 № 636/пр, Приказ Минстроя России от 26.07.2022 № 611/пр; Приказ Минстроя России от 22.04.2022 № 317/пр; Приказ Минстроя России от 02.08.2023 № 551/пр; Приказ Минстроя России от 14.11.2023 № 817/пр; Приказ Минстроя России от 30.01.2024 № 55/пр; Приказ Минстроя России от 16.02.2024 № 102/пр; Приказ Минстроя России от 13.05.2024 №323/пр; Приказ Минстроя России от 09.08.2024 №524/пр; Приказ Минстроя России от 07.11.2024 №747/пр; Приказ Минстроя России от 23.01.2025 №30/пр; Приказ Минстроя России от 07.02.2025 №69/пр; Приказ Минстроя России от 19.05.2025 №299/пр; Приказ Минстроя России от 14.08.2025 №490/пр; Приказ Минстроя России от 12.11.2025 №696/пр
Реквизиты письма Минстроя России об индексах изменения сметной стоимости строительства, включаемые в федеральный реестр сметных нормативов и размещаемые в федеральной государственной информационной системе ценообразования в строительстве, подготовленного в соответствии пунктом 85 Методики расчета индексов изменения сметной стоимости строительства, утвержденной приказом Министерства строительства и жилищно-коммунального хозяйства Российской Федерации от 5 июня 2019 г. № 326/пр |  |  |  |  | Письмо Минстроя России от 21.11.2025 № 71782-ИФ/09 | [9 empty] | Реквизиты письма Минстроя России об индексах изменения сметной стоимости строительства, включаемые в федеральный реестр сметных нормативов и размещаемые в федеральной государственной информационной системе ценообразования в строительстве, подготовленного в соответствии пунктом 85 Методики расчета индексов изменения сметной стоимости строительства, утвержденной приказом Министерства строительства и жилищно-коммунального хозяйства Российской Федерации от 5 июня 2019 г. № 326/пр¹ | Письмо Минстроя России от 21.11.2025 № 71782-ИФ/09 |  |  |  |  | Реквизиты письма Минстроя России об индексах изменения сметной стоимости строительства, включаемые в федеральный реестр сметных нормативов и размещаемые в федеральной государственной информационной системе ценообразования в строительстве, подготовленного в соответствии пунктом 85 Методики расчета индексов изменения сметной стоимости строительства, утвержденной приказом Министерства строительства и жилищно-коммунального хозяйства Российской Федерации от 5 июня 2019 г. № 326/пр | Письмо Минстроя России от 21.11.2025 № 71782-ИФ/09
Реквизиты нормативного правового акта об утверждении оплаты труда, утверждаемый в соответствии с пунктом 22(1) Правилами мониторинга цен, утвержденными постановлением Правительства Российской Федерации от 23 декабря 2016 г. № 1452 |  |  |  |  | приказ комитета строительства Волгоградской области от 04.03.2025 № 285-ОД | [9 empty] | Реквизиты нормативного правового акта об утверждении оплаты труда, утверждаемый в соответствии с пунктом 22(1) Правилами мониторинга цен, утвержденными постановлением Правительства Российской Федерации от 23 декабря 2016 г. № 1452 | приказ комитета строительства Волгоградской области от 04.03.2025 № 285-ОД | [6 empty] | Реквизиты нормативного правового акта об утверждении оплаты труда, утверждаемый в соответствии с пунктом 22(1) Правилами мониторинга цен, утвержденными постановлением Правительства Российской Федерации от 23 декабря 2016 г. № 1452 | приказ комитета строительства Волгоградской области от 04.03.2025 № 285-ОД
Обоснование принятых текущих цен на строительные ресурсы | [24 empty] | Обоснование принятых текущих цен на строительные ресурсы
Наименование субъекта Российской Федерации |  |  |  |  | 34. Волгоградская область | [10 empty] | 34. Волгоградская область | [9 empty] | Наименование субъекта Российской Федерации | 34. Волгоградская область
Наименование зоны субъекта Российской Федерации |  |  |  |  | Волгоградская область | [10 empty] | Волгоградская область | [11 empty] | Наименование зоны субъекта Российской Федерации | Волгоградская область
Модернизация водопроводных систем полива грунтовых плотин №№ 40, 41, 42 филиала ПAO «РусГидро»-«Волжская ГЭС» | [29 empty] | Модернизация водопроводных систем полива грунтовых плотин №№ 40, 41, 42 филиала ПAO «РусГидро»-«Волжская ГЭС»
(наименование стройки)
Грунтовая плотина №40 | [30 empty] | Грунтовая плотина №40
(наименование объекта капитального строительства)
ЛОКАЛЬНЫЙ СМЕТНЫЙ РАСЧЕТ (СМЕТА) № 02-01-08
Система электроснабжения грунтовой плотины №40 .Насосная станция плотины №40. | [31 empty] | Система электроснабжения грунтовой плотины №40 .Насосная станция плотины №40.
(наименование работ и затрат)
Составлен | ресурсно-индексным | методом
Основание
(проектная и (или) иная техническая документация)
Составлен(а) в текущем уровне цен |  | 01.10.2025 | [30 empty] | 01.10.2025
Сметная стоимость |  |  | 4781.11 | тыс.руб.
в том числе:
| строительных работ |  | 104.94 | тыс.руб. |  |  |  |  | Средства на оплату труда рабочих |  |  |  | 110.76 | тыс.руб.
| монтажных работ |  | 1452.13 | тыс.руб. |  |  |  |  | Средства на оплату труда машинистов |  |  |  | 8.58 | тыс.руб.
| оборудования |  | 3224.05 | тыс.руб. |  |  |  |  | Нормативные затраты труда рабочих |  |  |  | 310.65 | чел.-ч.
| прочих затрат |  | 0 | тыс.руб. |  |  |  |  | Нормативные затраты труда машинистов |  |  |  | 19.39 | чел.-ч.
№ п/п | Обоснование | Наименование работ и затрат |  |  |  | Единица измерения | Количество |  |  | Сметная стоимость, руб.
[7 empty] | на единицу измерения | коэффициенты | всего с учетом коэффициентов | на единицу измерения в базисном уровне цен | индекс | на единицу измерения в текущем уровне цен | коэффициенты | всего в текущем уровне цен
1 | 2 | 3 |  |  |  | 4 | 5 | 6 | 7 | 8 | 9 | 10 | 11 | 12
Раздел 1. Демонтаж оборудования | [33 empty] | Раздел 1. Демонтаж оборудования
1 | ГЭСНм08-03-572-03 | Демонтаж. Блок управления шкафного исполнения или распределительный пункт (шкаф), устанавливаемый: на стене, высота и ширина до 600х600 мм (существующего шкафа управления насосами, масса до 100 кг) | [32 empty] | Демонтаж. Блок управления шкафного исполнения или распределительный пункт (шкаф), устанавливаемый: на стене, высота и ширина до 600х600 мм (существующего шкафа управления насосами, масса до 100 кг) | bar: 4 to 7
| 421/пр_2020_прил.10_т.3_п.4_гр.3 | Производство работ осуществляется в охранной зоне действующей воздушной линии электропередачи, вблизи объектов, находящихся под напряжением, внутри объектов капитального строительства, внутренняя проводка в которых не обесточена, если это приведет к ограничению действий рабочих в соответствии с требованиями техники безопасности ОЗП=1,2; ЭМ=1,2 к расх.; ЗПМ=1,2; ТЗ=1,2; ТЗМ=1,2 | [33 empty] | Производство работ осуществляется в охранной зоне действующей воздушной линии электропередачи, вблизи объектов, находящихся под напряжением, внутри объектов капитального строительства, внутренняя проводка в которых не обесточена, если это приведет к ограничению действий рабочих в соответствии с требованиями техники безопасности ОЗП=1,2; ЭМ=1,2 к расх.; ЗПМ=1,2; ТЗ=1,2; ТЗМ=1,2
| 571/пр_2022_п.84_т.3_стр.4_стб.3 | Демонтаж оборудования, не пригодного для дальнейшего использования (предназначено в лом), без разборки и резки ОЗП=0,3; ЭМ=0,3 к расх.; ЗПМ=0,3; МАТ=0 к расх.; ТЗ=0,3; ТЗМ=0,3 | [33 empty] | Демонтаж оборудования, не пригодного для дальнейшего использования (предназначено в лом), без разборки и резки ОЗП=0,3; ЭМ=0,3 к расх.; ЗПМ=0,3; МАТ=0 к расх.; ТЗ=0,3; ТЗМ=0,3
| Расчёт №1 | Индексы инфляции фактический и прогнозный (1,0121*1,0764=1,0894) ПЗ=1,0894 (ОЗП=1,0894; ЭМ=1,0894 к расх.; ЗПМ=1,0894; МАТ=1,0894 к расх.; ТЗ=1,0894; ТЗМ=1,0894) | [33 empty] | Индексы инфляции фактический и прогнозный (1,0121*1,0764=1,0894) ПЗ=1,0894 (ОЗП=1,0894; ЭМ=1,0894 к расх.; ЗПМ=1,0894; МАТ=1,0894 к расх.; ТЗ=1,0894; ТЗМ=1,0894)
| 1 | ОТ(ЗТ) |  |  |  | 4: чел.-ч; 7: 0.8079; 12: 313 | [22 empty] | ОТ(ЗТ)
| 1-100-42 | Средний разряд работы 4,2 |  |  |  | чел.-ч | 2.06 | 0.39218 | 0.8079 |  |  | 387.42 |  | 313 | [23 empty] | Средний разряд работы 4,2
| 2 | ЭМ |  |  |  | 12: 90 | [22 empty] | ЭМ
|  | ОТм(ЗТм) |  |  |  | 4: чел.-ч; 7: 0.070593; 12: 31 | [22 empty] | ОТм(ЗТм)
| 91.05.05-015 | Краны на автомобильном ходу, грузоподъемность 16 т |  |  |  | маш.-ч | 0.09 | 0.39218 | 0.035297 |  |  | 1616.3 |  | 57 | [23 empty] | Краны на автомобильном ходу, грузоподъемность 16 т
| 4-100-060 | ОТм(Зтм) Средний разряд машинистов 6 |  |  |  | чел.-ч | 0.09 | 0.39218 | 0.035297 |  |  | 505.33 |  | 18 | [24 empty] | ОТм(Зтм) Средний разряд машинистов 6
| 91.14.02-001 | Автомобили бортовые, грузоподъемность до 5 т |  |  |  | маш.-ч | 0.09 | 0.39218 | 0.035297 |  |  | 651.12 |  | 23 | [23 empty] | Автомобили бортовые, грузоподъемность до 5 т
| 4-100-040 | ОТм(Зтм) Средний разряд машинистов 4 |  |  |  | чел.-ч | 0.09 | 0.39218 | 0.035297 |  |  | 376.19 |  | 13 | [24 empty] | ОТм(Зтм) Средний разряд машинистов 4
| 91.17.04-233 | Аппараты сварочные для ручной дуговой сварки, сварочный ток до 350 А |  |  |  | маш.-ч | 0.66 | 0.39218 | 0.25884 |  |  | 39.71 |  | 10 | [23 empty] | Аппараты сварочные для ручной дуговой сварки, сварочный ток до 350 А
| 4 | М |  |  |  | 12: 0 | [22 empty] | М
| 01.7.11.07-0227 | Электроды сварочные для сварки низколегированных и углеродистых сталей УОНИ 13/45, Э42А, диаметр 4-5 мм |  |  |  | кг | 0.15 | 0 | 0 |  |  | 135.4 |  | 0 | [23 empty] | Электроды сварочные для сварки низколегированных и углеродистых сталей УОНИ 13/45, Э42А, диаметр 4-5 мм
| 01.7.15.03-0042 | Болты с гайками и шайбами строительные |  |  |  | кг | 0.17 | 0 | 0 |  |  | 195.92 |  | 0 | [23 empty] | Болты с гайками и шайбами строительные
| 07.2.07.04-0007 | Конструкции стальные индивидуального изготовления из сортового проката |  |  |  | т | 0.015 | 0 | 0 |  |  | 150548.7 |  | 0 | [23 empty] | Конструкции стальные индивидуального изготовления из сортового проката
| 14.4.02.04-0142 | Краска масляная МА-0115, мумия, сурик железный |  |  |  | кг | 0.03 | 0 | 0 |  |  | 138.19 |  | 0 | [23 empty] | Краска масляная МА-0115, мумия, сурик железный
|  | Итого прямые затраты |  |  |  | 12: 434 | [25 empty] | Итого прямые затраты
1.1 | 421/пр_2020_п.75_пп.а | Вспомогательные ненормируемые материальные ресурсы |  |  |  | 4: %; 5: 2; 7: 2; 11: 0.32682; 12: 5 | [26 empty] | Вспомогательные ненормируемые материальные ресурсы
|  | ФОТ |  |  |  | 12: 344 | [27 empty] | ФОТ
| Пр/812-049.3-1 | НР Электротехнические установки на других объектах |  |  |  | 4: %; 5: 97; 7: 97; 12: 334 | [27 empty] | НР Электротехнические установки на других объектах
| Пр/774-049.3 | СП Электротехнические установки на других объектах |  |  |  | 4: %; 5: 51; 7: 51; 12: 175 | [27 empty] | СП Электротехнические установки на других объектах
|  | Всего по позиции |  |  |  | 10: 948; 12: 948 | [28 empty] | Всего по позиции
2 | ГЭСНм08-03-481-02 | Демонтаж. Установка электрической машины со щитовыми подшипниками, поступающей в собранном виде, на салазках, раме или металлической плите, масса: до 0,1 т (существующего электродвигателя АИР160S4 вакуум-насоса ВВН1-6СХ, масса 100 кг) |  |  |  | 4: шт; 5: 2; 6: 1; 7: 2 | [20 empty] | Демонтаж. Установка электрической машины со щитовыми подшипниками, поступающей в собранном виде, на салазках, раме или металлической плите, масса: до 0,1 т (существующего электродвигателя АИР160S4 вакуум-насоса ВВН1-6СХ, масса 100 кг)
| 421/пр_2020_прил.10_т.3_п.4_гр.3 | Производство работ осуществляется в охранной зоне действующей воздушной линии электропередачи, вблизи объектов, находящихся под напряжением, внутри объектов капитального строительства, внутренняя проводка в которых не обесточена, если это приведет к ограничению действий рабочих в соответствии с требованиями техники безопасности ОЗП=1,2; ЭМ=1,2 к расх.; ЗПМ=1,2; ТЗ=1,2; ТЗМ=1,2 | [33 empty] | Производство работ осуществляется в охранной зоне действующей воздушной линии электропередачи, вблизи объектов, находящихся под напряжением, внутри объектов капитального строительства, внутренняя проводка в которых не обесточена, если это приведет к ограничению действий рабочих в соответствии с требованиями техники безопасности ОЗП=1,2; ЭМ=1,2 к расх.; ЗПМ=1,2; ТЗ=1,2; ТЗМ=1,2
| 571/пр_2022_п.84_т.3_стр.4_стб.3 | Демонтаж оборудования, не пригодного для дальнейшего использования (предназначено в лом), без разборки и резки ОЗП=0,3; ЭМ=0,3 к расх.; ЗПМ=0,3; МАТ=0 к расх.; ТЗ=0,3; ТЗМ=0,3 | [33 empty] | Демонтаж оборудования, не пригодного для дальнейшего использования (предназначено в лом), без разборки и резки ОЗП=0,3; ЭМ=0,3 к расх.; ЗПМ=0,3; МАТ=0 к расх.; ТЗ=0,3; ТЗМ=0,3
| Расчёт №1 | Индексы инфляции фактический и прогнозный (1,0121*1,0764=1,0894) ПЗ=1,0894 (ОЗП=1,0894; ЭМ=1,0894 к расх.; ЗПМ=1,0894; МАТ=1,0894 к расх.; ТЗ=1,0894; ТЗМ=1,0894) | [33 empty] | Индексы инфляции фактический и прогнозный (1,0121*1,0764=1,0894) ПЗ=1,0894 (ОЗП=1,0894; ЭМ=1,0894 к расх.; ЗПМ=1,0894; МАТ=1,0894 к расх.; ТЗ=1,0894; ТЗМ=1,0894)
| 1 | ОТ(ЗТ) |  |  |  | 4: чел.-ч; 7: 4.0395; 12: 1565 | [22 empty] | ОТ(ЗТ)
| 1-100-42 | Средний разряд работы 4,2 |  |  |  | чел.-ч | 5.15 | 0.39218 | 4.0395 |  |  | 387.42 |  | 1565 | [23 empty] | Средний разряд работы 4,2
| 2 | ЭМ |  |  |  | 12: 1059 | [22 empty] | ЭМ
|  | ОТм(ЗТм) |  |  |  | 4: чел.-ч; 7: 0.58043; 12: 252 | [22 empty] | ОТм(ЗТм)
| 91.05.04-010 | Краны мостовые электрические, грузоподъемность 50 т |  |  |  | маш.-ч | 0.42 | 0.39218 | 0.32943 |  |  | 2348.5 |  | 774 | [23 empty] | Краны мостовые электрические, грузоподъемность 50 т
| 4-100-050 | ОТм(Зтм) Средний разряд машинистов 5 |  |  |  | чел.-ч | 0.42 | 0.39218 | 0.32943 |  |  | 432.34 |  | 142 | [24 empty] | ОТм(Зтм) Средний разряд машинистов 5
| 91.05.05-015 | Краны на автомобильном ходу, грузоподъемность 16 т |  |  |  | маш.-ч | 0.16 | 0.39218 | 0.1255 |  |  | 1616.3 |  | 203 | [23 empty] | Краны на автомобильном ходу, грузоподъемность 16 т
| 4-100-060 | ОТм(Зтм) Средний разряд машинистов 6 |  |  |  | чел.-ч | 0.16 | 0.39218 | 0.1255 |  |  | 505.33 |  | 63 | [24 empty] | ОТм(Зтм) Средний разряд машинистов 6
| 91.14.02-001 | Автомобили бортовые, грузоподъемность до 5 т |  |  |  | маш.-ч | 0.16 | 0.39218 | 0.1255 |  |  | 651.12 |  | 82 | [23 empty] | Автомобили бортовые, грузоподъемность до 5 т
| 4-100-040 | ОТм(Зтм) Средний разряд машинистов 4 |  |  |  | чел.-ч | 0.16 | 0.39218 | 0.1255 |  |  | 376.19 |  | 47 | [24 empty] | ОТм(Зтм) Средний разряд машинистов 4
| 4 | М |  |  |  | 12: 0 | [22 empty] | М
| 11.1.03.05-0065 | Доска необрезная хвойных пород, естественной влажности, длина 2-6,5 м, ширина 100-250, толщина 30-50 мм, сорт III |  |  |  | м3 | 0.004 | 0 | 0 |  |  | 11785.8 |  | 0 | [23 empty] | Доска необрезная хвойных пород, естественной влажности, длина 2-6,5 м, ширина 100-250, толщина 30-50 мм, сорт III
|  | Итого прямые затраты |  |  |  | 12: 2876 | [25 empty] | Итого прямые затраты
2.1 | 421/пр_2020_п.75_пп.а | Вспомогательные ненормируемые материальные ресурсы |  |  |  | 4: %; 5: 2; 7: 2; 11: 0.32682; 12: 26 | [26 empty] | Вспомогательные ненормируемые материальные ресурсы
|  | ФОТ |  |  |  | 12: 1817 | [27 empty] | ФОТ
| Пр/812-049.3-1 | НР Электротехнические установки на других объектах |  |  |  | 4: %; 5: 97; 7: 97; 12: 1762 | [27 empty] | НР Электротехнические установки на других объектах
| Пр/774-049.3 | СП Электротехнические установки на других объектах |  |  |  | 4: %; 5: 51; 7: 51; 12: 927 | [27 empty] | СП Электротехнические установки на других объектах
|  | Всего по позиции |  |  |  | 10: 2795.5; 12: 5591 | [28 empty] | Всего по позиции
83 | ФСЭМ-91.05.04-010 | Краны мостовые электрические, грузоподъемность 50 т |  |  |  | маш.-ч | -0.32943 | 1 | -0.32943 |  |  | 2348.5 |  | -1472 | [20 empty] | Краны мостовые электрические, грузоподъемность 50 т
| 421/пр_2020_прил.10_т.3_п.4_гр.3 | Производство работ осуществляется в охранной зоне действующей воздушной линии электропередачи, вблизи объектов, находящихся под напряжением, внутри объектов капитального строительства, внутренняя проводка в которых не обесточена, если это приведет к ограничению действий рабочих в соответствии с требованиями техники безопасности ОЗП=1,2; ЭМ=1,2 к расх.; ЗПМ=1,2; ТЗ=1,2; ТЗМ=1,2 | [33 empty] | Производство работ осуществляется в охранной зоне действующей воздушной линии электропередачи, вблизи объектов, находящихся под напряжением, внутри объектов капитального строительства, внутренняя проводка в которых не обесточена, если это приведет к ограничению действий рабочих в соответствии с требованиями техники безопасности ОЗП=1,2; ЭМ=1,2 к расх.; ЗПМ=1,2; ТЗ=1,2; ТЗМ=1,2
| Расчёт №1 | Индексы инфляции фактический и прогнозный (1,0121*1,0764=1,0894) ПЗ=1,0894 (ОЗП=1,0894; ЭМ=1,0894 к расх.; ЗПМ=1,0894; МАТ=1,0894 к расх.; ТЗ=1,0894; ТЗМ=1,0894) | [33 empty] | Индексы инфляции фактический и прогнозный (1,0121*1,0764=1,0894) ПЗ=1,0894 (ОЗП=1,0894; ЭМ=1,0894 к расх.; ЗПМ=1,0894; МАТ=1,0894 к расх.; ТЗ=1,0894; ТЗМ=1,0894)
83 | ФСЭМ-91.05.04-010 | Краны мостовые электрические, грузоподъемность 50 т |  |  |  | маш.-ч | -0.32943 |  | -0.32943 | 1689.57 | 1.39 | 2348.5 | 1.3073 | -1011 | [29 empty] | Краны мостовые электрические, грузоподъемность 50 т
83.1 | 4-100-050 | ОТм(Зтм) Средний разряд машинистов 5 |  |  |  | чел.-ч | 1 | 1.3073 | -0.43066 |  |  | 432.34 |  | -186 | [24 empty] | ОТм(Зтм) Средний разряд машинистов 5
|  | Итого прямые затраты |  |  |  | 12: -1197 | [25 empty] | Итого прямые затраты
|  | ФОТ |  |  |  | 12: -186 | [27 empty] | ФОТ
| Пр/812-049.3-1 | НР Электротехнические установки на других объектах |  |  |  | 4: %; 5: 97; 7: 97; 12: -180 | [27 empty] | НР Электротехнические установки на других объектах
| Пр/774-049.3 | СП Электротехнические установки на других объектах |  |  |  | 4: %; 5: 51; 7: 51; 12: -95 | [27 empty] | СП Электротехнические установки на других объектах
|  | Всего по позиции |  |  |  | 12: -1472 | [28 empty] | Всего по позиции
3 | ГЭСНм08-03-481-06 | Демонтаж.Установка электрической машины со щитовыми подшипниками, поступающей в собранном виде, на салазках, раме или металлической плите, масса: до 0,8 т (существующего электродвигателя 5АМН280S4 насоса 1Д800-56А -756 кг) |  |  |  | 4: шт; 5: 2; 6: 1; 7: 2 | [20 empty] | Демонтаж.Установка электрической машины со щитовыми подшипниками, поступающей в собранном виде, на салазках, раме или металлической плите, масса: до 0,8 т (существующего электродвигателя 5АМН280S4 насоса 1Д800-56А -756 кг)
| 421/пр_2020_прил.10_т.3_п.4_гр.3 | Производство работ осуществляется в охранной зоне действующей воздушной линии электропередачи, вблизи объектов, находящихся под напряжением, внутри объектов капитального строительства, внутренняя проводка в которых не обесточена, если это приведет к ограничению действий рабочих в соответствии с требованиями техники безопасности ОЗП=1,2; ЭМ=1,2 к расх.; ЗПМ=1,2; ТЗ=1,2; ТЗМ=1,2 | [33 empty] | Производство работ осуществляется в охранной зоне действующей воздушной линии электропередачи, вблизи объектов, находящихся под напряжением, внутри объектов капитального строительства, внутренняя проводка в которых не обесточена, если это приведет к ограничению действий рабочих в соответствии с требованиями техники безопасности ОЗП=1,2; ЭМ=1,2 к расх.; ЗПМ=1,2; ТЗ=1,2; ТЗМ=1,2
| 571/пр_2022_п.84_т.3_стр.4_стб.3 | Демонтаж оборудования, не пригодного для дальнейшего использования (предназначено в лом), без разборки и резки ОЗП=0,3; ЭМ=0,3 к расх.; ЗПМ=0,3; МАТ=0 к расх.; ТЗ=0,3; ТЗМ=0,3 | [33 empty] | Демонтаж оборудования, не пригодного для дальнейшего использования (предназначено в лом), без разборки и резки ОЗП=0,3; ЭМ=0,3 к расх.; ЗПМ=0,3; МАТ=0 к расх.; ТЗ=0,3; ТЗМ=0,3
| Расчёт №1 | Индексы инфляции фактический и прогнозный (1,0121*1,0764=1,0894) ПЗ=1,0894 (ОЗП=1,0894; ЭМ=1,0894 к расх.; ЗПМ=1,0894; МАТ=1,0894 к расх.; ТЗ=1,0894; ТЗМ=1,0894) | [33 empty] | Индексы инфляции фактический и прогнозный (1,0121*1,0764=1,0894) ПЗ=1,0894 (ОЗП=1,0894; ЭМ=1,0894 к расх.; ЗПМ=1,0894; МАТ=1,0894 к расх.; ТЗ=1,0894; ТЗМ=1,0894)
| 1 | ОТ(ЗТ) |  |  |  | 4: чел.-ч; 7: 10.5105; 12: 4072 | [22 empty] | ОТ(ЗТ)
| 1-100-42 | Средний разряд работы 4,2 |  |  |  | чел.-ч | 13.4 | 0.39218 | 10.5105 |  |  | 387.42 |  | 4072 | [23 empty] | Средний разряд работы 4,2
| 2 | ЭМ |  |  |  | 12: 4873 | [22 empty] | ЭМ
|  | ОТм(ЗТм) |  |  |  | 4: чел.-ч; 7: 3.1296; 12: 1370 | [22 empty] | ОТм(ЗТм)
| 91.05.04-010 | Краны мостовые электрические, грузоподъемность 50 т |  |  |  | маш.-ч | 1.39 | 0.39218 | 1.0903 |  |  | 2348.5 |  | 2561 | [23 empty] | Краны мостовые электрические, грузоподъемность 50 т
| 4-100-050 | ОТм(Зтм) Средний разряд машинистов 5 |  |  |  | чел.-ч | 1.39 | 0.39218 | 1.0903 |  |  | 432.34 |  | 471 | [24 empty] | ОТм(Зтм) Средний разряд машинистов 5
| 91.05.05-015 | Краны на автомобильном ходу, грузоподъемность 16 т |  |  |  | маш.-ч | 1.3 | 0.39218 | 1.0197 |  |  | 1616.3 |  | 1648 | [23 empty] | Краны на автомобильном ходу, грузоподъемность 16 т
| 4-100-060 | ОТм(Зтм) Средний разряд машинистов 6 |  |  |  | чел.-ч | 1.3 | 0.39218 | 1.0197 |  |  | 505.33 |  | 515 | [24 empty] | ОТм(Зтм) Средний разряд машинистов 6
| 91.14.02-001 | Автомобили бортовые, грузоподъемность до 5 т |  |  |  | маш.-ч | 1.3 | 0.39218 | 1.0197 |  |  | 651.12 |  | 664 | [23 empty] | Автомобили бортовые, грузоподъемность до 5 т
| 4-100-040 | ОТм(Зтм) Средний разряд машинистов 4 |  |  |  | чел.-ч | 1.3 | 0.39218 | 1.0197 |  |  | 376.19 |  | 384 | [24 empty] | ОТм(Зтм) Средний разряд машинистов 4
| 4 | М |  |  |  | 12: 0 | [22 empty] | М
| 11.1.02.04-0031 | Лесоматериалы круглые хвойных пород неокоренные, длина 3-6,5 м, диаметр 14-24 см, сорт II-III |  |  |  | м3 | 0.005 | 0 | 0 |  |  | 6055.54 |  | 0 | [23 empty] | Лесоматериалы круглые хвойных пород неокоренные, длина 3-6,5 м, диаметр 14-24 см, сорт II-III
| 11.1.03.05-0065 | Доска необрезная хвойных пород, естественной влажности, длина 2-6,5 м, ширина 100-250, толщина 30-50 мм, сорт III |  |  |  | м3 | 0.007 | 0 | 0 |  |  | 11785.8 |  | 0 | [23 empty] | Доска необрезная хвойных пород, естественной влажности, длина 2-6,5 м, ширина 100-250, толщина 30-50 мм, сорт III
|  | Итого прямые затраты |  |  |  | 12: 10315 | [25 empty] | Итого прямые затраты
3.1 | 421/пр_2020_п.75_пп.а | Вспомогательные ненормируемые материальные ресурсы |  |  |  | 4: %; 5: 2; 7: 2; 11: 0.32682; 12: 68 | [26 empty] | Вспомогательные ненормируемые материальные ресурсы
|  | ФОТ |  |  |  | 12: 5442 | [27 empty] | ФОТ
| Пр/812-049.3-1 | НР Электротехнические установки на других объектах |  |  |  | 4: %; 5: 97; 7: 97; 12: 5279 | [27 empty] | НР Электротехнические установки на других объектах
| Пр/774-049.3 | СП Электротехнические установки на других объектах |  |  |  | 4: %; 5: 51; 7: 51; 12: 2775 | [27 empty] | СП Электротехнические установки на других объектах
|  | Всего по позиции |  |  |  | 10: 9218.5; 12: 18437 | [28 empty] | Всего по позиции
84 | ФСЭМ-91.05.04-010 | Краны мостовые электрические, грузоподъемность 50 т |  |  |  | маш.-ч | -1.0903 | 1 | -1.0903 |  |  | 2348.5 |  | -4875 | [20 empty] | Краны мостовые электрические, грузоподъемность 50 т
| 421/пр_2020_прил.10_т.3_п.4_гр.3 | Производство работ осуществляется в охранной зоне действующей воздушной линии электропередачи, вблизи объектов, находящихся под напряжением, внутри объектов капитального строительства, внутренняя проводка в которых не обесточена, если это приведет к ограничению действий рабочих в соответствии с требованиями техники безопасности ОЗП=1,2; ЭМ=1,2 к расх.; ЗПМ=1,2; ТЗ=1,2; ТЗМ=1,2 | [33 empty] | Производство работ осуществляется в охранной зоне действующей воздушной линии электропередачи, вблизи объектов, находящихся под напряжением, внутри объектов капитального строительства, внутренняя проводка в которых не обесточена, если это приведет к ограничению действий рабочих в соответствии с требованиями техники безопасности ОЗП=1,2; ЭМ=1,2 к расх.; ЗПМ=1,2; ТЗ=1,2; ТЗМ=1,2
| Расчёт №1 | Индексы инфляции фактический и прогнозный (1,0121*1,0764=1,0894) ПЗ=1,0894 (ОЗП=1,0894; ЭМ=1,0894 к расх.; ЗПМ=1,0894; МАТ=1,0894 к расх.; ТЗ=1,0894; ТЗМ=1,0894) | [33 empty] | Индексы инфляции фактический и прогнозный (1,0121*1,0764=1,0894) ПЗ=1,0894 (ОЗП=1,0894; ЭМ=1,0894 к расх.; ЗПМ=1,0894; МАТ=1,0894 к расх.; ТЗ=1,0894; ТЗМ=1,0894)
84 | ФСЭМ-91.05.04-010 | Краны мостовые электрические, грузоподъемность 50 т |  |  |  | маш.-ч | -1.0903 |  | -1.0903 | 1689.57 | 1.39 | 2348.5 | 1.3073 | -3347 | [29 empty] | Краны мостовые электрические, грузоподъемность 50 т
84.1 | 4-100-050 | ОТм(Зтм) Средний разряд машинистов 5 |  |  |  | чел.-ч | 1 | 1.3073 | -1.4253 |  |  | 432.34 |  | -616 | [24 empty] | ОТм(Зтм) Средний разряд машинистов 5
|  | Итого прямые затраты |  |  |  | 12: -3963 | [25 empty] | Итого прямые затраты
|  | ФОТ |  |  |  | 12: -616 | [27 empty] | ФОТ
| Пр/812-049.3-1 | НР Электротехнические установки на других объектах |  |  |  | 4: %; 5: 97; 7: 97; 12: -598 | [27 empty] | НР Электротехнические установки на других объектах
| Пр/774-049.3 | СП Электротехнические установки на других объектах |  |  |  | 4: %; 5: 51; 7: 51; 12: -314 | [27 empty] | СП Электротехнические установки на других объектах
|  | Всего по позиции |  |  |  | 12: -4875 | [28 empty] | Всего по позиции
|  | Итоги по разделу 1 Демонтаж оборудования : | [43 empty] | Итоги по разделу 1 Демонтаж оборудования :
|  | Всего прямые затраты (справочно) |  |  |  | 12: 8564 | [32 empty] | Всего прямые затраты (справочно)
|  | в том числе: | [44 empty] | в том числе:
|  | Оплата труда рабочих |  |  |  | 12: 5950 | [32 empty] | Оплата труда рабочих
|  | Эксплуатация машин |  |  |  | 12: 1664 | [32 empty] | Эксплуатация машин
|  | Оплата труда машинистов (Отм) |  |  |  | 12: 851 | [32 empty] | Оплата труда машинистов (Отм)
|  | Материалы |  |  |  | 12: 99 | [32 empty] | Материалы
|  | Монтажные работы |  |  |  | 12: 18629 | [32 empty] | Монтажные работы
|  | в том числе: | [44 empty] | в том числе:
|  | оплата труда |  |  |  | 12: 5950 | [32 empty] | оплата труда
|  | эксплуатация машин и механизмов |  |  |  | 12: 1664 | [32 empty] | эксплуатация машин и механизмов
|  | оплата труда машинистов (Отм) |  |  |  | 12: 851 | [32 empty] | оплата труда машинистов (Отм)
|  | материалы |  |  |  | 12: 99 | [32 empty] | материалы
|  | накладные расходы |  |  |  | 12: 6597 | [32 empty] | накладные расходы
|  | сметная прибыль |  |  |  | 12: 3468 | [32 empty] | сметная прибыль
|  | Всего ФОТ (справочно) |  |  |  | 12: 6801 | [32 empty] | Всего ФОТ (справочно)
|  | Всего накладные расходы (справочно) |  |  |  | 12: 6597 | [32 empty] | Всего накладные расходы (справочно)
|  | Всего сметная прибыль (справочно) |  |  |  | 12: 3468 | [32 empty] | Всего сметная прибыль (справочно)
|  | Всего по разделу 1 Демонтаж оборудования |  |  |  | 12: 18629 | [33 empty] | Всего по разделу 1 Демонтаж оборудования
|  | справочно: | [44 empty] | справочно:
|  | Затраты труда рабочих |  |  |  | 7: 15,3579254 | [34 empty] | Затраты труда рабочих
|  | Затраты труда машинистов |  |  |  | 7: 1,9247005 | [34 empty] | Затраты труда машинистов
Раздел 2. Монтаж оборудования 2147-25-001.ОЛ3. | [33 empty] | Раздел 2. Монтаж оборудования 2147-25-001.ОЛ3.
4 | ГЭСНм08-03-572-07 | Блок управления шкафного исполнения или распределительный пункт (шкаф), устанавливаемый: на полу, высота и ширина до 1700х1100 мм (Установка распределительного шкафа ВРУпл.40, масса 80 кг) | [32 empty] | Блок управления шкафного исполнения или распределительный пункт (шкаф), устанавливаемый: на полу, высота и ширина до 1700х1100 мм (Установка распределительного шкафа ВРУпл.40, масса 80 кг) | bar: 4 to 7
| 421/пр_2020_прил.10_т.3_п.4_гр.3 | Производство работ осуществляется в охранной зоне действующей воздушной линии электропередачи, вблизи объектов, находящихся под напряжением, внутри объектов капитального строительства, внутренняя проводка в которых не обесточена, если это приведет к ограничению действий рабочих в соответствии с требованиями техники безопасности ОЗП=1,2; ЭМ=1,2 к расх.; ЗПМ=1,2; ТЗ=1,2; ТЗМ=1,2 | [33 empty] | Производство работ осуществляется в охранной зоне действующей воздушной линии электропередачи, вблизи объектов, находящихся под напряжением, внутри объектов капитального строительства, внутренняя проводка в которых не обесточена, если это приведет к ограничению действий рабочих в соответствии с требованиями техники безопасности ОЗП=1,2; ЭМ=1,2 к расх.; ЗПМ=1,2; ТЗ=1,2; ТЗМ=1,2
| Расчёт №1 | Индексы инфляции фактический и прогнозный (1,0121*1,0764=1,0894) ПЗ=1,0894 (ОЗП=1,0894; ЭМ=1,0894 к расх.; ЗПМ=1,0894; МАТ=1,0894 к расх.; ТЗ=1,0894; ТЗМ=1,0894) | [33 empty] | Индексы инфляции фактический и прогнозный (1,0121*1,0764=1,0894) ПЗ=1,0894 (ОЗП=1,0894; ЭМ=1,0894 к расх.; ЗПМ=1,0894; МАТ=1,0894 к расх.; ТЗ=1,0894; ТЗМ=1,0894)
| 1 | ОТ(ЗТ) |  |  |  | 4: чел.-ч; 7: 5.386; 12: 2087 | [22 empty] | ОТ(ЗТ)
| 1-100-42 | Средний разряд работы 4,2 |  |  |  | чел.-ч | 4.12 | 1.3073 | 5.386 |  |  | 387.42 |  | 2087 | [23 empty] | Средний разряд работы 4,2
| 2 | ЭМ |  |  |  | 12: 1144 | [22 empty] | ЭМ
|  | ОТм(ЗТм) |  |  |  | 4: чел.-ч; 7: 0.96739; 12: 426 | [22 empty] | ОТм(ЗТм)
| 91.05.05-015 | Краны на автомобильном ходу, грузоподъемность 16 т |  |  |  | маш.-ч | 0.37 | 1.3073 | 0.48369 |  |  | 1616.3 |  | 782 | [23 empty] | Краны на автомобильном ходу, грузоподъемность 16 т
| 4-100-060 | ОТм(Зтм) Средний разряд машинистов 6 |  |  |  | чел.-ч | 0.37 | 1.3073 | 0.48369 |  |  | 505.33 |  | 244 | [24 empty] | ОТм(Зтм) Средний разряд машинистов 6
| 91.14.02-001 | Автомобили бортовые, грузоподъемность до 5 т |  |  |  | маш.-ч | 0.37 | 1.3073 | 0.48369 |  |  | 651.12 |  | 315 | [23 empty] | Автомобили бортовые, грузоподъемность до 5 т
| 4-100-040 | ОТм(Зтм) Средний разряд машинистов 4 |  |  |  | чел.-ч | 0.37 | 1.3073 | 0.48369 |  |  | 376.19 |  | 182 | [24 empty] | ОТм(Зтм) Средний разряд машинистов 4
| 91.17.04-233 | Аппараты сварочные для ручной дуговой сварки, сварочный ток до 350 А |  |  |  | маш.-ч | 0.9 | 1.3073 | 1.1766 |  |  | 39.71 |  | 47 | [23 empty] | Аппараты сварочные для ручной дуговой сварки, сварочный ток до 350 А
| 4 | М |  |  |  | 12: 4985 | [22 empty] | М
| 01.7.11.07-0227 | Электроды сварочные для сварки низколегированных и углеродистых сталей УОНИ 13/45, Э42А, диаметр 4-5 мм |  |  |  | кг | 0.3 | 1.0894 | 0.32682 |  |  | 135.4 |  | 44 | [23 empty] | Электроды сварочные для сварки низколегированных и углеродистых сталей УОНИ 13/45, Э42А, диаметр 4-5 мм
| 01.7.15.03-0042 | Болты с гайками и шайбами строительные |  |  |  | кг | 0.06 | 1.0894 | 0.065364 |  |  | 195.92 |  | 13 | [23 empty] | Болты с гайками и шайбами строительные
| 07.2.07.04-0007 | Конструкции стальные индивидуального изготовления из сортового проката |  |  |  | т | 0.03 | 1.0894 | 0.032682 |  |  | 150548.7 |  | 4920 | [23 empty] | Конструкции стальные индивидуального изготовления из сортового проката
| 14.4.02.04-0142 | Краска масляная МА-0115, мумия, сурик железный |  |  |  | кг | 0.05 | 1.0894 | 0.05447 |  |  | 138.19 |  | 8 | [23 empty] | Краска масляная МА-0115, мумия, сурик железный
|  | Итого прямые затраты |  |  |  | 12: 8642 | [25 empty] | Итого прямые затраты
4.1 | 421/пр_2020_п.75_пп.а | Вспомогательные ненормируемые материальные ресурсы |  |  |  | 4: %; 5: 2; 7: 2; 11: 1.0894; 12: 35 | [26 empty] | Вспомогательные ненормируемые материальные ресурсы
|  | ФОТ |  |  |  | 12: 2513 | [27 empty] | ФОТ
| Пр/812-049.3-1 | НР Электротехнические установки на других объектах |  |  |  | 4: %; 5: 97; 7: 97; 12: 2438 | [27 empty] | НР Электротехнические установки на других объектах
| Пр/774-049.3 | СП Электротехнические установки на других объектах |  |  |  | 4: %; 5: 51; 7: 51; 12: 1282 | [27 empty] | СП Электротехнические установки на других объектах
|  | Всего по позиции |  |  |  | 10: 12397; 12: 12397 | [28 empty] | Всего по позиции
5 О | Средняя цена по мониторингу 2025 г. | Шкафы распределительные (Шкаф распределительный (ВРУпл.40) 0,4 кВ, 400 А, IP54 У1 |  |  |  | шт. | 1 | 1 | 1 |  |  | 493101.79 | 1.1352 | 559747 | [20 empty] | Шкафы распределительные (Шкаф распределительный (ВРУпл.40) 0,4 кВ, 400 А, IP54 У1
|  | Заготовительно-складские и транспортные расходы к=1,042 ПЗ=1,042 (ОЗП=1,042; ЭМ=1,042 к расх.; ЗПМ=1,042; МАТ=1,042 к расх.; ТЗ=1,042; ТЗМ=1,042) | [33 empty] | Заготовительно-складские и транспортные расходы к=1,042 ПЗ=1,042 (ОЗП=1,042; ЭМ=1,042 к расх.; ЗПМ=1,042; МАТ=1,042 к расх.; ТЗ=1,042; ТЗМ=1,042)
| Расчёт №1 | Индексы инфляции фактический и прогнозный (1,0121*1,0764=1,0894) ПЗ=1,0894 (ОЗП=1,0894; ЭМ=1,0894 к расх.; ЗПМ=1,0894; МАТ=1,0894 к расх.; ТЗ=1,0894; ТЗМ=1,0894) | [33 empty] | Индексы инфляции фактический и прогнозный (1,0121*1,0764=1,0894) ПЗ=1,0894 (ОЗП=1,0894; ЭМ=1,0894 к расх.; ЗПМ=1,0894; МАТ=1,0894 к расх.; ТЗ=1,0894; ТЗМ=1,0894)
|  | Всего по позиции |  |  |  | 12: 559747 | [28 empty] | Всего по позиции
2147-25-001.ОЛ4 | [49 empty] | 2147-25-001.ОЛ4
6 | ГЭСНм08-03-572-03 | Блок управления шкафного исполнения или распределительный пункт (шкаф), устанавливаемый: на стене, высота и ширина до 600х600 мм (Установка распределительного шкафа ШУН1, масса 80 кг) | [32 empty] | Блок управления шкафного исполнения или распределительный пункт (шкаф), устанавливаемый: на стене, высота и ширина до 600х600 мм (Установка распределительного шкафа ШУН1, масса 80 кг) | bar: 4 to 7
| 421/пр_2020_прил.10_т.3_п.4_гр.3 | Производство работ осуществляется в охранной зоне действующей воздушной линии электропередачи, вблизи объектов, находящихся под напряжением, внутри объектов капитального строительства, внутренняя проводка в которых не обесточена, если это приведет к ограничению действий рабочих в соответствии с требованиями техники безопасности ОЗП=1,2; ЭМ=1,2 к расх.; ЗПМ=1,2; ТЗ=1,2; ТЗМ=1,2 | [33 empty] | Производство работ осуществляется в охранной зоне действующей воздушной линии электропередачи, вблизи объектов, находящихся под напряжением, внутри объектов капитального строительства, внутренняя проводка в которых не обесточена, если это приведет к ограничению действий рабочих в соответствии с требованиями техники безопасности ОЗП=1,2; ЭМ=1,2 к расх.; ЗПМ=1,2; ТЗ=1,2; ТЗМ=1,2
| Расчёт №1 | Индексы инфляции фактический и прогнозный (1,0121*1,0764=1,0894) ПЗ=1,0894 (ОЗП=1,0894; ЭМ=1,0894 к расх.; ЗПМ=1,0894; МАТ=1,0894 к расх.; ТЗ=1,0894; ТЗМ=1,0894) | [33 empty] | Индексы инфляции фактический и прогнозный (1,0121*1,0764=1,0894) ПЗ=1,0894 (ОЗП=1,0894; ЭМ=1,0894 к расх.; ЗПМ=1,0894; МАТ=1,0894 к расх.; ТЗ=1,0894; ТЗМ=1,0894)
| 1 | ОТ(ЗТ) |  |  |  | 4: чел.-ч; 7: 2.693; 12: 1043 | [22 empty] | ОТ(ЗТ)
| 1-100-42 | Средний разряд работы 4,2 |  |  |  | чел.-ч | 2.06 | 1.3073 | 2.693 |  |  | 387.42 |  | 1043 | [23 empty] | Средний разряд работы 4,2
| 2 | ЭМ |  |  |  | 12: 301 | [22 empty] | ЭМ
|  | ОТм(ЗТм) |  |  |  | 4: чел.-ч; 7: 0.23531; 12: 103 | [22 empty] | ОТм(ЗТм)
| 91.05.05-015 | Краны на автомобильном ходу, грузоподъемность 16 т |  |  |  | маш.-ч | 0.09 | 1.3073 | 0.11766 |  |  | 1616.3 |  | 190 | [23 empty] | Краны на автомобильном ходу, грузоподъемность 16 т
| 4-100-060 | ОТм(Зтм) Средний разряд машинистов 6 |  |  |  | чел.-ч | 0.09 | 1.3073 | 0.11766 |  |  | 505.33 |  | 59 | [24 empty] | ОТм(Зтм) Средний разряд машинистов 6
| 91.14.02-001 | Автомобили бортовые, грузоподъемность до 5 т |  |  |  | маш.-ч | 0.09 | 1.3073 | 0.11766 |  |  | 651.12 |  | 77 | [23 empty] | Автомобили бортовые, грузоподъемность до 5 т
| 4-100-040 | ОТм(Зтм) Средний разряд машинистов 4 |  |  |  | чел.-ч | 0.09 | 1.3073 | 0.11766 |  |  | 376.19 |  | 44 | [24 empty] | ОТм(Зтм) Средний разряд машинистов 4
| 91.17.04-233 | Аппараты сварочные для ручной дуговой сварки, сварочный ток до 350 А |  |  |  | маш.-ч | 0.66 | 1.3073 | 0.8628 |  |  | 39.71 |  | 34 | [23 empty] | Аппараты сварочные для ручной дуговой сварки, сварочный ток до 350 А
| 4 | М |  |  |  | 12: 2523 | [22 empty] | М
| 01.7.11.07-0227 | Электроды сварочные для сварки низколегированных и углеродистых сталей УОНИ 13/45, Э42А, диаметр 4-5 мм |  |  |  | кг | 0.15 | 1.0894 | 0.16341 |  |  | 135.4 |  | 22 | [23 empty] | Электроды сварочные для сварки низколегированных и углеродистых сталей УОНИ 13/45, Э42А, диаметр 4-5 мм
| 01.7.15.03-0042 | Болты с гайками и шайбами строительные |  |  |  | кг | 0.17 | 1.0894 | 0.1852 |  |  | 195.92 |  | 36 | [23 empty] | Болты с гайками и шайбами строительные
| 07.2.07.04-0007 | Конструкции стальные индивидуального изготовления из сортового проката |  |  |  | т | 0.015 | 1.0894 | 0.016341 |  |  | 150548.7 |  | 2460 | [23 empty] | Конструкции стальные индивидуального изготовления из сортового проката
| 14.4.02.04-0142 | Краска масляная МА-0115, мумия, сурик железный |  |  |  | кг | 0.03 | 1.0894 | 0.032682 |  |  | 138.19 |  | 5 | [23 empty] | Краска масляная МА-0115, мумия, сурик железный
|  | Итого прямые затраты |  |  |  | 12: 3970 | [25 empty] | Итого прямые затраты
6.1 | 421/пр_2020_п.75_пп.а | Вспомогательные ненормируемые материальные ресурсы |  |  |  | 4: %; 5: 2; 7: 2; 11: 1.0894; 12: 17 | [26 empty] | Вспомогательные ненормируемые материальные ресурсы
|  | ФОТ |  |  |  | 12: 1146 | [27 empty] | ФОТ
| Пр/812-049.3-1 | НР Электротехнические установки на других объектах |  |  |  | 4: %; 5: 97; 7: 97; 12: 1112 | [27 empty] | НР Электротехнические установки на других объектах
| Пр/774-049.3 | СП Электротехнические установки на других объектах |  |  |  | 4: %; 5: 51; 7: 51; 12: 584 | [27 empty] | СП Электротехнические установки на других объектах
|  | Всего по позиции |  |  |  | 10: 5683; 12: 5683 | [28 empty] | Всего по позиции
7 О | Средняя цена по мониторингу 2025 г. | Шкафы распределительные (Шкаф распределительный (ШУН1) 0,4 кВ, 320 А, IP54 У1 |  |  |  | шт. | 1 | 1 | 1 |  |  | 1837284.52 | 1.1352 | 2085602 | [20 empty] | Шкафы распределительные (Шкаф распределительный (ШУН1) 0,4 кВ, 320 А, IP54 У1
|  | Заготовительно-складские и транспортные расходы к=1,042 ПЗ=1,042 (ОЗП=1,042; ЭМ=1,042 к расх.; ЗПМ=1,042; МАТ=1,042 к расх.; ТЗ=1,042; ТЗМ=1,042) | [33 empty] | Заготовительно-складские и транспортные расходы к=1,042 ПЗ=1,042 (ОЗП=1,042; ЭМ=1,042 к расх.; ЗПМ=1,042; МАТ=1,042 к расх.; ТЗ=1,042; ТЗМ=1,042)
| Расчёт №1 | Индексы инфляции фактический и прогнозный (1,0121*1,0764=1,0894) ПЗ=1,0894 (ОЗП=1,0894; ЭМ=1,0894 к расх.; ЗПМ=1,0894; МАТ=1,0894 к расх.; ТЗ=1,0894; ТЗМ=1,0894) | [33 empty] | Индексы инфляции фактический и прогнозный (1,0121*1,0764=1,0894) ПЗ=1,0894 (ОЗП=1,0894; ЭМ=1,0894 к расх.; ЗПМ=1,0894; МАТ=1,0894 к расх.; ТЗ=1,0894; ТЗМ=1,0894)
|  | Всего по позиции |  |  |  | 12: 2085602 | [28 empty] | Всего по позиции
8 | ГЭСНм08-03-603-01 | Ящик с понижающим трансформатором ( ЯТП-0,25 220/36 В) | [32 empty] | Ящик с понижающим трансформатором ( ЯТП-0,25 220/36 В) | bar: 4 to 7
| 421/пр_2020_прил.10_т.3_п.4_гр.3 | Производство работ осуществляется в охранной зоне действующей воздушной линии электропередачи, вблизи объектов, находящихся под напряжением, внутри объектов капитального строительства, внутренняя проводка в которых не обесточена, если это приведет к ограничению действий рабочих в соответствии с требованиями техники безопасности ОЗП=1,2; ЭМ=1,2 к расх.; ЗПМ=1,2; ТЗ=1,2; ТЗМ=1,2 | [33 empty] | Производство работ осуществляется в охранной зоне действующей воздушной линии электропередачи, вблизи объектов, находящихся под напряжением, внутри объектов капитального строительства, внутренняя проводка в которых не обесточена, если это приведет к ограничению действий рабочих в соответствии с требованиями техники безопасности ОЗП=1,2; ЭМ=1,2 к расх.; ЗПМ=1,2; ТЗ=1,2; ТЗМ=1,2
| Расчёт №1 | Индексы инфляции фактический и прогнозный (1,0121*1,0764=1,0894) ПЗ=1,0894 (ОЗП=1,0894; ЭМ=1,0894 к расх.; ЗПМ=1,0894; МАТ=1,0894 к расх.; ТЗ=1,0894; ТЗМ=1,0894) | [33 empty] | Индексы инфляции фактический и прогнозный (1,0121*1,0764=1,0894) ПЗ=1,0894 (ОЗП=1,0894; ЭМ=1,0894 к расх.; ЗПМ=1,0894; МАТ=1,0894 к расх.; ТЗ=1,0894; ТЗМ=1,0894)
| 1 | ОТ(ЗТ) |  |  |  | 4: чел.-ч; 7: 1.4903; 12: 577 | [22 empty] | ОТ(ЗТ)
| 1-100-42 | Средний разряд работы 4,2 |  |  |  | чел.-ч | 1.14 | 1.3073 | 1.4903 |  |  | 387.42 |  | 577 | [23 empty] | Средний разряд работы 4,2
| 2 | ЭМ |  |  |  | 12: 30 | [22 empty] | ЭМ
|  | ОТм(ЗТм) |  |  |  | 4: чел.-ч; 7: 0.026146; 12: 12 | [22 empty] | ОТм(ЗТм)
| 91.05.05-015 | Краны на автомобильном ходу, грузоподъемность 16 т |  |  |  | маш.-ч | 0.01 | 1.3073 | 0.013073 |  |  | 1616.3 |  | 21 | [23 empty] | Краны на автомобильном ходу, грузоподъемность 16 т
| 4-100-060 | ОТм(Зтм) Средний разряд машинистов 6 |  |  |  | чел.-ч | 0.01 | 1.3073 | 0.013073 |  |  | 505.33 |  | 7 | [24 empty] | ОТм(Зтм) Средний разряд машинистов 6
| 91.14.02-001 | Автомобили бортовые, грузоподъемность до 5 т |  |  |  | маш.-ч | 0.01 | 1.3073 | 0.013073 |  |  | 651.12 |  | 9 | [23 empty] | Автомобили бортовые, грузоподъемность до 5 т
| 4-100-040 | ОТм(Зтм) Средний разряд машинистов 4 |  |  |  | чел.-ч | 0.01 | 1.3073 | 0.013073 |  |  | 376.19 |  | 5 | [24 empty] | ОТм(Зтм) Средний разряд машинистов 4
| 4 | М |  |  |  | 12: 3 | [22 empty] | М
| 01.7.03.04-0001 | Электроэнергия |  |  |  | кВт-ч | 0.0884 | 1.0894 | 0.096303 |  |  | 8.57 |  | 1 | [23 empty] | Электроэнергия
| 01.7.15.07-0014 | Дюбели распорные полипропиленовые |  |  |  | 100 шт | 0.04 | 1.0894 | 0.043576 |  |  | 52.97 |  | 2 | [23 empty] | Дюбели распорные полипропиленовые
|  | Итого прямые затраты |  |  |  | 12: 622 | [25 empty] | Итого прямые затраты
8.1 | 421/пр_2020_п.75_пп.а | Вспомогательные ненормируемые материальные ресурсы |  |  |  | 4: %; 5: 2; 7: 2; 11: 1.0894; 12: 10 | [26 empty] | Вспомогательные ненормируемые материальные ресурсы
|  | ФОТ |  |  |  | 12: 589 | [27 empty] | ФОТ
| Пр/812-049.3-1 | НР Электротехнические установки на других объектах |  |  |  | 4: %; 5: 97; 7: 97; 12: 571 | [27 empty] | НР Электротехнические установки на других объектах
| Пр/774-049.3 | СП Электротехнические установки на других объектах |  |  |  | 4: %; 5: 51; 7: 51; 12: 300 | [27 empty] | СП Электротехнические установки на других объектах
|  | Всего по позиции |  |  |  | 10: 1503; 12: 1503 | [28 empty] | Всего по позиции
87 О | Средняя цена по мониторингу 2025 г. | Ящики, тип ЯТП-0.25, с трансформатором понижающим (ЯТП-0,25 220/36 В) |  |  |  | шт. | 1 | 1 | 1 |  |  | 5573.4 | 1.1352 | 6327 | [20 empty] | Ящики, тип ЯТП-0.25, с трансформатором понижающим (ЯТП-0,25 220/36 В)
|  | Заготовительно-складские и транспортные расходы к=1,042 ПЗ=1,042 (ОЗП=1,042; ЭМ=1,042 к расх.; ЗПМ=1,042; МАТ=1,042 к расх.; ТЗ=1,042; ТЗМ=1,042) | [33 empty] | Заготовительно-складские и транспортные расходы к=1,042 ПЗ=1,042 (ОЗП=1,042; ЭМ=1,042 к расх.; ЗПМ=1,042; МАТ=1,042 к расх.; ТЗ=1,042; ТЗМ=1,042)
| Расчёт №1 | Индексы инфляции фактический и прогнозный (1,0121*1,0764=1,0894) ПЗ=1,0894 (ОЗП=1,0894; ЭМ=1,0894 к расх.; ЗПМ=1,0894; МАТ=1,0894 к расх.; ТЗ=1,0894; ТЗМ=1,0894) | [33 empty] | Индексы инфляции фактический и прогнозный (1,0121*1,0764=1,0894) ПЗ=1,0894 (ОЗП=1,0894; ЭМ=1,0894 к расх.; ЗПМ=1,0894; МАТ=1,0894 к расх.; ТЗ=1,0894; ТЗМ=1,0894)
|  | Всего по позиции |  |  |  | 12: 6327 | [28 empty] | Всего по позиции
10 | ГЭСНм08-03-481-02 | Установка электрической машины со щитовыми подшипниками, поступающей в собранном виде, на салазках, раме или металлической плите, масса: до 0,1 т (электродвигателя вакуум-насоса ВВН1-6СХ, масса 100 кг) |  |  |  | 4: шт; 5: 2; 6: 1; 7: 2 | [20 empty] | Установка электрической машины со щитовыми подшипниками, поступающей в собранном виде, на салазках, раме или металлической плите, масса: до 0,1 т (электродвигателя вакуум-насоса ВВН1-6СХ, масса 100 кг)
| 421/пр_2020_прил.10_т.3_п.4_гр.3 | Производство работ осуществляется в охранной зоне действующей воздушной линии электропередачи, вблизи объектов, находящихся под напряжением, внутри объектов капитального строительства, внутренняя проводка в которых не обесточена, если это приведет к ограничению действий рабочих в соответствии с требованиями техники безопасности ОЗП=1,2; ЭМ=1,2 к расх.; ЗПМ=1,2; ТЗ=1,2; ТЗМ=1,2 | [33 empty] | Производство работ осуществляется в охранной зоне действующей воздушной линии электропередачи, вблизи объектов, находящихся под напряжением, внутри объектов капитального строительства, внутренняя проводка в которых не обесточена, если это приведет к ограничению действий рабочих в соответствии с требованиями техники безопасности ОЗП=1,2; ЭМ=1,2 к расх.; ЗПМ=1,2; ТЗ=1,2; ТЗМ=1,2
| Расчёт №1 | Индексы инфляции фактический и прогнозный (1,0121*1,0764=1,0894) ПЗ=1,0894 (ОЗП=1,0894; ЭМ=1,0894 к расх.; ЗПМ=1,0894; МАТ=1,0894 к расх.; ТЗ=1,0894; ТЗМ=1,0894) | [33 empty] | Индексы инфляции фактический и прогнозный (1,0121*1,0764=1,0894) ПЗ=1,0894 (ОЗП=1,0894; ЭМ=1,0894 к расх.; ЗПМ=1,0894; МАТ=1,0894 к расх.; ТЗ=1,0894; ТЗМ=1,0894)
| 1 | ОТ(ЗТ) |  |  |  | 4: чел.-ч; 7: 13.465; 12: 5217 | [22 empty] | ОТ(ЗТ)
| 1-100-42 | Средний разряд работы 4,2 |  |  |  | чел.-ч | 5.15 | 1.3073 | 13.465 |  |  | 387.42 |  | 5217 | [23 empty] | Средний разряд работы 4,2
| 2 | ЭМ |  |  |  | 12: 3527 | [22 empty] | ЭМ
|  | ОТм(ЗТм) |  |  |  | 4: чел.-ч; 7: 1.9348; 12: 843 | [22 empty] | ОТм(ЗТм)
| 91.05.04-010 | Краны мостовые электрические, грузоподъемность 50 т |  |  |  | маш.-ч | 0.42 | 1.3073 | 1.0981 |  |  | 2348.5 |  | 2579 | [23 empty] | Краны мостовые электрические, грузоподъемность 50 т
| 4-100-050 | ОТм(Зтм) Средний разряд машинистов 5 |  |  |  | чел.-ч | 0.42 | 1.3073 | 1.0981 |  |  | 432.34 |  | 475 | [24 empty] | ОТм(Зтм) Средний разряд машинистов 5
| 91.05.05-015 | Краны на автомобильном ходу, грузоподъемность 16 т |  |  |  | маш.-ч | 0.16 | 1.3073 | 0.41833 |  |  | 1616.3 |  | 676 | [23 empty] | Краны на автомобильном ходу, грузоподъемность 16 т
| 4-100-060 | ОТм(Зтм) Средний разряд машинистов 6 |  |  |  | чел.-ч | 0.16 | 1.3073 | 0.41833 |  |  | 505.33 |  | 211 | [24 empty] | ОТм(Зтм) Средний разряд машинистов 6
| 91.14.02-001 | Автомобили бортовые, грузоподъемность до 5 т |  |  |  | маш.-ч | 0.16 | 1.3073 | 0.41833 |  |  | 651.12 |  | 272 | [23 empty] | Автомобили бортовые, грузоподъемность до 5 т
| 4-100-040 | ОТм(Зтм) Средний разряд машинистов 4 |  |  |  | чел.-ч | 0.16 | 1.3073 | 0.41833 |  |  | 376.19 |  | 157 | [24 empty] | ОТм(Зтм) Средний разряд машинистов 4
| 4 | М |  |  |  | 12: 103 | [22 empty] | М
| 11.1.03.05-0065 | Доска необрезная хвойных пород, естественной влажности, длина 2-6,5 м, ширина 100-250, толщина 30-50 мм, сорт III |  |  |  | м3 | 0.004 | 1.0894 | 0.0087152 |  |  | 11785.8 |  | 103 | [23 empty] | Доска необрезная хвойных пород, естественной влажности, длина 2-6,5 м, ширина 100-250, толщина 30-50 мм, сорт III
|  | Итого прямые затраты |  |  |  | 12: 9690 | [25 empty] | Итого прямые затраты
10.1 | 421/пр_2020_п.75_пп.а | Вспомогательные ненормируемые материальные ресурсы |  |  |  | 4: %; 5: 2; 7: 2; 11: 1.0894; 12: 87 | [26 empty] | Вспомогательные ненормируемые материальные ресурсы
|  | ФОТ |  |  |  | 12: 6060 | [27 empty] | ФОТ
| Пр/812-049.3-1 | НР Электротехнические установки на других объектах |  |  |  | 4: %; 5: 97; 7: 97; 12: 5878 | [27 empty] | НР Электротехнические установки на других объектах
| Пр/774-049.3 | СП Электротехнические установки на других объектах |  |  |  | 4: %; 5: 51; 7: 51; 12: 3091 | [27 empty] | СП Электротехнические установки на других объектах
|  | Всего по позиции |  |  |  | 10: 9373; 12: 18746 | [28 empty] | Всего по позиции
85 | ФСЭМ-91.05.04-010 | Краны мостовые электрические, грузоподъемность 50 т |  |  |  | маш.-ч | -1.0981 | 1 | -1.0981 |  |  | 2348.5 |  | -4911 | [20 empty] | Краны мостовые электрические, грузоподъемность 50 т
| 421/пр_2020_прил.10_т.3_п.4_гр.3 | Производство работ осуществляется в охранной зоне действующей воздушной линии электропередачи, вблизи объектов, находящихся под напряжением, внутри объектов капитального строительства, внутренняя проводка в которых не обесточена, если это приведет к ограничению действий рабочих в соответствии с требованиями техники безопасности ОЗП=1,2; ЭМ=1,2 к расх.; ЗПМ=1,2; ТЗ=1,2; ТЗМ=1,2 | [33 empty] | Производство работ осуществляется в охранной зоне действующей воздушной линии электропередачи, вблизи объектов, находящихся под напряжением, внутри объектов капитального строительства, внутренняя проводка в которых не обесточена, если это приведет к ограничению действий рабочих в соответствии с требованиями техники безопасности ОЗП=1,2; ЭМ=1,2 к расх.; ЗПМ=1,2; ТЗ=1,2; ТЗМ=1,2
| Расчёт №1 | Индексы инфляции фактический и прогнозный (1,0121*1,0764=1,0894) ПЗ=1,0894 (ОЗП=1,0894; ЭМ=1,0894 к расх.; ЗПМ=1,0894; МАТ=1,0894 к расх.; ТЗ=1,0894; ТЗМ=1,0894) | [33 empty] | Индексы инфляции фактический и прогнозный (1,0121*1,0764=1,0894) ПЗ=1,0894 (ОЗП=1,0894; ЭМ=1,0894 к расх.; ЗПМ=1,0894; МАТ=1,0894 к расх.; ТЗ=1,0894; ТЗМ=1,0894)
85 | ФСЭМ-91.05.04-010 | Краны мостовые электрические, грузоподъемность 50 т |  |  |  | маш.-ч | -1.0981 |  | -1.0981 | 1689.57 | 1.39 | 2348.5 | 1.3073 | -3371 | [29 empty] | Краны мостовые электрические, грузоподъемность 50 т
85.1 | 4-100-050 | ОТм(Зтм) Средний разряд машинистов 5 |  |  |  | чел.-ч | 1 | 1.3073 | -1.4355 |  |  | 432.34 |  | -621 | [24 empty] | ОТм(Зтм) Средний разряд машинистов 5
|  | Итого прямые затраты |  |  |  | 12: -3992 | [25 empty] | Итого прямые затраты
|  | ФОТ |  |  |  | 12: -621 | [27 empty] | ФОТ
| Пр/812-049.3-1 | НР Электротехнические установки на других объектах |  |  |  | 4: %; 5: 97; 7: 97; 12: -602 | [27 empty] | НР Электротехнические установки на других объектах
| Пр/774-049.3 | СП Электротехнические установки на других объектах |  |  |  | 4: %; 5: 51; 7: 51; 12: -317 | [27 empty] | СП Электротехнические установки на других объектах
|  | Всего по позиции |  |  |  | 12: -4911 | [28 empty] | Всего по позиции
11 О | Средняя цена по мониторингу 2025 г. | Электродвигатель вакуум-насоса ВВН1-6СХ (АИР160S4) |  |  |  | шт. | 2 | 1 | 2 |  |  | 41178.67 | 1.1352 | 93488 | [20 empty] | Электродвигатель вакуум-насоса ВВН1-6СХ (АИР160S4)
|  | Заготовительно-складские и транспортные расходы к=1,042 ПЗ=1,042 (ОЗП=1,042; ЭМ=1,042 к расх.; ЗПМ=1,042; МАТ=1,042 к расх.; ТЗ=1,042; ТЗМ=1,042) | [33 empty] | Заготовительно-складские и транспортные расходы к=1,042 ПЗ=1,042 (ОЗП=1,042; ЭМ=1,042 к расх.; ЗПМ=1,042; МАТ=1,042 к расх.; ТЗ=1,042; ТЗМ=1,042)
| Расчёт №1 | Индексы инфляции фактический и прогнозный (1,0121*1,0764=1,0894) ПЗ=1,0894 (ОЗП=1,0894; ЭМ=1,0894 к расх.; ЗПМ=1,0894; МАТ=1,0894 к расх.; ТЗ=1,0894; ТЗМ=1,0894) | [33 empty] | Индексы инфляции фактический и прогнозный (1,0121*1,0764=1,0894) ПЗ=1,0894 (ОЗП=1,0894; ЭМ=1,0894 к расх.; ЗПМ=1,0894; МАТ=1,0894 к расх.; ТЗ=1,0894; ТЗМ=1,0894)
|  | Всего по позиции |  |  |  | 12: 93488 | [28 empty] | Всего по позиции
12 | ГЭСНм08-03-481-06 | Установка электрической машины со щитовыми подшипниками, поступающей в собранном виде, на салазках, раме или металлической плите, масса: до 0,8 т (электродвигателя насоса 1Д800-56А 5АМН280S4-756 кг) |  |  |  | 4: шт; 5: 2; 6: 1; 7: 2 | [20 empty] | Установка электрической машины со щитовыми подшипниками, поступающей в собранном виде, на салазках, раме или металлической плите, масса: до 0,8 т (электродвигателя насоса 1Д800-56А 5АМН280S4-756 кг)
| 421/пр_2020_прил.10_т.3_п.4_гр.3 | Производство работ осуществляется в охранной зоне действующей воздушной линии электропередачи, вблизи объектов, находящихся под напряжением, внутри объектов капитального строительства, внутренняя проводка в которых не обесточена, если это приведет к ограничению действий рабочих в соответствии с требованиями техники безопасности ОЗП=1,2; ЭМ=1,2 к расх.; ЗПМ=1,2; ТЗ=1,2; ТЗМ=1,2 | [33 empty] | Производство работ осуществляется в охранной зоне действующей воздушной линии электропередачи, вблизи объектов, находящихся под напряжением, внутри объектов капитального строительства, внутренняя проводка в которых не обесточена, если это приведет к ограничению действий рабочих в соответствии с требованиями техники безопасности ОЗП=1,2; ЭМ=1,2 к расх.; ЗПМ=1,2; ТЗ=1,2; ТЗМ=1,2
| Расчёт №1 | Индексы инфляции фактический и прогнозный (1,0121*1,0764=1,0894) ПЗ=1,0894 (ОЗП=1,0894; ЭМ=1,0894 к расх.; ЗПМ=1,0894; МАТ=1,0894 к расх.; ТЗ=1,0894; ТЗМ=1,0894) | [33 empty] | Индексы инфляции фактический и прогнозный (1,0121*1,0764=1,0894) ПЗ=1,0894 (ОЗП=1,0894; ЭМ=1,0894 к расх.; ЗПМ=1,0894; МАТ=1,0894 к расх.; ТЗ=1,0894; ТЗМ=1,0894)
| 1 | ОТ(ЗТ) |  |  |  | 4: чел.-ч; 7: 35.0351; 12: 13573 | [22 empty] | ОТ(ЗТ)
| 1-100-42 | Средний разряд работы 4,2 |  |  |  | чел.-ч | 13.4 | 1.3073 | 35.0351 |  |  | 387.42 |  | 13573 | [23 empty] | Средний разряд работы 4,2
| 2 | ЭМ |  |  |  | 12: 16242 | [22 empty] | ЭМ
|  | ОТм(ЗТм) |  |  |  | 4: чел.-ч; 7: 10.4321; 12: 4568 | [22 empty] | ОТм(ЗТм)
| 91.05.04-010 | Краны мостовые электрические, грузоподъемность 50 т |  |  |  | маш.-ч | 1.39 | 1.3073 | 3.6342 |  |  | 2348.5 |  | 8535 | [23 empty] | Краны мостовые электрические, грузоподъемность 50 т
| 4-100-050 | ОТм(Зтм) Средний разряд машинистов 5 |  |  |  | чел.-ч | 1.39 | 1.3073 | 3.6342 |  |  | 432.34 |  | 1571 | [24 empty] | ОТм(Зтм) Средний разряд машинистов 5
| 91.05.05-015 | Краны на автомобильном ходу, грузоподъемность 16 т |  |  |  | маш.-ч | 1.3 | 1.3073 | 3.3989 |  |  | 1616.3 |  | 5494 | [23 empty] | Краны на автомобильном ходу, грузоподъемность 16 т
| 4-100-060 | ОТм(Зтм) Средний разряд машинистов 6 |  |  |  | чел.-ч | 1.3 | 1.3073 | 3.3989 |  |  | 505.33 |  | 1718 | [24 empty] | ОТм(Зтм) Средний разряд машинистов 6
| 91.14.02-001 | Автомобили бортовые, грузоподъемность до 5 т |  |  |  | маш.-ч | 1.3 | 1.3073 | 3.3989 |  |  | 651.12 |  | 2213 | [23 empty] | Автомобили бортовые, грузоподъемность до 5 т
| 4-100-040 | ОТм(Зтм) Средний разряд машинистов 4 |  |  |  | чел.-ч | 1.3 | 1.3073 | 3.3989 |  |  | 376.19 |  | 1279 | [24 empty] | ОТм(Зтм) Средний разряд машинистов 4
| 4 | М |  |  |  | 12: 246 | [22 empty] | М
| 11.1.02.04-0031 | Лесоматериалы круглые хвойных пород неокоренные, длина 3-6,5 м, диаметр 14-24 см, сорт II-III |  |  |  | м3 | 0.005 | 1.0894 | 0.010894 |  |  | 6055.54 |  | 66 | [23 empty] | Лесоматериалы круглые хвойных пород неокоренные, длина 3-6,5 м, диаметр 14-24 см, сорт II-III
| 11.1.03.05-0065 | Доска необрезная хвойных пород, естественной влажности, длина 2-6,5 м, ширина 100-250, толщина 30-50 мм, сорт III |  |  |  | м3 | 0.007 | 1.0894 | 0.015252 |  |  | 11785.8 |  | 180 | [23 empty] | Доска необрезная хвойных пород, естественной влажности, длина 2-6,5 м, ширина 100-250, толщина 30-50 мм, сорт III
|  | Итого прямые затраты |  |  |  | 12: 34629 | [25 empty] | Итого прямые затраты
12.1 | 421/пр_2020_п.75_пп.а | Вспомогательные ненормируемые материальные ресурсы |  |  |  | 4: %; 5: 2; 7: 2; 11: 1.0894; 12: 226 | [26 empty] | Вспомогательные ненормируемые материальные ресурсы
|  | ФОТ |  |  |  | 12: 18141 | [27 empty] | ФОТ
| Пр/812-049.3-1 | НР Электротехнические установки на других объектах |  |  |  | 4: %; 5: 97; 7: 97; 12: 17597 | [27 empty] | НР Электротехнические установки на других объектах
| Пр/774-049.3 | СП Электротехнические установки на других объектах |  |  |  | 4: %; 5: 51; 7: 51; 12: 9252 | [27 empty] | СП Электротехнические установки на других объектах
|  | Всего по позиции |  |  |  | 10: 30852; 12: 61704 | [28 empty] | Всего по позиции
86 | ФСЭМ-91.05.04-010 | Краны мостовые электрические, грузоподъемность 50 т |  |  |  | маш.-ч | -3.6342 | 1 | -3.6342 |  |  | 2348.5 |  | -16252 | [20 empty] | Краны мостовые электрические, грузоподъемность 50 т
| 421/пр_2020_прил.10_т.3_п.4_гр.3 | Производство работ осуществляется в охранной зоне действующей воздушной линии электропередачи, вблизи объектов, находящихся под напряжением, внутри объектов капитального строительства, внутренняя проводка в которых не обесточена, если это приведет к ограничению действий рабочих в соответствии с требованиями техники безопасности ОЗП=1,2; ЭМ=1,2 к расх.; ЗПМ=1,2; ТЗ=1,2; ТЗМ=1,2 | [33 empty] | Производство работ осуществляется в охранной зоне действующей воздушной линии электропередачи, вблизи объектов, находящихся под напряжением, внутри объектов капитального строительства, внутренняя проводка в которых не обесточена, если это приведет к ограничению действий рабочих в соответствии с требованиями техники безопасности ОЗП=1,2; ЭМ=1,2 к расх.; ЗПМ=1,2; ТЗ=1,2; ТЗМ=1,2
| Расчёт №1 | Индексы инфляции фактический и прогнозный (1,0121*1,0764=1,0894) ПЗ=1,0894 (ОЗП=1,0894; ЭМ=1,0894 к расх.; ЗПМ=1,0894; МАТ=1,0894 к расх.; ТЗ=1,0894; ТЗМ=1,0894) | [33 empty] | Индексы инфляции фактический и прогнозный (1,0121*1,0764=1,0894) ПЗ=1,0894 (ОЗП=1,0894; ЭМ=1,0894 к расх.; ЗПМ=1,0894; МАТ=1,0894 к расх.; ТЗ=1,0894; ТЗМ=1,0894)
86 | ФСЭМ-91.05.04-010 | Краны мостовые электрические, грузоподъемность 50 т |  |  |  | маш.-ч | -3.6342 |  | -3.6342 | 1689.57 | 1.39 | 2348.5 | 1.3073 | -11158 | [29 empty] | Краны мостовые электрические, грузоподъемность 50 т
86.1 | 4-100-050 | ОТм(Зтм) Средний разряд машинистов 5 |  |  |  | чел.-ч | 1 | 1.3073 | -4.751 |  |  | 432.34 |  | -2054 | [24 empty] | ОТм(Зтм) Средний разряд машинистов 5
|  | Итого прямые затраты |  |  |  | 12: -13212 | [25 empty] | Итого прямые затраты
|  | ФОТ |  |  |  | 12: -2054 | [27 empty] | ФОТ
| Пр/812-049.3-1 | НР Электротехнические установки на других объектах |  |  |  | 4: %; 5: 97; 7: 97; 12: -1992 | [27 empty] | НР Электротехнические установки на других объектах
| Пр/774-049.3 | СП Электротехнические установки на других объектах |  |  |  | 4: %; 5: 51; 7: 51; 12: -1048 | [27 empty] | СП Электротехнические установки на других объектах
|  | Всего по позиции |  |  |  | 12: -16252 | [28 empty] | Всего по позиции
13 О | Средняя цена по мониторингу 2025 г. | Электродвигатель насоса 1Д800-56А (5АМН280S4) |  |  |  | шт. | 2 | 1 | 2 |  |  | 210933.33 | 1.1352 | 478884 | [20 empty] | Электродвигатель насоса 1Д800-56А (5АМН280S4)
|  | Заготовительно-складские и транспортные расходы к=1,042 ПЗ=1,042 (ОЗП=1,042; ЭМ=1,042 к расх.; ЗПМ=1,042; МАТ=1,042 к расх.; ТЗ=1,042; ТЗМ=1,042) | [33 empty] | Заготовительно-складские и транспортные расходы к=1,042 ПЗ=1,042 (ОЗП=1,042; ЭМ=1,042 к расх.; ЗПМ=1,042; МАТ=1,042 к расх.; ТЗ=1,042; ТЗМ=1,042)
| Расчёт №1 | Индексы инфляции фактический и прогнозный (1,0121*1,0764=1,0894) ПЗ=1,0894 (ОЗП=1,0894; ЭМ=1,0894 к расх.; ЗПМ=1,0894; МАТ=1,0894 к расх.; ТЗ=1,0894; ТЗМ=1,0894) | [33 empty] | Индексы инфляции фактический и прогнозный (1,0121*1,0764=1,0894) ПЗ=1,0894 (ОЗП=1,0894; ЭМ=1,0894 к расх.; ЗПМ=1,0894; МАТ=1,0894 к расх.; ТЗ=1,0894; ТЗМ=1,0894)
|  | Всего по позиции |  |  |  | 12: 478884 | [28 empty] | Всего по позиции
|  | Итоги по разделу 2 Монтаж оборудования 2147-25-001.ОЛ3. : | [43 empty] | Итоги по разделу 2 Монтаж оборудования 2147-25-001.ОЛ3. :
|  | Всего прямые затраты (справочно) |  |  |  | 12: 40724 | [32 empty] | Всего прямые затраты (справочно)
|  | в том числе: | [44 empty] | в том числе:
|  | Оплата труда рабочих |  |  |  | 12: 22497 | [32 empty] | Оплата труда рабочих
|  | Эксплуатация машин |  |  |  | 12: 6715 | [32 empty] | Эксплуатация машин
|  | Оплата труда машинистов (Отм) |  |  |  | 12: 3277 | [32 empty] | Оплата труда машинистов (Отм)
|  | Материалы |  |  |  | 12: 8235 | [32 empty] | Материалы
|  | Монтажные работы |  |  |  | 12: 78870 | [32 empty] | Монтажные работы
|  | в том числе: | [44 empty] | в том числе:
|  | оплата труда |  |  |  | 12: 22497 | [32 empty] | оплата труда
|  | эксплуатация машин и механизмов |  |  |  | 12: 6715 | [32 empty] | эксплуатация машин и механизмов
|  | оплата труда машинистов (Отм) |  |  |  | 12: 3277 | [32 empty] | оплата труда машинистов (Отм)
|  | материалы |  |  |  | 12: 8235 | [32 empty] | материалы
|  | накладные расходы |  |  |  | 12: 25002 | [32 empty] | накладные расходы
|  | сметная прибыль |  |  |  | 12: 13144 | [32 empty] | сметная прибыль
|  | Оборудование |  |  |  | 12: 3224048 | [32 empty] | Оборудование
|  | Инженерное оборудование |  |  |  | 12: 3224048 | [32 empty] | Инженерное оборудование
|  | Всего ФОТ (справочно) |  |  |  | 12: 25774 | [32 empty] | Всего ФОТ (справочно)
|  | Всего накладные расходы (справочно) |  |  |  | 12: 25002 | [32 empty] | Всего накладные расходы (справочно)
|  | Всего сметная прибыль (справочно) |  |  |  | 12: 13144 | [32 empty] | Всего сметная прибыль (справочно)
|  | Всего по разделу 2 Монтаж оборудования 2147-25-001.ОЛ3. |  |  |  | 12: 3302918 | [33 empty] | Всего по разделу 2 Монтаж оборудования 2147-25-001.ОЛ3.
|  | справочно: | [44 empty] | справочно:
|  | Оборудование, отсутствующее в ФРСН |  |  |  | 12: 3224048 | [32 empty] | Оборудование, отсутствующее в ФРСН
|  | Затраты труда рабочих |  |  |  | 7: 58,0693776 | [34 empty] | Затраты труда рабочих
|  | Затраты труда машинистов |  |  |  | 7: 7,4092008 | [34 empty] | Затраты труда машинистов
Раздел 3. Монтаж кабеля. | [33 empty] | Раздел 3. Монтаж кабеля.
Монтаж кабеля.2147-25-001, лист7 | [49 empty] | Монтаж кабеля.2147-25-001, лист7
14 | ГЭСНм08-02-147-15 | Кабель до 35 кВ по установленным конструкциям и лоткам с креплением по всей длине, масса 1 м кабеля: до 13 кг (в кабельном лотке КСНПППТнг(А)-HF 5х150-1, масса 1 м кабеля 9,033 кг) |  |  |  | 4: 100 м; 5: 0.15; 6: 1; 7: 0.15 | [20 empty] | Кабель до 35 кВ по установленным конструкциям и лоткам с креплением по всей длине, масса 1 м кабеля: до 13 кг (в кабельном лотке КСНПППТнг(А)-HF 5х150-1, масса 1 м кабеля 9,033 кг)
| 421/пр_2020_прил.10_т.3_п.4_гр.3 | Производство работ осуществляется в охранной зоне действующей воздушной линии электропередачи, вблизи объектов, находящихся под напряжением, внутри объектов капитального строительства, внутренняя проводка в которых не обесточена, если это приведет к ограничению действий рабочих в соответствии с требованиями техники безопасности ОЗП=1,2; ЭМ=1,2 к расх.; ЗПМ=1,2; ТЗ=1,2; ТЗМ=1,2 | [33 empty] | Производство работ осуществляется в охранной зоне действующей воздушной линии электропередачи, вблизи объектов, находящихся под напряжением, внутри объектов капитального строительства, внутренняя проводка в которых не обесточена, если это приведет к ограничению действий рабочих в соответствии с требованиями техники безопасности ОЗП=1,2; ЭМ=1,2 к расх.; ЗПМ=1,2; ТЗ=1,2; ТЗМ=1,2
| Расчёт №1 | Индексы инфляции фактический и прогнозный (1,0121*1,0764=1,0894) ПЗ=1,0894 (ОЗП=1,0894; ЭМ=1,0894 к расх.; ЗПМ=1,0894; МАТ=1,0894 к расх.; ТЗ=1,0894; ТЗМ=1,0894) | [33 empty] | Индексы инфляции фактический и прогнозный (1,0121*1,0764=1,0894) ПЗ=1,0894 (ОЗП=1,0894; ЭМ=1,0894 к расх.; ЗПМ=1,0894; МАТ=1,0894 к расх.; ТЗ=1,0894; ТЗМ=1,0894)
| 1 | ОТ(ЗТ) |  |  |  | 4: чел.-ч; 7: 10.0713; 12: 3704 | [22 empty] | ОТ(ЗТ)
| 1-100-38 | Средний разряд работы 3,8 |  |  |  | чел.-ч | 51.36 | 1.3073 | 10.0713 |  |  | 367.77 |  | 3704 | [23 empty] | Средний разряд работы 3,8
| 2 | ЭМ |  |  |  | 12: 184 | [22 empty] | ЭМ
|  | ОТм(ЗТм) |  |  |  | 4: чел.-ч; 7: 0.078437; 12: 35 | [22 empty] | ОТм(ЗТм)
| 91.05.05-015 | Краны на автомобильном ходу, грузоподъемность 16 т |  |  |  | маш.-ч | 0.2 | 1.3073 | 0.039218 |  |  | 1616.3 |  | 63 | [23 empty] | Краны на автомобильном ходу, грузоподъемность 16 т
| 4-100-060 | ОТм(Зтм) Средний разряд машинистов 6 |  |  |  | чел.-ч | 0.2 | 1.3073 | 0.039218 |  |  | 505.33 |  | 20 | [24 empty] | ОТм(Зтм) Средний разряд машинистов 6
| 91.06.01-003 | Домкраты гидравлические, грузоподъемность 63-100 т |  |  |  | маш.-ч | 11.76 | 1.3073 | 2.306 |  |  | 2.54 |  | 6 | [23 empty] | Домкраты гидравлические, грузоподъемность 63-100 т
| 91.06.03-063 | Лебедки электрические тяговым усилием до 49,05 кН (5 т) |  |  |  | маш.-ч | 11.76 | 1.3073 | 2.306 |  |  | 34.44 |  | 79 | [23 empty] | Лебедки электрические тяговым усилием до 49,05 кН (5 т)
| 91.14.02-003 | Автомобили бортовые, грузоподъемность до 10 т |  |  |  | маш.-ч | 0.2 | 1.3073 | 0.039218 |  |  | 913.45 |  | 36 | [23 empty] | Автомобили бортовые, грузоподъемность до 10 т
| 4-100-040 | ОТм(Зтм) Средний разряд машинистов 4 |  |  |  | чел.-ч | 0.2 | 1.3073 | 0.039218 |  |  | 376.19 |  | 15 | [24 empty] | ОТм(Зтм) Средний разряд машинистов 4
| 4 | М |  |  |  | 12: 89 | [22 empty] | М
| 01.7.06.07-0002 | Ленты монтажные из пластмассы для бандажирования проводов, скрепляются пластмассовыми кнопками, ширина 10 мм |  |  |  | 10 м | 0.245 | 1.0894 | 0.040036 |  |  | 58.83 |  | 2 | [23 empty] | Ленты монтажные из пластмассы для бандажирования проводов, скрепляются пластмассовыми кнопками, ширина 10 мм
| 01.7.15.14-0165 | Шурупы самонарезающие стальные с полукруглой головкой и прямым шлицем, остроконечные, диаметр 4 мм, длина 40 мм |  |  |  | т | 0.00062 | 1.0894 | 0.0001013 |  |  | 125972.52 |  | 13 | [23 empty] | Шурупы самонарезающие стальные с полукруглой головкой и прямым шлицем, остроконечные, диаметр 4 мм, длина 40 мм
| 10.3.02.03-0011 | Припои оловянно-свинцовые бессурьмянистые, марка ПОС30 |  |  |  | кг | 0.25 | 1.0894 | 0.040852 |  |  | 1499.09 |  | 61 | [23 empty] | Припои оловянно-свинцовые бессурьмянистые, марка ПОС30
| 14.4.03.03-0002 | Лак битумный БТ-123 |  |  |  | т | 0.00072 | 1.0894 | 0.0001177 |  |  | 112469.47 |  | 13 | [23 empty] | Лак битумный БТ-123
|  | Итого прямые затраты |  |  |  | 12: 4012 | [25 empty] | Итого прямые затраты
14.1 | 421/пр_2020_п.75_пп.а | Вспомогательные ненормируемые материальные ресурсы |  |  |  | 4: %; 5: 2; 7: 2; 11: 1.0894; 12: 62 | [26 empty] | Вспомогательные ненормируемые материальные ресурсы
|  | ФОТ |  |  |  | 12: 3739 | [27 empty] | ФОТ
| Пр/812-049.3-1 | НР Электротехнические установки на других объектах |  |  |  | 4: %; 5: 97; 7: 97; 12: 3627 | [27 empty] | НР Электротехнические установки на других объектах
| Пр/774-049.3 | СП Электротехнические установки на других объектах |  |  |  | 4: %; 5: 51; 7: 51; 12: 1907 | [27 empty] | СП Электротехнические установки на других объектах
|  | Всего по позиции |  |  |  | 10: 64053.33; 12: 9608 | [28 empty] | Всего по позиции
15 | Средняя цена по мониторингу 2025 г. | Кабель КСНПППТнг(А)-HF 5х150-1 (с учетом потерь и отходов) |  |  |  | км | 0.0153 | 1 | 0.0153 |  |  | 16487152.5 | 1.1439 | 288545 | [20 empty] | Кабель КСНПППТнг(А)-HF 5х150-1 (с учетом потерь и отходов)
|  | Заготовительно-складские и транспортные расходы к=1,05 ПЗ=1,05 (ОЗП=1,05; ЭМ=1,05 к расх.; ЗПМ=1,05; МАТ=1,05 к расх.; ТЗ=1,05; ТЗМ=1,05) | [33 empty] | Заготовительно-складские и транспортные расходы к=1,05 ПЗ=1,05 (ОЗП=1,05; ЭМ=1,05 к расх.; ЗПМ=1,05; МАТ=1,05 к расх.; ТЗ=1,05; ТЗМ=1,05)
| Расчёт №1 | Индексы инфляции фактический и прогнозный (1,0121*1,0764=1,0894) ПЗ=1,0894 (ОЗП=1,0894; ЭМ=1,0894 к расх.; ЗПМ=1,0894; МАТ=1,0894 к расх.; ТЗ=1,0894; ТЗМ=1,0894) | [33 empty] | Индексы инфляции фактический и прогнозный (1,0121*1,0764=1,0894) ПЗ=1,0894 (ОЗП=1,0894; ЭМ=1,0894 к расх.; ЗПМ=1,0894; МАТ=1,0894 к расх.; ТЗ=1,0894; ТЗМ=1,0894)
|  | Всего по позиции |  |  |  | 12: 288545 | [28 empty] | Всего по позиции
16 | ГЭСНм08-02-158-16 | Заделка концевая сухая для 3-5-жильного кабеля с пластмассовой и резиновой изоляцией напряжением: до 1 кВ, сечение одной жилы до 185 мм2 (разделка кабеля КСНПППТнг(А)-HF 5х150-1) |  |  |  | 4: шт; 5: 2; 6: 1; 7: 2 | [20 empty] | Заделка концевая сухая для 3-5-жильного кабеля с пластмассовой и резиновой изоляцией напряжением: до 1 кВ, сечение одной жилы до 185 мм2 (разделка кабеля КСНПППТнг(А)-HF 5х150-1)
| 421/пр_2020_прил.10_т.3_п.4_гр.3 | Производство работ осуществляется в охранной зоне действующей воздушной линии электропередачи, вблизи объектов, находящихся под напряжением, внутри объектов капитального строительства, внутренняя проводка в которых не обесточена, если это приведет к ограничению действий рабочих в соответствии с требованиями техники безопасности ОЗП=1,2; ЭМ=1,2 к расх.; ЗПМ=1,2; ТЗ=1,2; ТЗМ=1,2 | [33 empty] | Производство работ осуществляется в охранной зоне действующей воздушной линии электропередачи, вблизи объектов, находящихся под напряжением, внутри объектов капитального строительства, внутренняя проводка в которых не обесточена, если это приведет к ограничению действий рабочих в соответствии с требованиями техники безопасности ОЗП=1,2; ЭМ=1,2 к расх.; ЗПМ=1,2; ТЗ=1,2; ТЗМ=1,2
| Расчёт №1 | Индексы инфляции фактический и прогнозный (1,0121*1,0764=1,0894) ПЗ=1,0894 (ОЗП=1,0894; ЭМ=1,0894 к расх.; ЗПМ=1,0894; МАТ=1,0894 к расх.; ТЗ=1,0894; ТЗМ=1,0894) | [33 empty] | Индексы инфляции фактический и прогнозный (1,0121*1,0764=1,0894) ПЗ=1,0894 (ОЗП=1,0894; ЭМ=1,0894 к расх.; ЗПМ=1,0894; МАТ=1,0894 к расх.; ТЗ=1,0894; ТЗМ=1,0894)
| 1 | ОТ(ЗТ) |  |  |  | 4: чел.-ч; 7: 3.2943; 12: 1212 | [22 empty] | ОТ(ЗТ)
| 1-100-38 | Средний разряд работы 3,8 |  |  |  | чел.-ч | 1.26 | 1.3073 | 3.2943 |  |  | 367.77 |  | 1212 | [23 empty] | Средний разряд работы 3,8
| 2 | ЭМ |  |  |  | 12: 59 | [22 empty] | ЭМ
|  | ОТм(ЗТм) |  |  |  | 4: чел.-ч; 7: 0.052291; 12: 23 | [22 empty] | ОТм(ЗТм)
| 91.05.05-015 | Краны на автомобильном ходу, грузоподъемность 16 т |  |  |  | маш.-ч | 0.01 | 1.3073 | 0.026146 |  |  | 1616.3 |  | 42 | [23 empty] | Краны на автомобильном ходу, грузоподъемность 16 т
| 4-100-060 | ОТм(Зтм) Средний разряд машинистов 6 |  |  |  | чел.-ч | 0.01 | 1.3073 | 0.026146 |  |  | 505.33 |  | 13 | [24 empty] | ОТм(Зтм) Средний разряд машинистов 6
| 91.14.02-001 | Автомобили бортовые, грузоподъемность до 5 т |  |  |  | маш.-ч | 0.01 | 1.3073 | 0.026146 |  |  | 651.12 |  | 17 | [23 empty] | Автомобили бортовые, грузоподъемность до 5 т
| 4-100-040 | ОТм(Зтм) Средний разряд машинистов 4 |  |  |  | чел.-ч | 0.01 | 1.3073 | 0.026146 |  |  | 376.19 |  | 10 | [24 empty] | ОТм(Зтм) Средний разряд машинистов 4
| 4 | М |  |  |  | 12: 312 | [22 empty] | М
| 01.3.01.01-0001 | Бензин авиационный Б-70 |  |  |  | т | 0.0008 | 1.0894 | 0.001743 |  |  | 165357.18 |  | 288 | [23 empty] | Бензин авиационный Б-70
| 01.3.01.05-0009 | Парафин нефтяной твердый Т-1 |  |  |  | т | 1e-05 | 1.0894 | 2.18e-05 |  |  | 124377.34 |  | 3 | [23 empty] | Парафин нефтяной твердый Т-1
| 01.3.02.09-0022 | Пропан-бутан смесь техническая |  |  |  | кг | 0.15 | 1.0894 | 0.32682 |  |  | 55.04 |  | 18 | [23 empty] | Пропан-бутан смесь техническая
| 01.7.06.07-0002 | Ленты монтажные из пластмассы для бандажирования проводов, скрепляются пластмассовыми кнопками, ширина 10 мм |  |  |  | 10 м | 0.024 | 1.0894 | 0.052291 |  |  | 58.83 |  | 3 | [23 empty] | Ленты монтажные из пластмассы для бандажирования проводов, скрепляются пластмассовыми кнопками, ширина 10 мм
|  | Итого прямые затраты |  |  |  | 12: 1606 | [25 empty] | Итого прямые затраты
16.1 | 421/пр_2020_п.75_пп.а | Вспомогательные ненормируемые материальные ресурсы |  |  |  | 4: %; 5: 2; 7: 2; 11: 1.0894; 12: 20 | [26 empty] | Вспомогательные ненормируемые материальные ресурсы
|  | ФОТ |  |  |  | 12: 1235 | [27 empty] | ФОТ
| Пр/812-049.3-1 | НР Электротехнические установки на других объектах |  |  |  | 4: %; 5: 97; 7: 97; 12: 1198 | [27 empty] | НР Электротехнические установки на других объектах
| Пр/774-049.3 | СП Электротехнические установки на других объектах |  |  |  | 4: %; 5: 51; 7: 51; 12: 630 | [27 empty] | СП Электротехнические установки на других объектах
|  | Всего по позиции |  |  |  | 10: 1727; 12: 3454 | [28 empty] | Всего по позиции
17 | ГЭСНм08-02-144-06 | Присоединение к зажимам жил проводов или кабелей сечением: до 150 мм2 (КСНПППТнг(А)-HF 5х150-1) |  |  |  | 4: 100 шт; 5: 0.1; 6: 1; 7: 0.1 | [20 empty] | Присоединение к зажимам жил проводов или кабелей сечением: до 150 мм2 (КСНПППТнг(А)-HF 5х150-1)
| 421/пр_2020_прил.10_т.3_п.4_гр.3 | Производство работ осуществляется в охранной зоне действующей воздушной линии электропередачи, вблизи объектов, находящихся под напряжением, внутри объектов капитального строительства, внутренняя проводка в которых не обесточена, если это приведет к ограничению действий рабочих в соответствии с требованиями техники безопасности ОЗП=1,2; ЭМ=1,2 к расх.; ЗПМ=1,2; ТЗ=1,2; ТЗМ=1,2 | [33 empty] | Производство работ осуществляется в охранной зоне действующей воздушной линии электропередачи, вблизи объектов, находящихся под напряжением, внутри объектов капитального строительства, внутренняя проводка в которых не обесточена, если это приведет к ограничению действий рабочих в соответствии с требованиями техники безопасности ОЗП=1,2; ЭМ=1,2 к расх.; ЗПМ=1,2; ТЗ=1,2; ТЗМ=1,2
| Расчёт №1 | Индексы инфляции фактический и прогнозный (1,0121*1,0764=1,0894) ПЗ=1,0894 (ОЗП=1,0894; ЭМ=1,0894 к расх.; ЗПМ=1,0894; МАТ=1,0894 к расх.; ТЗ=1,0894; ТЗМ=1,0894) | [33 empty] | Индексы инфляции фактический и прогнозный (1,0121*1,0764=1,0894) ПЗ=1,0894 (ОЗП=1,0894; ЭМ=1,0894 к расх.; ЗПМ=1,0894; МАТ=1,0894 к расх.; ТЗ=1,0894; ТЗМ=1,0894)
| 1 | ОТ(ЗТ) |  |  |  | 4: чел.-ч; 7: 2.9701; 12: 1092 | [22 empty] | ОТ(ЗТ)
| 1-100-38 | Средний разряд работы 3,8 |  |  |  | чел.-ч | 22.72 | 1.3073 | 2.9701 |  |  | 367.77 |  | 1092 | [23 empty] | Средний разряд работы 3,8
|  | Итого прямые затраты |  |  |  | 12: 1092 | [25 empty] | Итого прямые затраты
17.1 | 421/пр_2020_п.75_пп.а | Вспомогательные ненормируемые материальные ресурсы |  |  |  | 4: %; 5: 2; 7: 2; 11: 1.0894; 12: 18 | [26 empty] | Вспомогательные ненормируемые материальные ресурсы
|  | ФОТ |  |  |  | 12: 1092 | [27 empty] | ФОТ
| Пр/812-049.3-1 | НР Электротехнические установки на других объектах |  |  |  | 4: %; 5: 97; 7: 97; 12: 1059 | [27 empty] | НР Электротехнические установки на других объектах
| Пр/774-049.3 | СП Электротехнические установки на других объектах |  |  |  | 4: %; 5: 51; 7: 51; 12: 557 | [27 empty] | СП Электротехнические установки на других объектах
|  | Всего по позиции |  |  |  | 10: 27260; 12: 2726 | [28 empty] | Всего по позиции
2147-25-001, лист7 | [44 empty] | 2147-25-001, лист7
18 | ГЭСНм08-02-147-14 | Кабель до 35 кВ по установленным конструкциям и лоткам с креплением по всей длине, масса 1 м кабеля: до 9 кг (в кабельном лотке КСНПППТнг(А)-HF 5х120-1, масса 1 м кабеля 7,344 кг) |  |  |  | 4: 100 м; 5: 0.4; 6: 1; 7: 0.4 | [20 empty] | Кабель до 35 кВ по установленным конструкциям и лоткам с креплением по всей длине, масса 1 м кабеля: до 9 кг (в кабельном лотке КСНПППТнг(А)-HF 5х120-1, масса 1 м кабеля 7,344 кг)
| 421/пр_2020_прил.10_т.3_п.4_гр.3 | Производство работ осуществляется в охранной зоне действующей воздушной линии электропередачи, вблизи объектов, находящихся под напряжением, внутри объектов капитального строительства, внутренняя проводка в которых не обесточена, если это приведет к ограничению действий рабочих в соответствии с требованиями техники безопасности ОЗП=1,2; ЭМ=1,2 к расх.; ЗПМ=1,2; ТЗ=1,2; ТЗМ=1,2 | [33 empty] | Производство работ осуществляется в охранной зоне действующей воздушной линии электропередачи, вблизи объектов, находящихся под напряжением, внутри объектов капитального строительства, внутренняя проводка в которых не обесточена, если это приведет к ограничению действий рабочих в соответствии с требованиями техники безопасности ОЗП=1,2; ЭМ=1,2 к расх.; ЗПМ=1,2; ТЗ=1,2; ТЗМ=1,2
| Расчёт №1 | Индексы инфляции фактический и прогнозный (1,0121*1,0764=1,0894) ПЗ=1,0894 (ОЗП=1,0894; ЭМ=1,0894 к расх.; ЗПМ=1,0894; МАТ=1,0894 к расх.; ТЗ=1,0894; ТЗМ=1,0894) | [33 empty] | Индексы инфляции фактический и прогнозный (1,0121*1,0764=1,0894) ПЗ=1,0894 (ОЗП=1,0894; ЭМ=1,0894 к расх.; ЗПМ=1,0894; МАТ=1,0894 к расх.; ТЗ=1,0894; ТЗМ=1,0894)
| 1 | ОТ(ЗТ) |  |  |  | 4: чел.-ч; 7: 20.5818; 12: 7569 | [22 empty] | ОТ(ЗТ)
| 1-100-38 | Средний разряд работы 3,8 |  |  |  | чел.-ч | 39.36 | 1.3073 | 20.5818 |  |  | 367.77 |  | 7569 | [23 empty] | Средний разряд работы 3,8
| 2 | ЭМ |  |  |  | 12: 343 | [22 empty] | ЭМ
|  | ОТм(ЗТм) |  |  |  | 4: чел.-ч; 7: 0.20916; 12: 92 | [22 empty] | ОТм(ЗТм)
| 91.05.05-015 | Краны на автомобильном ходу, грузоподъемность 16 т |  |  |  | маш.-ч | 0.2 | 1.3073 | 0.10458 |  |  | 1616.3 |  | 169 | [23 empty] | Краны на автомобильном ходу, грузоподъемность 16 т
| 4-100-060 | ОТм(Зтм) Средний разряд машинистов 6 |  |  |  | чел.-ч | 0.2 | 1.3073 | 0.10458 |  |  | 505.33 |  | 53 | [24 empty] | ОТм(Зтм) Средний разряд машинистов 6
| 91.06.01-003 | Домкраты гидравлические, грузоподъемность 63-100 т |  |  |  | маш.-ч | 9.12 | 1.3073 | 4.769 |  |  | 2.54 |  | 12 | [23 empty] | Домкраты гидравлические, грузоподъемность 63-100 т
| 91.06.03-062 | Лебедки электрические тяговым усилием до 31,39 кН (3,2 т) |  |  |  | маш.-ч | 9.12 | 1.3073 | 4.769 |  |  | 19.76 |  | 94 | [23 empty] | Лебедки электрические тяговым усилием до 31,39 кН (3,2 т)
| 91.14.02-001 | Автомобили бортовые, грузоподъемность до 5 т |  |  |  | маш.-ч | 0.2 | 1.3073 | 0.10458 |  |  | 651.12 |  | 68 | [23 empty] | Автомобили бортовые, грузоподъемность до 5 т
| 4-100-040 | ОТм(Зтм) Средний разряд машинистов 4 |  |  |  | чел.-ч | 0.2 | 1.3073 | 0.10458 |  |  | 376.19 |  | 39 | [24 empty] | ОТм(Зтм) Средний разряд машинистов 4
| 4 | М |  |  |  | 12: 238 | [22 empty] | М
| 01.7.06.07-0002 | Ленты монтажные из пластмассы для бандажирования проводов, скрепляются пластмассовыми кнопками, ширина 10 мм |  |  |  | 10 м | 0.245 | 1.0894 | 0.10676 |  |  | 58.83 |  | 6 | [23 empty] | Ленты монтажные из пластмассы для бандажирования проводов, скрепляются пластмассовыми кнопками, ширина 10 мм
| 01.7.15.14-0165 | Шурупы самонарезающие стальные с полукруглой головкой и прямым шлицем, остроконечные, диаметр 4 мм, длина 40 мм |  |  |  | т | 0.00062 | 1.0894 | 0.0002702 |  |  | 125972.52 |  | 34 | [23 empty] | Шурупы самонарезающие стальные с полукруглой головкой и прямым шлицем, остроконечные, диаметр 4 мм, длина 40 мм
| 10.3.02.03-0011 | Припои оловянно-свинцовые бессурьмянистые, марка ПОС30 |  |  |  | кг | 0.25 | 1.0894 | 0.10894 |  |  | 1499.09 |  | 163 | [23 empty] | Припои оловянно-свинцовые бессурьмянистые, марка ПОС30
| 14.4.03.03-0002 | Лак битумный БТ-123 |  |  |  | т | 0.00072 | 1.0894 | 0.0003137 |  |  | 112469.47 |  | 35 | [23 empty] | Лак битумный БТ-123
|  | Итого прямые затраты |  |  |  | 12: 8242 | [25 empty] | Итого прямые затраты
18.1 | 421/пр_2020_п.75_пп.а | Вспомогательные ненормируемые материальные ресурсы |  |  |  | 4: %; 5: 2; 7: 2; 11: 1.0894; 12: 126 | [26 empty] | Вспомогательные ненормируемые материальные ресурсы
|  | ФОТ |  |  |  | 12: 7661 | [27 empty] | ФОТ
| Пр/812-049.3-1 | НР Электротехнические установки на других объектах |  |  |  | 4: %; 5: 97; 7: 97; 12: 7431 | [27 empty] | НР Электротехнические установки на других объектах
| Пр/774-049.3 | СП Электротехнические установки на других объектах |  |  |  | 4: %; 5: 51; 7: 51; 12: 3907 | [27 empty] | СП Электротехнические установки на других объектах
|  | Всего по позиции |  |  |  | 10: 49265; 12: 19706 | [28 empty] | Всего по позиции
19 | Средняя цена по мониторингу 2025 г. | Кабель КСНПППТнг(А)-HF 5х120-1 (с учетом потерь и отходов) |  |  |  | км | 0.0408 | 1 | 0.0408 |  |  | 13188656.25 | 1.1439 | 615513 | [20 empty] | Кабель КСНПППТнг(А)-HF 5х120-1 (с учетом потерь и отходов)
|  | Заготовительно-складские и транспортные расходы к=1,05 ПЗ=1,05 (ОЗП=1,05; ЭМ=1,05 к расх.; ЗПМ=1,05; МАТ=1,05 к расх.; ТЗ=1,05; ТЗМ=1,05) | [33 empty] | Заготовительно-складские и транспортные расходы к=1,05 ПЗ=1,05 (ОЗП=1,05; ЭМ=1,05 к расх.; ЗПМ=1,05; МАТ=1,05 к расх.; ТЗ=1,05; ТЗМ=1,05)
| Расчёт №1 | Индексы инфляции фактический и прогнозный (1,0121*1,0764=1,0894) ПЗ=1,0894 (ОЗП=1,0894; ЭМ=1,0894 к расх.; ЗПМ=1,0894; МАТ=1,0894 к расх.; ТЗ=1,0894; ТЗМ=1,0894) | [33 empty] | Индексы инфляции фактический и прогнозный (1,0121*1,0764=1,0894) ПЗ=1,0894 (ОЗП=1,0894; ЭМ=1,0894 к расх.; ЗПМ=1,0894; МАТ=1,0894 к расх.; ТЗ=1,0894; ТЗМ=1,0894)
|  | Всего по позиции |  |  |  | 12: 615513 | [28 empty] | Всего по позиции
20 | ГЭСНм08-02-158-15 | Заделка концевая сухая для 3-5-жильного кабеля с пластмассовой и резиновой изоляцией напряжением: до 1 кВ, сечение одной жилы до 120 мм2 ( разделка кабеля КСНПППТнг(А)-HF 5х120-1) |  |  |  | 4: шт; 5: 6; 6: 1; 7: 6 | [20 empty] | Заделка концевая сухая для 3-5-жильного кабеля с пластмассовой и резиновой изоляцией напряжением: до 1 кВ, сечение одной жилы до 120 мм2 ( разделка кабеля КСНПППТнг(А)-HF 5х120-1)
| 421/пр_2020_прил.10_т.3_п.4_гр.3 | Производство работ осуществляется в охранной зоне действующей воздушной линии электропередачи, вблизи объектов, находящихся под напряжением, внутри объектов капитального строительства, внутренняя проводка в которых не обесточена, если это приведет к ограничению действий рабочих в соответствии с требованиями техники безопасности ОЗП=1,2; ЭМ=1,2 к расх.; ЗПМ=1,2; ТЗ=1,2; ТЗМ=1,2 | [33 empty] | Производство работ осуществляется в охранной зоне действующей воздушной линии электропередачи, вблизи объектов, находящихся под напряжением, внутри объектов капитального строительства, внутренняя проводка в которых не обесточена, если это приведет к ограничению действий рабочих в соответствии с требованиями техники безопасности ОЗП=1,2; ЭМ=1,2 к расх.; ЗПМ=1,2; ТЗ=1,2; ТЗМ=1,2
| Расчёт №1 | Индексы инфляции фактический и прогнозный (1,0121*1,0764=1,0894) ПЗ=1,0894 (ОЗП=1,0894; ЭМ=1,0894 к расх.; ЗПМ=1,0894; МАТ=1,0894 к расх.; ТЗ=1,0894; ТЗМ=1,0894) | [33 empty] | Индексы инфляции фактический и прогнозный (1,0121*1,0764=1,0894) ПЗ=1,0894 (ОЗП=1,0894; ЭМ=1,0894 к расх.; ЗПМ=1,0894; МАТ=1,0894 к расх.; ТЗ=1,0894; ТЗМ=1,0894)
| 1 | ОТ(ЗТ) |  |  |  | 4: чел.-ч; 7: 8.628; 12: 3173 | [22 empty] | ОТ(ЗТ)
| 1-100-38 | Средний разряд работы 3,8 |  |  |  | чел.-ч | 1.1 | 1.3073 | 8.628 |  |  | 367.77 |  | 3173 | [23 empty] | Средний разряд работы 3,8
| 2 | ЭМ |  |  |  | 12: 178 | [22 empty] | ЭМ
|  | ОТм(ЗТм) |  |  |  | 4: чел.-ч; 7: 0.15687; 12: 70 | [22 empty] | ОТм(ЗТм)
| 91.05.05-015 | Краны на автомобильном ходу, грузоподъемность 16 т |  |  |  | маш.-ч | 0.01 | 1.3073 | 0.078437 |  |  | 1616.3 |  | 127 | [23 empty] | Краны на автомобильном ходу, грузоподъемность 16 т
| 4-100-060 | ОТм(Зтм) Средний разряд машинистов 6 |  |  |  | чел.-ч | 0.01 | 1.3073 | 0.078437 |  |  | 505.33 |  | 40 | [24 empty] | ОТм(Зтм) Средний разряд машинистов 6
| 91.14.02-001 | Автомобили бортовые, грузоподъемность до 5 т |  |  |  | маш.-ч | 0.01 | 1.3073 | 0.078437 |  |  | 651.12 |  | 51 | [23 empty] | Автомобили бортовые, грузоподъемность до 5 т
| 4-100-040 | ОТм(Зтм) Средний разряд машинистов 4 |  |  |  | чел.-ч | 0.01 | 1.3073 | 0.078437 |  |  | 376.19 |  | 30 | [24 empty] | ОТм(Зтм) Средний разряд машинистов 4
| 4 | М |  |  |  | 12: 936 | [22 empty] | М
| 01.3.01.01-0001 | Бензин авиационный Б-70 |  |  |  | т | 0.0008 | 1.0894 | 0.0052291 |  |  | 165357.18 |  | 865 | [23 empty] | Бензин авиационный Б-70
| 01.3.01.05-0009 | Парафин нефтяной твердый Т-1 |  |  |  | т | 1e-05 | 1.0894 | 6.54e-05 |  |  | 124377.34 |  | 8 | [23 empty] | Парафин нефтяной твердый Т-1
| 01.3.02.09-0022 | Пропан-бутан смесь техническая |  |  |  | кг | 0.15 | 1.0894 | 0.98046 |  |  | 55.04 |  | 54 | [23 empty] | Пропан-бутан смесь техническая
| 01.7.06.07-0002 | Ленты монтажные из пластмассы для бандажирования проводов, скрепляются пластмассовыми кнопками, ширина 10 мм |  |  |  | 10 м | 0.024 | 1.0894 | 0.15687 |  |  | 58.83 |  | 9 | [23 empty] | Ленты монтажные из пластмассы для бандажирования проводов, скрепляются пластмассовыми кнопками, ширина 10 мм
|  | Итого прямые затраты |  |  |  | 12: 4357 | [25 empty] | Итого прямые затраты
20.1 | 421/пр_2020_п.75_пп.а | Вспомогательные ненормируемые материальные ресурсы |  |  |  | 4: %; 5: 2; 7: 2; 11: 1.0894; 12: 53 | [26 empty] | Вспомогательные ненормируемые материальные ресурсы
|  | ФОТ |  |  |  | 12: 3243 | [27 empty] | ФОТ
| Пр/812-049.3-1 | НР Электротехнические установки на других объектах |  |  |  | 4: %; 5: 97; 7: 97; 12: 3146 | [27 empty] | НР Электротехнические установки на других объектах
| Пр/774-049.3 | СП Электротехнические установки на других объектах |  |  |  | 4: %; 5: 51; 7: 51; 12: 1654 | [27 empty] | СП Электротехнические установки на других объектах
|  | Всего по позиции |  |  |  | 10: 1535; 12: 9210 | [28 empty] | Всего по позиции
21 | ГЭСНм08-02-144-06 | Присоединение к зажимам жил проводов или кабелей сечением: до 150 мм2 (кабеля КСНПППТнг(А)-HF 5х120-1) |  |  |  | 4: 100 шт; 5: 0.3; 6: 1; 7: 0.3 | [20 empty] | Присоединение к зажимам жил проводов или кабелей сечением: до 150 мм2 (кабеля КСНПППТнг(А)-HF 5х120-1)
| 421/пр_2020_прил.10_т.3_п.4_гр.3 | Производство работ осуществляется в охранной зоне действующей воздушной линии электропередачи, вблизи объектов, находящихся под напряжением, внутри объектов капитального строительства, внутренняя проводка в которых не обесточена, если это приведет к ограничению действий рабочих в соответствии с требованиями техники безопасности ОЗП=1,2; ЭМ=1,2 к расх.; ЗПМ=1,2; ТЗ=1,2; ТЗМ=1,2 | [33 empty] | Производство работ осуществляется в охранной зоне действующей воздушной линии электропередачи, вблизи объектов, находящихся под напряжением, внутри объектов капитального строительства, внутренняя проводка в которых не обесточена, если это приведет к ограничению действий рабочих в соответствии с требованиями техники безопасности ОЗП=1,2; ЭМ=1,2 к расх.; ЗПМ=1,2; ТЗ=1,2; ТЗМ=1,2
| Расчёт №1 | Индексы инфляции фактический и прогнозный (1,0121*1,0764=1,0894) ПЗ=1,0894 (ОЗП=1,0894; ЭМ=1,0894 к расх.; ЗПМ=1,0894; МАТ=1,0894 к расх.; ТЗ=1,0894; ТЗМ=1,0894) | [33 empty] | Индексы инфляции фактический и прогнозный (1,0121*1,0764=1,0894) ПЗ=1,0894 (ОЗП=1,0894; ЭМ=1,0894 к расх.; ЗПМ=1,0894; МАТ=1,0894 к расх.; ТЗ=1,0894; ТЗМ=1,0894)
| 1 | ОТ(ЗТ) |  |  |  | 4: чел.-ч; 7: 8.9104; 12: 3277 | [22 empty] | ОТ(ЗТ)
| 1-100-38 | Средний разряд работы 3,8 |  |  |  | чел.-ч | 22.72 | 1.3073 | 8.9104 |  |  | 367.77 |  | 3277 | [23 empty] | Средний разряд работы 3,8
|  | Итого прямые затраты |  |  |  | 12: 3277 | [25 empty] | Итого прямые затраты
21.1 | 421/пр_2020_п.75_пп.а | Вспомогательные ненормируемые материальные ресурсы |  |  |  | 4: %; 5: 2; 7: 2; 11: 1.0894; 12: 55 | [26 empty] | Вспомогательные ненормируемые материальные ресурсы
|  | ФОТ |  |  |  | 12: 3277 | [27 empty] | ФОТ
| Пр/812-049.3-1 | НР Электротехнические установки на других объектах |  |  |  | 4: %; 5: 97; 7: 97; 12: 3179 | [27 empty] | НР Электротехнические установки на других объектах
| Пр/774-049.3 | СП Электротехнические установки на других объектах |  |  |  | 4: %; 5: 51; 7: 51; 12: 1671 | [27 empty] | СП Электротехнические установки на других объектах
|  | Всего по позиции |  |  |  | 10: 27273.33; 12: 8182 | [28 empty] | Всего по позиции
2147-25-001, лист7 | [44 empty] | 2147-25-001, лист7
22 | ГЭСНм08-02-398-02 | Провод в лотках, сечением: до 35 мм2 ( в кабельном лотке КСНПППТнг(А)-HF 5х6-1 , масса 1 м кабеля 0,659 кг) |  |  |  | 4: 100 м; 5: 0.4; 6: 1; 7: 0.4 | [20 empty] | Провод в лотках, сечением: до 35 мм2 ( в кабельном лотке КСНПППТнг(А)-HF 5х6-1 , масса 1 м кабеля 0,659 кг)
| 421/пр_2020_прил.10_т.3_п.4_гр.3 | Производство работ осуществляется в охранной зоне действующей воздушной линии электропередачи, вблизи объектов, находящихся под напряжением, внутри объектов капитального строительства, внутренняя проводка в которых не обесточена, если это приведет к ограничению действий рабочих в соответствии с требованиями техники безопасности ОЗП=1,2; ЭМ=1,2 к расх.; ЗПМ=1,2; ТЗ=1,2; ТЗМ=1,2 | [33 empty] | Производство работ осуществляется в охранной зоне действующей воздушной линии электропередачи, вблизи объектов, находящихся под напряжением, внутри объектов капитального строительства, внутренняя проводка в которых не обесточена, если это приведет к ограничению действий рабочих в соответствии с требованиями техники безопасности ОЗП=1,2; ЭМ=1,2 к расх.; ЗПМ=1,2; ТЗ=1,2; ТЗМ=1,2
| Расчёт №1 | Индексы инфляции фактический и прогнозный (1,0121*1,0764=1,0894) ПЗ=1,0894 (ОЗП=1,0894; ЭМ=1,0894 к расх.; ЗПМ=1,0894; МАТ=1,0894 к расх.; ТЗ=1,0894; ТЗМ=1,0894) | [33 empty] | Индексы инфляции фактический и прогнозный (1,0121*1,0764=1,0894) ПЗ=1,0894 (ОЗП=1,0894; ЭМ=1,0894 к расх.; ЗПМ=1,0894; МАТ=1,0894 к расх.; ТЗ=1,0894; ТЗМ=1,0894)
| 1 | ОТ(ЗТ) |  |  |  | 4: чел.-ч; 7: 1.0772; 12: 396 | [22 empty] | ОТ(ЗТ)
| 1-100-38 | Средний разряд работы 3,8 |  |  |  | чел.-ч | 2.06 | 1.3073 | 1.0772 |  |  | 367.77 |  | 396 | [23 empty] | Средний разряд работы 3,8
| 2 | ЭМ |  |  |  | 12: 24 | [22 empty] | ЭМ
|  | ОТм(ЗТм) |  |  |  | 4: чел.-ч; 7: 0.020916; 12: 9 | [22 empty] | ОТм(ЗТм)
| 91.05.05-015 | Краны на автомобильном ходу, грузоподъемность 16 т |  |  |  | маш.-ч | 0.02 | 1.3073 | 0.010458 |  |  | 1616.3 |  | 17 | [23 empty] | Краны на автомобильном ходу, грузоподъемность 16 т
| 4-100-060 | ОТм(Зтм) Средний разряд машинистов 6 |  |  |  | чел.-ч | 0.02 | 1.3073 | 0.010458 |  |  | 505.33 |  | 5 | [24 empty] | ОТм(Зтм) Средний разряд машинистов 6
| 91.14.02-001 | Автомобили бортовые, грузоподъемность до 5 т |  |  |  | маш.-ч | 0.02 | 1.3073 | 0.010458 |  |  | 651.12 |  | 7 | [23 empty] | Автомобили бортовые, грузоподъемность до 5 т
| 4-100-040 | ОТм(Зтм) Средний разряд машинистов 4 |  |  |  | чел.-ч | 0.02 | 1.3073 | 0.010458 |  |  | 376.19 |  | 4 | [24 empty] | ОТм(Зтм) Средний разряд машинистов 4
| 4 | М |  |  |  | 12: 50 | [22 empty] | М
| 01.7.06.05-0041 | Ленты изоляционные хлопчатобумажные прорезиненные для электромонтажных и ремонтных работ, цвет черный, ширина 20 мм, толщина 0,35 мм |  |  |  | м | 13.33 | 1.0894 | 5.8087 |  |  | 5.64 |  | 33 | [23 empty] | Ленты изоляционные хлопчатобумажные прорезиненные для электромонтажных и ремонтных работ, цвет черный, ширина 20 мм, толщина 0,35 мм
| 01.7.06.07-0002 | Ленты монтажные из пластмассы для бандажирования проводов, скрепляются пластмассовыми кнопками, ширина 10 мм |  |  |  | 10 м | 0.55 | 1.0894 | 0.23967 |  |  | 58.83 |  | 14 | [23 empty] | Ленты монтажные из пластмассы для бандажирования проводов, скрепляются пластмассовыми кнопками, ширина 10 мм
| 14.4.02.04-0142 | Краска масляная МА-0115, мумия, сурик железный |  |  |  | кг | 0.05 | 1.0894 | 0.021788 |  |  | 138.19 |  | 3 | [23 empty] | Краска масляная МА-0115, мумия, сурик железный
|  | Итого прямые затраты |  |  |  | 12: 479 | [25 empty] | Итого прямые затраты
22.1 | 421/пр_2020_п.75_пп.а | Вспомогательные ненормируемые материальные ресурсы |  |  |  | 4: %; 5: 2; 7: 2; 11: 1.0894; 12: 7 | [26 empty] | Вспомогательные ненормируемые материальные ресурсы
|  | ФОТ |  |  |  | 12: 405 | [27 empty] | ФОТ
| Пр/812-049.3-1 | НР Электротехнические установки на других объектах |  |  |  | 4: %; 5: 97; 7: 97; 12: 393 | [27 empty] | НР Электротехнические установки на других объектах
| Пр/774-049.3 | СП Электротехнические установки на других объектах |  |  |  | 4: %; 5: 51; 7: 51; 12: 207 | [27 empty] | СП Электротехнические установки на других объектах
|  | Всего по позиции |  |  |  | 10: 2715; 12: 1086 | [28 empty] | Всего по позиции
23 | Средняя цена по мониторингу 2025 г. | Кабель КСНПППТнг(А)-HF 5х6-1 (с учетом потерь и отходов) |  |  |  | км | 0.0408 | 1 | 0.0408 |  |  | 724710 | 1.1439 | 33822 | [20 empty] | Кабель КСНПППТнг(А)-HF 5х6-1 (с учетом потерь и отходов)
|  | Заготовительно-складские и транспортные расходы к=1,05 ПЗ=1,05 (ОЗП=1,05; ЭМ=1,05 к расх.; ЗПМ=1,05; МАТ=1,05 к расх.; ТЗ=1,05; ТЗМ=1,05) | [33 empty] | Заготовительно-складские и транспортные расходы к=1,05 ПЗ=1,05 (ОЗП=1,05; ЭМ=1,05 к расх.; ЗПМ=1,05; МАТ=1,05 к расх.; ТЗ=1,05; ТЗМ=1,05)
| Расчёт №1 | Индексы инфляции фактический и прогнозный (1,0121*1,0764=1,0894) ПЗ=1,0894 (ОЗП=1,0894; ЭМ=1,0894 к расх.; ЗПМ=1,0894; МАТ=1,0894 к расх.; ТЗ=1,0894; ТЗМ=1,0894) | [33 empty] | Индексы инфляции фактический и прогнозный (1,0121*1,0764=1,0894) ПЗ=1,0894 (ОЗП=1,0894; ЭМ=1,0894 к расх.; ЗПМ=1,0894; МАТ=1,0894 к расх.; ТЗ=1,0894; ТЗМ=1,0894)
|  | Всего по позиции |  |  |  | 12: 33822 | [28 empty] | Всего по позиции
24 | ГЭСНм08-02-144-02 | Присоединение к зажимам жил проводов или кабелей сечением: до 6 мм2 (присоединение кабеля КСНПППТнг(А)-HF 5х6-1 ) |  |  |  | 4: 100 шт; 5: 0.2; 6: 1; 7: 0.2 | [20 empty] | Присоединение к зажимам жил проводов или кабелей сечением: до 6 мм2 (присоединение кабеля КСНПППТнг(А)-HF 5х6-1 )
| 421/пр_2020_прил.10_т.3_п.4_гр.3 | Производство работ осуществляется в охранной зоне действующей воздушной линии электропередачи, вблизи объектов, находящихся под напряжением, внутри объектов капитального строительства, внутренняя проводка в которых не обесточена, если это приведет к ограничению действий рабочих в соответствии с требованиями техники безопасности ОЗП=1,2; ЭМ=1,2 к расх.; ЗПМ=1,2; ТЗ=1,2; ТЗМ=1,2 | [33 empty] | Производство работ осуществляется в охранной зоне действующей воздушной линии электропередачи, вблизи объектов, находящихся под напряжением, внутри объектов капитального строительства, внутренняя проводка в которых не обесточена, если это приведет к ограничению действий рабочих в соответствии с требованиями техники безопасности ОЗП=1,2; ЭМ=1,2 к расх.; ЗПМ=1,2; ТЗ=1,2; ТЗМ=1,2
| Расчёт №1 | Индексы инфляции фактический и прогнозный (1,0121*1,0764=1,0894) ПЗ=1,0894 (ОЗП=1,0894; ЭМ=1,0894 к расх.; ЗПМ=1,0894; МАТ=1,0894 к расх.; ТЗ=1,0894; ТЗМ=1,0894) | [33 empty] | Индексы инфляции фактический и прогнозный (1,0121*1,0764=1,0894) ПЗ=1,0894 (ОЗП=1,0894; ЭМ=1,0894 к расх.; ЗПМ=1,0894; МАТ=1,0894 к расх.; ТЗ=1,0894; ТЗМ=1,0894)
| 1 | ОТ(ЗТ) |  |  |  | 4: чел.-ч; 7: 2.7191; 12: 1000 | [22 empty] | ОТ(ЗТ)
| 1-100-38 | Средний разряд работы 3,8 |  |  |  | чел.-ч | 10.4 | 1.3073 | 2.7191 |  |  | 367.77 |  | 1000 | [23 empty] | Средний разряд работы 3,8
|  | Итого прямые затраты |  |  |  | 12: 1000 | [25 empty] | Итого прямые затраты
24.1 | 421/пр_2020_п.75_пп.а | Вспомогательные ненормируемые материальные ресурсы |  |  |  | 4: %; 5: 2; 7: 2; 11: 1.0894; 12: 17 | [26 empty] | Вспомогательные ненормируемые материальные ресурсы
|  | ФОТ |  |  |  | 12: 1000 | [27 empty] | ФОТ
| Пр/812-049.3-1 | НР Электротехнические установки на других объектах |  |  |  | 4: %; 5: 97; 7: 97; 12: 970 | [27 empty] | НР Электротехнические установки на других объектах
| Пр/774-049.3 | СП Электротехнические установки на других объектах |  |  |  | 4: %; 5: 51; 7: 51; 12: 510 | [27 empty] | СП Электротехнические установки на других объектах
|  | Всего по позиции |  |  |  | 10: 12485; 12: 2497 | [28 empty] | Всего по позиции
25 | ФСБЦ-20.2.10.04-0002 | Наконечники кабельные медные луженные ТМЛ-6 (JG-6) |  |  |  | 100 шт | 0.2 | 1 | 0.2 | 660.81 | 1.24 | 819.4 | 1.0894 | 179 | [20 empty] | Наконечники кабельные медные луженные ТМЛ-6 (JG-6)
| Расчёт №1 | Индексы инфляции фактический и прогнозный (1,0121*1,0764=1,0894) ПЗ=1,0894 (ОЗП=1,0894; ЭМ=1,0894 к расх.; ЗПМ=1,0894; МАТ=1,0894 к расх.; ТЗ=1,0894; ТЗМ=1,0894) | [33 empty] | Индексы инфляции фактический и прогнозный (1,0121*1,0764=1,0894) ПЗ=1,0894 (ОЗП=1,0894; ЭМ=1,0894 к расх.; ЗПМ=1,0894; МАТ=1,0894 к расх.; ТЗ=1,0894; ТЗМ=1,0894)
|  | Всего по позиции |  |  |  | 12: 179 | [28 empty] | Всего по позиции
26 | ГЭСНм08-02-409-09 | Труба гофрированная ПВХ для защиты проводов и кабелей по установленным конструкциям, по стенам, колоннам, потолкам, основанию пола (Прокладка трубы открыто Ø32) |  |  |  | 4: 100 м; 5: 0.2; 6: 1; 7: 0.2 | [20 empty] | Труба гофрированная ПВХ для защиты проводов и кабелей по установленным конструкциям, по стенам, колоннам, потолкам, основанию пола (Прокладка трубы открыто Ø32)
| 421/пр_2020_прил.10_т.3_п.4_гр.3 | Производство работ осуществляется в охранной зоне действующей воздушной линии электропередачи, вблизи объектов, находящихся под напряжением, внутри объектов капитального строительства, внутренняя проводка в которых не обесточена, если это приведет к ограничению действий рабочих в соответствии с требованиями техники безопасности ОЗП=1,2; ЭМ=1,2 к расх.; ЗПМ=1,2; ТЗ=1,2; ТЗМ=1,2 | [33 empty] | Производство работ осуществляется в охранной зоне действующей воздушной линии электропередачи, вблизи объектов, находящихся под напряжением, внутри объектов капитального строительства, внутренняя проводка в которых не обесточена, если это приведет к ограничению действий рабочих в соответствии с требованиями техники безопасности ОЗП=1,2; ЭМ=1,2 к расх.; ЗПМ=1,2; ТЗ=1,2; ТЗМ=1,2
| Расчёт №1 | Индексы инфляции фактический и прогнозный (1,0121*1,0764=1,0894) ПЗ=1,0894 (ОЗП=1,0894; ЭМ=1,0894 к расх.; ЗПМ=1,0894; МАТ=1,0894 к расх.; ТЗ=1,0894; ТЗМ=1,0894) | [33 empty] | Индексы инфляции фактический и прогнозный (1,0121*1,0764=1,0894) ПЗ=1,0894 (ОЗП=1,0894; ЭМ=1,0894 к расх.; ЗПМ=1,0894; МАТ=1,0894 к расх.; ТЗ=1,0894; ТЗМ=1,0894)
| 1 | ОТ(ЗТ) |  |  |  | 4: чел.-ч; 7: 4.0787; 12: 1416 | [22 empty] | ОТ(ЗТ)
| 2-100-02 | Рабочий 2 разряда |  |  |  | чел.-ч | 0.02 | 1.3073 | 0.0052291 |  |  | 306.01 |  | 2 | [23 empty] | Рабочий 2 разряда
| 2-100-03 | Рабочий 3 разряда |  |  |  | чел.-ч | 10.75 | 1.3073 | 2.8107 |  |  | 334.08 |  | 939 | [23 empty] | Рабочий 3 разряда
| 2-100-04 | Рабочий 4 разряда |  |  |  | чел.-ч | 4.83 | 1.3073 | 1.2628 |  |  | 376.19 |  | 475 | [23 empty] | Рабочий 4 разряда
| 2 | ЭМ |  |  |  | 12: 2 | [22 empty] | ЭМ
|  | ОТм(ЗТм) |  |  |  | 4: чел.-ч; 7: 0.0026146; 12: 1 | [22 empty] | ОТм(ЗТм)
| 91.14.02-001 | Автомобили бортовые, грузоподъемность до 5 т |  |  |  | маш.-ч | 0.01 | 1.3073 | 0.0026146 |  |  | 651.12 |  | 2 | [23 empty] | Автомобили бортовые, грузоподъемность до 5 т
| 4-100-040 | ОТм(Зтм) Средний разряд машинистов 4 |  |  |  | чел.-ч | 0.01 | 1.3073 | 0.0026146 |  |  | 376.19 |  | 1 | [24 empty] | ОТм(Зтм) Средний разряд машинистов 4
| 4 | М |  |  |  | 12: 42 | [22 empty] | М
| 01.7.03.04-0001 | Электроэнергия |  |  |  | кВт-ч | 4.42 | 1.0894 | 0.96303 |  |  | 8.57 |  | 8 | [23 empty] | Электроэнергия
| 01.7.15.07-0152 | Дюбели пластмассовые с шурупами, диаметр 6 мм, длина 35 мм, диаметр шурупа 3,5 мм, длина шурупа 50 мм |  |  |  | 100 шт | 2.09 | 1.0894 | 0.45537 |  |  | 74.32 |  | 34 | [23 empty] | Дюбели пластмассовые с шурупами, диаметр 6 мм, длина 35 мм, диаметр шурупа 3,5 мм, длина шурупа 50 мм
|  | Итого прямые затраты |  |  |  | 12: 1461 | [25 empty] | Итого прямые затраты
26.1 | 421/пр_2020_п.75_пп.а | Вспомогательные ненормируемые материальные ресурсы |  |  |  | 4: %; 5: 2; 7: 2; 11: 1.0894; 12: 24 | [26 empty] | Вспомогательные ненормируемые материальные ресурсы
|  | ФОТ |  |  |  | 12: 1417 | [27 empty] | ФОТ
| Пр/812-049.3-1 | НР Электротехнические установки на других объектах |  |  |  | 4: %; 5: 97; 7: 97; 12: 1374 | [27 empty] | НР Электротехнические установки на других объектах
| Пр/774-049.3 | СП Электротехнические установки на других объектах |  |  |  | 4: %; 5: 51; 7: 51; 12: 723 | [27 empty] | СП Электротехнические установки на других объектах
|  | Всего по позиции |  |  |  | 10: 17910; 12: 3582 | [28 empty] | Всего по позиции
27 | ФСБЦ-24.3.01.02-0044 | Трубы из самозатухающего ПВХ гибкие гофрированные, тяжелые, с протяжкой, номинальный внутренний диаметр 32 мм (с учетом потерь и отходов) |  |  |  | м | 20.4 | 1 | 20.4 | 55.34 | 1.05 | 58.11 | 1.0894 | 1291 | [20 empty] | Трубы из самозатухающего ПВХ гибкие гофрированные, тяжелые, с протяжкой, номинальный внутренний диаметр 32 мм (с учетом потерь и отходов)
| Расчёт №1 | Индексы инфляции фактический и прогнозный (1,0121*1,0764=1,0894) ПЗ=1,0894 (ОЗП=1,0894; ЭМ=1,0894 к расх.; ЗПМ=1,0894; МАТ=1,0894 к расх.; ТЗ=1,0894; ТЗМ=1,0894) | [33 empty] | Индексы инфляции фактический и прогнозный (1,0121*1,0764=1,0894) ПЗ=1,0894 (ОЗП=1,0894; ЭМ=1,0894 к расх.; ЗПМ=1,0894; МАТ=1,0894 к расх.; ТЗ=1,0894; ТЗМ=1,0894)
|  | Всего по позиции |  |  |  | 12: 1291 | [28 empty] | Всего по позиции
28 | ФСБЦ-24.1.02.01-0005 | Хомуты с быстродействующим замком для крепления труб размером 32-37 мм (Держатель с защелкой СF 32) |  |  |  | шт | 100 | 1 | 100 | 50.59 | 1.42 | 71.84 | 1.0894 | 7826 | [20 empty] | Хомуты с быстродействующим замком для крепления труб размером 32-37 мм (Держатель с защелкой СF 32)
| Расчёт №1 | Индексы инфляции фактический и прогнозный (1,0121*1,0764=1,0894) ПЗ=1,0894 (ОЗП=1,0894; ЭМ=1,0894 к расх.; ЗПМ=1,0894; МАТ=1,0894 к расх.; ТЗ=1,0894; ТЗМ=1,0894) | [33 empty] | Индексы инфляции фактический и прогнозный (1,0121*1,0764=1,0894) ПЗ=1,0894 (ОЗП=1,0894; ЭМ=1,0894 к расх.; ЗПМ=1,0894; МАТ=1,0894 к расх.; ТЗ=1,0894; ТЗМ=1,0894)
|  | Всего по позиции |  |  |  | 12: 7826 | [28 empty] | Всего по позиции
2147-25-001, лист7 | [44 empty] | 2147-25-001, лист7
29 | ГЭСНм08-02-412-04 | Затягивание провода в проложенные трубы и металлические рукава первого одножильного или многожильного в общей оплетке, суммарное сечение: до 35 мм2 (кабеля КСНПППТнг(А)-HF 5х4-1 , масса 1 м кабеля 0,522 кг в гофр. трубе Ø32 ) |  |  |  | 4: 100 м; 5: 0.2; 6: 1; 7: 0.2 | [20 empty] | Затягивание провода в проложенные трубы и металлические рукава первого одножильного или многожильного в общей оплетке, суммарное сечение: до 35 мм2 (кабеля КСНПППТнг(А)-HF 5х4-1 , масса 1 м кабеля 0,522 кг в гофр. трубе Ø32 )
| 421/пр_2020_прил.10_т.3_п.4_гр.3 | Производство работ осуществляется в охранной зоне действующей воздушной линии электропередачи, вблизи объектов, находящихся под напряжением, внутри объектов капитального строительства, внутренняя проводка в которых не обесточена, если это приведет к ограничению действий рабочих в соответствии с требованиями техники безопасности ОЗП=1,2; ЭМ=1,2 к расх.; ЗПМ=1,2; ТЗ=1,2; ТЗМ=1,2 | [33 empty] | Производство работ осуществляется в охранной зоне действующей воздушной линии электропередачи, вблизи объектов, находящихся под напряжением, внутри объектов капитального строительства, внутренняя проводка в которых не обесточена, если это приведет к ограничению действий рабочих в соответствии с требованиями техники безопасности ОЗП=1,2; ЭМ=1,2 к расх.; ЗПМ=1,2; ТЗ=1,2; ТЗМ=1,2
| Расчёт №1 | Индексы инфляции фактический и прогнозный (1,0121*1,0764=1,0894) ПЗ=1,0894 (ОЗП=1,0894; ЭМ=1,0894 к расх.; ЗПМ=1,0894; МАТ=1,0894 к расх.; ТЗ=1,0894; ТЗМ=1,0894) | [33 empty] | Индексы инфляции фактический и прогнозный (1,0121*1,0764=1,0894) ПЗ=1,0894 (ОЗП=1,0894; ЭМ=1,0894 к расх.; ЗПМ=1,0894; МАТ=1,0894 к расх.; ТЗ=1,0894; ТЗМ=1,0894)
| 1 | ОТ(ЗТ) |  |  |  | 4: чел.-ч; 7: 2.3426; 12: 862 | [22 empty] | ОТ(ЗТ)
| 1-100-38 | Средний разряд работы 3,8 |  |  |  | чел.-ч | 8.96 | 1.3073 | 2.3426 |  |  | 367.77 |  | 862 | [23 empty] | Средний разряд работы 3,8
| 2 | ЭМ |  |  |  | 12: 35 | [22 empty] | ЭМ
|  | ОТм(ЗТм) |  |  |  | 4: чел.-ч; 7: 0.031375; 12: 14 | [22 empty] | ОТм(ЗТм)
| 91.05.05-015 | Краны на автомобильном ходу, грузоподъемность 16 т |  |  |  | маш.-ч | 0.06 | 1.3073 | 0.015687 |  |  | 1616.3 |  | 25 | [23 empty] | Краны на автомобильном ходу, грузоподъемность 16 т
| 4-100-060 | ОТм(Зтм) Средний разряд машинистов 6 |  |  |  | чел.-ч | 0.06 | 1.3073 | 0.015687 |  |  | 505.33 |  | 8 | [24 empty] | ОТм(Зтм) Средний разряд машинистов 6
| 91.14.02-001 | Автомобили бортовые, грузоподъемность до 5 т |  |  |  | маш.-ч | 0.06 | 1.3073 | 0.015687 |  |  | 651.12 |  | 10 | [23 empty] | Автомобили бортовые, грузоподъемность до 5 т
| 4-100-040 | ОТм(Зтм) Средний разряд машинистов 4 |  |  |  | чел.-ч | 0.06 | 1.3073 | 0.015687 |  |  | 376.19 |  | 6 | [24 empty] | ОТм(Зтм) Средний разряд машинистов 4
| 4 | М |  |  |  | 12: 103 | [22 empty] | М
| 01.7.06.05-0041 | Ленты изоляционные хлопчатобумажные прорезиненные для электромонтажных и ремонтных работ, цвет черный, ширина 20 мм, толщина 0,35 мм |  |  |  | м | 26.67 | 1.0894 | 5.8109 |  |  | 5.64 |  | 33 | [23 empty] | Ленты изоляционные хлопчатобумажные прорезиненные для электромонтажных и ремонтных работ, цвет черный, ширина 20 мм, толщина 0,35 мм
| 01.7.07.20-0002 | Тальк молотый, сорт I |  |  |  | т | 0.00116 | 1.0894 | 0.0002527 |  |  | 59159.07 |  | 15 | [23 empty] | Тальк молотый, сорт I
| 14.4.02.04-0142 | Краска масляная МА-0115, мумия, сурик железный |  |  |  | кг | 0.02 | 1.0894 | 0.0043576 |  |  | 138.19 |  | 1 | [23 empty] | Краска масляная МА-0115, мумия, сурик железный
| 20.2.01.05-0007 | Гильзы кабельные медные 35 мм |  |  |  | 100 шт | 0.05 | 1.0894 | 0.010894 |  |  | 3895.26 |  | 42 | [23 empty] | Гильзы кабельные медные 35 мм
| 20.2.02.01-0014 | Втулки полипропиленовые, диаметр 42 мм |  |  |  | 1000 шт | 0.0122 | 1.0894 | 0.0026581 |  |  | 4668.68 |  | 12 | [23 empty] | Втулки полипропиленовые, диаметр 42 мм
|  | Итого прямые затраты |  |  |  | 12: 1014 | [25 empty] | Итого прямые затраты
29.1 | 421/пр_2020_п.75_пп.а | Вспомогательные ненормируемые материальные ресурсы |  |  |  | 4: %; 5: 2; 7: 2; 11: 1.0894; 12: 14 | [26 empty] | Вспомогательные ненормируемые материальные ресурсы
|  | ФОТ |  |  |  | 12: 876 | [27 empty] | ФОТ
| Пр/812-049.3-1 | НР Электротехнические установки на других объектах |  |  |  | 4: %; 5: 97; 7: 97; 12: 850 | [27 empty] | НР Электротехнические установки на других объектах
| Пр/774-049.3 | СП Электротехнические установки на других объектах |  |  |  | 4: %; 5: 51; 7: 51; 12: 447 | [27 empty] | СП Электротехнические установки на других объектах
|  | Всего по позиции |  |  |  | 10: 11625; 12: 2325 | [28 empty] | Всего по позиции
30 | Средняя цена по мониторингу 2025 г. | Кабель КСНПППТнг(А)-HF 5х4-1 (с учетом потерь и отходов) |  |  |  | км | 0.0204 | 1 | 0.0204 |  |  | 484916.25 | 1.1439 | 11315 | [20 empty] | Кабель КСНПППТнг(А)-HF 5х4-1 (с учетом потерь и отходов)
|  | Заготовительно-складские и транспортные расходы к=1,05 ПЗ=1,05 (ОЗП=1,05; ЭМ=1,05 к расх.; ЗПМ=1,05; МАТ=1,05 к расх.; ТЗ=1,05; ТЗМ=1,05) | [33 empty] | Заготовительно-складские и транспортные расходы к=1,05 ПЗ=1,05 (ОЗП=1,05; ЭМ=1,05 к расх.; ЗПМ=1,05; МАТ=1,05 к расх.; ТЗ=1,05; ТЗМ=1,05)
| Расчёт №1 | Индексы инфляции фактический и прогнозный (1,0121*1,0764=1,0894) ПЗ=1,0894 (ОЗП=1,0894; ЭМ=1,0894 к расх.; ЗПМ=1,0894; МАТ=1,0894 к расх.; ТЗ=1,0894; ТЗМ=1,0894) | [33 empty] | Индексы инфляции фактический и прогнозный (1,0121*1,0764=1,0894) ПЗ=1,0894 (ОЗП=1,0894; ЭМ=1,0894 к расх.; ЗПМ=1,0894; МАТ=1,0894 к расх.; ТЗ=1,0894; ТЗМ=1,0894)
|  | Всего по позиции |  |  |  | 12: 11315 | [28 empty] | Всего по позиции
31 | ГЭСНм08-02-144-02 | Присоединение к зажимам жил проводов или кабелей сечением: до 6 мм2 ( кабеля КСНПППТнг(А)-HF 5х4-1 |  |  |  | 4: 100 шт; 5: 0.1; 6: 1; 7: 0.1 | [20 empty] | Присоединение к зажимам жил проводов или кабелей сечением: до 6 мм2 ( кабеля КСНПППТнг(А)-HF 5х4-1
| 421/пр_2020_прил.10_т.3_п.4_гр.3 | Производство работ осуществляется в охранной зоне действующей воздушной линии электропередачи, вблизи объектов, находящихся под напряжением, внутри объектов капитального строительства, внутренняя проводка в которых не обесточена, если это приведет к ограничению действий рабочих в соответствии с требованиями техники безопасности ОЗП=1,2; ЭМ=1,2 к расх.; ЗПМ=1,2; ТЗ=1,2; ТЗМ=1,2 | [33 empty] | Производство работ осуществляется в охранной зоне действующей воздушной линии электропередачи, вблизи объектов, находящихся под напряжением, внутри объектов капитального строительства, внутренняя проводка в которых не обесточена, если это приведет к ограничению действий рабочих в соответствии с требованиями техники безопасности ОЗП=1,2; ЭМ=1,2 к расх.; ЗПМ=1,2; ТЗ=1,2; ТЗМ=1,2
| Расчёт №1 | Индексы инфляции фактический и прогнозный (1,0121*1,0764=1,0894) ПЗ=1,0894 (ОЗП=1,0894; ЭМ=1,0894 к расх.; ЗПМ=1,0894; МАТ=1,0894 к расх.; ТЗ=1,0894; ТЗМ=1,0894) | [33 empty] | Индексы инфляции фактический и прогнозный (1,0121*1,0764=1,0894) ПЗ=1,0894 (ОЗП=1,0894; ЭМ=1,0894 к расх.; ЗПМ=1,0894; МАТ=1,0894 к расх.; ТЗ=1,0894; ТЗМ=1,0894)
| 1 | ОТ(ЗТ) |  |  |  | 4: чел.-ч; 7: 1.3596; 12: 500 | [22 empty] | ОТ(ЗТ)
| 1-100-38 | Средний разряд работы 3,8 |  |  |  | чел.-ч | 10.4 | 1.3073 | 1.3596 |  |  | 367.77 |  | 500 | [23 empty] | Средний разряд работы 3,8
|  | Итого прямые затраты |  |  |  | 12: 500 | [25 empty] | Итого прямые затраты
31.1 | 421/пр_2020_п.75_пп.а | Вспомогательные ненормируемые материальные ресурсы |  |  |  | 4: %; 5: 2; 7: 2; 11: 1.0894; 12: 8 | [26 empty] | Вспомогательные ненормируемые материальные ресурсы
|  | ФОТ |  |  |  | 12: 500 | [27 empty] | ФОТ
| Пр/812-049.3-1 | НР Электротехнические установки на других объектах |  |  |  | 4: %; 5: 97; 7: 97; 12: 485 | [27 empty] | НР Электротехнические установки на других объектах
| Пр/774-049.3 | СП Электротехнические установки на других объектах |  |  |  | 4: %; 5: 51; 7: 51; 12: 255 | [27 empty] | СП Электротехнические установки на других объектах
|  | Всего по позиции |  |  |  | 10: 12480; 12: 1248 | [28 empty] | Всего по позиции
32 | ФСБЦ-20.2.10.04-0001 | Наконечники кабельные медные луженные ТМЛ-4 (JG-4) |  |  |  | 100 шт | 0.1 | 1 | 0.1 | 566.11 | 1.24 | 701.98 | 1.0894 | 76 | [20 empty] | Наконечники кабельные медные луженные ТМЛ-4 (JG-4)
| Расчёт №1 | Индексы инфляции фактический и прогнозный (1,0121*1,0764=1,0894) ПЗ=1,0894 (ОЗП=1,0894; ЭМ=1,0894 к расх.; ЗПМ=1,0894; МАТ=1,0894 к расх.; ТЗ=1,0894; ТЗМ=1,0894) | [33 empty] | Индексы инфляции фактический и прогнозный (1,0121*1,0764=1,0894) ПЗ=1,0894 (ОЗП=1,0894; ЭМ=1,0894 к расх.; ЗПМ=1,0894; МАТ=1,0894 к расх.; ТЗ=1,0894; ТЗМ=1,0894)
|  | Всего по позиции |  |  |  | 12: 76 | [28 empty] | Всего по позиции
33 | ГЭСНм08-02-409-09 | Труба гофрированная ПВХ для защиты проводов и кабелей по установленным конструкциям, по стенам, колоннам, потолкам, основанию пола (Прокладка трубы открыто Ø25) |  |  |  | 4: 100 м; 5: 1.3; 6: 1; 7: 1.3 | [20 empty] | Труба гофрированная ПВХ для защиты проводов и кабелей по установленным конструкциям, по стенам, колоннам, потолкам, основанию пола (Прокладка трубы открыто Ø25)
| 421/пр_2020_прил.10_т.3_п.4_гр.3 | Производство работ осуществляется в охранной зоне действующей воздушной линии электропередачи, вблизи объектов, находящихся под напряжением, внутри объектов капитального строительства, внутренняя проводка в которых не обесточена, если это приведет к ограничению действий рабочих в соответствии с требованиями техники безопасности ОЗП=1,2; ЭМ=1,2 к расх.; ЗПМ=1,2; ТЗ=1,2; ТЗМ=1,2 | [33 empty] | Производство работ осуществляется в охранной зоне действующей воздушной линии электропередачи, вблизи объектов, находящихся под напряжением, внутри объектов капитального строительства, внутренняя проводка в которых не обесточена, если это приведет к ограничению действий рабочих в соответствии с требованиями техники безопасности ОЗП=1,2; ЭМ=1,2 к расх.; ЗПМ=1,2; ТЗ=1,2; ТЗМ=1,2
| Расчёт №1 | Индексы инфляции фактический и прогнозный (1,0121*1,0764=1,0894) ПЗ=1,0894 (ОЗП=1,0894; ЭМ=1,0894 к расх.; ЗПМ=1,0894; МАТ=1,0894 к расх.; ТЗ=1,0894; ТЗМ=1,0894) | [33 empty] | Индексы инфляции фактический и прогнозный (1,0121*1,0764=1,0894) ПЗ=1,0894 (ОЗП=1,0894; ЭМ=1,0894 к расх.; ЗПМ=1,0894; МАТ=1,0894 к расх.; ТЗ=1,0894; ТЗМ=1,0894)
| 1 | ОТ(ЗТ) |  |  |  | 4: чел.-ч; 7: 26.5116; 12: 9201 | [22 empty] | ОТ(ЗТ)
| 2-100-02 | Рабочий 2 разряда |  |  |  | чел.-ч | 0.02 | 1.3073 | 0.033989 |  |  | 306.01 |  | 10 | [23 empty] | Рабочий 2 разряда
| 2-100-03 | Рабочий 3 разряда |  |  |  | чел.-ч | 10.75 | 1.3073 | 18.2692 |  |  | 334.08 |  | 6103 | [23 empty] | Рабочий 3 разряда
| 2-100-04 | Рабочий 4 разряда |  |  |  | чел.-ч | 4.83 | 1.3073 | 8.2084 |  |  | 376.19 |  | 3088 | [23 empty] | Рабочий 4 разряда
| 2 | ЭМ |  |  |  | 12: 11 | [22 empty] | ЭМ
|  | ОТм(ЗТм) |  |  |  | 4: чел.-ч; 7: 0.016995; 12: 6 | [22 empty] | ОТм(ЗТм)
| 91.14.02-001 | Автомобили бортовые, грузоподъемность до 5 т |  |  |  | маш.-ч | 0.01 | 1.3073 | 0.016995 |  |  | 651.12 |  | 11 | [23 empty] | Автомобили бортовые, грузоподъемность до 5 т
| 4-100-040 | ОТм(Зтм) Средний разряд машинистов 4 |  |  |  | чел.-ч | 0.01 | 1.3073 | 0.016995 |  |  | 376.19 |  | 6 | [24 empty] | ОТм(Зтм) Средний разряд машинистов 4
| 4 | М |  |  |  | 12: 274 | [22 empty] | М
| 01.7.03.04-0001 | Электроэнергия |  |  |  | кВт-ч | 4.42 | 1.0894 | 6.2597 |  |  | 8.57 |  | 54 | [23 empty] | Электроэнергия
| 01.7.15.07-0152 | Дюбели пластмассовые с шурупами, диаметр 6 мм, длина 35 мм, диаметр шурупа 3,5 мм, длина шурупа 50 мм |  |  |  | 100 шт | 2.09 | 1.0894 | 2.9599 |  |  | 74.32 |  | 220 | [23 empty] | Дюбели пластмассовые с шурупами, диаметр 6 мм, длина 35 мм, диаметр шурупа 3,5 мм, длина шурупа 50 мм
|  | Итого прямые затраты |  |  |  | 12: 9492 | [25 empty] | Итого прямые затраты
33.1 | 421/пр_2020_п.75_пп.а | Вспомогательные ненормируемые материальные ресурсы |  |  |  | 4: %; 5: 2; 7: 2; 11: 1.0894; 12: 153 | [26 empty] | Вспомогательные ненормируемые материальные ресурсы
|  | ФОТ |  |  |  | 12: 9207 | [27 empty] | ФОТ
| Пр/812-049.3-1 | НР Электротехнические установки на других объектах |  |  |  | 4: %; 5: 97; 7: 97; 12: 8931 | [27 empty] | НР Электротехнические установки на других объектах
| Пр/774-049.3 | СП Электротехнические установки на других объектах |  |  |  | 4: %; 5: 51; 7: 51; 12: 4696 | [27 empty] | СП Электротехнические установки на других объектах
|  | Всего по позиции |  |  |  | 10: 17901.54; 12: 23272 | [28 empty] | Всего по позиции
34 | ФСБЦ-24.3.01.02-0043 | Трубы из самозатухающего ПВХ гибкие гофрированные, тяжелые, с протяжкой, номинальный внутренний диаметр 25 мм ( с учетом потерь и отходов) |  |  |  | м | 132.6 | 1 | 132.6 | 36.57 | 1.05 | 38.4 | 1.0894 | 5547 | [20 empty] | Трубы из самозатухающего ПВХ гибкие гофрированные, тяжелые, с протяжкой, номинальный внутренний диаметр 25 мм ( с учетом потерь и отходов)
| Расчёт №1 | Индексы инфляции фактический и прогнозный (1,0121*1,0764=1,0894) ПЗ=1,0894 (ОЗП=1,0894; ЭМ=1,0894 к расх.; ЗПМ=1,0894; МАТ=1,0894 к расх.; ТЗ=1,0894; ТЗМ=1,0894) | [33 empty] | Индексы инфляции фактический и прогнозный (1,0121*1,0764=1,0894) ПЗ=1,0894 (ОЗП=1,0894; ЭМ=1,0894 к расх.; ЗПМ=1,0894; МАТ=1,0894 к расх.; ТЗ=1,0894; ТЗМ=1,0894)
|  | Всего по позиции |  |  |  | 12: 5547 | [28 empty] | Всего по позиции
35 | ФСБЦ-24.1.02.01-0004 | Хомуты с быстродействующим замком для крепления труб размером 25-30 мм (Держатель с защелкой СF 25) |  |  |  | шт | 200 | 1 | 200 | 45.93 | 1.42 | 65.22 | 1.0894 | 14210 | [20 empty] | Хомуты с быстродействующим замком для крепления труб размером 25-30 мм (Держатель с защелкой СF 25)
| Расчёт №1 | Индексы инфляции фактический и прогнозный (1,0121*1,0764=1,0894) ПЗ=1,0894 (ОЗП=1,0894; ЭМ=1,0894 к расх.; ЗПМ=1,0894; МАТ=1,0894 к расх.; ТЗ=1,0894; ТЗМ=1,0894) | [33 empty] | Индексы инфляции фактический и прогнозный (1,0121*1,0764=1,0894) ПЗ=1,0894 (ОЗП=1,0894; ЭМ=1,0894 к расх.; ЗПМ=1,0894; МАТ=1,0894 к расх.; ТЗ=1,0894; ТЗМ=1,0894)
|  | Всего по позиции |  |  |  | 12: 14210 | [28 empty] | Всего по позиции
2147-25-001, лист7 | [44 empty] | 2147-25-001, лист7
36 | ГЭСНм08-02-412-03 | Затягивание провода в проложенные трубы и металлические рукава первого одножильного или многожильного в общей оплетке, суммарное сечение: до 16 мм2 (кабеля КСНПППТнг(А)-HF 5х2,5 масса 1 м кабеля 0,383 кг в трубе Ø25) |  |  |  | 4: 100 м; 5: 0.4; 6: 1; 7: 0.4 | [20 empty] | Затягивание провода в проложенные трубы и металлические рукава первого одножильного или многожильного в общей оплетке, суммарное сечение: до 16 мм2 (кабеля КСНПППТнг(А)-HF 5х2,5 масса 1 м кабеля 0,383 кг в трубе Ø25)
| 421/пр_2020_прил.10_т.3_п.4_гр.3 | Производство работ осуществляется в охранной зоне действующей воздушной линии электропередачи, вблизи объектов, находящихся под напряжением, внутри объектов капитального строительства, внутренняя проводка в которых не обесточена, если это приведет к ограничению действий рабочих в соответствии с требованиями техники безопасности ОЗП=1,2; ЭМ=1,2 к расх.; ЗПМ=1,2; ТЗ=1,2; ТЗМ=1,2 | [33 empty] | Производство работ осуществляется в охранной зоне действующей воздушной линии электропередачи, вблизи объектов, находящихся под напряжением, внутри объектов капитального строительства, внутренняя проводка в которых не обесточена, если это приведет к ограничению действий рабочих в соответствии с требованиями техники безопасности ОЗП=1,2; ЭМ=1,2 к расх.; ЗПМ=1,2; ТЗ=1,2; ТЗМ=1,2
| Расчёт №1 | Индексы инфляции фактический и прогнозный (1,0121*1,0764=1,0894) ПЗ=1,0894 (ОЗП=1,0894; ЭМ=1,0894 к расх.; ЗПМ=1,0894; МАТ=1,0894 к расх.; ТЗ=1,0894; ТЗМ=1,0894) | [33 empty] | Индексы инфляции фактический и прогнозный (1,0121*1,0764=1,0894) ПЗ=1,0894 (ОЗП=1,0894; ЭМ=1,0894 к расх.; ЗПМ=1,0894; МАТ=1,0894 к расх.; ТЗ=1,0894; ТЗМ=1,0894)
| 1 | ОТ(ЗТ) |  |  |  | 4: чел.-ч; 7: 3.2891; 12: 1210 | [22 empty] | ОТ(ЗТ)
| 1-100-38 | Средний разряд работы 3,8 |  |  |  | чел.-ч | 6.29 | 1.3073 | 3.2891 |  |  | 367.77 |  | 1210 | [23 empty] | Средний разряд работы 3,8
| 2 | ЭМ |  |  |  | 12: 35 | [22 empty] | ЭМ
|  | ОТм(ЗТм) |  |  |  | 4: чел.-ч; 7: 0.031375; 12: 14 | [22 empty] | ОТм(ЗТм)
| 91.05.05-015 | Краны на автомобильном ходу, грузоподъемность 16 т |  |  |  | маш.-ч | 0.03 | 1.3073 | 0.015687 |  |  | 1616.3 |  | 25 | [23 empty] | Краны на автомобильном ходу, грузоподъемность 16 т
| 4-100-060 | ОТм(Зтм) Средний разряд машинистов 6 |  |  |  | чел.-ч | 0.03 | 1.3073 | 0.015687 |  |  | 505.33 |  | 8 | [24 empty] | ОТм(Зтм) Средний разряд машинистов 6
| 91.14.02-001 | Автомобили бортовые, грузоподъемность до 5 т |  |  |  | маш.-ч | 0.03 | 1.3073 | 0.015687 |  |  | 651.12 |  | 10 | [23 empty] | Автомобили бортовые, грузоподъемность до 5 т
| 4-100-040 | ОТм(Зтм) Средний разряд машинистов 4 |  |  |  | чел.-ч | 0.03 | 1.3073 | 0.015687 |  |  | 376.19 |  | 6 | [24 empty] | ОТм(Зтм) Средний разряд машинистов 4
| 4 | М |  |  |  | 12: 144 | [22 empty] | М
| 01.7.06.05-0041 | Ленты изоляционные хлопчатобумажные прорезиненные для электромонтажных и ремонтных работ, цвет черный, ширина 20 мм, толщина 0,35 мм |  |  |  | м | 26.67 | 1.0894 | 11.6217 |  |  | 5.64 |  | 66 | [23 empty] | Ленты изоляционные хлопчатобумажные прорезиненные для электромонтажных и ремонтных работ, цвет черный, ширина 20 мм, толщина 0,35 мм
| 01.7.07.20-0002 | Тальк молотый, сорт I |  |  |  | т | 0.00105 | 1.0894 | 0.0004575 |  |  | 59159.07 |  | 27 | [23 empty] | Тальк молотый, сорт I
| 14.4.02.04-0142 | Краска масляная МА-0115, мумия, сурик железный |  |  |  | кг | 0.02 | 1.0894 | 0.0087152 |  |  | 138.19 |  | 1 | [23 empty] | Краска масляная МА-0115, мумия, сурик железный
| 20.2.01.05-0005 | Гильзы кабельные медные 16 мм |  |  |  | 100 шт | 0.05 | 1.0894 | 0.021788 |  |  | 1537.53 |  | 33 | [23 empty] | Гильзы кабельные медные 16 мм
| 20.2.02.01-0013 | Втулки полипропиленовые, диаметр 28 мм |  |  |  | 1000 шт | 0.0122 | 1.0894 | 0.0053163 |  |  | 3289.83 |  | 17 | [23 empty] | Втулки полипропиленовые, диаметр 28 мм
|  | Итого прямые затраты |  |  |  | 12: 1403 | [25 empty] | Итого прямые затраты
36.1 | 421/пр_2020_п.75_пп.а | Вспомогательные ненормируемые материальные ресурсы |  |  |  | 4: %; 5: 2; 7: 2; 11: 1.0894; 12: 20 | [26 empty] | Вспомогательные ненормируемые материальные ресурсы
|  | ФОТ |  |  |  | 12: 1224 | [27 empty] | ФОТ
| Пр/812-049.3-1 | НР Электротехнические установки на других объектах |  |  |  | 4: %; 5: 97; 7: 97; 12: 1187 | [27 empty] | НР Электротехнические установки на других объектах
| Пр/774-049.3 | СП Электротехнические установки на других объектах |  |  |  | 4: %; 5: 51; 7: 51; 12: 624 | [27 empty] | СП Электротехнические установки на других объектах
|  | Всего по позиции |  |  |  | 10: 8085; 12: 3234 | [28 empty] | Всего по позиции
37 | Средняя цена по мониторингу 2025 г. | Кабель КСНПППТнг(А)-HF 5х2,5-1 (с учетом потерь и отходов) |  |  |  | км | 0.0408 | 1 | 0.0408 |  |  | 323277.5 | 1.1439 | 15087 | [20 empty] | Кабель КСНПППТнг(А)-HF 5х2,5-1 (с учетом потерь и отходов)
|  | Заготовительно-складские и транспортные расходы к=1,05 ПЗ=1,05 (ОЗП=1,05; ЭМ=1,05 к расх.; ЗПМ=1,05; МАТ=1,05 к расх.; ТЗ=1,05; ТЗМ=1,05) | [33 empty] | Заготовительно-складские и транспортные расходы к=1,05 ПЗ=1,05 (ОЗП=1,05; ЭМ=1,05 к расх.; ЗПМ=1,05; МАТ=1,05 к расх.; ТЗ=1,05; ТЗМ=1,05)
| Расчёт №1 | Индексы инфляции фактический и прогнозный (1,0121*1,0764=1,0894) ПЗ=1,0894 (ОЗП=1,0894; ЭМ=1,0894 к расх.; ЗПМ=1,0894; МАТ=1,0894 к расх.; ТЗ=1,0894; ТЗМ=1,0894) | [33 empty] | Индексы инфляции фактический и прогнозный (1,0121*1,0764=1,0894) ПЗ=1,0894 (ОЗП=1,0894; ЭМ=1,0894 к расх.; ЗПМ=1,0894; МАТ=1,0894 к расх.; ТЗ=1,0894; ТЗМ=1,0894)
|  | Всего по позиции |  |  |  | 12: 15087 | [28 empty] | Всего по позиции
38 | ГЭСНм08-02-144-01 | Присоединение к зажимам жил проводов или кабелей сечением: до 2,5 мм2 (кабеля кабеля КСНПППТнг(А)-HF 5х2,5-1 ) |  |  |  | 4: 100 шт; 5: 0.2; 6: 1; 7: 0.2 | [20 empty] | Присоединение к зажимам жил проводов или кабелей сечением: до 2,5 мм2 (кабеля кабеля КСНПППТнг(А)-HF 5х2,5-1 )
| 421/пр_2020_прил.10_т.3_п.4_гр.3 | Производство работ осуществляется в охранной зоне действующей воздушной линии электропередачи, вблизи объектов, находящихся под напряжением, внутри объектов капитального строительства, внутренняя проводка в которых не обесточена, если это приведет к ограничению действий рабочих в соответствии с требованиями техники безопасности ОЗП=1,2; ЭМ=1,2 к расх.; ЗПМ=1,2; ТЗ=1,2; ТЗМ=1,2 | [33 empty] | Производство работ осуществляется в охранной зоне действующей воздушной линии электропередачи, вблизи объектов, находящихся под напряжением, внутри объектов капитального строительства, внутренняя проводка в которых не обесточена, если это приведет к ограничению действий рабочих в соответствии с требованиями техники безопасности ОЗП=1,2; ЭМ=1,2 к расх.; ЗПМ=1,2; ТЗ=1,2; ТЗМ=1,2
| Расчёт №1 | Индексы инфляции фактический и прогнозный (1,0121*1,0764=1,0894) ПЗ=1,0894 (ОЗП=1,0894; ЭМ=1,0894 к расх.; ЗПМ=1,0894; МАТ=1,0894 к расх.; ТЗ=1,0894; ТЗМ=1,0894) | [33 empty] | Индексы инфляции фактический и прогнозный (1,0121*1,0764=1,0894) ПЗ=1,0894 (ОЗП=1,0894; ЭМ=1,0894 к расх.; ЗПМ=1,0894; МАТ=1,0894 к расх.; ТЗ=1,0894; ТЗМ=1,0894)
| 1 | ОТ(ЗТ) |  |  |  | 4: чел.-ч; 7: 2.51; 12: 923 | [22 empty] | ОТ(ЗТ)
| 1-100-38 | Средний разряд работы 3,8 |  |  |  | чел.-ч | 9.6 | 1.3073 | 2.51 |  |  | 367.77 |  | 923 | [23 empty] | Средний разряд работы 3,8
|  | Итого прямые затраты |  |  |  | 12: 923 | [25 empty] | Итого прямые затраты
38.1 | 421/пр_2020_п.75_пп.а | Вспомогательные ненормируемые материальные ресурсы |  |  |  | 4: %; 5: 2; 7: 2; 11: 1.0894; 12: 15 | [26 empty] | Вспомогательные ненормируемые материальные ресурсы
|  | ФОТ |  |  |  | 12: 923 | [27 empty] | ФОТ
| Пр/812-049.3-1 | НР Электротехнические установки на других объектах |  |  |  | 4: %; 5: 97; 7: 97; 12: 895 | [27 empty] | НР Электротехнические установки на других объектах
| Пр/774-049.3 | СП Электротехнические установки на других объектах |  |  |  | 4: %; 5: 51; 7: 51; 12: 471 | [27 empty] | СП Электротехнические установки на других объектах
|  | Всего по позиции |  |  |  | 10: 11520; 12: 2304 | [28 empty] | Всего по позиции
2147-25-001, лист7 | [44 empty] | 2147-25-001, лист7
39 | ГЭСНм08-02-412-03 | Затягивание провода в проложенные трубы и металлические рукава первого одножильного или многожильного в общей оплетке, суммарное сечение: до 16 мм2 (кабеля в трубе Ø25 КСНПППТнг(А)-HF 3х2,5-1, масса 1 м кабеля 0,188 кг) |  |  |  | 4: 100 м; 5: 0.6; 6: 1; 7: 0.6 | [20 empty] | Затягивание провода в проложенные трубы и металлические рукава первого одножильного или многожильного в общей оплетке, суммарное сечение: до 16 мм2 (кабеля в трубе Ø25 КСНПППТнг(А)-HF 3х2,5-1, масса 1 м кабеля 0,188 кг)
| 421/пр_2020_прил.10_т.3_п.4_гр.3 | Производство работ осуществляется в охранной зоне действующей воздушной линии электропередачи, вблизи объектов, находящихся под напряжением, внутри объектов капитального строительства, внутренняя проводка в которых не обесточена, если это приведет к ограничению действий рабочих в соответствии с требованиями техники безопасности ОЗП=1,2; ЭМ=1,2 к расх.; ЗПМ=1,2; ТЗ=1,2; ТЗМ=1,2 | [33 empty] | Производство работ осуществляется в охранной зоне действующей воздушной линии электропередачи, вблизи объектов, находящихся под напряжением, внутри объектов капитального строительства, внутренняя проводка в которых не обесточена, если это приведет к ограничению действий рабочих в соответствии с требованиями техники безопасности ОЗП=1,2; ЭМ=1,2 к расх.; ЗПМ=1,2; ТЗ=1,2; ТЗМ=1,2
| Расчёт №1 | Индексы инфляции фактический и прогнозный (1,0121*1,0764=1,0894) ПЗ=1,0894 (ОЗП=1,0894; ЭМ=1,0894 к расх.; ЗПМ=1,0894; МАТ=1,0894 к расх.; ТЗ=1,0894; ТЗМ=1,0894) | [33 empty] | Индексы инфляции фактический и прогнозный (1,0121*1,0764=1,0894) ПЗ=1,0894 (ОЗП=1,0894; ЭМ=1,0894 к расх.; ЗПМ=1,0894; МАТ=1,0894 к расх.; ТЗ=1,0894; ТЗМ=1,0894)
| 1 | ОТ(ЗТ) |  |  |  | 4: чел.-ч; 7: 4.9337; 12: 1814 | [22 empty] | ОТ(ЗТ)
| 1-100-38 | Средний разряд работы 3,8 |  |  |  | чел.-ч | 6.29 | 1.3073 | 4.9337 |  |  | 367.77 |  | 1814 | [23 empty] | Средний разряд работы 3,8
| 2 | ЭМ |  |  |  | 12: 53 | [22 empty] | ЭМ
|  | ОТм(ЗТм) |  |  |  | 4: чел.-ч; 7: 0.047062; 12: 21 | [22 empty] | ОТм(ЗТм)
| 91.05.05-015 | Краны на автомобильном ходу, грузоподъемность 16 т |  |  |  | маш.-ч | 0.03 | 1.3073 | 0.023531 |  |  | 1616.3 |  | 38 | [23 empty] | Краны на автомобильном ходу, грузоподъемность 16 т
| 4-100-060 | ОТм(Зтм) Средний разряд машинистов 6 |  |  |  | чел.-ч | 0.03 | 1.3073 | 0.023531 |  |  | 505.33 |  | 12 | [24 empty] | ОТм(Зтм) Средний разряд машинистов 6
| 91.14.02-001 | Автомобили бортовые, грузоподъемность до 5 т |  |  |  | маш.-ч | 0.03 | 1.3073 | 0.023531 |  |  | 651.12 |  | 15 | [23 empty] | Автомобили бортовые, грузоподъемность до 5 т
| 4-100-040 | ОТм(Зтм) Средний разряд машинистов 4 |  |  |  | чел.-ч | 0.03 | 1.3073 | 0.023531 |  |  | 376.19 |  | 9 | [24 empty] | ОТм(Зтм) Средний разряд машинистов 4
| 4 | М |  |  |  | 12: 217 | [22 empty] | М
| 01.7.06.05-0041 | Ленты изоляционные хлопчатобумажные прорезиненные для электромонтажных и ремонтных работ, цвет черный, ширина 20 мм, толщина 0,35 мм |  |  |  | м | 26.67 | 1.0894 | 17.4326 |  |  | 5.64 |  | 98 | [23 empty] | Ленты изоляционные хлопчатобумажные прорезиненные для электромонтажных и ремонтных работ, цвет черный, ширина 20 мм, толщина 0,35 мм
| 01.7.07.20-0002 | Тальк молотый, сорт I |  |  |  | т | 0.00105 | 1.0894 | 0.0006863 |  |  | 59159.07 |  | 41 | [23 empty] | Тальк молотый, сорт I
| 14.4.02.04-0142 | Краска масляная МА-0115, мумия, сурик железный |  |  |  | кг | 0.02 | 1.0894 | 0.013073 |  |  | 138.19 |  | 2 | [23 empty] | Краска масляная МА-0115, мумия, сурик железный
| 20.2.01.05-0005 | Гильзы кабельные медные 16 мм |  |  |  | 100 шт | 0.05 | 1.0894 | 0.032682 |  |  | 1537.53 |  | 50 | [23 empty] | Гильзы кабельные медные 16 мм
| 20.2.02.01-0013 | Втулки полипропиленовые, диаметр 28 мм |  |  |  | 1000 шт | 0.0122 | 1.0894 | 0.0079744 |  |  | 3289.83 |  | 26 | [23 empty] | Втулки полипропиленовые, диаметр 28 мм
|  | Итого прямые затраты |  |  |  | 12: 2105 | [25 empty] | Итого прямые затраты
39.1 | 421/пр_2020_п.75_пп.а | Вспомогательные ненормируемые материальные ресурсы |  |  |  | 4: %; 5: 2; 7: 2; 11: 1.0894; 12: 30 | [26 empty] | Вспомогательные ненормируемые материальные ресурсы
|  | ФОТ |  |  |  | 12: 1835 | [27 empty] | ФОТ
| Пр/812-049.3-1 | НР Электротехнические установки на других объектах |  |  |  | 4: %; 5: 97; 7: 97; 12: 1780 | [27 empty] | НР Электротехнические установки на других объектах
| Пр/774-049.3 | СП Электротехнические установки на других объектах |  |  |  | 4: %; 5: 51; 7: 51; 12: 936 | [27 empty] | СП Электротехнические установки на других объектах
|  | Всего по позиции |  |  |  | 10: 8085; 12: 4851 | [28 empty] | Всего по позиции
40 | Средняя цена по мониторингу 2025 г. | Кабель КСНПППТнг(А)-HF 3х2,5-1 (с учетом потерь и отходов) |  |  |  | км | 0.0612 | 1 | 0.0612 |  |  | 202492.5 | 1.1439 | 14175 | [20 empty] | Кабель КСНПППТнг(А)-HF 3х2,5-1 (с учетом потерь и отходов)
|  | Заготовительно-складские и транспортные расходы к=1,05 ПЗ=1,05 (ОЗП=1,05; ЭМ=1,05 к расх.; ЗПМ=1,05; МАТ=1,05 к расх.; ТЗ=1,05; ТЗМ=1,05) | [33 empty] | Заготовительно-складские и транспортные расходы к=1,05 ПЗ=1,05 (ОЗП=1,05; ЭМ=1,05 к расх.; ЗПМ=1,05; МАТ=1,05 к расх.; ТЗ=1,05; ТЗМ=1,05)
| Расчёт №1 | Индексы инфляции фактический и прогнозный (1,0121*1,0764=1,0894) ПЗ=1,0894 (ОЗП=1,0894; ЭМ=1,0894 к расх.; ЗПМ=1,0894; МАТ=1,0894 к расх.; ТЗ=1,0894; ТЗМ=1,0894) | [33 empty] | Индексы инфляции фактический и прогнозный (1,0121*1,0764=1,0894) ПЗ=1,0894 (ОЗП=1,0894; ЭМ=1,0894 к расх.; ЗПМ=1,0894; МАТ=1,0894 к расх.; ТЗ=1,0894; ТЗМ=1,0894)
|  | Всего по позиции |  |  |  | 12: 14175 | [28 empty] | Всего по позиции
41 | ГЭСНм08-02-144-01 | Присоединение к зажимам жил проводов или кабелей сечением: до 2,5 мм2 (КСНПППТнг(А)-HF 3х2,5-1 мм2) |  |  |  | 4: 100 шт; 5: 0.18; 6: 1; 7: 0.18 | [20 empty] | Присоединение к зажимам жил проводов или кабелей сечением: до 2,5 мм2 (КСНПППТнг(А)-HF 3х2,5-1 мм2)
| 421/пр_2020_прил.10_т.3_п.4_гр.3 | Производство работ осуществляется в охранной зоне действующей воздушной линии электропередачи, вблизи объектов, находящихся под напряжением, внутри объектов капитального строительства, внутренняя проводка в которых не обесточена, если это приведет к ограничению действий рабочих в соответствии с требованиями техники безопасности ОЗП=1,2; ЭМ=1,2 к расх.; ЗПМ=1,2; ТЗ=1,2; ТЗМ=1,2 | [33 empty] | Производство работ осуществляется в охранной зоне действующей воздушной линии электропередачи, вблизи объектов, находящихся под напряжением, внутри объектов капитального строительства, внутренняя проводка в которых не обесточена, если это приведет к ограничению действий рабочих в соответствии с требованиями техники безопасности ОЗП=1,2; ЭМ=1,2 к расх.; ЗПМ=1,2; ТЗ=1,2; ТЗМ=1,2
| Расчёт №1 | Индексы инфляции фактический и прогнозный (1,0121*1,0764=1,0894) ПЗ=1,0894 (ОЗП=1,0894; ЭМ=1,0894 к расх.; ЗПМ=1,0894; МАТ=1,0894 к расх.; ТЗ=1,0894; ТЗМ=1,0894) | [33 empty] | Индексы инфляции фактический и прогнозный (1,0121*1,0764=1,0894) ПЗ=1,0894 (ОЗП=1,0894; ЭМ=1,0894 к расх.; ЗПМ=1,0894; МАТ=1,0894 к расх.; ТЗ=1,0894; ТЗМ=1,0894)
| 1 | ОТ(ЗТ) |  |  |  | 4: чел.-ч; 7: 2.259; 12: 831 | [22 empty] | ОТ(ЗТ)
| 1-100-38 | Средний разряд работы 3,8 |  |  |  | чел.-ч | 9.6 | 1.3073 | 2.259 |  |  | 367.77 |  | 831 | [23 empty] | Средний разряд работы 3,8
|  | Итого прямые затраты |  |  |  | 12: 831 | [25 empty] | Итого прямые затраты
41.1 | 421/пр_2020_п.75_пп.а | Вспомогательные ненормируемые материальные ресурсы |  |  |  | 4: %; 5: 2; 7: 2; 11: 1.0894; 12: 14 | [26 empty] | Вспомогательные ненормируемые материальные ресурсы
|  | ФОТ |  |  |  | 12: 831 | [27 empty] | ФОТ
| Пр/812-049.3-1 | НР Электротехнические установки на других объектах |  |  |  | 4: %; 5: 97; 7: 97; 12: 806 | [27 empty] | НР Электротехнические установки на других объектах
| Пр/774-049.3 | СП Электротехнические установки на других объектах |  |  |  | 4: %; 5: 51; 7: 51; 12: 424 | [27 empty] | СП Электротехнические установки на других объектах
|  | Всего по позиции |  |  |  | 10: 11527.78; 12: 2075 | [28 empty] | Всего по позиции
2147-25-001, лист7 | [44 empty] | 2147-25-001, лист7
42 | ГЭСНм08-02-412-02 | Затягивание провода в проложенные трубы и металлические рукава первого одножильного или многожильного в общей оплетке, суммарное сечение: до 6 мм2 (кабеля в трубе Ø25КСНПППТнг(А)-HF 3х1,5-1 ( масса 1 м кабеля 0,148 кг) |  |  |  | 4: 100 м; 5: 0.3; 6: 1; 7: 0.3 | [20 empty] | Затягивание провода в проложенные трубы и металлические рукава первого одножильного или многожильного в общей оплетке, суммарное сечение: до 6 мм2 (кабеля в трубе Ø25КСНПППТнг(А)-HF 3х1,5-1 ( масса 1 м кабеля 0,148 кг)
| 421/пр_2020_прил.10_т.3_п.4_гр.3 | Производство работ осуществляется в охранной зоне действующей воздушной линии электропередачи, вблизи объектов, находящихся под напряжением, внутри объектов капитального строительства, внутренняя проводка в которых не обесточена, если это приведет к ограничению действий рабочих в соответствии с требованиями техники безопасности ОЗП=1,2; ЭМ=1,2 к расх.; ЗПМ=1,2; ТЗ=1,2; ТЗМ=1,2 | [33 empty] | Производство работ осуществляется в охранной зоне действующей воздушной линии электропередачи, вблизи объектов, находящихся под напряжением, внутри объектов капитального строительства, внутренняя проводка в которых не обесточена, если это приведет к ограничению действий рабочих в соответствии с требованиями техники безопасности ОЗП=1,2; ЭМ=1,2 к расх.; ЗПМ=1,2; ТЗ=1,2; ТЗМ=1,2
| Расчёт №1 | Индексы инфляции фактический и прогнозный (1,0121*1,0764=1,0894) ПЗ=1,0894 (ОЗП=1,0894; ЭМ=1,0894 к расх.; ЗПМ=1,0894; МАТ=1,0894 к расх.; ТЗ=1,0894; ТЗМ=1,0894) | [33 empty] | Индексы инфляции фактический и прогнозный (1,0121*1,0764=1,0894) ПЗ=1,0894 (ОЗП=1,0894; ЭМ=1,0894 к расх.; ЗПМ=1,0894; МАТ=1,0894 к расх.; ТЗ=1,0894; ТЗМ=1,0894)
| 1 | ОТ(ЗТ) |  |  |  | 4: чел.-ч; 7: 2.1139; 12: 777 | [22 empty] | ОТ(ЗТ)
| 1-100-38 | Средний разряд работы 3,8 |  |  |  | чел.-ч | 5.39 | 1.3073 | 2.1139 |  |  | 367.77 |  | 777 | [23 empty] | Средний разряд работы 3,8
| 2 | ЭМ |  |  |  | 12: 18 | [22 empty] | ЭМ
|  | ОТм(ЗТм) |  |  |  | 4: чел.-ч; 7: 0.015687; 12: 7 | [22 empty] | ОТм(ЗТм)
| 91.05.05-015 | Краны на автомобильном ходу, грузоподъемность 16 т |  |  |  | маш.-ч | 0.02 | 1.3073 | 0.0078437 |  |  | 1616.3 |  | 13 | [23 empty] | Краны на автомобильном ходу, грузоподъемность 16 т
| 4-100-060 | ОТм(Зтм) Средний разряд машинистов 6 |  |  |  | чел.-ч | 0.02 | 1.3073 | 0.0078437 |  |  | 505.33 |  | 4 | [24 empty] | ОТм(Зтм) Средний разряд машинистов 6
| 91.14.02-001 | Автомобили бортовые, грузоподъемность до 5 т |  |  |  | маш.-ч | 0.02 | 1.3073 | 0.0078437 |  |  | 651.12 |  | 5 | [23 empty] | Автомобили бортовые, грузоподъемность до 5 т
| 4-100-040 | ОТм(Зтм) Средний разряд машинистов 4 |  |  |  | чел.-ч | 0.02 | 1.3073 | 0.0078437 |  |  | 376.19 |  | 3 | [24 empty] | ОТм(Зтм) Средний разряд машинистов 4
| 4 | М |  |  |  | 12: 61 | [22 empty] | М
| 01.7.06.05-0041 | Ленты изоляционные хлопчатобумажные прорезиненные для электромонтажных и ремонтных работ, цвет черный, ширина 20 мм, толщина 0,35 мм |  |  |  | м | 13.33 | 1.0894 | 4.3565 |  |  | 5.64 |  | 25 | [23 empty] | Ленты изоляционные хлопчатобумажные прорезиненные для электромонтажных и ремонтных работ, цвет черный, ширина 20 мм, толщина 0,35 мм
| 01.7.07.20-0002 | Тальк молотый, сорт I |  |  |  | т | 0.0006 | 1.0894 | 0.0001961 |  |  | 59159.07 |  | 12 | [23 empty] | Тальк молотый, сорт I
| 14.4.02.04-0142 | Краска масляная МА-0115, мумия, сурик железный |  |  |  | кг | 0.02 | 1.0894 | 0.0065364 |  |  | 138.19 |  | 1 | [23 empty] | Краска масляная МА-0115, мумия, сурик железный
| 20.2.01.05-0003 | Гильзы кабельные медные 6 мм |  |  |  | 100 шт | 0.05 | 1.0894 | 0.016341 |  |  | 863.82 |  | 14 | [23 empty] | Гильзы кабельные медные 6 мм
| 20.2.02.01-0012 | Втулки полипропиленовые, диаметр 22 мм |  |  |  | 1000 шт | 0.0122 | 1.0894 | 0.0039872 |  |  | 2286.67 |  | 9 | [23 empty] | Втулки полипропиленовые, диаметр 22 мм
|  | Итого прямые затраты |  |  |  | 12: 863 | [25 empty] | Итого прямые затраты
42.1 | 421/пр_2020_п.75_пп.а | Вспомогательные ненормируемые материальные ресурсы |  |  |  | 4: %; 5: 2; 7: 2; 11: 1.0894; 12: 13 | [26 empty] | Вспомогательные ненормируемые материальные ресурсы
|  | ФОТ |  |  |  | 12: 784 | [27 empty] | ФОТ
| Пр/812-049.3-1 | НР Электротехнические установки на других объектах |  |  |  | 4: %; 5: 97; 7: 97; 12: 760 | [27 empty] | НР Электротехнические установки на других объектах
| Пр/774-049.3 | СП Электротехнические установки на других объектах |  |  |  | 4: %; 5: 51; 7: 51; 12: 400 | [27 empty] | СП Электротехнические установки на других объектах
|  | Всего по позиции |  |  |  | 10: 6786.67; 12: 2036 | [28 empty] | Всего по позиции
43 | Средняя цена по мониторингу 2025 г. | Кабель КСНПППТнг(А)-HF 3х1,5-1 (с учетом потерь и отходов) |  |  |  | км | 0.0306 | 1 | 0.0306 |  |  | 131442.5 | 1.1439 | 4601 | [20 empty] | Кабель КСНПППТнг(А)-HF 3х1,5-1 (с учетом потерь и отходов)
|  | Заготовительно-складские и транспортные расходы к=1,05 ПЗ=1,05 (ОЗП=1,05; ЭМ=1,05 к расх.; ЗПМ=1,05; МАТ=1,05 к расх.; ТЗ=1,05; ТЗМ=1,05) | [33 empty] | Заготовительно-складские и транспортные расходы к=1,05 ПЗ=1,05 (ОЗП=1,05; ЭМ=1,05 к расх.; ЗПМ=1,05; МАТ=1,05 к расх.; ТЗ=1,05; ТЗМ=1,05)
| Расчёт №1 | Индексы инфляции фактический и прогнозный (1,0121*1,0764=1,0894) ПЗ=1,0894 (ОЗП=1,0894; ЭМ=1,0894 к расх.; ЗПМ=1,0894; МАТ=1,0894 к расх.; ТЗ=1,0894; ТЗМ=1,0894) | [33 empty] | Индексы инфляции фактический и прогнозный (1,0121*1,0764=1,0894) ПЗ=1,0894 (ОЗП=1,0894; ЭМ=1,0894 к расх.; ЗПМ=1,0894; МАТ=1,0894 к расх.; ТЗ=1,0894; ТЗМ=1,0894)
|  | Всего по позиции |  |  |  | 12: 4601 | [28 empty] | Всего по позиции
44 | ГЭСНм08-02-144-01 | Присоединение к зажимам жил проводов или кабелей сечением: до 2,5 мм2 (КСНПППТнг(А)-HF 3х1,5-1(мм2) |  |  |  | 4: 100 шт; 5: 0.06; 6: 1; 7: 0.06 | [20 empty] | Присоединение к зажимам жил проводов или кабелей сечением: до 2,5 мм2 (КСНПППТнг(А)-HF 3х1,5-1(мм2)
| 421/пр_2020_прил.10_т.3_п.4_гр.3 | Производство работ осуществляется в охранной зоне действующей воздушной линии электропередачи, вблизи объектов, находящихся под напряжением, внутри объектов капитального строительства, внутренняя проводка в которых не обесточена, если это приведет к ограничению действий рабочих в соответствии с требованиями техники безопасности ОЗП=1,2; ЭМ=1,2 к расх.; ЗПМ=1,2; ТЗ=1,2; ТЗМ=1,2 | [33 empty] | Производство работ осуществляется в охранной зоне действующей воздушной линии электропередачи, вблизи объектов, находящихся под напряжением, внутри объектов капитального строительства, внутренняя проводка в которых не обесточена, если это приведет к ограничению действий рабочих в соответствии с требованиями техники безопасности ОЗП=1,2; ЭМ=1,2 к расх.; ЗПМ=1,2; ТЗ=1,2; ТЗМ=1,2
| Расчёт №1 | Индексы инфляции фактический и прогнозный (1,0121*1,0764=1,0894) ПЗ=1,0894 (ОЗП=1,0894; ЭМ=1,0894 к расх.; ЗПМ=1,0894; МАТ=1,0894 к расх.; ТЗ=1,0894; ТЗМ=1,0894) | [33 empty] | Индексы инфляции фактический и прогнозный (1,0121*1,0764=1,0894) ПЗ=1,0894 (ОЗП=1,0894; ЭМ=1,0894 к расх.; ЗПМ=1,0894; МАТ=1,0894 к расх.; ТЗ=1,0894; ТЗМ=1,0894)
| 1 | ОТ(ЗТ) |  |  |  | 4: чел.-ч; 7: 0.75299; 12: 277 | [22 empty] | ОТ(ЗТ)
| 1-100-38 | Средний разряд работы 3,8 |  |  |  | чел.-ч | 9.6 | 1.3073 | 0.75299 |  |  | 367.77 |  | 277 | [23 empty] | Средний разряд работы 3,8
|  | Итого прямые затраты |  |  |  | 12: 277 | [25 empty] | Итого прямые затраты
44.1 | 421/пр_2020_п.75_пп.а | Вспомогательные ненормируемые материальные ресурсы |  |  |  | 4: %; 5: 2; 7: 2; 11: 1.0894; 12: 5 | [26 empty] | Вспомогательные ненормируемые материальные ресурсы
|  | ФОТ |  |  |  | 12: 277 | [27 empty] | ФОТ
| Пр/812-049.3-1 | НР Электротехнические установки на других объектах |  |  |  | 4: %; 5: 97; 7: 97; 12: 269 | [27 empty] | НР Электротехнические установки на других объектах
| Пр/774-049.3 | СП Электротехнические установки на других объектах |  |  |  | 4: %; 5: 51; 7: 51; 12: 141 | [27 empty] | СП Электротехнические установки на других объектах
|  | Всего по позиции |  |  |  | 10: 11533.33; 12: 692 | [28 empty] | Всего по позиции
45 | Средняя цена по мониторингу 2025 г. | Муфта кабельная концевая 5ПКТп-1-150/240(Б) КВТ 60332 |  |  |  | шт. | 2 | 1 | 2 |  |  | 4736.13 | 1.1439 | 10835 | [20 empty] | Муфта кабельная концевая 5ПКТп-1-150/240(Б) КВТ 60332
|  | Заготовительно-складские и транспортные расходы к=1,05 ПЗ=1,05 (ОЗП=1,05; ЭМ=1,05 к расх.; ЗПМ=1,05; МАТ=1,05 к расх.; ТЗ=1,05; ТЗМ=1,05) | [33 empty] | Заготовительно-складские и транспортные расходы к=1,05 ПЗ=1,05 (ОЗП=1,05; ЭМ=1,05 к расх.; ЗПМ=1,05; МАТ=1,05 к расх.; ТЗ=1,05; ТЗМ=1,05)
| Расчёт №1 | Индексы инфляции фактический и прогнозный (1,0121*1,0764=1,0894) ПЗ=1,0894 (ОЗП=1,0894; ЭМ=1,0894 к расх.; ЗПМ=1,0894; МАТ=1,0894 к расх.; ТЗ=1,0894; ТЗМ=1,0894) | [33 empty] | Индексы инфляции фактический и прогнозный (1,0121*1,0764=1,0894) ПЗ=1,0894 (ОЗП=1,0894; ЭМ=1,0894 к расх.; ЗПМ=1,0894; МАТ=1,0894 к расх.; ТЗ=1,0894; ТЗМ=1,0894)
|  | Всего по позиции |  |  |  | 12: 10835 | [28 empty] | Всего по позиции
46 | Средняя цена по мониторингу 2025 г. | Муфта кабельная 5ПКТп(б) -1- 70/120 -Б- 60339 КВТ |  |  |  | шт. | 6 | 1 | 6 |  |  | 3698.89 | 1.1439 | 25386 | [20 empty] | Муфта кабельная 5ПКТп(б) -1- 70/120 -Б- 60339 КВТ
|  | Заготовительно-складские и транспортные расходы к=1,05 ПЗ=1,05 (ОЗП=1,05; ЭМ=1,05 к расх.; ЗПМ=1,05; МАТ=1,05 к расх.; ТЗ=1,05; ТЗМ=1,05) | [33 empty] | Заготовительно-складские и транспортные расходы к=1,05 ПЗ=1,05 (ОЗП=1,05; ЭМ=1,05 к расх.; ЗПМ=1,05; МАТ=1,05 к расх.; ТЗ=1,05; ТЗМ=1,05)
| Расчёт №1 | Индексы инфляции фактический и прогнозный (1,0121*1,0764=1,0894) ПЗ=1,0894 (ОЗП=1,0894; ЭМ=1,0894 к расх.; ЗПМ=1,0894; МАТ=1,0894 к расх.; ТЗ=1,0894; ТЗМ=1,0894) | [33 empty] | Индексы инфляции фактический и прогнозный (1,0121*1,0764=1,0894) ПЗ=1,0894 (ОЗП=1,0894; ЭМ=1,0894 к расх.; ЗПМ=1,0894; МАТ=1,0894 к расх.; ТЗ=1,0894; ТЗМ=1,0894)
|  | Всего по позиции |  |  |  | 12: 25386 | [28 empty] | Всего по позиции
Монтаж лотков | [49 empty] | Монтаж лотков
47 | ГЭСНм08-02-396-06 | Короб металлический по стенам и потолкам, длина: 3 м (Лоток перфорированный 80х150х3000 CLP10-080-150-3-M-HDZ ;Крышка на лоток осн.150 мм -3000 CLP1K-150-1; Комплект соединительный КС М6х10 CLP1M-CS-6-10-1; Пластина заземления GP CLP1Z-GP; Болт анкерный с гайкой М8х65 CLP1M-A-B-8-65 ) |  |  |  | 4: 100 м; 5: 0.42; 6: 1; 7: 0.42 | [20 empty] | Короб металлический по стенам и потолкам, длина: 3 м (Лоток перфорированный 80х150х3000 CLP10-080-150-3-M-HDZ ;Крышка на лоток осн.150 мм -3000 CLP1K-150-1; Комплект соединительный КС М6х10 CLP1M-CS-6-10-1; Пластина заземления GP CLP1Z-GP; Болт анкерный с гайкой М8х65 CLP1M-A-B-8-65 )
| 421/пр_2020_прил.10_т.3_п.4_гр.3 | Производство работ осуществляется в охранной зоне действующей воздушной линии электропередачи, вблизи объектов, находящихся под напряжением, внутри объектов капитального строительства, внутренняя проводка в которых не обесточена, если это приведет к ограничению действий рабочих в соответствии с требованиями техники безопасности ОЗП=1,2; ЭМ=1,2 к расх.; ЗПМ=1,2; ТЗ=1,2; ТЗМ=1,2 | [33 empty] | Производство работ осуществляется в охранной зоне действующей воздушной линии электропередачи, вблизи объектов, находящихся под напряжением, внутри объектов капитального строительства, внутренняя проводка в которых не обесточена, если это приведет к ограничению действий рабочих в соответствии с требованиями техники безопасности ОЗП=1,2; ЭМ=1,2 к расх.; ЗПМ=1,2; ТЗ=1,2; ТЗМ=1,2
| Расчёт №1 | Индексы инфляции фактический и прогнозный (1,0121*1,0764=1,0894) ПЗ=1,0894 (ОЗП=1,0894; ЭМ=1,0894 к расх.; ЗПМ=1,0894; МАТ=1,0894 к расх.; ТЗ=1,0894; ТЗМ=1,0894) | [33 empty] | Индексы инфляции фактический и прогнозный (1,0121*1,0764=1,0894) ПЗ=1,0894 (ОЗП=1,0894; ЭМ=1,0894 к расх.; ЗПМ=1,0894; МАТ=1,0894 к расх.; ТЗ=1,0894; ТЗМ=1,0894)
| 1 | ОТ(ЗТ) |  |  |  | 4: чел.-ч; 7: 12.9138; 12: 4749 | [22 empty] | ОТ(ЗТ)
| 1-100-38 | Средний разряд работы 3,8 |  |  |  | чел.-ч | 23.52 | 1.3073 | 12.9138 |  |  | 367.77 |  | 4749 | [23 empty] | Средний разряд работы 3,8
| 2 | ЭМ |  |  |  | 12: 163 | [22 empty] | ЭМ
|  | ОТм(ЗТм) |  |  |  | 4: чел.-ч; 7: 0.10981; 12: 49 | [22 empty] | ОТм(ЗТм)
| 91.05.05-015 | Краны на автомобильном ходу, грузоподъемность 16 т |  |  |  | маш.-ч | 0.1 | 1.3073 | 0.054906 |  |  | 1616.3 |  | 89 | [23 empty] | Краны на автомобильном ходу, грузоподъемность 16 т
| 4-100-060 | ОТм(Зтм) Средний разряд машинистов 6 |  |  |  | чел.-ч | 0.1 | 1.3073 | 0.054906 |  |  | 505.33 |  | 28 | [24 empty] | ОТм(Зтм) Средний разряд машинистов 6
| 91.14.02-001 | Автомобили бортовые, грузоподъемность до 5 т |  |  |  | маш.-ч | 0.1 | 1.3073 | 0.054906 |  |  | 651.12 |  | 36 | [23 empty] | Автомобили бортовые, грузоподъемность до 5 т
| 4-100-040 | ОТм(Зтм) Средний разряд машинистов 4 |  |  |  | чел.-ч | 0.1 | 1.3073 | 0.054906 |  |  | 376.19 |  | 21 | [24 empty] | ОТм(Зтм) Средний разряд машинистов 4
| 91.17.04-233 | Аппараты сварочные для ручной дуговой сварки, сварочный ток до 350 А |  |  |  | маш.-ч | 1.73 | 1.3073 | 0.94987 |  |  | 39.71 |  | 38 | [23 empty] | Аппараты сварочные для ручной дуговой сварки, сварочный ток до 350 А
| 4 | М |  |  |  | 12: 438 | [22 empty] | М
| 01.7.11.07-0227 | Электроды сварочные для сварки низколегированных и углеродистых сталей УОНИ 13/45, Э42А, диаметр 4-5 мм |  |  |  | кг | 6.84 | 1.0894 | 3.1296 |  |  | 135.4 |  | 424 | [23 empty] | Электроды сварочные для сварки низколегированных и углеродистых сталей УОНИ 13/45, Э42А, диаметр 4-5 мм
| 01.7.15.07-0014 | Дюбели распорные полипропиленовые |  |  |  | 100 шт | 0.4 | 1.0894 | 0.18302 |  |  | 52.97 |  | 10 | [23 empty] | Дюбели распорные полипропиленовые
| 01.7.15.14-0043 | Шурупы самонарезающие стальные оксидированные с полукруглой головкой и крестообразным шлицем, остроконечные, диаметр 3,5 мм, длина 11 мм |  |  |  | 100 шт | 0.4 | 1.0894 | 0.18302 |  |  | 23.55 |  | 4 | [23 empty] | Шурупы самонарезающие стальные оксидированные с полукруглой головкой и крестообразным шлицем, остроконечные, диаметр 3,5 мм, длина 11 мм
|  | Итого прямые затраты |  |  |  | 12: 5399 | [25 empty] | Итого прямые затраты
47.1 | 421/пр_2020_п.75_пп.а | Вспомогательные ненормируемые материальные ресурсы |  |  |  | 4: %; 5: 2; 7: 2; 11: 1.0894; 12: 79 | [26 empty] | Вспомогательные ненормируемые материальные ресурсы
|  | ФОТ |  |  |  | 12: 4798 | [27 empty] | ФОТ
| Пр/812-049.3-1 | НР Электротехнические установки на других объектах |  |  |  | 4: %; 5: 97; 7: 97; 12: 4654 | [27 empty] | НР Электротехнические установки на других объектах
| Пр/774-049.3 | СП Электротехнические установки на других объектах |  |  |  | 4: %; 5: 51; 7: 51; 12: 2447 | [27 empty] | СП Электротехнические установки на других объектах
|  | Всего по позиции |  |  |  | 10: 29950; 12: 12579 | [28 empty] | Всего по позиции
48 | ФСБЦ-01.7.11.07-0227 | Электроды сварочные для сварки низколегированных и углеродистых сталей УОНИ 13/45, Э42А, диаметр 4-5 мм |  |  |  | кг | -3.1296 | 1 | -3.1296 | 155.63 | 0.87 | 135.4 | 1.0894 | -462 | [20 empty] | Электроды сварочные для сварки низколегированных и углеродистых сталей УОНИ 13/45, Э42А, диаметр 4-5 мм
| Расчёт №1 | Индексы инфляции фактический и прогнозный (1,0121*1,0764=1,0894) ПЗ=1,0894 (ОЗП=1,0894; ЭМ=1,0894 к расх.; ЗПМ=1,0894; МАТ=1,0894 к расх.; ТЗ=1,0894; ТЗМ=1,0894) | [33 empty] | Индексы инфляции фактический и прогнозный (1,0121*1,0764=1,0894) ПЗ=1,0894 (ОЗП=1,0894; ЭМ=1,0894 к расх.; ЗПМ=1,0894; МАТ=1,0894 к расх.; ТЗ=1,0894; ТЗМ=1,0894)
|  | Всего по позиции |  |  |  | 12: -462 | [28 empty] | Всего по позиции
49 | ФСБЦ-20.2.07.05-1177 | Лоток стальной перфорированный, толщина стенки 0,7 мм, размеры 150х80х3000 мм |  |  |  | шт | 14 | 1 | 14 | 2067.24 | 1.03 | 2129.26 | 1.0894 | 32475 | [20 empty] | Лоток стальной перфорированный, толщина стенки 0,7 мм, размеры 150х80х3000 мм
| Расчёт №1 | Индексы инфляции фактический и прогнозный (1,0121*1,0764=1,0894) ПЗ=1,0894 (ОЗП=1,0894; ЭМ=1,0894 к расх.; ЗПМ=1,0894; МАТ=1,0894 к расх.; ТЗ=1,0894; ТЗМ=1,0894) | [33 empty] | Индексы инфляции фактический и прогнозный (1,0121*1,0764=1,0894) ПЗ=1,0894 (ОЗП=1,0894; ЭМ=1,0894 к расх.; ЗПМ=1,0894; МАТ=1,0894 к расх.; ТЗ=1,0894; ТЗМ=1,0894)
|  | Всего по позиции |  |  |  | 12: 32475 | [28 empty] | Всего по позиции
50 | Средняя цена по мониторингу 2025 г. | Крышка на лоток осн.150 мм CLP1K-150-1 (3 м) |  |  |  | шт. | 14 | 1 | 14 |  |  | 908.58 | 1.1439 | 14550 | [20 empty] | Крышка на лоток осн.150 мм CLP1K-150-1 (3 м)
|  | Заготовительно-складские и транспортные расходы к=1,05 ПЗ=1,05 (ОЗП=1,05; ЭМ=1,05 к расх.; ЗПМ=1,05; МАТ=1,05 к расх.; ТЗ=1,05; ТЗМ=1,05) | [33 empty] | Заготовительно-складские и транспортные расходы к=1,05 ПЗ=1,05 (ОЗП=1,05; ЭМ=1,05 к расх.; ЗПМ=1,05; МАТ=1,05 к расх.; ТЗ=1,05; ТЗМ=1,05)
| Расчёт №1 | Индексы инфляции фактический и прогнозный (1,0121*1,0764=1,0894) ПЗ=1,0894 (ОЗП=1,0894; ЭМ=1,0894 к расх.; ЗПМ=1,0894; МАТ=1,0894 к расх.; ТЗ=1,0894; ТЗМ=1,0894) | [33 empty] | Индексы инфляции фактический и прогнозный (1,0121*1,0764=1,0894) ПЗ=1,0894 (ОЗП=1,0894; ЭМ=1,0894 к расх.; ЗПМ=1,0894; МАТ=1,0894 к расх.; ТЗ=1,0894; ТЗМ=1,0894)
|  | Всего по позиции |  |  |  | 12: 14550 | [28 empty] | Всего по позиции
51 | Средняя цена по мониторингу 2025 г. | Комплект соединительный КС М6х10 CLP1M-CS-6-10-1 |  |  |  | шт. | 65 | 1 | 65 |  |  | 10.78 | 1.1439 | 802 | [20 empty] | Комплект соединительный КС М6х10 CLP1M-CS-6-10-1
|  | Заготовительно-складские и транспортные расходы к=1,05 ПЗ=1,05 (ОЗП=1,05; ЭМ=1,05 к расх.; ЗПМ=1,05; МАТ=1,05 к расх.; ТЗ=1,05; ТЗМ=1,05) | [33 empty] | Заготовительно-складские и транспортные расходы к=1,05 ПЗ=1,05 (ОЗП=1,05; ЭМ=1,05 к расх.; ЗПМ=1,05; МАТ=1,05 к расх.; ТЗ=1,05; ТЗМ=1,05)
| Расчёт №1 | Индексы инфляции фактический и прогнозный (1,0121*1,0764=1,0894) ПЗ=1,0894 (ОЗП=1,0894; ЭМ=1,0894 к расх.; ЗПМ=1,0894; МАТ=1,0894 к расх.; ТЗ=1,0894; ТЗМ=1,0894) | [33 empty] | Индексы инфляции фактический и прогнозный (1,0121*1,0764=1,0894) ПЗ=1,0894 (ОЗП=1,0894; ЭМ=1,0894 к расх.; ЗПМ=1,0894; МАТ=1,0894 к расх.; ТЗ=1,0894; ТЗМ=1,0894)
|  | Всего по позиции |  |  |  | 12: 802 | [28 empty] | Всего по позиции
52 | Средняя цена по мониторингу 2025 г. | Пластина заземления GP CLP1Z-GP |  |  |  | шт. | 1 | 1 | 1 |  |  | 149.47 | 1.1439 | 171 | [20 empty] | Пластина заземления GP CLP1Z-GP
|  | Заготовительно-складские и транспортные расходы к=1,05 ПЗ=1,05 (ОЗП=1,05; ЭМ=1,05 к расх.; ЗПМ=1,05; МАТ=1,05 к расх.; ТЗ=1,05; ТЗМ=1,05) | [33 empty] | Заготовительно-складские и транспортные расходы к=1,05 ПЗ=1,05 (ОЗП=1,05; ЭМ=1,05 к расх.; ЗПМ=1,05; МАТ=1,05 к расх.; ТЗ=1,05; ТЗМ=1,05)
| Расчёт №1 | Индексы инфляции фактический и прогнозный (1,0121*1,0764=1,0894) ПЗ=1,0894 (ОЗП=1,0894; ЭМ=1,0894 к расх.; ЗПМ=1,0894; МАТ=1,0894 к расх.; ТЗ=1,0894; ТЗМ=1,0894) | [33 empty] | Индексы инфляции фактический и прогнозный (1,0121*1,0764=1,0894) ПЗ=1,0894 (ОЗП=1,0894; ЭМ=1,0894 к расх.; ЗПМ=1,0894; МАТ=1,0894 к расх.; ТЗ=1,0894; ТЗМ=1,0894)
|  | Всего по позиции |  |  |  | 12: 171 | [28 empty] | Всего по позиции
53 | Средняя цена по мониторингу 2025 г. | Стойка настенная СНП150 CLW10-SNP-150 IEK |  |  |  | шт. | 40 | 1 | 40 |  |  | 179.24 | 1.1439 | 8201 | [20 empty] | Стойка настенная СНП150 CLW10-SNP-150 IEK
|  | Заготовительно-складские и транспортные расходы к=1,05 ПЗ=1,05 (ОЗП=1,05; ЭМ=1,05 к расх.; ЗПМ=1,05; МАТ=1,05 к расх.; ТЗ=1,05; ТЗМ=1,05) | [33 empty] | Заготовительно-складские и транспортные расходы к=1,05 ПЗ=1,05 (ОЗП=1,05; ЭМ=1,05 к расх.; ЗПМ=1,05; МАТ=1,05 к расх.; ТЗ=1,05; ТЗМ=1,05)
| Расчёт №1 | Индексы инфляции фактический и прогнозный (1,0121*1,0764=1,0894) ПЗ=1,0894 (ОЗП=1,0894; ЭМ=1,0894 к расх.; ЗПМ=1,0894; МАТ=1,0894 к расх.; ТЗ=1,0894; ТЗМ=1,0894) | [33 empty] | Индексы инфляции фактический и прогнозный (1,0121*1,0764=1,0894) ПЗ=1,0894 (ОЗП=1,0894; ЭМ=1,0894 к расх.; ЗПМ=1,0894; МАТ=1,0894 к расх.; ТЗ=1,0894; ТЗМ=1,0894)
|  | Всего по позиции |  |  |  | 12: 8201 | [28 empty] | Всего по позиции
|  | Итоги по разделу 3 Монтаж кабеля. : | [43 empty] | Итоги по разделу 3 Монтаж кабеля. :
|  | Всего прямые затраты (справочно) |  |  |  | 12: 1153211 | [32 empty] | Всего прямые затраты (справочно)
|  | в том числе: | [44 empty] | в том числе:
|  | Оплата труда рабочих |  |  |  | 12: 43983 | [32 empty] | Оплата труда рабочих
|  | Эксплуатация машин |  |  |  | 12: 1105 | [32 empty] | Эксплуатация машин
|  | Оплата труда машинистов (Отм) |  |  |  | 12: 341 | [32 empty] | Оплата труда машинистов (Отм)
|  | Материалы |  |  |  | 12: 1107782 | [32 empty] | Материалы
|  | Монтажные работы |  |  |  | 12: 1218812 | [32 empty] | Монтажные работы
|  | в том числе: | [44 empty] | в том числе:
|  | оплата труда |  |  |  | 12: 43983 | [32 empty] | оплата труда
|  | эксплуатация машин и механизмов |  |  |  | 12: 1105 | [32 empty] | эксплуатация машин и механизмов
|  | оплата труда машинистов (Отм) |  |  |  | 12: 341 | [32 empty] | оплата труда машинистов (Отм)
|  | материалы |  |  |  | 12: 1107782 | [32 empty] | материалы
|  | накладные расходы |  |  |  | 12: 42994 | [32 empty] | накладные расходы
|  | сметная прибыль |  |  |  | 12: 22607 | [32 empty] | сметная прибыль
|  | Всего ФОТ (справочно) |  |  |  | 12: 44324 | [32 empty] | Всего ФОТ (справочно)
|  | Всего накладные расходы (справочно) |  |  |  | 12: 42994 | [32 empty] | Всего накладные расходы (справочно)
|  | Всего сметная прибыль (справочно) |  |  |  | 12: 22607 | [32 empty] | Всего сметная прибыль (справочно)
|  | Всего по разделу 3 Монтаж кабеля. |  |  |  | 12: 1218812 | [33 empty] | Всего по разделу 3 Монтаж кабеля.
|  | справочно: | [44 empty] | справочно:
|  | Материальные ресурсы, отсутствующие в ФРСН |  |  |  | 12: 1043003 | [32 empty] | Материальные ресурсы, отсутствующие в ФРСН
|  | Затраты труда рабочих |  |  |  | 7: 121,3174143 | [34 empty] | Затраты труда рабочих
|  | Затраты труда машинистов |  |  |  | 7: 0,7726026 | [34 empty] | Затраты труда машинистов
Раздел 4. Заземление. 2147-25-001 Лист 7.1 | [33 empty] | Раздел 4. Заземление. 2147-25-001 Лист 7.1
54 | ГЭСН01-02-057-01 | Разработка грунта вручную в траншеях глубиной до 2 м без креплений с откосами, группа грунтов: 1 (для внешнего контура заземления насосной станции длинной 36,7 м.) |  |  |  | 4: 100 м3; 5: 0.1541; 6: 1; 7: 0.1541 | [20 empty] | Разработка грунта вручную в траншеях глубиной до 2 м без креплений с откосами, группа грунтов: 1 (для внешнего контура заземления насосной станции длинной 36,7 м.)
| 421/пр_2020_прил.10_т.3_п.4_гр.3 | Производство работ осуществляется в охранной зоне действующей воздушной линии электропередачи, вблизи объектов, находящихся под напряжением, внутри объектов капитального строительства, внутренняя проводка в которых не обесточена, если это приведет к ограничению действий рабочих в соответствии с требованиями техники безопасности ОЗП=1,2; ЭМ=1,2 к расх.; ЗПМ=1,2; ТЗ=1,2; ТЗМ=1,2 | [33 empty] | Производство работ осуществляется в охранной зоне действующей воздушной линии электропередачи, вблизи объектов, находящихся под напряжением, внутри объектов капитального строительства, внутренняя проводка в которых не обесточена, если это приведет к ограничению действий рабочих в соответствии с требованиями техники безопасности ОЗП=1,2; ЭМ=1,2 к расх.; ЗПМ=1,2; ТЗ=1,2; ТЗМ=1,2
| Расчёт №1 | Индексы инфляции фактический и прогнозный (1,0121*1,0764=1,0894) ПЗ=1,0894 (ОЗП=1,0894; ЭМ=1,0894 к расх.; ЗПМ=1,0894; МАТ=1,0894 к расх.; ТЗ=1,0894; ТЗМ=1,0894) | [33 empty] | Индексы инфляции фактический и прогнозный (1,0121*1,0764=1,0894) ПЗ=1,0894 (ОЗП=1,0894; ЭМ=1,0894 к расх.; ЗПМ=1,0894; МАТ=1,0894 к расх.; ТЗ=1,0894; ТЗМ=1,0894)
| 1 | ОТ(ЗТ) |  |  |  | 4: чел.-ч; 7: 23.7713; 12: 7274 | [22 empty] | ОТ(ЗТ)
| 1-100-20 | Средний разряд работы 2,0 |  |  |  | чел.-ч | 118 | 1.3073 | 23.7713 |  |  | 306.01 |  | 7274 | [23 empty] | Средний разряд работы 2,0
|  | Итого прямые затраты |  |  |  | 12: 7274 | [25 empty] | Итого прямые затраты
|  | ФОТ |  |  |  | 12: 7274 | [27 empty] | ФОТ
| Пр/812-001.2-1 | НР Земляные работы, выполняемые ручным способом |  |  |  | 4: %; 5: 89; 6: 0.93; 7: 82.77; 12: 6021 | [27 empty] | НР Земляные работы, выполняемые ручным способом
| Пр/774-001.2 | СП Земляные работы, выполняемые ручным способом |  |  |  | 4: %; 5: 40; 7: 40; 12: 2910 | [27 empty] | СП Земляные работы, выполняемые ручным способом
|  | Всего по позиции |  |  |  | 10: 105158.99; 12: 16205 | [28 empty] | Всего по позиции
55 | ГЭСНм08-02-472-02 | Заземлитель горизонтальный из стали: полосовой сечением 160 мм2 (Полоса стальная 40х4 -внешний контур в земле) |  |  |  | 4: 100 м; 5: 0.347; 6: 1; 7: 0.347 | [20 empty] | Заземлитель горизонтальный из стали: полосовой сечением 160 мм2 (Полоса стальная 40х4 -внешний контур в земле)
| 421/пр_2020_прил.10_т.3_п.4_гр.3 | Производство работ осуществляется в охранной зоне действующей воздушной линии электропередачи, вблизи объектов, находящихся под напряжением, внутри объектов капитального строительства, внутренняя проводка в которых не обесточена, если это приведет к ограничению действий рабочих в соответствии с требованиями техники безопасности ОЗП=1,2; ЭМ=1,2 к расх.; ЗПМ=1,2; ТЗ=1,2; ТЗМ=1,2 | [33 empty] | Производство работ осуществляется в охранной зоне действующей воздушной линии электропередачи, вблизи объектов, находящихся под напряжением, внутри объектов капитального строительства, внутренняя проводка в которых не обесточена, если это приведет к ограничению действий рабочих в соответствии с требованиями техники безопасности ОЗП=1,2; ЭМ=1,2 к расх.; ЗПМ=1,2; ТЗ=1,2; ТЗМ=1,2
| Расчёт №1 | Индексы инфляции фактический и прогнозный (1,0121*1,0764=1,0894) ПЗ=1,0894 (ОЗП=1,0894; ЭМ=1,0894 к расх.; ЗПМ=1,0894; МАТ=1,0894 к расх.; ТЗ=1,0894; ТЗМ=1,0894) | [33 empty] | Индексы инфляции фактический и прогнозный (1,0121*1,0764=1,0894) ПЗ=1,0894 (ОЗП=1,0894; ЭМ=1,0894 к расх.; ЗПМ=1,0894; МАТ=1,0894 к расх.; ТЗ=1,0894; ТЗМ=1,0894)
| 1 | ОТ(ЗТ) |  |  |  | 4: чел.-ч; 7: 6.5322; 12: 2402 | [22 empty] | ОТ(ЗТ)
| 1-100-38 | Средний разряд работы 3,8 |  |  |  | чел.-ч | 14.4 | 1.3073 | 6.5322 |  |  | 367.77 |  | 2402 | [23 empty] | Средний разряд работы 3,8
| 2 | ЭМ |  |  |  | 12: 255 | [22 empty] | ЭМ
|  | ОТм(ЗТм) |  |  |  | 4: чел.-ч; 7: 0.18145; 12: 80 | [22 empty] | ОТм(ЗТм)
| 91.05.05-015 | Краны на автомобильном ходу, грузоподъемность 16 т |  |  |  | маш.-ч | 0.2 | 1.3073 | 0.090725 |  |  | 1616.3 |  | 147 | [23 empty] | Краны на автомобильном ходу, грузоподъемность 16 т
| 4-100-060 | ОТм(Зтм) Средний разряд машинистов 6 |  |  |  | чел.-ч | 0.2 | 1.3073 | 0.090725 |  |  | 505.33 |  | 46 | [24 empty] | ОТм(Зтм) Средний разряд машинистов 6
| 91.14.02-001 | Автомобили бортовые, грузоподъемность до 5 т |  |  |  | маш.-ч | 0.2 | 1.3073 | 0.090725 |  |  | 651.12 |  | 59 | [23 empty] | Автомобили бортовые, грузоподъемность до 5 т
| 4-100-040 | ОТм(Зтм) Средний разряд машинистов 4 |  |  |  | чел.-ч | 0.2 | 1.3073 | 0.090725 |  |  | 376.19 |  | 34 | [24 empty] | ОТм(Зтм) Средний разряд машинистов 4
| 91.17.04-233 | Аппараты сварочные для ручной дуговой сварки, сварочный ток до 350 А |  |  |  | маш.-ч | 2.7 | 1.3073 | 1.2248 |  |  | 39.71 |  | 49 | [23 empty] | Аппараты сварочные для ручной дуговой сварки, сварочный ток до 350 А
| 4 | М |  |  |  | 12: 1882 | [22 empty] | М
| 01.7.11.07-0227 | Электроды сварочные для сварки низколегированных и углеродистых сталей УОНИ 13/45, Э42А, диаметр 4-5 мм |  |  |  | кг | 0.9 | 1.0894 | 0.34022 |  |  | 135.4 |  | 46 | [23 empty] | Электроды сварочные для сварки низколегированных и углеродистых сталей УОНИ 13/45, Э42А, диаметр 4-5 мм
| 14.4.01.09-0427 | Грунтовка эпоксидная антикоррозионная с содержанием цинка для защиты металлических поверхностей, расход 0,20-0,39 кг/м2 |  |  |  | кг | 3.7 | 1.0894 | 1.3987 |  |  | 1312.65 |  | 1836 | [23 empty] | Грунтовка эпоксидная антикоррозионная с содержанием цинка для защиты металлических поверхностей, расход 0,20-0,39 кг/м2
|  | Итого прямые затраты |  |  |  | 12: 4619 | [25 empty] | Итого прямые затраты
55.1 | 421/пр_2020_п.75_пп.а | Вспомогательные ненормируемые материальные ресурсы |  |  |  | 4: %; 5: 2; 7: 2; 11: 1.0894; 12: 40 | [26 empty] | Вспомогательные ненормируемые материальные ресурсы
|  | ФОТ |  |  |  | 12: 2482 | [27 empty] | ФОТ
| Пр/812-049.3-1 | НР Электротехнические установки на других объектах |  |  |  | 4: %; 5: 97; 7: 97; 12: 2408 | [27 empty] | НР Электротехнические установки на других объектах
| Пр/774-049.3 | СП Электротехнические установки на других объектах |  |  |  | 4: %; 5: 51; 7: 51; 12: 1266 | [27 empty] | СП Электротехнические установки на других объектах
|  | Всего по позиции |  |  |  | 10: 24014.41; 12: 8333 | [28 empty] | Всего по позиции
56 | ГЭСНм08-02-472-07 | Проводник заземляющий открыто по строительным основаниям: из полосовой стали сечением 160 мм2 (Полоса стальная 40х4 - присоединение к контуру ЗУ) |  |  |  | 4: 100 м; 5: 0.02; 6: 1; 7: 0.02 | [20 empty] | Проводник заземляющий открыто по строительным основаниям: из полосовой стали сечением 160 мм2 (Полоса стальная 40х4 - присоединение к контуру ЗУ)
| 421/пр_2020_прил.10_т.3_п.4_гр.3 | Производство работ осуществляется в охранной зоне действующей воздушной линии электропередачи, вблизи объектов, находящихся под напряжением, внутри объектов капитального строительства, внутренняя проводка в которых не обесточена, если это приведет к ограничению действий рабочих в соответствии с требованиями техники безопасности ОЗП=1,2; ЭМ=1,2 к расх.; ЗПМ=1,2; ТЗ=1,2; ТЗМ=1,2 | [33 empty] | Производство работ осуществляется в охранной зоне действующей воздушной линии электропередачи, вблизи объектов, находящихся под напряжением, внутри объектов капитального строительства, внутренняя проводка в которых не обесточена, если это приведет к ограничению действий рабочих в соответствии с требованиями техники безопасности ОЗП=1,2; ЭМ=1,2 к расх.; ЗПМ=1,2; ТЗ=1,2; ТЗМ=1,2
| Расчёт №1 | Индексы инфляции фактический и прогнозный (1,0121*1,0764=1,0894) ПЗ=1,0894 (ОЗП=1,0894; ЭМ=1,0894 к расх.; ЗПМ=1,0894; МАТ=1,0894 к расх.; ТЗ=1,0894; ТЗМ=1,0894) | [33 empty] | Индексы инфляции фактический и прогнозный (1,0121*1,0764=1,0894) ПЗ=1,0894 (ОЗП=1,0894; ЭМ=1,0894 к расх.; ЗПМ=1,0894; МАТ=1,0894 к расх.; ТЗ=1,0894; ТЗМ=1,0894)
| 1 | ОТ(ЗТ) |  |  |  | 4: чел.-ч; 7: 0.48369; 12: 178 | [22 empty] | ОТ(ЗТ)
| 1-100-38 | Средний разряд работы 3,8 |  |  |  | чел.-ч | 18.5 | 1.3073 | 0.48369 |  |  | 367.77 |  | 178 | [23 empty] | Средний разряд работы 3,8
| 2 | ЭМ |  |  |  | 12: 17 | [22 empty] | ЭМ
|  | ОТм(ЗТм) |  |  |  | 4: чел.-ч; 7: 0.012027; 12: 5 | [22 empty] | ОТм(ЗТм)
| 91.05.05-015 | Краны на автомобильном ходу, грузоподъемность 16 т |  |  |  | маш.-ч | 0.23 | 1.3073 | 0.0060135 |  |  | 1616.3 |  | 10 | [23 empty] | Краны на автомобильном ходу, грузоподъемность 16 т
| 4-100-060 | ОТм(Зтм) Средний разряд машинистов 6 |  |  |  | чел.-ч | 0.23 | 1.3073 | 0.0060135 |  |  | 505.33 |  | 3 | [24 empty] | ОТм(Зтм) Средний разряд машинистов 6
| 91.14.02-001 | Автомобили бортовые, грузоподъемность до 5 т |  |  |  | маш.-ч | 0.23 | 1.3073 | 0.0060135 |  |  | 651.12 |  | 4 | [23 empty] | Автомобили бортовые, грузоподъемность до 5 т
| 4-100-040 | ОТм(Зтм) Средний разряд машинистов 4 |  |  |  | чел.-ч | 0.23 | 1.3073 | 0.0060135 |  |  | 376.19 |  | 2 | [24 empty] | ОТм(Зтм) Средний разряд машинистов 4
| 91.17.04-233 | Аппараты сварочные для ручной дуговой сварки, сварочный ток до 350 А |  |  |  | маш.-ч | 2.9 | 1.3073 | 0.075822 |  |  | 39.71 |  | 3 | [23 empty] | Аппараты сварочные для ручной дуговой сварки, сварочный ток до 350 А
| 4 | М |  |  |  | 12: 75 | [22 empty] | М
| 01.7.11.07-0227 | Электроды сварочные для сварки низколегированных и углеродистых сталей УОНИ 13/45, Э42А, диаметр 4-5 мм |  |  |  | кг | 1.3 | 1.0894 | 0.028324 |  |  | 135.4 |  | 4 | [23 empty] | Электроды сварочные для сварки низколегированных и углеродистых сталей УОНИ 13/45, Э42А, диаметр 4-5 мм
| 08.3.05.02-0021 | Прокат листовой горячекатаный, марки стали Ст3сп, Ст3пс, ширина 1200-3000 мм, толщина 1-8 мм |  |  |  | т | 0.004 | 1.0894 | 8.72e-05 |  |  | 57616.52 |  | 5 | [23 empty] | Прокат листовой горячекатаный, марки стали Ст3сп, Ст3пс, ширина 1200-3000 мм, толщина 1-8 мм
| 14.4.01.09-0427 | Грунтовка эпоксидная антикоррозионная с содержанием цинка для защиты металлических поверхностей, расход 0,20-0,39 кг/м2 |  |  |  | кг | 2.3 | 1.0894 | 0.050112 |  |  | 1312.65 |  | 66 | [23 empty] | Грунтовка эпоксидная антикоррозионная с содержанием цинка для защиты металлических поверхностей, расход 0,20-0,39 кг/м2
|  | Итого прямые затраты |  |  |  | 12: 275 | [25 empty] | Итого прямые затраты
56.1 | 421/пр_2020_п.75_пп.а | Вспомогательные ненормируемые материальные ресурсы |  |  |  | 4: %; 5: 2; 7: 2; 11: 1.0894; 12: 3 | [26 empty] | Вспомогательные ненормируемые материальные ресурсы
|  | ФОТ |  |  |  | 12: 183 | [27 empty] | ФОТ
| Пр/812-049.3-1 | НР Электротехнические установки на других объектах |  |  |  | 4: %; 5: 97; 7: 97; 12: 178 | [27 empty] | НР Электротехнические установки на других объектах
| Пр/774-049.3 | СП Электротехнические установки на других объектах |  |  |  | 4: %; 5: 51; 7: 51; 12: 93 | [27 empty] | СП Электротехнические установки на других объектах
|  | Всего по позиции |  |  |  | 10: 27450; 12: 549 | [28 empty] | Всего по позиции
57 | ФСБЦ-08.3.07.01-0042 | Сталь полосовая: 40х4 мм, кипящая ( 1 м/п= 1,26 кг) |  |  |  | т | 0.046242 | 1 | 0.046242 | 67961.14 | 0.85 | 57766.97 | 1.0894 | 2910 | [20 empty] | Сталь полосовая: 40х4 мм, кипящая ( 1 м/п= 1,26 кг)
| Расчёт №1 | Индексы инфляции фактический и прогнозный (1,0121*1,0764=1,0894) ПЗ=1,0894 (ОЗП=1,0894; ЭМ=1,0894 к расх.; ЗПМ=1,0894; МАТ=1,0894 к расх.; ТЗ=1,0894; ТЗМ=1,0894) | [33 empty] | Индексы инфляции фактический и прогнозный (1,0121*1,0764=1,0894) ПЗ=1,0894 (ОЗП=1,0894; ЭМ=1,0894 к расх.; ЗПМ=1,0894; МАТ=1,0894 к расх.; ТЗ=1,0894; ТЗМ=1,0894)
|  | Всего по позиции |  |  |  | 12: 2910 | [28 empty] | Всего по позиции
58 | ГЭСНм08-02-471-02 | Заземлитель вертикальный из угловой стали размером: 63х63х6 мм (Сталь угловая оцинкованная 63х63х5 мм L=3 м ) |  |  |  | 4: 10 шт; 5: 2.4; 6: 1; 7: 2.4 | [20 empty] | Заземлитель вертикальный из угловой стали размером: 63х63х6 мм (Сталь угловая оцинкованная 63х63х5 мм L=3 м )
| 421/пр_2020_прил.10_т.3_п.4_гр.3 | Производство работ осуществляется в охранной зоне действующей воздушной линии электропередачи, вблизи объектов, находящихся под напряжением, внутри объектов капитального строительства, внутренняя проводка в которых не обесточена, если это приведет к ограничению действий рабочих в соответствии с требованиями техники безопасности ОЗП=1,2; ЭМ=1,2 к расх.; ЗПМ=1,2; ТЗ=1,2; ТЗМ=1,2 | [33 empty] | Производство работ осуществляется в охранной зоне действующей воздушной линии электропередачи, вблизи объектов, находящихся под напряжением, внутри объектов капитального строительства, внутренняя проводка в которых не обесточена, если это приведет к ограничению действий рабочих в соответствии с требованиями техники безопасности ОЗП=1,2; ЭМ=1,2 к расх.; ЗПМ=1,2; ТЗ=1,2; ТЗМ=1,2
| Расчёт №1 | Индексы инфляции фактический и прогнозный (1,0121*1,0764=1,0894) ПЗ=1,0894 (ОЗП=1,0894; ЭМ=1,0894 к расх.; ЗПМ=1,0894; МАТ=1,0894 к расх.; ТЗ=1,0894; ТЗМ=1,0894) | [33 empty] | Индексы инфляции фактический и прогнозный (1,0121*1,0764=1,0894) ПЗ=1,0894 (ОЗП=1,0894; ЭМ=1,0894 к расх.; ЗПМ=1,0894; МАТ=1,0894 к расх.; ТЗ=1,0894; ТЗМ=1,0894)
| 1 | ОТ(ЗТ) |  |  |  | 4: чел.-ч; 7: 32.316; 12: 11885 | [22 empty] | ОТ(ЗТ)
| 1-100-38 | Средний разряд работы 3,8 |  |  |  | чел.-ч | 10.3 | 1.3073 | 32.316 |  |  | 367.77 |  | 11885 | [23 empty] | Средний разряд работы 3,8
| 2 | ЭМ |  |  |  | 12: 2109 | [22 empty] | ЭМ
|  | ОТм(ЗТм) |  |  |  | 4: чел.-ч; 7: 1.6942; 12: 747 | [22 empty] | ОТм(ЗТм)
| 91.05.05-015 | Краны на автомобильном ходу, грузоподъемность 16 т |  |  |  | маш.-ч | 0.27 | 1.3073 | 0.84712 |  |  | 1616.3 |  | 1369 | [23 empty] | Краны на автомобильном ходу, грузоподъемность 16 т
| 4-100-060 | ОТм(Зтм) Средний разряд машинистов 6 |  |  |  | чел.-ч | 0.27 | 1.3073 | 0.84712 |  |  | 505.33 |  | 428 | [24 empty] | ОТм(Зтм) Средний разряд машинистов 6
| 91.14.02-001 | Автомобили бортовые, грузоподъемность до 5 т |  |  |  | маш.-ч | 0.27 | 1.3073 | 0.84712 |  |  | 651.12 |  | 552 | [23 empty] | Автомобили бортовые, грузоподъемность до 5 т
| 4-100-040 | ОТм(Зтм) Средний разряд машинистов 4 |  |  |  | чел.-ч | 0.27 | 1.3073 | 0.84712 |  |  | 376.19 |  | 319 | [24 empty] | ОТм(Зтм) Средний разряд машинистов 4
| 91.17.04-233 | Аппараты сварочные для ручной дуговой сварки, сварочный ток до 350 А |  |  |  | маш.-ч | 1.51 | 1.3073 | 4.7376 |  |  | 39.71 |  | 188 | [23 empty] | Аппараты сварочные для ручной дуговой сварки, сварочный ток до 350 А
| 4 | М |  |  |  | 12: 8492 | [22 empty] | М
| 01.7.11.07-0227 | Электроды сварочные для сварки низколегированных и углеродистых сталей УОНИ 13/45, Э42А, диаметр 4-5 мм |  |  |  | кг | 0.72 | 1.0894 | 1.8825 |  |  | 135.4 |  | 255 | [23 empty] | Электроды сварочные для сварки низколегированных и углеродистых сталей УОНИ 13/45, Э42А, диаметр 4-5 мм
| 14.4.01.09-0427 | Грунтовка эпоксидная антикоррозионная с содержанием цинка для защиты металлических поверхностей, расход 0,20-0,39 кг/м2 |  |  |  | кг | 2.4 | 1.0894 | 6.2749 |  |  | 1312.65 |  | 8237 | [23 empty] | Грунтовка эпоксидная антикоррозионная с содержанием цинка для защиты металлических поверхностей, расход 0,20-0,39 кг/м2
|  | Итого прямые затраты |  |  |  | 12: 23233 | [25 empty] | Итого прямые затраты
58.1 | 421/пр_2020_п.75_пп.а | Вспомогательные ненормируемые материальные ресурсы |  |  |  | 4: %; 5: 2; 7: 2; 11: 1.0894; 12: 198 | [26 empty] | Вспомогательные ненормируемые материальные ресурсы
|  | ФОТ |  |  |  | 12: 12632 | [27 empty] | ФОТ
| Пр/812-049.3-1 | НР Электротехнические установки на других объектах |  |  |  | 4: %; 5: 97; 7: 97; 12: 12253 | [27 empty] | НР Электротехнические установки на других объектах
| Пр/774-049.3 | СП Электротехнические установки на других объектах |  |  |  | 4: %; 5: 51; 7: 51; 12: 6442 | [27 empty] | СП Электротехнические установки на других объектах
|  | Всего по позиции |  |  |  | 10: 17552.5; 12: 42126 | [28 empty] | Всего по позиции
59 | ФСБЦ-08.3.08.02-0045 | Уголок стальной горячекатаный равнополочный, марки стали Ст3сп, Ст3пс, ширина полок 63-100 мм, толщина полки 4-16 мм (1 м/п= 4,81 кг) |  |  |  | т | 0.34632 | 1 | 0.34632 |  |  | 52729.74 | 1.0894 | 19894 | [20 empty] | Уголок стальной горячекатаный равнополочный, марки стали Ст3сп, Ст3пс, ширина полок 63-100 мм, толщина полки 4-16 мм (1 м/п= 4,81 кг)
| Расчёт №1 | Индексы инфляции фактический и прогнозный (1,0121*1,0764=1,0894) ПЗ=1,0894 (ОЗП=1,0894; ЭМ=1,0894 к расх.; ЗПМ=1,0894; МАТ=1,0894 к расх.; ТЗ=1,0894; ТЗМ=1,0894) | [33 empty] | Индексы инфляции фактический и прогнозный (1,0121*1,0764=1,0894) ПЗ=1,0894 (ОЗП=1,0894; ЭМ=1,0894 к расх.; ЗПМ=1,0894; МАТ=1,0894 к расх.; ТЗ=1,0894; ТЗМ=1,0894)
|  | Всего по позиции |  |  |  | 12: 19894 | [28 empty] | Всего по позиции
60 | ГЭСН01-02-061-01 | Засыпка вручную траншей, пазух котлованов и ям, группа грунтов: 1 ( после прокладки полосы 40х4) |  |  |  | 4: 100 м3; 5: 0.1541; 6: 1; 7: 0.1541 | [20 empty] | Засыпка вручную траншей, пазух котлованов и ям, группа грунтов: 1 ( после прокладки полосы 40х4)
| 421/пр_2020_прил.10_т.3_п.4_гр.3 | Производство работ осуществляется в охранной зоне действующей воздушной линии электропередачи, вблизи объектов, находящихся под напряжением, внутри объектов капитального строительства, внутренняя проводка в которых не обесточена, если это приведет к ограничению действий рабочих в соответствии с требованиями техники безопасности ОЗП=1,2; ЭМ=1,2 к расх.; ЗПМ=1,2; ТЗ=1,2; ТЗМ=1,2 | [33 empty] | Производство работ осуществляется в охранной зоне действующей воздушной линии электропередачи, вблизи объектов, находящихся под напряжением, внутри объектов капитального строительства, внутренняя проводка в которых не обесточена, если это приведет к ограничению действий рабочих в соответствии с требованиями техники безопасности ОЗП=1,2; ЭМ=1,2 к расх.; ЗПМ=1,2; ТЗ=1,2; ТЗМ=1,2
| Расчёт №1 | Индексы инфляции фактический и прогнозный (1,0121*1,0764=1,0894) ПЗ=1,0894 (ОЗП=1,0894; ЭМ=1,0894 к расх.; ЗПМ=1,0894; МАТ=1,0894 к расх.; ТЗ=1,0894; ТЗМ=1,0894) | [33 empty] | Индексы инфляции фактический и прогнозный (1,0121*1,0764=1,0894) ПЗ=1,0894 (ОЗП=1,0894; ЭМ=1,0894 к расх.; ЗПМ=1,0894; МАТ=1,0894 к расх.; ТЗ=1,0894; ТЗМ=1,0894)
| 1 | ОТ(ЗТ) |  |  |  | 4: чел.-ч; 7: 17.8285; 12: 5230 | [22 empty] | ОТ(ЗТ)
| 1-100-15 | Средний разряд работы 1,5 |  |  |  | чел.-ч | 88.5 | 1.3073 | 17.8285 |  |  | 293.37 |  | 5230 | [23 empty] | Средний разряд работы 1,5
|  | Итого прямые затраты |  |  |  | 12: 5230 | [25 empty] | Итого прямые затраты
|  | ФОТ |  |  |  | 12: 5230 | [27 empty] | ФОТ
| Пр/812-001.2-1 | НР Земляные работы, выполняемые ручным способом |  |  |  | 4: %; 5: 89; 6: 0.93; 7: 82.77; 12: 4329 | [27 empty] | НР Земляные работы, выполняемые ручным способом
| Пр/774-001.2 | СП Земляные работы, выполняемые ручным способом |  |  |  | 4: %; 5: 40; 7: 40; 12: 2092 | [27 empty] | СП Земляные работы, выполняемые ручным способом
|  | Всего по позиции |  |  |  | 10: 75606.75; 12: 11651 | [28 empty] | Всего по позиции
61 | ГЭСНм08-02-472-07 | Проводник заземляющий открыто по строительным основаниям: из полосовой стали сечением 160 мм2 (Устройство внутреннего контура заземления -полосой 25х4 мм) |  |  |  | 4: 100 м; 5: 0.34; 6: 1; 7: 0.34 | [20 empty] | Проводник заземляющий открыто по строительным основаниям: из полосовой стали сечением 160 мм2 (Устройство внутреннего контура заземления -полосой 25х4 мм)
| 421/пр_2020_прил.10_т.3_п.4_гр.3 | Производство работ осуществляется в охранной зоне действующей воздушной линии электропередачи, вблизи объектов, находящихся под напряжением, внутри объектов капитального строительства, внутренняя проводка в которых не обесточена, если это приведет к ограничению действий рабочих в соответствии с требованиями техники безопасности ОЗП=1,2; ЭМ=1,2 к расх.; ЗПМ=1,2; ТЗ=1,2; ТЗМ=1,2 | [33 empty] | Производство работ осуществляется в охранной зоне действующей воздушной линии электропередачи, вблизи объектов, находящихся под напряжением, внутри объектов капитального строительства, внутренняя проводка в которых не обесточена, если это приведет к ограничению действий рабочих в соответствии с требованиями техники безопасности ОЗП=1,2; ЭМ=1,2 к расх.; ЗПМ=1,2; ТЗ=1,2; ТЗМ=1,2
| Расчёт №1 | Индексы инфляции фактический и прогнозный (1,0121*1,0764=1,0894) ПЗ=1,0894 (ОЗП=1,0894; ЭМ=1,0894 к расх.; ЗПМ=1,0894; МАТ=1,0894 к расх.; ТЗ=1,0894; ТЗМ=1,0894) | [33 empty] | Индексы инфляции фактический и прогнозный (1,0121*1,0764=1,0894) ПЗ=1,0894 (ОЗП=1,0894; ЭМ=1,0894 к расх.; ЗПМ=1,0894; МАТ=1,0894 к расх.; ТЗ=1,0894; ТЗМ=1,0894)
| 1 | ОТ(ЗТ) |  |  |  | 4: чел.-ч; 7: 8.2228; 12: 3024 | [22 empty] | ОТ(ЗТ)
| 1-100-38 | Средний разряд работы 3,8 |  |  |  | чел.-ч | 18.5 | 1.3073 | 8.2228 |  |  | 367.77 |  | 3024 | [23 empty] | Средний разряд работы 3,8
| 2 | ЭМ |  |  |  | 12: 283 | [22 empty] | ЭМ
|  | ОТм(ЗТм) |  |  |  | 4: чел.-ч; 7: 0.20446; 12: 90 | [22 empty] | ОТм(ЗТм)
| 91.05.05-015 | Краны на автомобильном ходу, грузоподъемность 16 т |  |  |  | маш.-ч | 0.23 | 1.3073 | 0.10223 |  |  | 1616.3 |  | 165 | [23 empty] | Краны на автомобильном ходу, грузоподъемность 16 т
| 4-100-060 | ОТм(Зтм) Средний разряд машинистов 6 |  |  |  | чел.-ч | 0.23 | 1.3073 | 0.10223 |  |  | 505.33 |  | 52 | [24 empty] | ОТм(Зтм) Средний разряд машинистов 6
| 91.14.02-001 | Автомобили бортовые, грузоподъемность до 5 т |  |  |  | маш.-ч | 0.23 | 1.3073 | 0.10223 |  |  | 651.12 |  | 67 | [23 empty] | Автомобили бортовые, грузоподъемность до 5 т
| 4-100-040 | ОТм(Зтм) Средний разряд машинистов 4 |  |  |  | чел.-ч | 0.23 | 1.3073 | 0.10223 |  |  | 376.19 |  | 38 | [24 empty] | ОТм(Зтм) Средний разряд машинистов 4
| 91.17.04-233 | Аппараты сварочные для ручной дуговой сварки, сварочный ток до 350 А |  |  |  | маш.-ч | 2.9 | 1.3073 | 1.289 |  |  | 39.71 |  | 51 | [23 empty] | Аппараты сварочные для ручной дуговой сварки, сварочный ток до 350 А
| 4 | М |  |  |  | 12: 1268 | [22 empty] | М
| 01.7.11.07-0227 | Электроды сварочные для сварки низколегированных и углеродистых сталей УОНИ 13/45, Э42А, диаметр 4-5 мм |  |  |  | кг | 1.3 | 1.0894 | 0.48151 |  |  | 135.4 |  | 65 | [23 empty] | Электроды сварочные для сварки низколегированных и углеродистых сталей УОНИ 13/45, Э42А, диаметр 4-5 мм
| 08.3.05.02-0021 | Прокат листовой горячекатаный, марки стали Ст3сп, Ст3пс, ширина 1200-3000 мм, толщина 1-8 мм |  |  |  | т | 0.004 | 1.0894 | 0.0014816 |  |  | 57616.52 |  | 85 | [23 empty] | Прокат листовой горячекатаный, марки стали Ст3сп, Ст3пс, ширина 1200-3000 мм, толщина 1-8 мм
| 14.4.01.09-0427 | Грунтовка эпоксидная антикоррозионная с содержанием цинка для защиты металлических поверхностей, расход 0,20-0,39 кг/м2 |  |  |  | кг | 2.3 | 1.0894 | 0.85191 |  |  | 1312.65 |  | 1118 | [23 empty] | Грунтовка эпоксидная антикоррозионная с содержанием цинка для защиты металлических поверхностей, расход 0,20-0,39 кг/м2
|  | Итого прямые затраты |  |  |  | 12: 4665 | [25 empty] | Итого прямые затраты
61.1 | 421/пр_2020_п.75_пп.а | Вспомогательные ненормируемые материальные ресурсы |  |  |  | 4: %; 5: 2; 7: 2; 11: 1.0894; 12: 50 | [26 empty] | Вспомогательные ненормируемые материальные ресурсы
|  | ФОТ |  |  |  | 12: 3114 | [27 empty] | ФОТ
| Пр/812-049.3-1 | НР Электротехнические установки на других объектах |  |  |  | 4: %; 5: 97; 7: 97; 12: 3021 | [27 empty] | НР Электротехнические установки на других объектах
| Пр/774-049.3 | СП Электротехнические установки на других объектах |  |  |  | 4: %; 5: 51; 7: 51; 12: 1588 | [27 empty] | СП Электротехнические установки на других объектах
|  | Всего по позиции |  |  |  | 10: 27423.53; 12: 9324 | [28 empty] | Всего по позиции
62 | ФСБЦ-08.3.07.01-0035 | Сталь полосовая: 25х4 мм, марка Ст3сп (1 м/п=0,79 кг) |  |  |  | т | 0.02686 | 1 | 0.02686 | 72081.28 | 0.85 | 61269.09 | 1.0894 | 1793 | [20 empty] | Сталь полосовая: 25х4 мм, марка Ст3сп (1 м/п=0,79 кг)
| Расчёт №1 | Индексы инфляции фактический и прогнозный (1,0121*1,0764=1,0894) ПЗ=1,0894 (ОЗП=1,0894; ЭМ=1,0894 к расх.; ЗПМ=1,0894; МАТ=1,0894 к расх.; ТЗ=1,0894; ТЗМ=1,0894) | [33 empty] | Индексы инфляции фактический и прогнозный (1,0121*1,0764=1,0894) ПЗ=1,0894 (ОЗП=1,0894; ЭМ=1,0894 к расх.; ЗПМ=1,0894; МАТ=1,0894 к расх.; ТЗ=1,0894; ТЗМ=1,0894)
|  | Всего по позиции |  |  |  | 12: 1793 | [28 empty] | Всего по позиции
|  | Итоги по разделу 4 Заземление. 2147-25-001 Лист 7.1 : | [43 empty] | Итоги по разделу 4 Заземление. 2147-25-001 Лист 7.1 :
|  | Всего прямые затраты (справочно) |  |  |  | 12: 70184 | [32 empty] | Всего прямые затраты (справочно)
|  | в том числе: | [44 empty] | в том числе:
|  | Оплата труда рабочих |  |  |  | 12: 29993 | [32 empty] | Оплата труда рабочих
|  | Эксплуатация машин |  |  |  | 12: 2664 | [32 empty] | Эксплуатация машин
|  | Оплата труда машинистов (Отм) |  |  |  | 12: 922 | [32 empty] | Оплата труда машинистов (Отм)
|  | Материалы |  |  |  | 12: 36605 | [32 empty] | Материалы
|  | Строительные работы |  |  |  | 12: 27856 | [32 empty] | Строительные работы
|  | в том числе: | [44 empty] | в том числе:
|  | оплата труда |  |  |  | 12: 12504 | [32 empty] | оплата труда
|  | накладные расходы |  |  |  | 12: 10350 | [32 empty] | накладные расходы
|  | сметная прибыль |  |  |  | 12: 5002 | [32 empty] | сметная прибыль
|  | Монтажные работы |  |  |  | 12: 84929 | [32 empty] | Монтажные работы
|  | в том числе: | [44 empty] | в том числе:
|  | оплата труда |  |  |  | 12: 17489 | [32 empty] | оплата труда
|  | эксплуатация машин и механизмов |  |  |  | 12: 2664 | [32 empty] | эксплуатация машин и механизмов
|  | оплата труда машинистов (Отм) |  |  |  | 12: 922 | [32 empty] | оплата труда машинистов (Отм)
|  | материалы |  |  |  | 12: 36605 | [32 empty] | материалы
|  | накладные расходы |  |  |  | 12: 17860 | [32 empty] | накладные расходы
|  | сметная прибыль |  |  |  | 12: 9389 | [32 empty] | сметная прибыль
|  | Всего ФОТ (справочно) |  |  |  | 12: 30915 | [32 empty] | Всего ФОТ (справочно)
|  | Всего накладные расходы (справочно) |  |  |  | 12: 28210 | [32 empty] | Всего накладные расходы (справочно)
|  | Всего сметная прибыль (справочно) |  |  |  | 12: 14391 | [32 empty] | Всего сметная прибыль (справочно)
|  | Всего по разделу 4 Заземление. 2147-25-001 Лист 7.1 |  |  |  | 12: 112785 | [33 empty] | Всего по разделу 4 Заземление. 2147-25-001 Лист 7.1
|  | справочно: | [44 empty] | справочно:
|  | Затраты труда рабочих |  |  |  | 7: 89,1544697 | [34 empty] | Затраты труда рабочих
|  | Затраты труда машинистов |  |  |  | 7: 2,0921708 | [34 empty] | Затраты труда машинистов
Раздел 5. Работы по восстановлению дорожного покрытия вокруг насосной станции (Ширина траншей 0,7 м х длинна 36,7 м ) 2147-25-001 Лист 7.1 | [33 empty] | Раздел 5. Работы по восстановлению дорожного покрытия вокруг насосной станции (Ширина траншей 0,7 м х длинна 36,7 м ) 2147-25-001 Лист 7.1
63 | ГЭСН27-03-008-04 | Разборка покрытий и оснований: асфальтобетонных (дорожного покрытия вокруг насосной станции -25,7 м2 ) |  |  |  | 4: 100 м3; 5: 0.017983; 6: 1; 7: 0.017983 | [20 empty] | Разборка покрытий и оснований: асфальтобетонных (дорожного покрытия вокруг насосной станции -25,7 м2 )
| 421/пр_2020_прил.10_т.3_п.4_гр.3 | Производство работ осуществляется в охранной зоне действующей воздушной линии электропередачи, вблизи объектов, находящихся под напряжением, внутри объектов капитального строительства, внутренняя проводка в которых не обесточена, если это приведет к ограничению действий рабочих в соответствии с требованиями техники безопасности ОЗП=1,2; ЭМ=1,2 к расх.; ЗПМ=1,2; ТЗ=1,2; ТЗМ=1,2 | [33 empty] | Производство работ осуществляется в охранной зоне действующей воздушной линии электропередачи, вблизи объектов, находящихся под напряжением, внутри объектов капитального строительства, внутренняя проводка в которых не обесточена, если это приведет к ограничению действий рабочих в соответствии с требованиями техники безопасности ОЗП=1,2; ЭМ=1,2 к расх.; ЗПМ=1,2; ТЗ=1,2; ТЗМ=1,2
| Расчёт №1 | Индексы инфляции фактический и прогнозный (1,0121*1,0764=1,0894) ПЗ=1,0894 (ОЗП=1,0894; ЭМ=1,0894 к расх.; ЗПМ=1,0894; МАТ=1,0894 к расх.; ТЗ=1,0894; ТЗМ=1,0894) | [33 empty] | Индексы инфляции фактический и прогнозный (1,0121*1,0764=1,0894) ПЗ=1,0894 (ОЗП=1,0894; ЭМ=1,0894 к расх.; ЗПМ=1,0894; МАТ=1,0894 к расх.; ТЗ=1,0894; ТЗМ=1,0894)
| 1 | ОТ(ЗТ) |  |  |  | 4: чел.-ч; 7: 4.2269; 12: 1377 | [22 empty] | ОТ(ЗТ)
| 1-100-27 | Средний разряд работы 2,7 |  |  |  | чел.-ч | 179.8 | 1.3073 | 4.2269 |  |  | 325.66 |  | 1377 | [23 empty] | Средний разряд работы 2,7
| 2 | ЭМ |  |  |  | 12: 508 | [22 empty] | ЭМ
|  | ОТм(ЗТм) |  |  |  | 4: чел.-ч; 7: 1.0727; 12: 408 | [22 empty] | ОТм(ЗТм)
| 91.01.02-004 | Автогрейдеры среднего типа, мощность 99 кВт (135 л.с.) |  |  |  | маш.-ч | 1.55 | 1.3073 | 0.036439 |  |  | 2609.55 |  | 95 | [23 empty] | Автогрейдеры среднего типа, мощность 99 кВт (135 л.с.)
| 4-100-060 | ОТм(Зтм) Средний разряд машинистов 6 |  |  |  | чел.-ч | 1.55 | 1.3073 | 0.036439 |  |  | 505.33 |  | 18 | [24 empty] | ОТм(Зтм) Средний разряд машинистов 6
| 91.18.01-007 | Компрессоры винтовые передвижные с двигателем внутреннего сгорания, давление до 0,7 МПа (7 атм), производительность до 5,4 м3/мин |  |  |  | маш.-ч | 44.08 | 1.3073 | 1.0363 |  |  | 392.83 |  | 407 | [23 empty] | Компрессоры винтовые передвижные с двигателем внутреннего сгорания, давление до 0,7 МПа (7 атм), производительность до 5,4 м3/мин
| 4-100-040 | ОТм(Зтм) Средний разряд машинистов 4 |  |  |  | чел.-ч | 44.08 | 1.3073 | 1.0363 |  |  | 376.19 |  | 390 | [24 empty] | ОТм(Зтм) Средний разряд машинистов 4
| 91.21.10-002 | Молотки отбойные пневматические при работе от передвижных компрессоров |  |  |  | маш.-ч | 88.16 | 1.3073 | 2.0725 |  |  | 2.94 |  | 6 | [23 empty] | Молотки отбойные пневматические при работе от передвижных компрессоров
|  | Итого прямые затраты |  |  |  | 12: 2293 | [25 empty] | Итого прямые затраты
|  | ФОТ |  |  |  | 12: 1785 | [27 empty] | ФОТ
| Пр/812-021.0-1 | НР Автомобильные дороги |  |  |  | 4: %; 5: 147; 6: 0.93; 7: 136.71; 12: 2440 | [27 empty] | НР Автомобильные дороги
| Пр/774-021.0 | СП Автомобильные дороги |  |  |  | 4: %; 5: 134; 7: 134; 12: 2392 | [27 empty] | СП Автомобильные дороги
|  | Всего по позиции |  |  |  | 10: 396207.53; 12: 7125 | [28 empty] | Всего по позиции
64 | ГЭСН27-03-008-02 | Разборка покрытий и оснований: щебеночных |  |  |  | 4: 100 м3; 5: 0.09175; 6: 1; 7: 0.09175 | [20 empty] | Разборка покрытий и оснований: щебеночных
| 421/пр_2020_прил.10_т.3_п.4_гр.3 | Производство работ осуществляется в охранной зоне действующей воздушной линии электропередачи, вблизи объектов, находящихся под напряжением, внутри объектов капитального строительства, внутренняя проводка в которых не обесточена, если это приведет к ограничению действий рабочих в соответствии с требованиями техники безопасности ОЗП=1,2; ЭМ=1,2 к расх.; ЗПМ=1,2; ТЗ=1,2; ТЗМ=1,2 | [33 empty] | Производство работ осуществляется в охранной зоне действующей воздушной линии электропередачи, вблизи объектов, находящихся под напряжением, внутри объектов капитального строительства, внутренняя проводка в которых не обесточена, если это приведет к ограничению действий рабочих в соответствии с требованиями техники безопасности ОЗП=1,2; ЭМ=1,2 к расх.; ЗПМ=1,2; ТЗ=1,2; ТЗМ=1,2
| Расчёт №1 | Индексы инфляции фактический и прогнозный (1,0121*1,0764=1,0894) ПЗ=1,0894 (ОЗП=1,0894; ЭМ=1,0894 к расх.; ЗПМ=1,0894; МАТ=1,0894 к расх.; ТЗ=1,0894; ТЗМ=1,0894) | [33 empty] | Индексы инфляции фактический и прогнозный (1,0121*1,0764=1,0894) ПЗ=1,0894 (ОЗП=1,0894; ЭМ=1,0894 к расх.; ЗПМ=1,0894; МАТ=1,0894 к расх.; ТЗ=1,0894; ТЗМ=1,0894)
| 1 | ОТ(ЗТ) |  |  |  | 4: чел.-ч; 7: 1.5856; 12: 485 | [22 empty] | ОТ(ЗТ)
| 1-100-20 | Средний разряд работы 2,0 |  |  |  | чел.-ч | 13.22 | 1.3073 | 1.5856 |  |  | 306.01 |  | 485 | [23 empty] | Средний разряд работы 2,0
| 2 | ЭМ |  |  |  | 12: 895 | [22 empty] | ЭМ
|  | ОТм(ЗТм) |  |  |  | 4: чел.-ч; 7: 0.45458; 12: 211 | [22 empty] | ОТм(ЗТм)
| 91.01.01-034 | Бульдозеры, мощность 59 кВт (80 л.с.) |  |  |  | маш.-ч | 1.39 | 1.3073 | 0.16672 |  |  | 1142.86 |  | 191 | [23 empty] | Бульдозеры, мощность 59 кВт (80 л.с.)
| 4-100-050 | ОТм(Зтм) Средний разряд машинистов 5 |  |  |  | чел.-ч | 1.39 | 1.3073 | 0.16672 |  |  | 432.34 |  | 72 | [24 empty] | ОТм(Зтм) Средний разряд машинистов 5
| 91.01.02-004 | Автогрейдеры среднего типа, мощность 99 кВт (135 л.с.) |  |  |  | маш.-ч | 1.94 | 1.3073 | 0.23269 |  |  | 2609.55 |  | 607 | [23 empty] | Автогрейдеры среднего типа, мощность 99 кВт (135 л.с.)
| 4-100-060 | ОТм(Зтм) Средний разряд машинистов 6 |  |  |  | чел.-ч | 1.94 | 1.3073 | 0.23269 |  |  | 505.33 |  | 118 | [24 empty] | ОТм(Зтм) Средний разряд машинистов 6
| 91.12.06-012 | Рыхлители прицепные (без трактора) |  |  |  | маш.-ч | 1.39 | 1.3073 | 0.16672 |  |  | 75.4 |  | 13 | [23 empty] | Рыхлители прицепные (без трактора)
| 91.13.01-038 | Машины поливомоечные, вместимость цистерны 6 м3 |  |  |  | маш.-ч | 0.46 | 1.3073 | 0.055174 |  |  | 1513.88 |  | 84 | [23 empty] | Машины поливомоечные, вместимость цистерны 6 м3
| 4-100-040 | ОТм(Зтм) Средний разряд машинистов 4 |  |  |  | чел.-ч | 0.46 | 1.3073 | 0.055174 |  |  | 376.19 |  | 21 | [24 empty] | ОТм(Зтм) Средний разряд машинистов 4
|  | Итого прямые затраты |  |  |  | 12: 1591 | [25 empty] | Итого прямые затраты
|  | ФОТ |  |  |  | 12: 696 | [27 empty] | ФОТ
| Пр/812-021.0-1 | НР Автомобильные дороги |  |  |  | 4: %; 5: 147; 6: 0.93; 7: 136.71; 12: 952 | [27 empty] | НР Автомобильные дороги
| Пр/774-021.0 | СП Автомобильные дороги |  |  |  | 4: %; 5: 134; 7: 134; 12: 933 | [27 empty] | СП Автомобильные дороги
|  | Всего по позиции |  |  |  | 10: 37885.56; 12: 3476 | [28 empty] | Всего по позиции
65 | ГЭСН01-02-057-01 | Разработка грунта вручную в траншеях глубиной до 2 м без креплений с откосами, группа грунтов: 1 ( прим. песок) |  |  |  | 4: 100 м3; 5: 0.1101; 6: 1; 7: 0.1101 | [20 empty] | Разработка грунта вручную в траншеях глубиной до 2 м без креплений с откосами, группа грунтов: 1 ( прим. песок)
| 421/пр_2020_прил.10_т.3_п.4_гр.3 | Производство работ осуществляется в охранной зоне действующей воздушной линии электропередачи, вблизи объектов, находящихся под напряжением, внутри объектов капитального строительства, внутренняя проводка в которых не обесточена, если это приведет к ограничению действий рабочих в соответствии с требованиями техники безопасности ОЗП=1,2; ЭМ=1,2 к расх.; ЗПМ=1,2; ТЗ=1,2; ТЗМ=1,2 | [33 empty] | Производство работ осуществляется в охранной зоне действующей воздушной линии электропередачи, вблизи объектов, находящихся под напряжением, внутри объектов капитального строительства, внутренняя проводка в которых не обесточена, если это приведет к ограничению действий рабочих в соответствии с требованиями техники безопасности ОЗП=1,2; ЭМ=1,2 к расх.; ЗПМ=1,2; ТЗ=1,2; ТЗМ=1,2
| Расчёт №1 | Индексы инфляции фактический и прогнозный (1,0121*1,0764=1,0894) ПЗ=1,0894 (ОЗП=1,0894; ЭМ=1,0894 к расх.; ЗПМ=1,0894; МАТ=1,0894 к расх.; ТЗ=1,0894; ТЗМ=1,0894) | [33 empty] | Индексы инфляции фактический и прогнозный (1,0121*1,0764=1,0894) ПЗ=1,0894 (ОЗП=1,0894; ЭМ=1,0894 к расх.; ЗПМ=1,0894; МАТ=1,0894 к расх.; ТЗ=1,0894; ТЗМ=1,0894)
| 1 | ОТ(ЗТ) |  |  |  | 4: чел.-ч; 7: 16.9839; 12: 5197 | [22 empty] | ОТ(ЗТ)
| 1-100-20 | Средний разряд работы 2,0 |  |  |  | чел.-ч | 118 | 1.3073 | 16.9839 |  |  | 306.01 |  | 5197 | [23 empty] | Средний разряд работы 2,0
|  | Итого прямые затраты |  |  |  | 12: 5197 | [25 empty] | Итого прямые затраты
|  | ФОТ |  |  |  | 12: 5197 | [27 empty] | ФОТ
| Пр/812-001.2-1 | НР Земляные работы, выполняемые ручным способом |  |  |  | 4: %; 5: 89; 6: 0.93; 7: 82.77; 12: 4302 | [27 empty] | НР Земляные работы, выполняемые ручным способом
| Пр/774-001.2 | СП Земляные работы, выполняемые ручным способом |  |  |  | 4: %; 5: 40; 7: 40; 12: 2079 | [27 empty] | СП Земляные работы, выполняемые ручным способом
|  | Всего по позиции |  |  |  | 10: 105158.95; 12: 11578 | [28 empty] | Всего по позиции
66 | ГЭСН27-04-001-01 | Устройство подстилающих и выравнивающих слоев оснований: из песка |  |  |  | 4: 100 м3; 5: 0.1101; 6: 1; 7: 0.1101 | [20 empty] | Устройство подстилающих и выравнивающих слоев оснований: из песка
| 421/пр_2020_прил.10_т.3_п.4_гр.3 | Производство работ осуществляется в охранной зоне действующей воздушной линии электропередачи, вблизи объектов, находящихся под напряжением, внутри объектов капитального строительства, внутренняя проводка в которых не обесточена, если это приведет к ограничению действий рабочих в соответствии с требованиями техники безопасности ОЗП=1,2; ЭМ=1,2 к расх.; ЗПМ=1,2; ТЗ=1,2; ТЗМ=1,2 | [33 empty] | Производство работ осуществляется в охранной зоне действующей воздушной линии электропередачи, вблизи объектов, находящихся под напряжением, внутри объектов капитального строительства, внутренняя проводка в которых не обесточена, если это приведет к ограничению действий рабочих в соответствии с требованиями техники безопасности ОЗП=1,2; ЭМ=1,2 к расх.; ЗПМ=1,2; ТЗ=1,2; ТЗМ=1,2
| Расчёт №1 | Индексы инфляции фактический и прогнозный (1,0121*1,0764=1,0894) ПЗ=1,0894 (ОЗП=1,0894; ЭМ=1,0894 к расх.; ЗПМ=1,0894; МАТ=1,0894 к расх.; ТЗ=1,0894; ТЗМ=1,0894) | [33 empty] | Индексы инфляции фактический и прогнозный (1,0121*1,0764=1,0894) ПЗ=1,0894 (ОЗП=1,0894; ЭМ=1,0894 к расх.; ЗПМ=1,0894; МАТ=1,0894 к расх.; ТЗ=1,0894; ТЗМ=1,0894)
| 1 | ОТ(ЗТ) |  |  |  | 4: чел.-ч; 7: 2.0726; 12: 652 | [22 empty] | ОТ(ЗТ)
| 1-100-23 | Средний разряд работы 2,3 |  |  |  | чел.-ч | 14.4 | 1.3073 | 2.0726 |  |  | 314.43 |  | 652 | [23 empty] | Средний разряд работы 2,3
| 2 | ЭМ |  |  |  | 12: 5271 | [22 empty] | ЭМ
|  | ОТм(ЗТм) |  |  |  | 4: чел.-ч; 7: 1.9978; 12: 951 | [22 empty] | ОТм(ЗТм)
| 91.01.02-004 | Автогрейдеры среднего типа, мощность 99 кВт (135 л.с.) |  |  |  | маш.-ч | 1.77 | 1.3073 | 0.25476 |  |  | 2609.55 |  | 665 | [23 empty] | Автогрейдеры среднего типа, мощность 99 кВт (135 л.с.)
| 4-100-060 | ОТм(Зтм) Средний разряд машинистов 6 |  |  |  | чел.-ч | 1.77 | 1.3073 | 0.25476 |  |  | 505.33 |  | 129 | [24 empty] | ОТм(Зтм) Средний разряд машинистов 6
| 91.06.05-011 | Погрузчики одноковшовые универсальные фронтальные пневмоколесные, номинальная вместимость основного ковша 2,6 м3, грузоподъемность 5 т |  |  |  | маш.-ч | 4.29 | 1.3073 | 0.61747 |  |  | 1593.49 |  | 984 | [23 empty] | Погрузчики одноковшовые универсальные фронтальные пневмоколесные, номинальная вместимость основного ковша 2,6 м3, грузоподъемность 5 т
| 4-100-050 | ОТм(Зтм) Средний разряд машинистов 5 |  |  |  | чел.-ч | 4.29 | 1.3073 | 0.61747 |  |  | 432.34 |  | 267 | [24 empty] | ОТм(Зтм) Средний разряд машинистов 5
| 91.08.03-030 | Катки самоходные пневмоколесные статические, масса 30 т |  |  |  | маш.-ч | 7.08 | 1.3073 | 1.019 |  |  | 3396.07 |  | 3461 | [23 empty] | Катки самоходные пневмоколесные статические, масса 30 т
| 4-100-060 | ОТм(Зтм) Средний разряд машинистов 6 |  |  |  | чел.-ч | 7.08 | 1.3073 | 1.019 |  |  | 505.33 |  | 515 | [24 empty] | ОТм(Зтм) Средний разряд машинистов 6
| 91.13.01-038 | Машины поливомоечные, вместимость цистерны 6 м3 |  |  |  | маш.-ч | 0.74 | 1.3073 | 0.10651 |  |  | 1513.88 |  | 161 | [23 empty] | Машины поливомоечные, вместимость цистерны 6 м3
| 4-100-040 | ОТм(Зтм) Средний разряд машинистов 4 |  |  |  | чел.-ч | 0.74 | 1.3073 | 0.10651 |  |  | 376.19 |  | 40 | [24 empty] | ОТм(Зтм) Средний разряд машинистов 4
| 4 | М |  |  |  | 12: 19 | [22 empty] | М
| 01.7.03.01-0001 | Вода |  |  |  | м3 | 5 | 1.0894 | 0.59971 |  |  | 32.5 |  | 19 | [23 empty] | Вода
П,Н | 02.3.01.02 | Песок для строительных работ природный |  |  |  | 4: м3; 5: 0; 6: 1.0894; 7: 0 | [36 empty] | Песок для строительных работ природный
|  | Итого прямые затраты |  |  |  | 12: 6893 | [25 empty] | Итого прямые затраты
|  | ФОТ |  |  |  | 12: 1603 | [27 empty] | ФОТ
| Пр/812-021.0-1 | НР Автомобильные дороги |  |  |  | 4: %; 5: 147; 6: 0.93; 7: 136.71; 12: 2191 | [27 empty] | НР Автомобильные дороги
| Пр/774-021.0 | СП Автомобильные дороги |  |  |  | 4: %; 5: 134; 7: 134; 12: 2148 | [27 empty] | СП Автомобильные дороги
|  | Всего по позиции |  |  |  | 10: 102016.35; 12: 11232 | [28 empty] | Всего по позиции
79 | ФСБЦ-01.7.03.01-0001 | Вода |  |  |  | м3 | -0.59971 | 1 | -0.59971 | 35.71 | 0.91 | 32.5 | 1.0894 | -21 | [20 empty] | Вода
| Расчёт №1 | Индексы инфляции фактический и прогнозный (1,0121*1,0764=1,0894) ПЗ=1,0894 (ОЗП=1,0894; ЭМ=1,0894 к расх.; ЗПМ=1,0894; МАТ=1,0894 к расх.; ТЗ=1,0894; ТЗМ=1,0894) | [33 empty] | Индексы инфляции фактический и прогнозный (1,0121*1,0764=1,0894) ПЗ=1,0894 (ОЗП=1,0894; ЭМ=1,0894 к расх.; ЗПМ=1,0894; МАТ=1,0894 к расх.; ТЗ=1,0894; ТЗМ=1,0894)
|  | Всего по позиции |  |  |  | 12: -21 | [28 empty] | Всего по позиции
67 | ФСБЦ-02.3.01.02-1118 | Песок природный для строительных работ II класс, средний |  |  |  | м3 | 11.01 | 1 | 11.01 | 565.2 | 1.19 | 672.59 | 1.0894 | 8067 | [20 empty] | Песок природный для строительных работ II класс, средний
| Расчёт №1 | Индексы инфляции фактический и прогнозный (1,0121*1,0764=1,0894) ПЗ=1,0894 (ОЗП=1,0894; ЭМ=1,0894 к расх.; ЗПМ=1,0894; МАТ=1,0894 к расх.; ТЗ=1,0894; ТЗМ=1,0894) | [33 empty] | Индексы инфляции фактический и прогнозный (1,0121*1,0764=1,0894) ПЗ=1,0894 (ОЗП=1,0894; ЭМ=1,0894 к расх.; ЗПМ=1,0894; МАТ=1,0894 к расх.; ТЗ=1,0894; ТЗМ=1,0894)
|  | Всего по позиции |  |  |  | 12: 8067 | [28 empty] | Всего по позиции
68 | ГЭСН27-04-006-01 | Устройство оснований толщиной 15 см из щебня фракции 40-70 мм при укатке каменных материалов с пределом прочности на сжатие свыше 68,6 до 98,1 МПа (свыше 700 до 1000 кгс/см2): однослойных ( до 35 см) |  |  |  | 4: 1000 м2; 5: 0.02569; 6: 1; 7: 0.02569 | [20 empty] | Устройство оснований толщиной 15 см из щебня фракции 40-70 мм при укатке каменных материалов с пределом прочности на сжатие свыше 68,6 до 98,1 МПа (свыше 700 до 1000 кгс/см2): однослойных ( до 35 см)
| 421/пр_2020_прил.10_т.3_п.4_гр.3 | Производство работ осуществляется в охранной зоне действующей воздушной линии электропередачи, вблизи объектов, находящихся под напряжением, внутри объектов капитального строительства, внутренняя проводка в которых не обесточена, если это приведет к ограничению действий рабочих в соответствии с требованиями техники безопасности ОЗП=1,2; ЭМ=1,2 к расх.; ЗПМ=1,2; ТЗ=1,2; ТЗМ=1,2 | [33 empty] | Производство работ осуществляется в охранной зоне действующей воздушной линии электропередачи, вблизи объектов, находящихся под напряжением, внутри объектов капитального строительства, внутренняя проводка в которых не обесточена, если это приведет к ограничению действий рабочих в соответствии с требованиями техники безопасности ОЗП=1,2; ЭМ=1,2 к расх.; ЗПМ=1,2; ТЗ=1,2; ТЗМ=1,2
| Расчёт №1 | Индексы инфляции фактический и прогнозный (1,0121*1,0764=1,0894) ПЗ=1,0894 (ОЗП=1,0894; ЭМ=1,0894 к расх.; ЗПМ=1,0894; МАТ=1,0894 к расх.; ТЗ=1,0894; ТЗМ=1,0894) | [33 empty] | Индексы инфляции фактический и прогнозный (1,0121*1,0764=1,0894) ПЗ=1,0894 (ОЗП=1,0894; ЭМ=1,0894 к расх.; ЗПМ=1,0894; МАТ=1,0894 к расх.; ТЗ=1,0894; ТЗМ=1,0894)
| 1 | ОТ(ЗТ) |  |  |  | 4: чел.-ч; 7: 1.1083; 12: 355 | [22 empty] | ОТ(ЗТ)
| 1-100-25 | Средний разряд работы 2,5 |  |  |  | чел.-ч | 33 | 1.3073 | 1.1083 |  |  | 320.04 |  | 355 | [23 empty] | Средний разряд работы 2,5
| 2 | ЭМ |  |  |  | 12: 2311 | [22 empty] | ЭМ
|  | ОТм(ЗТм) |  |  |  | 4: чел.-ч; 7: 1.255; 12: 539 | [22 empty] | ОТм(ЗТм)
| 91.01.01-034 | Бульдозеры, мощность 59 кВт (80 л.с.) |  |  |  | маш.-ч | 2.35 | 1.3073 | 0.078923 |  |  | 1142.86 |  | 90 | [23 empty] | Бульдозеры, мощность 59 кВт (80 л.с.)
| 4-100-050 | ОТм(Зтм) Средний разряд машинистов 5 |  |  |  | чел.-ч | 2.35 | 1.3073 | 0.078923 |  |  | 432.34 |  | 34 | [24 empty] | ОТм(Зтм) Средний разряд машинистов 5
| 91.01.02-004 | Автогрейдеры среднего типа, мощность 99 кВт (135 л.с.) |  |  |  | маш.-ч | 0.36 | 1.3073 | 0.01209 |  |  | 2609.55 |  | 32 | [23 empty] | Автогрейдеры среднего типа, мощность 99 кВт (135 л.с.)
| 4-100-060 | ОТм(Зтм) Средний разряд машинистов 6 |  |  |  | чел.-ч | 0.36 | 1.3073 | 0.01209 |  |  | 505.33 |  | 6 | [24 empty] | ОТм(Зтм) Средний разряд машинистов 6
| 91.06.05-011 | Погрузчики одноковшовые универсальные фронтальные пневмоколесные, номинальная вместимость основного ковша 2,6 м3, грузоподъемность 5 т |  |  |  | маш.-ч | 3.98 | 1.3073 | 0.13366 |  |  | 1593.49 |  | 213 | [23 empty] | Погрузчики одноковшовые универсальные фронтальные пневмоколесные, номинальная вместимость основного ковша 2,6 м3, грузоподъемность 5 т
| 4-100-050 | ОТм(Зтм) Средний разряд машинистов 5 |  |  |  | чел.-ч | 3.98 | 1.3073 | 0.13366 |  |  | 432.34 |  | 58 | [24 empty] | ОТм(Зтм) Средний разряд машинистов 5
| 91.08.03-013 | Катки самоходные гладкие вибрационные, масса 9 т |  |  |  | маш.-ч | 19 | 1.3073 | 0.6381 |  |  | 1896 |  | 1210 | [23 empty] | Катки самоходные гладкие вибрационные, масса 9 т
| 4-100-050 | ОТм(Зтм) Средний разряд машинистов 5 |  |  |  | чел.-ч | 19 | 1.3073 | 0.6381 |  |  | 432.34 |  | 276 | [24 empty] | ОТм(Зтм) Средний разряд машинистов 5
| 91.08.03-016 | Катки самоходные гладкие вибрационные, масса 8 т |  |  |  | маш.-ч | 8.51 | 1.3073 | 0.2858 |  |  | 2072.71 |  | 592 | [23 empty] | Катки самоходные гладкие вибрационные, масса 8 т
| 4-100-050 | ОТм(Зтм) Средний разряд машинистов 5 |  |  |  | чел.-ч | 8.51 | 1.3073 | 0.2858 |  |  | 432.34 |  | 124 | [24 empty] | ОТм(Зтм) Средний разряд машинистов 5
| 91.08.07-015 | Распределители щебня и гравия навесные на базе самосвала, ширина распределения 3000 мм |  |  |  | маш.-ч | 0.57 | 1.3073 | 0.019143 |  |  | 2184.42 |  | 42 | [23 empty] | Распределители щебня и гравия навесные на базе самосвала, ширина распределения 3000 мм
| 4-100-050 | ОТм(Зтм) Средний разряд машинистов 5 |  |  |  | чел.-ч | 0.57 | 1.3073 | 0.019143 |  |  | 432.34 |  | 8 | [24 empty] | ОТм(Зтм) Средний разряд машинистов 5
| 91.13.01-038 | Машины поливомоечные, вместимость цистерны 6 м3 |  |  |  | маш.-ч | 2.6 | 1.3073 | 0.087318 |  |  | 1513.88 |  | 132 | [23 empty] | Машины поливомоечные, вместимость цистерны 6 м3
| 4-100-040 | ОТм(Зтм) Средний разряд машинистов 4 |  |  |  | чел.-ч | 2.6 | 1.3073 | 0.087318 |  |  | 376.19 |  | 33 | [24 empty] | ОТм(Зтм) Средний разряд машинистов 4
| 4 | М |  |  |  | 12: 27 | [22 empty] | М
| 01.7.03.01-0001 | Вода |  |  |  | м3 | 30 | 1.0894 | 0.8396 |  |  | 32.5 |  | 27 | [23 empty] | Вода
Н | 02.2.05.04 | Щебень для дорожного строительства М 800, основная фракция 31,5-63 мм |  |  |  | 4: м3; 5: 189; 6: 1.0894; 7: 5.2895 | [36 empty] | Щебень для дорожного строительства М 800, основная фракция 31,5-63 мм
Н | 02.2.05.04 | Щебень для дорожного строительства М 800, расклинивающая фракция 8-16 мм |  |  |  | 4: м3; 5: 15; 6: 1.0894; 7: 0.4198 | [36 empty] | Щебень для дорожного строительства М 800, расклинивающая фракция 8-16 мм
|  | Итого прямые затраты |  |  |  | 12: 3232 | [25 empty] | Итого прямые затраты
|  | ФОТ |  |  |  | 12: 894 | [27 empty] | ФОТ
| Пр/812-021.0-1 | НР Автомобильные дороги |  |  |  | 4: %; 5: 147; 6: 0.93; 7: 136.71; 12: 1222 | [27 empty] | НР Автомобильные дороги
| Пр/774-021.0 | СП Автомобильные дороги |  |  |  | 4: %; 5: 134; 7: 134; 12: 1198 | [27 empty] | СП Автомобильные дороги
|  | Всего по позиции |  |  |  | 10: 220007.79; 12: 5652 | [28 empty] | Всего по позиции
80 | ФСБЦ-01.7.03.01-0001 | Вода |  |  |  | м3 | -0.8396 | 1 | -0.8396 | 35.71 | 0.91 | 32.5 | 1.0894 | -30 | [20 empty] | Вода
| Расчёт №1 | Индексы инфляции фактический и прогнозный (1,0121*1,0764=1,0894) ПЗ=1,0894 (ОЗП=1,0894; ЭМ=1,0894 к расх.; ЗПМ=1,0894; МАТ=1,0894 к расх.; ТЗ=1,0894; ТЗМ=1,0894) | [33 empty] | Индексы инфляции фактический и прогнозный (1,0121*1,0764=1,0894) ПЗ=1,0894 (ОЗП=1,0894; ЭМ=1,0894 к расх.; ЗПМ=1,0894; МАТ=1,0894 к расх.; ТЗ=1,0894; ТЗМ=1,0894)
|  | Всего по позиции |  |  |  | 12: -30 | [28 empty] | Всего по позиции
69 | ГЭСН27-04-006-04 | На каждый 1 см изменения толщины слоя добавлять или исключать к расценкам 27-04-006-01, 27-04-006-02, 27-04-006-03 ( до 35 см к=20) |  |  |  | 4: 1000 м2; 5: 0.02569; 6: 1; 7: 0.02569 | [20 empty] | На каждый 1 см изменения толщины слоя добавлять или исключать к расценкам 27-04-006-01, 27-04-006-02, 27-04-006-03 ( до 35 см к=20)
| 421/пр_2020_прил.10_т.3_п.4_гр.3 | Производство работ осуществляется в охранной зоне действующей воздушной линии электропередачи, вблизи объектов, находящихся под напряжением, внутри объектов капитального строительства, внутренняя проводка в которых не обесточена, если это приведет к ограничению действий рабочих в соответствии с требованиями техники безопасности ОЗП=1,2; ЭМ=1,2 к расх.; ЗПМ=1,2; ТЗ=1,2; ТЗМ=1,2 | [33 empty] | Производство работ осуществляется в охранной зоне действующей воздушной линии электропередачи, вблизи объектов, находящихся под напряжением, внутри объектов капитального строительства, внутренняя проводка в которых не обесточена, если это приведет к ограничению действий рабочих в соответствии с требованиями техники безопасности ОЗП=1,2; ЭМ=1,2 к расх.; ЗПМ=1,2; ТЗ=1,2; ТЗМ=1,2
| изменения толщины слоя | К=20 ( до 35 см) ПЗ=20 (ОЗП=20; ЭМ=20 к расх.; ЗПМ=20; МАТ=20 к расх.; ТЗ=20; ТЗМ=20) | [33 empty] | К=20 ( до 35 см) ПЗ=20 (ОЗП=20; ЭМ=20 к расх.; ЗПМ=20; МАТ=20 к расх.; ТЗ=20; ТЗМ=20)
| Расчёт №1 | Индексы инфляции фактический и прогнозный (1,0121*1,0764=1,0894) ПЗ=1,0894 (ОЗП=1,0894; ЭМ=1,0894 к расх.; ЗПМ=1,0894; МАТ=1,0894 к расх.; ТЗ=1,0894; ТЗМ=1,0894) | [33 empty] | Индексы инфляции фактический и прогнозный (1,0121*1,0764=1,0894) ПЗ=1,0894 (ОЗП=1,0894; ЭМ=1,0894 к расх.; ЗПМ=1,0894; МАТ=1,0894 к расх.; ТЗ=1,0894; ТЗМ=1,0894)
| 2 | ЭМ |  |  |  | 12: 3129 | [22 empty] | ЭМ
|  | ОТм(ЗТм) |  |  |  | 4: чел.-ч; 7: 1.6859; 12: 729 | [22 empty] | ОТм(ЗТм)
| 91.06.05-011 | Погрузчики одноковшовые универсальные фронтальные пневмоколесные, номинальная вместимость основного ковша 2,6 м3, грузоподъемность 5 т |  |  |  | маш.-ч | 0.83 | 26.1456 | 0.55749 |  |  | 1593.49 |  | 888 | [23 empty] | Погрузчики одноковшовые универсальные фронтальные пневмоколесные, номинальная вместимость основного ковша 2,6 м3, грузоподъемность 5 т
| 4-100-050 | ОТм(Зтм) Средний разряд машинистов 5 |  |  |  | чел.-ч | 0.83 | 26.1456 | 0.55749 |  |  | 432.34 |  | 241 | [24 empty] | ОТм(Зтм) Средний разряд машинистов 5
| 91.08.03-013 | Катки самоходные гладкие вибрационные, масса 9 т |  |  |  | маш.-ч | 0.82 | 26.1456 | 0.55078 |  |  | 1896 |  | 1044 | [23 empty] | Катки самоходные гладкие вибрационные, масса 9 т
| 4-100-050 | ОТм(Зтм) Средний разряд машинистов 5 |  |  |  | чел.-ч | 0.82 | 26.1456 | 0.55078 |  |  | 432.34 |  | 238 | [24 empty] | ОТм(Зтм) Средний разряд машинистов 5
| 91.08.03-016 | Катки самоходные гладкие вибрационные, масса 8 т |  |  |  | маш.-ч | 0.86 | 26.1456 | 0.57765 |  |  | 2072.71 |  | 1197 | [23 empty] | Катки самоходные гладкие вибрационные, масса 8 т
| 4-100-050 | ОТм(Зтм) Средний разряд машинистов 5 |  |  |  | чел.-ч | 0.86 | 26.1456 | 0.57765 |  |  | 432.34 |  | 250 | [24 empty] | ОТм(Зтм) Средний разряд машинистов 5
Н | 02.2.05.04 | Щебень для дорожного строительства М 800, основная фракция 31,5-63 мм |  |  |  | 4: м3; 5: 12.6; 6: 21.788; 7: 7.0526 | [36 empty] | Щебень для дорожного строительства М 800, основная фракция 31,5-63 мм
|  | Итого прямые затраты |  |  |  | 12: 3858 | [25 empty] | Итого прямые затраты
|  | ФОТ |  |  |  | 12: 729 | [27 empty] | ФОТ
| Пр/812-021.0-1 | НР Автомобильные дороги |  |  |  | 4: %; 5: 147; 6: 0.93; 7: 136.71; 12: 997 | [27 empty] | НР Автомобильные дороги
| Пр/774-021.0 | СП Автомобильные дороги |  |  |  | 4: %; 5: 134; 7: 134; 12: 977 | [27 empty] | СП Автомобильные дороги
|  | Всего по позиции |  |  |  | 10: 227014.4; 12: 5832 | [28 empty] | Всего по позиции
70 | ФСБЦ-02.2.05.04-2106 | Щебень из плотных горных пород для строительных работ М 800, фракция 40-80(70) мм |  |  |  | м3 | 12.7619 | 1 | 12.7619 | 2184.44 | 1.41 | 3080.06 | 1.0894 | 42822 | [20 empty] | Щебень из плотных горных пород для строительных работ М 800, фракция 40-80(70) мм
| Расчёт №1 | Индексы инфляции фактический и прогнозный (1,0121*1,0764=1,0894) ПЗ=1,0894 (ОЗП=1,0894; ЭМ=1,0894 к расх.; ЗПМ=1,0894; МАТ=1,0894 к расх.; ТЗ=1,0894; ТЗМ=1,0894) | [33 empty] | Индексы инфляции фактический и прогнозный (1,0121*1,0764=1,0894) ПЗ=1,0894 (ОЗП=1,0894; ЭМ=1,0894 к расх.; ЗПМ=1,0894; МАТ=1,0894 к расх.; ТЗ=1,0894; ТЗМ=1,0894)
|  | Всего по позиции |  |  |  | 12: 42822 | [28 empty] | Всего по позиции
71 | ГЭСН27-06-029-01 | Устройство покрытия из горячих асфальтобетонных смесей асфальтоукладчиками второго типоразмера, толщина слоя 4 см ( до h= 0.07 м) |  |  |  | 4: 1000 м2; 5: 0.02569; 6: 1; 7: 0.02569 | [20 empty] | Устройство покрытия из горячих асфальтобетонных смесей асфальтоукладчиками второго типоразмера, толщина слоя 4 см ( до h= 0.07 м)
| 421/пр_2020_прил.10_т.3_п.4_гр.3 | Производство работ осуществляется в охранной зоне действующей воздушной линии электропередачи, вблизи объектов, находящихся под напряжением, внутри объектов капитального строительства, внутренняя проводка в которых не обесточена, если это приведет к ограничению действий рабочих в соответствии с требованиями техники безопасности ОЗП=1,2; ЭМ=1,2 к расх.; ЗПМ=1,2; ТЗ=1,2; ТЗМ=1,2 | [33 empty] | Производство работ осуществляется в охранной зоне действующей воздушной линии электропередачи, вблизи объектов, находящихся под напряжением, внутри объектов капитального строительства, внутренняя проводка в которых не обесточена, если это приведет к ограничению действий рабочих в соответствии с требованиями техники безопасности ОЗП=1,2; ЭМ=1,2 к расх.; ЗПМ=1,2; ТЗ=1,2; ТЗМ=1,2
| Расчёт №1 | Индексы инфляции фактический и прогнозный (1,0121*1,0764=1,0894) ПЗ=1,0894 (ОЗП=1,0894; ЭМ=1,0894 к расх.; ЗПМ=1,0894; МАТ=1,0894 к расх.; ТЗ=1,0894; ТЗМ=1,0894) | [33 empty] | Индексы инфляции фактический и прогнозный (1,0121*1,0764=1,0894) ПЗ=1,0894 (ОЗП=1,0894; ЭМ=1,0894 к расх.; ЗПМ=1,0894; МАТ=1,0894 к расх.; ТЗ=1,0894; ТЗМ=1,0894)
| 1 | ОТ(ЗТ) |  |  |  | 4: чел.-ч; 7: 0.70056; 12: 240 | [22 empty] | ОТ(ЗТ)
| 1-100-32 | Средний разряд работы 3,2 |  |  |  | чел.-ч | 20.86 | 1.3073 | 0.70056 |  |  | 342.5 |  | 240 | [23 empty] | Средний разряд работы 3,2
| 2 | ЭМ |  |  |  | 12: 2480 | [22 empty] | ЭМ
|  | ОТм(ЗТм) |  |  |  | 4: чел.-ч; 7: 0.63306; 12: 302 | [22 empty] | ОТм(ЗТм)
| 91.06.03-049 | Лебедки ручные и рычажные тяговым усилием до 9,81 кН (1 т) |  |  |  | маш.-ч | 2.44 | 1.3073 | 0.081945 |  |  | 1.78 |  | 0 | [23 empty] | Лебедки ручные и рычажные тяговым усилием до 9,81 кН (1 т)
| 91.06.05-011 | Погрузчики одноковшовые универсальные фронтальные пневмоколесные, номинальная вместимость основного ковша 2,6 м3, грузоподъемность 5 т |  |  |  | маш.-ч | 0.55 | 1.3073 | 0.018471 |  |  | 1593.49 |  | 29 | [23 empty] | Погрузчики одноковшовые универсальные фронтальные пневмоколесные, номинальная вместимость основного ковша 2,6 м3, грузоподъемность 5 т
| 4-100-050 | ОТм(Зтм) Средний разряд машинистов 5 |  |  |  | чел.-ч | 0.55 | 1.3073 | 0.018471 |  |  | 432.34 |  | 8 | [24 empty] | ОТм(Зтм) Средний разряд машинистов 5
| 91.08.01-004 | Асфальтоукладчики гусеничные, максимальная ширина укладки 5 м, скорость укладки до 30 м/мин, производительность 350 т/ч |  |  |  | маш.-ч | 2.04 | 1.3073 | 0.068511 |  |  | 3784.9 |  | 259 | [23 empty] | Асфальтоукладчики гусеничные, максимальная ширина укладки 5 м, скорость укладки до 30 м/мин, производительность 350 т/ч
| 4-100-070 | ОТм(Зтм) Средний разряд машинистов 7 |  |  |  | чел.-ч | 2.04 | 1.3073 | 0.068511 |  |  | 539.02 |  | 37 | [24 empty] | ОТм(Зтм) Средний разряд машинистов 7
| 91.08.03-017 | Катки самоходные гладкие вибрационные, масса 10 т |  |  |  | маш.-ч | 2.14 | 1.3073 | 0.07187 |  |  | 2207.82 |  | 159 | [23 empty] | Катки самоходные гладкие вибрационные, масса 10 т
| 4-100-050 | ОТм(Зтм) Средний разряд машинистов 5 |  |  |  | чел.-ч | 2.14 | 1.3073 | 0.07187 |  |  | 432.34 |  | 31 | [24 empty] | ОТм(Зтм) Средний разряд машинистов 5
| 91.08.03-045 | Катки самоходные гладкие вибрационные, масса 7 т |  |  |  | маш.-ч | 1.51 | 1.3073 | 0.050712 |  |  | 1564.18 |  | 79 | [23 empty] | Катки самоходные гладкие вибрационные, масса 7 т
| 4-100-050 | ОТм(Зтм) Средний разряд машинистов 5 |  |  |  | чел.-ч | 1.51 | 1.3073 | 0.050712 |  |  | 432.34 |  | 22 | [24 empty] | ОТм(Зтм) Средний разряд машинистов 5
| 91.08.03-047 | Катки самоходные пневмоколесные статические, масса 12 т |  |  |  | маш.-ч | 2.59 | 1.3073 | 0.086983 |  |  | 1894.58 |  | 165 | [23 empty] | Катки самоходные пневмоколесные статические, масса 12 т
| 4-100-060 | ОТм(Зтм) Средний разряд машинистов 6 |  |  |  | чел.-ч | 2.59 | 1.3073 | 0.086983 |  |  | 505.33 |  | 44 | [24 empty] | ОТм(Зтм) Средний разряд машинистов 6
| 91.08.03-049 | Катки самоходные гладкие вибрационные, масса 14 т |  |  |  | маш.-ч | 0.97 | 1.3073 | 0.032577 |  |  | 2402.4 |  | 78 | [23 empty] | Катки самоходные гладкие вибрационные, масса 14 т
| 4-100-060 | ОТм(Зтм) Средний разряд машинистов 6 |  |  |  | чел.-ч | 0.97 | 1.3073 | 0.032577 |  |  | 505.33 |  | 16 | [24 empty] | ОТм(Зтм) Средний разряд машинистов 6
| 91.08.06-001 | Нарезчики швов, максимальная глубина резки 240 мм, мощность 17,7 кВт (24 л.с.) |  |  |  | маш.-ч | 1.52 | 1.3073 | 0.051048 |  |  | 233.88 |  | 12 | [23 empty] | Нарезчики швов, максимальная глубина резки 240 мм, мощность 17,7 кВт (24 л.с.)
| 91.08.11-031 | Перегружатели асфальтовой смеси, емкость бункера до 25 т |  |  |  | маш.-ч | 2.04 | 1.3073 | 0.068511 |  |  | 12348.43 |  | 846 | [23 empty] | Перегружатели асфальтовой смеси, емкость бункера до 25 т
| 4-100-080 | ОТм(Зтм) Средний разряд машинистов 8 |  |  |  | чел.-ч | 2.04 | 1.3073 | 0.068511 |  |  | 575.52 |  | 39 | [24 empty] | ОТм(Зтм) Средний разряд машинистов 8
| 91.08.11-041 | Разогреватели швов инфракрасные |  |  |  | маш.-ч | 2.04 | 1.3073 | 0.068511 |  |  | 72.02 |  | 5 | [23 empty] | Разогреватели швов инфракрасные
| 91.13.01-038 | Машины поливомоечные, вместимость цистерны 6 м3 |  |  |  | маш.-ч | 3.1 | 1.3073 | 0.10411 |  |  | 1513.88 |  | 158 | [23 empty] | Машины поливомоечные, вместимость цистерны 6 м3
| 4-100-040 | ОТм(Зтм) Средний разряд машинистов 4 |  |  |  | чел.-ч | 3.1 | 1.3073 | 0.10411 |  |  | 376.19 |  | 39 | [24 empty] | ОТм(Зтм) Средний разряд машинистов 4
| 91.13.03-112 | Спецавтомобили-вездеходы, грузоподъемность до 1,5 т |  |  |  | маш.-ч | 0.2 | 1.3073 | 0.0067168 |  |  | 613.73 |  | 4 | [23 empty] | Спецавтомобили-вездеходы, грузоподъемность до 1,5 т
| 4-100-050 | ОТм(Зтм) Средний разряд машинистов 5 |  |  |  | чел.-ч | 0.2 | 1.3073 | 0.0067168 |  |  | 432.34 |  | 3 | [24 empty] | ОТм(Зтм) Средний разряд машинистов 5
| 91.18.01-013 | Компрессоры передвижные, давление 2 МПа (20 атм), производительность 60 м3/мин |  |  |  | маш.-ч | 3.71 | 1.3073 | 0.1246 |  |  | 5507.92 |  | 686 | [23 empty] | Компрессоры передвижные, давление 2 МПа (20 атм), производительность 60 м3/мин
| 4-100-060 | ОТм(Зтм) Средний разряд машинистов 6 |  |  |  | чел.-ч | 3.71 | 1.3073 | 0.1246 |  |  | 505.33 |  | 63 | [24 empty] | ОТм(Зтм) Средний разряд машинистов 6
| 91.21.10-002 | Молотки отбойные пневматические при работе от передвижных компрессоров |  |  |  | маш.-ч | 1.15 | 1.3073 | 0.038622 |  |  | 2.94 |  | 0 | [23 empty] | Молотки отбойные пневматические при работе от передвижных компрессоров
| 4 | М |  |  |  | 12: 245 | [22 empty] | М
| 01.7.03.01-0002 | Вода водопроводная |  |  |  | м3 | 20.52 | 1.0894 | 0.57429 |  |  | 33.04 |  | 19 | [23 empty] | Вода водопроводная
| 01.7.07.26-0032 | Шнур полиамидный крученый, диаметр 2 мм |  |  |  | т | 0.0024 | 1.0894 | 6.72e-05 |  |  | 1097514.37 |  | 74 | [23 empty] | Шнур полиамидный крученый, диаметр 2 мм
| 01.7.15.02-0051 | Болты анкерные |  |  |  | т | 0.012 | 1.0894 | 0.0003358 |  |  | 100049.67 |  | 34 | [23 empty] | Болты анкерные
| 01.7.17.06-0061 | Круг алмазный отрезной сегментный, диаметр 350 мм, толщина алмазной кромки 3,2 мм, высота алмазной кромки 8 мм |  |  |  | шт | 0.782 | 1.0894 | 0.021886 |  |  | 5272 |  | 115 | [23 empty] | Круг алмазный отрезной сегментный, диаметр 350 мм, толщина алмазной кромки 3,2 мм, высота алмазной кромки 8 мм
| 08.1.02.11-0001 | Поковки из квадратных заготовок, масса 1,5-4,5 кг |  |  |  | т | 0.0008 | 1.0894 | 2.24e-05 |  |  | 79934.4 |  | 2 | [23 empty] | Поковки из квадратных заготовок, масса 1,5-4,5 кг
| 08.4.03.02-0002 | Сталь арматурная горячекатаная гладкая, класс A-I, диаметр 6-22 мм |  |  |  | т | 0.0008 | 1.0894 | 2.24e-05 |  |  | 46079.18 |  | 1 | [23 empty] | Сталь арматурная горячекатаная гладкая, класс A-I, диаметр 6-22 мм
П,Н | 04.2.01.01 | Смеси асфальтобетонные |  |  |  | 4: т; 5: 0; 6: 1.0894; 7: 0 | [36 empty] | Смеси асфальтобетонные
Н | 01.2.03.07 | Эмульсия битумная |  |  |  | 4: т; 5: 0.004; 6: 1.0894; 7: 0.0001119 | [36 empty] | Эмульсия битумная
|  | Итого прямые затраты |  |  |  | 12: 3267 | [25 empty] | Итого прямые затраты
|  | ФОТ |  |  |  | 12: 542 | [27 empty] | ФОТ
| Пр/812-021.0-1 | НР Автомобильные дороги |  |  |  | 4: %; 5: 147; 6: 0.93; 7: 136.71; 12: 741 | [27 empty] | НР Автомобильные дороги
| Пр/774-021.0 | СП Автомобильные дороги |  |  |  | 4: %; 5: 134; 7: 134; 12: 726 | [27 empty] | СП Автомобильные дороги
|  | Всего по позиции |  |  |  | 10: 184274.04; 12: 4734 | [28 empty] | Всего по позиции
82 | ФСБЦ-01.7.03.01-0002 | Вода водопроводная |  |  |  | м3 | -0.57429 | 1 | -0.57429 | 36.31 | 0.91 | 33.04 | 1.0894 | -21 | [20 empty] | Вода водопроводная
| Расчёт №1 | Индексы инфляции фактический и прогнозный (1,0121*1,0764=1,0894) ПЗ=1,0894 (ОЗП=1,0894; ЭМ=1,0894 к расх.; ЗПМ=1,0894; МАТ=1,0894 к расх.; ТЗ=1,0894; ТЗМ=1,0894) | [33 empty] | Индексы инфляции фактический и прогнозный (1,0121*1,0764=1,0894) ПЗ=1,0894 (ОЗП=1,0894; ЭМ=1,0894 к расх.; ЗПМ=1,0894; МАТ=1,0894 к расх.; ТЗ=1,0894; ТЗМ=1,0894)
|  | Всего по позиции |  |  |  | 12: -21 | [28 empty] | Всего по позиции
72 | ГЭСН27-06-030-01 | При изменении толщины покрытия на 0,5 см добавлять или исключать: к расценке 27-06-029-01 ( толщина слоя до h= 0.07 м К=6) |  |  |  | 4: 1000 м2; 5: 0.02569; 6: 1; 7: 0.02569 | [20 empty] | При изменении толщины покрытия на 0,5 см добавлять или исключать: к расценке 27-06-029-01 ( толщина слоя до h= 0.07 м К=6)
| 421/пр_2020_прил.10_т.3_п.4_гр.3 | Производство работ осуществляется в охранной зоне действующей воздушной линии электропередачи, вблизи объектов, находящихся под напряжением, внутри объектов капитального строительства, внутренняя проводка в которых не обесточена, если это приведет к ограничению действий рабочих в соответствии с требованиями техники безопасности ОЗП=1,2; ЭМ=1,2 к расх.; ЗПМ=1,2; ТЗ=1,2; ТЗМ=1,2 | [33 empty] | Производство работ осуществляется в охранной зоне действующей воздушной линии электропередачи, вблизи объектов, находящихся под напряжением, внутри объектов капитального строительства, внутренняя проводка в которых не обесточена, если это приведет к ограничению действий рабочих в соответствии с требованиями техники безопасности ОЗП=1,2; ЭМ=1,2 к расх.; ЗПМ=1,2; ТЗ=1,2; ТЗМ=1,2
| изменении толщины покрытия | К=6 до (h= 0.07 м) ПЗ=6 (ОЗП=6; ЭМ=6 к расх.; ЗПМ=6; МАТ=6 к расх.; ТЗ=6; ТЗМ=6) | [33 empty] | К=6 до (h= 0.07 м) ПЗ=6 (ОЗП=6; ЭМ=6 к расх.; ЗПМ=6; МАТ=6 к расх.; ТЗ=6; ТЗМ=6)
| Расчёт №1 | Индексы инфляции фактический и прогнозный (1,0121*1,0764=1,0894) ПЗ=1,0894 (ОЗП=1,0894; ЭМ=1,0894 к расх.; ЗПМ=1,0894; МАТ=1,0894 к расх.; ТЗ=1,0894; ТЗМ=1,0894) | [33 empty] | Индексы инфляции фактический и прогнозный (1,0121*1,0764=1,0894) ПЗ=1,0894 (ОЗП=1,0894; ЭМ=1,0894 к расх.; ЗПМ=1,0894; МАТ=1,0894 к расх.; ТЗ=1,0894; ТЗМ=1,0894)
| 1 | ОТ(ЗТ) |  |  |  | 4: чел.-ч; 7: 0.070526; 12: 26 | [22 empty] | ОТ(ЗТ)
| 1-100-38 | Средний разряд работы 3,8 |  |  |  | чел.-ч | 0.35 | 7.8437 | 0.070526 |  |  | 367.77 |  | 26 | [23 empty] | Средний разряд работы 3,8
| 2 | ЭМ |  |  |  | 12: 459 | [22 empty] | ЭМ
|  | ОТм(ЗТм) |  |  |  | 4: чел.-ч; 7: 0.094707; 12: 47 | [22 empty] | ОТм(ЗТм)
| 91.06.05-011 | Погрузчики одноковшовые универсальные фронтальные пневмоколесные, номинальная вместимость основного ковша 2,6 м3, грузоподъемность 5 т |  |  |  | маш.-ч | 0.11 | 7.8437 | 0.022166 |  |  | 1593.49 |  | 35 | [23 empty] | Погрузчики одноковшовые универсальные фронтальные пневмоколесные, номинальная вместимость основного ковша 2,6 м3, грузоподъемность 5 т
| 4-100-050 | ОТм(Зтм) Средний разряд машинистов 5 |  |  |  | чел.-ч | 0.11 | 7.8437 | 0.022166 |  |  | 432.34 |  | 10 | [24 empty] | ОТм(Зтм) Средний разряд машинистов 5
| 91.08.01-004 | Асфальтоукладчики гусеничные, максимальная ширина укладки 5 м, скорость укладки до 30 м/мин, производительность 350 т/ч |  |  |  | маш.-ч | 0.1 | 7.8437 | 0.02015 |  |  | 3784.9 |  | 76 | [23 empty] | Асфальтоукладчики гусеничные, максимальная ширина укладки 5 м, скорость укладки до 30 м/мин, производительность 350 т/ч
| 4-100-070 | ОТм(Зтм) Средний разряд машинистов 7 |  |  |  | чел.-ч | 0.1 | 7.8437 | 0.02015 |  |  | 539.02 |  | 11 | [24 empty] | ОТм(Зтм) Средний разряд машинистов 7
| 91.08.11-031 | Перегружатели асфальтовой смеси, емкость бункера до 25 т |  |  |  | маш.-ч | 0.1 | 7.8437 | 0.02015 |  |  | 12348.43 |  | 249 | [23 empty] | Перегружатели асфальтовой смеси, емкость бункера до 25 т
| 4-100-080 | ОТм(Зтм) Средний разряд машинистов 8 |  |  |  | чел.-ч | 0.1 | 7.8437 | 0.02015 |  |  | 575.52 |  | 12 | [24 empty] | ОТм(Зтм) Средний разряд машинистов 8
| 91.08.11-041 | Разогреватели швов инфракрасные |  |  |  | маш.-ч | 0.1 | 7.8437 | 0.02015 |  |  | 72.02 |  | 1 | [23 empty] | Разогреватели швов инфракрасные
| 91.13.01-038 | Машины поливомоечные, вместимость цистерны 6 м3 |  |  |  | маш.-ч | 0.1 | 7.8437 | 0.02015 |  |  | 1513.88 |  | 31 | [23 empty] | Машины поливомоечные, вместимость цистерны 6 м3
| 4-100-040 | ОТм(Зтм) Средний разряд машинистов 4 |  |  |  | чел.-ч | 0.1 | 7.8437 | 0.02015 |  |  | 376.19 |  | 8 | [24 empty] | ОТм(Зтм) Средний разряд машинистов 4
| 91.18.01-013 | Компрессоры передвижные, давление 2 МПа (20 атм), производительность 60 м3/мин |  |  |  | маш.-ч | 0.06 | 7.8437 | 0.01209 |  |  | 5507.92 |  | 67 | [23 empty] | Компрессоры передвижные, давление 2 МПа (20 атм), производительность 60 м3/мин
| 4-100-060 | ОТм(Зтм) Средний разряд машинистов 6 |  |  |  | чел.-ч | 0.06 | 7.8437 | 0.01209 |  |  | 505.33 |  | 6 | [24 empty] | ОТм(Зтм) Средний разряд машинистов 6
| 4 | М |  |  |  | 12: 2 | [22 empty] | М
| 01.7.03.01-0002 | Вода водопроводная |  |  |  | м3 | 0.44 | 6.5364 | 0.073885 |  |  | 33.04 |  | 2 | [23 empty] | Вода водопроводная
П,Н | 04.2.01.01 | Смеси асфальтобетонные |  |  |  | 4: т; 5: 0; 6: 6.5364; 7: 0 | [36 empty] | Смеси асфальтобетонные
Н | 01.2.03.07 | Эмульсия битумная |  |  |  | 4: т; 5: 0.001; 6: 6.5364; 7: 0.0001679 | [36 empty] | Эмульсия битумная
|  | Итого прямые затраты |  |  |  | 12: 534 | [25 empty] | Итого прямые затраты
|  | ФОТ |  |  |  | 12: 73 | [27 empty] | ФОТ
| Пр/812-021.0-1 | НР Автомобильные дороги |  |  |  | 4: %; 5: 147; 6: 0.93; 7: 136.71; 12: 100 | [27 empty] | НР Автомобильные дороги
| Пр/774-021.0 | СП Автомобильные дороги |  |  |  | 4: %; 5: 134; 7: 134; 12: 98 | [27 empty] | СП Автомобильные дороги
|  | Всего по позиции |  |  |  | 10: 28493.58; 12: 732 | [28 empty] | Всего по позиции
81 | ФСБЦ-01.7.03.01-0002 | Вода водопроводная |  |  |  | м3 | -0.073885 | 1 | -0.073885 | 36.31 | 0.91 | 33.04 | 1.0894 | -3 | [20 empty] | Вода водопроводная
| Расчёт №1 | Индексы инфляции фактический и прогнозный (1,0121*1,0764=1,0894) ПЗ=1,0894 (ОЗП=1,0894; ЭМ=1,0894 к расх.; ЗПМ=1,0894; МАТ=1,0894 к расх.; ТЗ=1,0894; ТЗМ=1,0894) | [33 empty] | Индексы инфляции фактический и прогнозный (1,0121*1,0764=1,0894) ПЗ=1,0894 (ОЗП=1,0894; ЭМ=1,0894 к расх.; ЗПМ=1,0894; МАТ=1,0894 к расх.; ТЗ=1,0894; ТЗМ=1,0894)
|  | Всего по позиции | [40 empty] | Всего по позиции | bar: 12
73 | ФСБЦ-04.2.01.01-0049 | Смеси асфальтобетонные плотные мелкозернистые тип Б марка II ( а/б покрытия к=2,5т/м3) |  |  |  | т | 4.5875 | 1 | 4.5875 | 3622.62 | 1.48 | 5361.48 | 1.0894 | 26795 | [20 empty] | Смеси асфальтобетонные плотные мелкозернистые тип Б марка II ( а/б покрытия к=2,5т/м3)
| Расчёт №1 | Индексы инфляции фактический и прогнозный (1,0121*1,0764=1,0894) ПЗ=1,0894 (ОЗП=1,0894; ЭМ=1,0894 к расх.; ЗПМ=1,0894; МАТ=1,0894 к расх.; ТЗ=1,0894; ТЗМ=1,0894) | [33 empty] | Индексы инфляции фактический и прогнозный (1,0121*1,0764=1,0894) ПЗ=1,0894 (ОЗП=1,0894; ЭМ=1,0894 к расх.; ЗПМ=1,0894; МАТ=1,0894 к расх.; ТЗ=1,0894; ТЗМ=1,0894)
|  | Всего по позиции |  |  |  | 12: 26795 | [28 empty] | Всего по позиции
ЗИП | [49 empty] | ЗИП
|  | Итоги по разделу 5 Работы по восстановлению дорожного покрытия вокруг насосной станции (Ширина траншей 0,7 м х длинна 36,7 м ) 2147-25-001 Лист 7.1 : | [43 empty] | Итоги по разделу 5 Работы по восстановлению дорожного покрытия вокруг насосной станции (Ширина траншей 0,7 м х длинна 36,7 м ) 2147-25-001 Лист 7.1 :
|  | Всего прямые затраты (справочно) |  |  |  | 12: 104474 | [32 empty] | Всего прямые затраты (справочно)
|  | в том числе: | [44 empty] | в том числе:
|  | Оплата труда рабочих |  |  |  | 12: 8332 | [32 empty] | Оплата труда рабочих
|  | Эксплуатация машин |  |  |  | 12: 15053 | [32 empty] | Эксплуатация машин
|  | Оплата труда машинистов (Отм) |  |  |  | 12: 3187 | [32 empty] | Оплата труда машинистов (Отм)
|  | Материалы |  |  |  | 12: 77902 | [32 empty] | Материалы
|  | Строительные работы |  |  |  | 12: 77081 | [32 empty] | Строительные работы
|  | в том числе: | [44 empty] | в том числе:
|  | оплата труда |  |  |  | 12: 8332 | [32 empty] | оплата труда
|  | эксплуатация машин и механизмов |  |  |  | 12: 15053 | [32 empty] | эксплуатация машин и механизмов
|  | оплата труда машинистов (Отм) |  |  |  | 12: 3187 | [32 empty] | оплата труда машинистов (Отм)
|  | материалы |  |  |  | 12: 27013 | [32 empty] | материалы
|  | накладные расходы |  |  |  | 12: 12945 | [32 empty] | накладные расходы
|  | сметная прибыль |  |  |  | 12: 10551 | [32 empty] | сметная прибыль
|  | Монтажные работы |  |  |  | 12: 50889 | [32 empty] | Монтажные работы
|  | в том числе: | [44 empty] | в том числе:
|  | материалы |  |  |  | 12: 50889 | [32 empty] | материалы
|  | Всего ФОТ (справочно) |  |  |  | 12: 11519 | [32 empty] | Всего ФОТ (справочно)
|  | Всего накладные расходы (справочно) |  |  |  | 12: 12945 | [32 empty] | Всего накладные расходы (справочно)
|  | Всего сметная прибыль (справочно) |  |  |  | 12: 10551 | [32 empty] | Всего сметная прибыль (справочно)
|  | Всего по разделу 5 Работы по восстановлению дорожного покрытия вокруг насосной станции (Ширина траншей 0,7 м х длинна 36,7 м ) 2147-25-001 Лист 7.1 |  |  |  | 12: 127970 | [33 empty] | Всего по разделу 5 Работы по восстановлению дорожного покрытия вокруг насосной станции (Ширина траншей 0,7 м х длинна 36,7 м ) 2147-25-001 Лист 7.1
|  | справочно: | [44 empty] | справочно:
|  | Затраты труда рабочих |  |  |  | 7: 26,7484271 | [34 empty] | Затраты труда рабочих
|  | Затраты труда машинистов |  |  |  | 7: 7,1937793 | [34 empty] | Затраты труда машинистов
|  | Итоги по смете: | [49 empty] | Итоги по смете:
|  | Всего прямые затраты (справочно) |  |  |  | 12: 1377157 | [38 empty] | Всего прямые затраты (справочно)
|  | в том числе: | [50 empty] | в том числе:
|  | Оплата труда рабочих |  |  |  | 12: 110755 | [38 empty] | Оплата труда рабочих
|  | Эксплуатация машин |  |  |  | 12: 27201 | [38 empty] | Эксплуатация машин
|  | Оплата труда машинистов (Отм) |  |  |  | 12: 8578 | [38 empty] | Оплата труда машинистов (Отм)
|  | Материалы |  |  |  | 12: 1230623 | [38 empty] | Материалы
|  | Строительные работы |  |  |  | 12: 104937 | [38 empty] | Строительные работы
|  | в том числе: | [50 empty] | в том числе:
|  | оплата труда |  |  |  | 12: 20836 | [38 empty] | оплата труда
|  | эксплуатация машин и механизмов |  |  |  | 12: 15053 | [38 empty] | эксплуатация машин и механизмов
|  | оплата труда машинистов (Отм) |  |  |  | 12: 3187 | [38 empty] | оплата труда машинистов (Отм)
|  | материалы |  |  |  | 12: 27013 | [38 empty] | материалы
|  | накладные расходы |  |  |  | 12: 23295 | [38 empty] | накладные расходы
|  | сметная прибыль |  |  |  | 12: 15553 | [38 empty] | сметная прибыль
|  | Монтажные работы |  |  |  | 12: 1452129 | [38 empty] | Монтажные работы
|  | в том числе: | [50 empty] | в том числе:
|  | оплата труда |  |  |  | 12: 89919 | [38 empty] | оплата труда
|  | эксплуатация машин и механизмов |  |  |  | 12: 12148 | [38 empty] | эксплуатация машин и механизмов
|  | оплата труда машинистов (Отм) |  |  |  | 12: 5391 | [38 empty] | оплата труда машинистов (Отм)
|  | материалы |  |  |  | 12: 1203610 | [38 empty] | материалы
|  | накладные расходы |  |  |  | 12: 92453 | [38 empty] | накладные расходы
|  | сметная прибыль |  |  |  | 12: 48608 | [38 empty] | сметная прибыль
|  | Оборудование |  |  |  | 12: 3224048 | [38 empty] | Оборудование
|  | Инженерное оборудование |  |  |  | 12: 3224048 | [38 empty] | Инженерное оборудование
|  | Всего ФОТ (справочно) |  |  |  | 12: 119333 | [38 empty] | Всего ФОТ (справочно)
|  | Всего накладные расходы (справочно) |  |  |  | 12: 115748 | [38 empty] | Всего накладные расходы (справочно)
|  | Всего сметная прибыль (справочно) |  |  |  | 12: 64161 | [38 empty] | Всего сметная прибыль (справочно)
|  | ВСЕГО по смете |  |  |  | 12: 4781114 | [39 empty] | ВСЕГО по смете
|  | справочно: | [50 empty] | справочно:
|  | Материальные ресурсы, отсутствующие в ФРСН |  |  |  | 12: 1043003 | [38 empty] | Материальные ресурсы, отсутствующие в ФРСН
|  | Оборудование, отсутствующее в ФРСН |  |  |  | 12: 3224048 | [38 empty] | Оборудование, отсутствующее в ФРСН
|  | Затраты труда рабочих |  |  |  | 7: 310,6476141 | [40 empty] | Затраты труда рабочих
|  | Затраты труда машинистов |  |  |  | 7: 19,392454 | [40 empty] | Затраты труда машинистов
| Составил: |  |  |  |  | 5: (Карабашкина Т.С.) | [41 empty] | (Карабашкина Т.С.)
[должность, подпись (инициалы, фамилия)]
| Проверил: |  |  |  |  | 5: (Широкова О.В.) | [42 empty] | (Широкова О.В.)
[должность, подпись (инициалы, фамилия)]