## ЛСР №02-01-10 (2147-25-008.С1.
Приложение № 3
Утверждено приказом Минстроя РФ № 421/пр от 4 августа 2020 г. в редакции приказа № 557/пр от 7 июля 2022 г.
Наименование программного продукта |  |  |  |  | ГРАНД-Смета, версия 2026.2
Наименование редакции сметных нормативов |  |  |  |  | Приказ Минстроя России от 30.12.2021 № 1046/пр; Приказ Минстроя России от 04.08.2020 № 421/пр; Приказ Минстроя России от 21.12.2020 № 812/пр; Приказ Минстроя России от 11.12.2020 № 774/пр; Приказ Минстроя России от 02.08.2023 № 551/пр; Приказ Минстроя России от 14.11.2023 № 817/пр; Приказ Минстроя России от 16.02.2024 № 102/пр; Приказ Минстроя России от 13.05.2024 №323/пр; Приказ Минстроя России от 09.08.2024 №524/пр; Приказ Минстроя России от 07.11.2024 №747/пр; Приказ Минстроя России от 23.01.2025 №30/пр; Приказ Минстроя России от 07.02.2025 №69/пр; Приказ Минстроя России от 19.05.2025 №299/пр; Приказ Минстроя России от 14.08.2025 №490/пр; Приказ Минстроя России от 12.11.2025 №696/пр | [11 empty] | Наименование редакции сметных нормативов | Приказ Минстроя России от 30.12.2021 № 1046/пр; Приказ Минстроя России от 04.08.2020 № 421/пр; Приказ Минстроя России от 21.12.2020 № 812/пр; Приказ Минстроя России от 11.12.2020 № 774/пр; Приказ Минстроя России от 02.08.2023 № 551/пр; Приказ Минстроя России от 14.11.2023 № 817/пр; Приказ Минстроя России от 16.02.2024 № 102/пр; Приказ Минстроя России от 13.05.2024 №323/пр; Приказ Минстроя России от 09.08.2024 №524/пр; Приказ Минстроя России от 07.11.2024 №747/пр; Приказ Минстроя России от 23.01.2025 №30/пр; Приказ Минстроя России от 07.02.2025 №69/пр; Приказ Минстроя России от 19.05.2025 №299/пр; Приказ Минстроя России от 14.08.2025 №490/пр; Приказ Минстроя России от 12.11.2025 №696/пр
Реквизиты приказа Минстроя России об утверждении дополнений и изменений к сметным нормативам |  |  |  |  | Приказ Минстроя России от 18 мая 2022 г. № 378/пр, Приказ Минстроя России от 26 августа 2022 г. № 703/пр, Приказ Минстроя России от 26 октября 2022 г. № 905/пр, Приказ Минстроя России от 27 декабря 2022 г. № 1133/пр, Приказ Минстроя России от 10 февраля 2023 г. № 84/пр, Приказ Минстроя России от 11.05.2023 №335/пр; Приказ Минстроя России от 07.07.2022 № 557/пр; Приказ Минстроя России от 02.09.2021 № 636/пр, Приказ Минстроя России от 26.07.2022 № 611/пр; Приказ Минстроя России от 22.04.2022 № 317/пр; Приказ Минстроя России от 02.08.2023 № 551/пр; Приказ Минстроя России от 14.11.2023 № 817/пр; Приказ Минстроя России от 30.01.2024 № 55/пр; Приказ Минстроя России от 16.02.2024 № 102/пр; Приказ Минстроя России от 13.05.2024 №323/пр; Приказ Минстроя России от 09.08.2024 №524/пр; Приказ Минстроя России от 07.11.2024 №747/пр; Приказ Минстроя России от 23.01.2025 №30/пр; Приказ Минстроя России от 07.02.2025 №69/пр; Приказ Минстроя России от 19.05.2025 №299/пр; Приказ Минстроя России от 14.08.2025 №490/пр; Приказ Минстроя России от 12.11.2025 №696/пр | [13 empty] | Реквизиты приказа Минстроя России об утверждении дополнений и изменений к сметным нормативам | Приказ Минстроя России от 18 мая 2022 г. № 378/пр, Приказ Минстроя России от 26 августа 2022 г. № 703/пр, Приказ Минстроя России от 26 октября 2022 г. № 905/пр, Приказ Минстроя России от 27 декабря 2022 г. № 1133/пр, Приказ Минстроя России от 10 февраля 2023 г. № 84/пр, Приказ Минстроя России от 11.05.2023 №335/пр; Приказ Минстроя России от 07.07.2022 № 557/пр; Приказ Минстроя России от 02.09.2021 № 636/пр, Приказ Минстроя России от 26.07.2022 № 611/пр; Приказ Минстроя России от 22.04.2022 № 317/пр; Приказ Минстроя России от 02.08.2023 № 551/пр; Приказ Минстроя России от 14.11.2023 № 817/пр; Приказ Минстроя России от 30.01.2024 № 55/пр; Приказ Минстроя России от 16.02.2024 № 102/пр; Приказ Минстроя России от 13.05.2024 №323/пр; Приказ Минстроя России от 09.08.2024 №524/пр; Приказ Минстроя России от 07.11.2024 №747/пр; Приказ Минстроя России от 23.01.2025 №30/пр; Приказ Минстроя России от 07.02.2025 №69/пр; Приказ Минстроя России от 19.05.2025 №299/пр; Приказ Минстроя России от 14.08.2025 №490/пр; Приказ Минстроя России от 12.11.2025 №696/пр
Реквизиты письма Минстроя России об индексах изменения сметной стоимости строительства, включаемые в федеральный реестр сметных нормативов и размещаемые в федеральной государственной информационной системе ценообразования в строительстве, подготовленного в соответствии пунктом 85 Методики расчета индексов изменения сметной стоимости строительства, утвержденной приказом Министерства строительства и жилищно-коммунального хозяйства Российской Федерации от 5 июня 2019 г. № 326/пр |  |  |  |  | Письмо Минстроя России от 21.11.2025 № 71782-ИФ/09 | [9 empty] | Реквизиты письма Минстроя России об индексах изменения сметной стоимости строительства, включаемые в федеральный реестр сметных нормативов и размещаемые в федеральной государственной информационной системе ценообразования в строительстве, подготовленного в соответствии пунктом 85 Методики расчета индексов изменения сметной стоимости строительства, утвержденной приказом Министерства строительства и жилищно-коммунального хозяйства Российской Федерации от 5 июня 2019 г. № 326/пр¹ | Письмо Минстроя России от 21.11.2025 № 71782-ИФ/09 |  |  |  |  | Реквизиты письма Минстроя России об индексах изменения сметной стоимости строительства, включаемые в федеральный реестр сметных нормативов и размещаемые в федеральной государственной информационной системе ценообразования в строительстве, подготовленного в соответствии пунктом 85 Методики расчета индексов изменения сметной стоимости строительства, утвержденной приказом Министерства строительства и жилищно-коммунального хозяйства Российской Федерации от 5 июня 2019 г. № 326/пр | Письмо Минстроя России от 21.11.2025 № 71782-ИФ/09
Реквизиты нормативного правового акта об утверждении оплаты труда, утверждаемый в соответствии с пунктом 22(1) Правилами мониторинга цен, утвержденными постановлением Правительства Российской Федерации от 23 декабря 2016 г. № 1452 |  |  |  |  | приказ комитета строительства Волгоградской области от 04.03.2025 № 285-ОД | [9 empty] | Реквизиты нормативного правового акта об утверждении оплаты труда, утверждаемый в соответствии с пунктом 22(1) Правилами мониторинга цен, утвержденными постановлением Правительства Российской Федерации от 23 декабря 2016 г. № 1452 | приказ комитета строительства Волгоградской области от 04.03.2025 № 285-ОД | [6 empty] | Реквизиты нормативного правового акта об утверждении оплаты труда, утверждаемый в соответствии с пунктом 22(1) Правилами мониторинга цен, утвержденными постановлением Правительства Российской Федерации от 23 декабря 2016 г. № 1452 | приказ комитета строительства Волгоградской области от 04.03.2025 № 285-ОД
Обоснование принятых текущих цен на строительные ресурсы | [24 empty] | Обоснование принятых текущих цен на строительные ресурсы
Наименование субъекта Российской Федерации |  |  |  |  | 34. Волгоградская область | [10 empty] | 34. Волгоградская область | [9 empty] | Наименование субъекта Российской Федерации | 34. Волгоградская область
Наименование зоны субъекта Российской Федерации |  |  |  |  | Волгоградская область | [10 empty] | Волгоградская область | [11 empty] | Наименование зоны субъекта Российской Федерации | Волгоградская область
Модернизация водопроводных систем полива грунтовых плотин №№ 40, 41, 42 филиала ПAO «РусГидро»-«Волжская ГЭС» | [29 empty] | Модернизация водопроводных систем полива грунтовых плотин №№ 40, 41, 42 филиала ПAO «РусГидро»-«Волжская ГЭС»
(наименование стройки)
Грунтовая плотина №40. | [30 empty] | Грунтовая плотина №40.
(наименование объекта капитального строительства)
ЛОКАЛЬНЫЙ СМЕТНЫЙ РАСЧЕТ (СМЕТА) № 02-01-10
Автоматизация технологического процесса.Шкаф автоматизации ША-Р2.1.Грунтовая плотина №40. | [31 empty] | Автоматизация технологического процесса.Шкаф автоматизации ША-Р2.1.Грунтовая плотина №40.
(наименование работ и затрат)
Составлен | ресурсно-индексным | методом
Основание
(проектная и (или) иная техническая документация)
Составлен(а) в текущем уровне цен |  | 01.10.2025 | [30 empty] | 01.10.2025
Сметная стоимость |  |  | 6320.64 | тыс.руб.
в том числе:
| строительных работ |  | 0 | тыс.руб. |  |  |  |  | Средства на оплату труда рабочих |  |  |  | 430.21 | тыс.руб.
| монтажных работ |  | 5033.46 | тыс.руб. |  |  |  |  | Средства на оплату труда машинистов |  |  |  | 18.49 | тыс.руб.
| оборудования |  | 1287.18 | тыс.руб. |  |  |  |  | Нормативные затраты труда рабочих |  |  |  | 1163.02 | чел.-ч.
| прочих затрат |  | 0 | тыс.руб. |  |  |  |  | Нормативные затраты труда машинистов |  |  |  | 41.96 | чел.-ч.
№ п/п | Обоснование | Наименование работ и затрат |  |  |  | Единица измерения | Количество |  |  | Сметная стоимость, руб.
[7 empty] | на единицу измерения | коэффициенты | всего с учетом коэффициентов | на единицу измерения в базисном уровне цен | индекс | на единицу измерения в текущем уровне цен | коэффициенты | всего в текущем уровне цен
1 | 2 | 3 |  |  |  | 4 | 5 | 6 | 7 | 8 | 9 | 10 | 11 | 12
Раздел 1. Монтаж кабеля. | [33 empty] | Раздел 1. Монтаж кабеля.
2147-25-008. КЖ | [34 empty] | 2147-25-008. КЖ
1 | ГЭСНм08-02-148-01 | Кабель до 35 кВ в проложенных трубах, блоках и коробах, масса 1 м кабеля: до 1 кг ( Кабель КСНКПППТнг(А)-HF 14х1,5-1 мм2 в траншее совместно в трубе ф110 мм) |  |  |  | 4: 100 м; 5: 68.85; 6: 1; 7: 68.85 | [21 empty] | Кабель до 35 кВ в проложенных трубах, блоках и коробах, масса 1 м кабеля: до 1 кг ( Кабель КСНКПППТнг(А)-HF 14х1,5-1 мм2 в траншее совместно в трубе ф110 мм)
| 421/пр_2020_прил.10_т.3_п.4_гр.3 | Производство работ осуществляется в охранной зоне действующей воздушной линии электропередачи, вблизи объектов, находящихся под напряжением, внутри объектов капитального строительства, внутренняя проводка в которых не обесточена, если это приведет к ограничению действий рабочих в соответствии с требованиями техники безопасности (ТТ п.1.1.2) ОЗП=1,2; ЭМ=1,2 к расх.; ЗПМ=1,2; ТЗ=1,2; ТЗМ=1,2 | [34 empty] | Производство работ осуществляется в охранной зоне действующей воздушной линии электропередачи, вблизи объектов, находящихся под напряжением, внутри объектов капитального строительства, внутренняя проводка в которых не обесточена, если это приведет к ограничению действий рабочих в соответствии с требованиями техники безопасности (ТТ п.1.1.2) ОЗП=1,2; ЭМ=1,2 к расх.; ЗПМ=1,2; ТЗ=1,2; ТЗМ=1,2
| 421/пр_2020_прил.10_т.3_п.3_гр.4 | Производство работ осуществляется на территории действующего предприятия с наличием в зоне производства работ одного или нескольких из следующих факторов: - разветвленная сеть транспортных и инженерных коммуникаций; - стесненные условия для складирования материалов; - действующее технологическое оборудование; - движение технологического транспорта (ТТ п.1.1.2) ОЗП=1,15; ЭМ=1,15 к расх.; ЗПМ=1,15; ТЗ=1,15; ТЗМ=1,15 | [34 empty] | Производство работ осуществляется на территории действующего предприятия с наличием в зоне производства работ одного или нескольких из следующих факторов: - разветвленная сеть транспортных и инженерных коммуникаций; - стесненные условия для складирования материалов; - действующее технологическое оборудование; - движение технологического транспорта (ТТ п.1.1.2) ОЗП=1,15; ЭМ=1,15 к расх.; ЗПМ=1,15; ТЗ=1,15; ТЗМ=1,15
| Расчёт №1 | Индексы инфляции фактический и прогнозный (1,0121*1,0764=1,0894) ПЗ=1,0894 (ОЗП=1,0894; ЭМ=1,0894 к расх.; ЗПМ=1,0894; МАТ=1,0894 к расх.; ТЗ=1,0894; ТЗМ=1,0894) | [34 empty] | Индексы инфляции фактический и прогнозный (1,0121*1,0764=1,0894) ПЗ=1,0894 (ОЗП=1,0894; ЭМ=1,0894 к расх.; ЗПМ=1,0894; МАТ=1,0894 к расх.; ТЗ=1,0894; ТЗМ=1,0894)
| 1 | ОТ(ЗТ) |  |  |  | 4: чел.-ч; 7: 1004.4695; 12: 369414 | [23 empty] | ОТ(ЗТ)
| 1-100-38 | Средний разряд работы 3,8 |  |  |  | чел.-ч | 9.92 | 1.4707 | 1004.4695 |  |  | 367.77 |  | 369414 | [24 empty] | Средний разряд работы 3,8
| 2 | ЭМ |  |  |  | 12: 49692 | [23 empty] | ЭМ
|  | ОТм(ЗТм) |  |  |  | 4: чел.-ч; 7: 40.5028; 12: 17852 | [23 empty] | ОТм(ЗТм)
| 91.05.05-015 | Краны на автомобильном ходу, грузоподъемность 16 т |  |  |  | маш.-ч | 0.2 | 1.4707 | 20.2514 |  |  | 1616.3 |  | 32732 | [24 empty] | Краны на автомобильном ходу, грузоподъемность 16 т
| 4-100-060 | ОТм(Зтм) Средний разряд машинистов 6 |  |  |  | чел.-ч | 0.2 | 1.4707 | 20.2514 |  |  | 505.33 |  | 10234 | [25 empty] | ОТм(Зтм) Средний разряд машинистов 6
| 91.06.01-003 | Домкраты гидравлические, грузоподъемность 63-100 т |  |  |  | маш.-ч | 2.4 | 1.4707 | 243.0168 |  |  | 2.54 |  | 617 | [24 empty] | Домкраты гидравлические, грузоподъемность 63-100 т
| 91.06.03-061 | Лебедки электрические тяговым усилием до 12,26 кН (1,25 т) |  |  |  | маш.-ч | 2.4 | 1.4707 | 243.0168 | 8.84 | 1.47 | 12.99 |  | 3157 | [24 empty] | Лебедки электрические тяговым усилием до 12,26 кН (1,25 т)
| 91.14.02-001 | Автомобили бортовые, грузоподъемность до 5 т |  |  |  | маш.-ч | 0.2 | 1.4707 | 20.2514 |  |  | 651.12 |  | 13186 | [24 empty] | Автомобили бортовые, грузоподъемность до 5 т
| 4-100-040 | ОТм(Зтм) Средний разряд машинистов 4 |  |  |  | чел.-ч | 0.2 | 1.4707 | 20.2514 |  |  | 376.19 |  | 7618 | [25 empty] | ОТм(Зтм) Средний разряд машинистов 4
| 4 | М |  |  |  | 12: 57150 | [23 empty] | М
| 01.7.06.07-0002 | Ленты монтажные из пластмассы для бандажирования проводов, скрепляются пластмассовыми кнопками, ширина 10 мм |  |  |  | 10 м | 0.096 | 1.0894 | 7.2005 | 37.71 | 1.56 | 58.83 |  | 424 | [24 empty] | Ленты монтажные из пластмассы для бандажирования проводов, скрепляются пластмассовыми кнопками, ширина 10 мм
| 10.3.02.03-0011 | Припои оловянно-свинцовые бессурьмянистые, марка ПОС30 |  |  |  | кг | 0.5 | 1.0894 | 37.5026 | 931.11 | 1.61 | 1499.09 |  | 56220 | [24 empty] | Припои оловянно-свинцовые бессурьмянистые, марка ПОС30
| 14.4.03.03-0002 | Лак битумный БТ-123 |  |  |  | т | 6e-05 | 1.0894 | 0.0045003 | 82698.14 | 1.36 | 112469.47 |  | 506 | [24 empty] | Лак битумный БТ-123
|  | Итого прямые затраты |  |  |  | 12: 494108 | [26 empty] | Итого прямые затраты
1.1 | 421/пр_2020_п.75_пп.а | Вспомогательные ненормируемые материальные ресурсы |  |  |  | 4: %; 5: 2; 7: 2; 11: 1.0894; 12: 5473 | [27 empty] | Вспомогательные ненормируемые материальные ресурсы
|  | ФОТ |  |  |  | 12: 387266 | [28 empty] | ФОТ
| Пр/812-049.3-1 | НР Электротехнические установки на других объектах |  |  |  | 4: %; 5: 97; 7: 97; 12: 375648 | [28 empty] | НР Электротехнические установки на других объектах
| Пр/774-049.3 | СП Электротехнические установки на других объектах |  |  |  | 4: %; 5: 51; 7: 51; 12: 197506 | [28 empty] | СП Электротехнические установки на других объектах
|  | Всего по позиции |  |  |  | 10: 15580.76; 12: 1072735 | [29 empty] | Всего по позиции
2 | Средняя цена по мониторингу 2025 г. | Кабель КСНКПППТнг(А)-HF 14х1,5-1 |  |  |  | км | 6.9921 | 1 | 6.9921 |  |  | 470706.25 | 1.1439 | 3764734 | [21 empty] | Кабель КСНКПППТнг(А)-HF 14х1,5-1
|  | Заготовительно-складские и транспортные расходы к=1,05 ПЗ=1,05 (ОЗП=1,05; ЭМ=1,05 к расх.; ЗПМ=1,05; МАТ=1,05 к расх.; ТЗ=1,05; ТЗМ=1,05) | [34 empty] | Заготовительно-складские и транспортные расходы к=1,05 ПЗ=1,05 (ОЗП=1,05; ЭМ=1,05 к расх.; ЗПМ=1,05; МАТ=1,05 к расх.; ТЗ=1,05; ТЗМ=1,05)
| Расчёт №1 | Индексы инфляции фактический и прогнозный (1,0121*1,0764=1,0894) ПЗ=1,0894 (ОЗП=1,0894; ЭМ=1,0894 к расх.; ЗПМ=1,0894; МАТ=1,0894 к расх.; ТЗ=1,0894; ТЗМ=1,0894) | [34 empty] | Индексы инфляции фактический и прогнозный (1,0121*1,0764=1,0894) ПЗ=1,0894 (ОЗП=1,0894; ЭМ=1,0894 к расх.; ЗПМ=1,0894; МАТ=1,0894 к расх.; ТЗ=1,0894; ТЗМ=1,0894)
|  | Всего по позиции |  |  |  | 12: 3764734 | [29 empty] | Всего по позиции
3 | ГЭСНм08-02-398-02 | Провод в лотках, сечением: до 35 мм2 (Кабель КСНКПППТнг(А)-HF 10*1,5 мм2 в лотке) |  |  |  | 4: 100 м; 5: 0.65; 6: 1; 7: 0.65 | [21 empty] | Провод в лотках, сечением: до 35 мм2 (Кабель КСНКПППТнг(А)-HF 10*1,5 мм2 в лотке)
| 421/пр_2020_прил.10_т.3_п.4_гр.3 | Производство работ осуществляется в охранной зоне действующей воздушной линии электропередачи, вблизи объектов, находящихся под напряжением, внутри объектов капитального строительства, внутренняя проводка в которых не обесточена, если это приведет к ограничению действий рабочих в соответствии с требованиями техники безопасности (ТТ п.1.1.2) ОЗП=1,2; ЭМ=1,2 к расх.; ЗПМ=1,2; ТЗ=1,2; ТЗМ=1,2 | [34 empty] | Производство работ осуществляется в охранной зоне действующей воздушной линии электропередачи, вблизи объектов, находящихся под напряжением, внутри объектов капитального строительства, внутренняя проводка в которых не обесточена, если это приведет к ограничению действий рабочих в соответствии с требованиями техники безопасности (ТТ п.1.1.2) ОЗП=1,2; ЭМ=1,2 к расх.; ЗПМ=1,2; ТЗ=1,2; ТЗМ=1,2
| 421/пр_2020_прил.10_т.3_п.1.2_гр.4 | Производство работ осуществляется в помещениях эксплуатируемого объекта капитального строительства, эксплуатация которого не прекращена, в том числе для объектов производственного и непроизводственного назначения без остановки рабочего процесса, при этом: в зоне производства работ имеется один из следующих факторов: - движение транспорта по внутрицеховым путям; - действующее технологическое или лабораторное оборудование; - мебель и иные загромождающие помещения предметы (ТТ п.1.1.2) ОЗП=1,35; ЭМ=1,35 к расх.; ЗПМ=1,35; ТЗ=1,35; ТЗМ=1,35 | [34 empty] | Производство работ осуществляется в помещениях эксплуатируемого объекта капитального строительства, эксплуатация которого не прекращена, в том числе для объектов производственного и непроизводственного назначения без остановки рабочего процесса, при этом: в зоне производства работ имеется один из следующих факторов: - движение транспорта по внутрицеховым путям; - действующее технологическое или лабораторное оборудование; - мебель и иные загромождающие помещения предметы (ТТ п.1.1.2) ОЗП=1,35; ЭМ=1,35 к расх.; ЗПМ=1,35; ТЗ=1,35; ТЗМ=1,35
| Расчёт №1 | Индексы инфляции фактический и прогнозный (1,0121*1,0764=1,0894) ПЗ=1,0894 (ОЗП=1,0894; ЭМ=1,0894 к расх.; ЗПМ=1,0894; МАТ=1,0894 к расх.; ТЗ=1,0894; ТЗМ=1,0894) | [34 empty] | Индексы инфляции фактический и прогнозный (1,0121*1,0764=1,0894) ПЗ=1,0894 (ОЗП=1,0894; ЭМ=1,0894 к расх.; ЗПМ=1,0894; МАТ=1,0894 к расх.; ТЗ=1,0894; ТЗМ=1,0894)
| 1 | ОТ(ЗТ) |  |  |  | 4: чел.-ч; 7: 2.261; 12: 832 | [23 empty] | ОТ(ЗТ)
| 1-100-38 | Средний разряд работы 3,8 |  |  |  | чел.-ч | 2.06 | 1.6886 | 2.261 |  |  | 367.77 |  | 832 | [24 empty] | Средний разряд работы 3,8
| 2 | ЭМ |  |  |  | 12: 49 | [23 empty] | ЭМ
|  | ОТм(ЗТм) |  |  |  | 4: чел.-ч; 7: 0.043903; 12: 19 | [23 empty] | ОТм(ЗТм)
| 91.05.05-015 | Краны на автомобильном ходу, грузоподъемность 16 т |  |  |  | маш.-ч | 0.02 | 1.6886 | 0.021951 |  |  | 1616.3 |  | 35 | [24 empty] | Краны на автомобильном ходу, грузоподъемность 16 т
| 4-100-060 | ОТм(Зтм) Средний разряд машинистов 6 |  |  |  | чел.-ч | 0.02 | 1.6886 | 0.021951 |  |  | 505.33 |  | 11 | [25 empty] | ОТм(Зтм) Средний разряд машинистов 6
| 91.14.02-001 | Автомобили бортовые, грузоподъемность до 5 т |  |  |  | маш.-ч | 0.02 | 1.6886 | 0.021951 |  |  | 651.12 |  | 14 | [24 empty] | Автомобили бортовые, грузоподъемность до 5 т
| 4-100-040 | ОТм(Зтм) Средний разряд машинистов 4 |  |  |  | чел.-ч | 0.02 | 1.6886 | 0.021951 |  |  | 376.19 |  | 8 | [25 empty] | ОТм(Зтм) Средний разряд машинистов 4
| 4 | М |  |  |  | 12: 81 | [23 empty] | М
| 01.7.06.05-0041 | Ленты изоляционные хлопчатобумажные прорезиненные для электромонтажных и ремонтных работ, цвет черный, ширина 20 мм, толщина 0,35 мм |  |  |  | м | 13.33 | 1.0894 | 9.4391 | 5.87 | 0.96 | 5.64 |  | 53 | [24 empty] | Ленты изоляционные хлопчатобумажные прорезиненные для электромонтажных и ремонтных работ, цвет черный, ширина 20 мм, толщина 0,35 мм
| 01.7.06.07-0002 | Ленты монтажные из пластмассы для бандажирования проводов, скрепляются пластмассовыми кнопками, ширина 10 мм |  |  |  | 10 м | 0.55 | 1.0894 | 0.38946 | 37.71 | 1.56 | 58.83 |  | 23 | [24 empty] | Ленты монтажные из пластмассы для бандажирования проводов, скрепляются пластмассовыми кнопками, ширина 10 мм
| 14.4.02.04-0142 | Краска масляная МА-0115, мумия, сурик железный |  |  |  | кг | 0.05 | 1.0894 | 0.035405 | 79.88 | 1.73 | 138.19 |  | 5 | [24 empty] | Краска масляная МА-0115, мумия, сурик железный
|  | Итого прямые затраты |  |  |  | 12: 981 | [26 empty] | Итого прямые затраты
3.1 | 421/пр_2020_п.75_пп.а | Вспомогательные ненормируемые материальные ресурсы |  |  |  | 4: %; 5: 2; 7: 2; 11: 1.0894; 12: 11 | [27 empty] | Вспомогательные ненормируемые материальные ресурсы
|  | ФОТ |  |  |  | 12: 851 | [28 empty] | ФОТ
| Пр/812-049.3-1 | НР Электротехнические установки на других объектах |  |  |  | 4: %; 5: 97; 7: 97; 12: 825 | [28 empty] | НР Электротехнические установки на других объектах
| Пр/774-049.3 | СП Электротехнические установки на других объектах |  |  |  | 4: %; 5: 51; 7: 51; 12: 434 | [28 empty] | СП Электротехнические установки на других объектах
|  | Всего по позиции |  |  |  | 10: 3463.08; 12: 2251 | [29 empty] | Всего по позиции
4 | Средняя цена по мониторингу 2025 г. | Кабель КСНКПППТнг(А)-HF 10х1,5-1 |  |  |  | км | 0.0663 | 1 | 0.0663 |  |  | 376565 | 1.1439 | 28558 | [21 empty] | Кабель КСНКПППТнг(А)-HF 10х1,5-1
|  | Заготовительно-складские и транспортные расходы к=1,05 ПЗ=1,05 (ОЗП=1,05; ЭМ=1,05 к расх.; ЗПМ=1,05; МАТ=1,05 к расх.; ТЗ=1,05; ТЗМ=1,05) | [34 empty] | Заготовительно-складские и транспортные расходы к=1,05 ПЗ=1,05 (ОЗП=1,05; ЭМ=1,05 к расх.; ЗПМ=1,05; МАТ=1,05 к расх.; ТЗ=1,05; ТЗМ=1,05)
| Расчёт №1 | Индексы инфляции фактический и прогнозный (1,0121*1,0764=1,0894) ПЗ=1,0894 (ОЗП=1,0894; ЭМ=1,0894 к расх.; ЗПМ=1,0894; МАТ=1,0894 к расх.; ТЗ=1,0894; ТЗМ=1,0894) | [34 empty] | Индексы инфляции фактический и прогнозный (1,0121*1,0764=1,0894) ПЗ=1,0894 (ОЗП=1,0894; ЭМ=1,0894 к расх.; ЗПМ=1,0894; МАТ=1,0894 к расх.; ТЗ=1,0894; ТЗМ=1,0894)
|  | Всего по позиции |  |  |  | 12: 28558 | [29 empty] | Всего по позиции
5 | ГЭСНм08-02-398-01 | Провод в лотках, сечением: до 6 мм2 (Кабель КСНКППЭПТнг(А)-HF 4х0,75 в лотке) |  |  |  | 4: 100 м; 5: 0.2; 6: 1; 7: 0.2 | [21 empty] | Провод в лотках, сечением: до 6 мм2 (Кабель КСНКППЭПТнг(А)-HF 4х0,75 в лотке)
| 421/пр_2020_прил.10_т.3_п.4_гр.3 | Производство работ осуществляется в охранной зоне действующей воздушной линии электропередачи, вблизи объектов, находящихся под напряжением, внутри объектов капитального строительства, внутренняя проводка в которых не обесточена, если это приведет к ограничению действий рабочих в соответствии с требованиями техники безопасности (ТТ п.1.1.2) ОЗП=1,2; ЭМ=1,2 к расх.; ЗПМ=1,2; ТЗ=1,2; ТЗМ=1,2 | [34 empty] | Производство работ осуществляется в охранной зоне действующей воздушной линии электропередачи, вблизи объектов, находящихся под напряжением, внутри объектов капитального строительства, внутренняя проводка в которых не обесточена, если это приведет к ограничению действий рабочих в соответствии с требованиями техники безопасности (ТТ п.1.1.2) ОЗП=1,2; ЭМ=1,2 к расх.; ЗПМ=1,2; ТЗ=1,2; ТЗМ=1,2
| 421/пр_2020_прил.10_т.3_п.1.2_гр.4 | Производство работ осуществляется в помещениях эксплуатируемого объекта капитального строительства, эксплуатация которого не прекращена, в том числе для объектов производственного и непроизводственного назначения без остановки рабочего процесса, при этом: в зоне производства работ имеется один из следующих факторов: - движение транспорта по внутрицеховым путям; - действующее технологическое или лабораторное оборудование; - мебель и иные загромождающие помещения предметы (ТТ п.1.1.2) ОЗП=1,35; ЭМ=1,35 к расх.; ЗПМ=1,35; ТЗ=1,35; ТЗМ=1,35 | [34 empty] | Производство работ осуществляется в помещениях эксплуатируемого объекта капитального строительства, эксплуатация которого не прекращена, в том числе для объектов производственного и непроизводственного назначения без остановки рабочего процесса, при этом: в зоне производства работ имеется один из следующих факторов: - движение транспорта по внутрицеховым путям; - действующее технологическое или лабораторное оборудование; - мебель и иные загромождающие помещения предметы (ТТ п.1.1.2) ОЗП=1,35; ЭМ=1,35 к расх.; ЗПМ=1,35; ТЗ=1,35; ТЗМ=1,35
| Расчёт №1 | Индексы инфляции фактический и прогнозный (1,0121*1,0764=1,0894) ПЗ=1,0894 (ОЗП=1,0894; ЭМ=1,0894 к расх.; ЗПМ=1,0894; МАТ=1,0894 к расх.; ТЗ=1,0894; ТЗМ=1,0894) | [34 empty] | Индексы инфляции фактический и прогнозный (1,0121*1,0764=1,0894) ПЗ=1,0894 (ОЗП=1,0894; ЭМ=1,0894 к расх.; ЗПМ=1,0894; МАТ=1,0894 к расх.; ТЗ=1,0894; ТЗМ=1,0894)
| 1 | ОТ(ЗТ) |  |  |  | 4: чел.-ч; 7: 0.34785; 12: 128 | [23 empty] | ОТ(ЗТ)
| 1-100-38 | Средний разряд работы 3,8 |  |  |  | чел.-ч | 1.03 | 1.6886 | 0.34785 |  |  | 367.77 |  | 128 | [24 empty] | Средний разряд работы 3,8
| 2 | ЭМ |  |  |  | 12: 7 | [23 empty] | ЭМ
|  | ОТм(ЗТм) |  |  |  | 4: чел.-ч; 7: 0.0067542; 12: 3 | [23 empty] | ОТм(ЗТм)
| 91.05.05-015 | Краны на автомобильном ходу, грузоподъемность 16 т |  |  |  | маш.-ч | 0.01 | 1.6886 | 0.0033771 |  |  | 1616.3 |  | 5 | [24 empty] | Краны на автомобильном ходу, грузоподъемность 16 т
| 4-100-060 | ОТм(Зтм) Средний разряд машинистов 6 |  |  |  | чел.-ч | 0.01 | 1.6886 | 0.0033771 |  |  | 505.33 |  | 2 | [25 empty] | ОТм(Зтм) Средний разряд машинистов 6
| 91.14.02-001 | Автомобили бортовые, грузоподъемность до 5 т |  |  |  | маш.-ч | 0.01 | 1.6886 | 0.0033771 |  |  | 651.12 |  | 2 | [24 empty] | Автомобили бортовые, грузоподъемность до 5 т
| 4-100-040 | ОТм(Зтм) Средний разряд машинистов 4 |  |  |  | чел.-ч | 0.01 | 1.6886 | 0.0033771 |  |  | 376.19 |  | 1 | [25 empty] | ОТм(Зтм) Средний разряд машинистов 4
| 4 | М |  |  |  | 12: 24 | [23 empty] | М
| 01.7.06.05-0041 | Ленты изоляционные хлопчатобумажные прорезиненные для электромонтажных и ремонтных работ, цвет черный, ширина 20 мм, толщина 0,35 мм |  |  |  | м | 13.33 | 1.0894 | 2.9043 | 5.87 | 0.96 | 5.64 |  | 16 | [24 empty] | Ленты изоляционные хлопчатобумажные прорезиненные для электромонтажных и ремонтных работ, цвет черный, ширина 20 мм, толщина 0,35 мм
| 01.7.06.07-0002 | Ленты монтажные из пластмассы для бандажирования проводов, скрепляются пластмассовыми кнопками, ширина 10 мм |  |  |  | 10 м | 0.5 | 1.0894 | 0.10894 | 37.71 | 1.56 | 58.83 |  | 6 | [24 empty] | Ленты монтажные из пластмассы для бандажирования проводов, скрепляются пластмассовыми кнопками, ширина 10 мм
| 14.4.02.04-0142 | Краска масляная МА-0115, мумия, сурик железный |  |  |  | кг | 0.05 | 1.0894 | 0.010894 | 79.88 | 1.73 | 138.19 |  | 2 | [24 empty] | Краска масляная МА-0115, мумия, сурик железный
|  | Итого прямые затраты |  |  |  | 12: 162 | [26 empty] | Итого прямые затраты
5.1 | 421/пр_2020_п.75_пп.а | Вспомогательные ненормируемые материальные ресурсы |  |  |  | 4: %; 5: 2; 7: 2; 11: 1.0894; 12: 2 | [27 empty] | Вспомогательные ненормируемые материальные ресурсы
|  | ФОТ |  |  |  | 12: 131 | [28 empty] | ФОТ
| Пр/812-049.3-1 | НР Электротехнические установки на других объектах |  |  |  | 4: %; 5: 97; 7: 97; 12: 127 | [28 empty] | НР Электротехнические установки на других объектах
| Пр/774-049.3 | СП Электротехнические установки на других объектах |  |  |  | 4: %; 5: 51; 7: 51; 12: 67 | [28 empty] | СП Электротехнические установки на других объектах
|  | Всего по позиции |  |  |  | 10: 1790; 12: 358 | [29 empty] | Всего по позиции
6 | Средняя цена по мониторингу 2025 г. | Кабель КСНКППЭПТнг(А)-HF 4х0,75 |  |  |  | км | 0.0204 | 1 | 0.0204 |  |  | 110127.5 | 1.1439 | 2570 | [21 empty] | Кабель КСНКППЭПТнг(А)-HF 4х0,75
|  | Заготовительно-складские и транспортные расходы к=1,05 ПЗ=1,05 (ОЗП=1,05; ЭМ=1,05 к расх.; ЗПМ=1,05; МАТ=1,05 к расх.; ТЗ=1,05; ТЗМ=1,05) | [34 empty] | Заготовительно-складские и транспортные расходы к=1,05 ПЗ=1,05 (ОЗП=1,05; ЭМ=1,05 к расх.; ЗПМ=1,05; МАТ=1,05 к расх.; ТЗ=1,05; ТЗМ=1,05)
| Расчёт №1 | Индексы инфляции фактический и прогнозный (1,0121*1,0764=1,0894) ПЗ=1,0894 (ОЗП=1,0894; ЭМ=1,0894 к расх.; ЗПМ=1,0894; МАТ=1,0894 к расх.; ТЗ=1,0894; ТЗМ=1,0894) | [34 empty] | Индексы инфляции фактический и прогнозный (1,0121*1,0764=1,0894) ПЗ=1,0894 (ОЗП=1,0894; ЭМ=1,0894 к расх.; ЗПМ=1,0894; МАТ=1,0894 к расх.; ТЗ=1,0894; ТЗМ=1,0894)
|  | Всего по позиции |  |  |  | 12: 2570 | [29 empty] | Всего по позиции
|  | Итоги по разделу 1 Монтаж кабеля. : | [42 empty] | Итоги по разделу 1 Монтаж кабеля. :
|  | Всего прямые затраты (справочно) |  |  |  | 12: 4296599 | [31 empty] | Всего прямые затраты (справочно)
|  | в том числе: | [43 empty] | в том числе:
|  | Оплата труда рабочих |  |  |  | 12: 370374 | [31 empty] | Оплата труда рабочих
|  | Эксплуатация машин |  |  |  | 12: 49748 | [31 empty] | Эксплуатация машин
|  | Оплата труда машинистов (Отм) |  |  |  | 12: 17874 | [31 empty] | Оплата труда машинистов (Отм)
|  | Материалы |  |  |  | 12: 3858603 | [31 empty] | Материалы
|  | Монтажные работы |  |  |  | 12: 4871206 | [31 empty] | Монтажные работы
|  | в том числе: | [43 empty] | в том числе:
|  | оплата труда |  |  |  | 12: 370374 | [31 empty] | оплата труда
|  | эксплуатация машин и механизмов |  |  |  | 12: 49748 | [31 empty] | эксплуатация машин и механизмов
|  | оплата труда машинистов (Отм) |  |  |  | 12: 17874 | [31 empty] | оплата труда машинистов (Отм)
|  | материалы |  |  |  | 12: 3858603 | [31 empty] | материалы
|  | накладные расходы |  |  |  | 12: 376600 | [31 empty] | накладные расходы
|  | сметная прибыль |  |  |  | 12: 198007 | [31 empty] | сметная прибыль
|  | Всего ФОТ (справочно) |  |  |  | 12: 388248 | [31 empty] | Всего ФОТ (справочно)
|  | Всего накладные расходы (справочно) |  |  |  | 12: 376600 | [31 empty] | Всего накладные расходы (справочно)
|  | Всего сметная прибыль (справочно) |  |  |  | 12: 198007 | [31 empty] | Всего сметная прибыль (справочно)
|  | Всего по разделу 1 Монтаж кабеля. |  |  |  | 12: 4871206 | [32 empty] | Всего по разделу 1 Монтаж кабеля.
|  | справочно: | [43 empty] | справочно:
|  | Материальные ресурсы, отсутствующие в ФРСН |  |  |  | 12: 3795862 | [31 empty] | Материальные ресурсы, отсутствующие в ФРСН
|  | Затраты труда рабочих |  |  |  | 7: 1007,0783451 | [33 empty] | Затраты труда рабочих
|  | Затраты труда машинистов |  |  |  | 7: 40,5534596 | [33 empty] | Затраты труда машинистов
Раздел 2. Монтаж оборудования. | [33 empty] | Раздел 2. Монтаж оборудования.
2147-25-008 | [34 empty] | 2147-25-008
7 | ГЭСНм08-03-572-07 | Блок управления шкафного исполнения или распределительный пункт (шкаф), устанавливаемый: на полу, высота и ширина до 1700х1100 мм (Шкаф автоматики (ША-Р2.1) 0,4 кВ, IP54 У1, 800х2000х600 (ШхВхГ)) | [33 empty] | Блок управления шкафного исполнения или распределительный пункт (шкаф), устанавливаемый: на полу, высота и ширина до 1700х1100 мм (Шкаф автоматики (ША-Р2.1) 0,4 кВ, IP54 У1, 800х2000х600 (ШхВхГ)) | bar: 4 to 7
| 421/пр_2020_прил.10_т.3_п.4_гр.3 | Производство работ осуществляется в охранной зоне действующей воздушной линии электропередачи, вблизи объектов, находящихся под напряжением, внутри объектов капитального строительства, внутренняя проводка в которых не обесточена, если это приведет к ограничению действий рабочих в соответствии с требованиями техники безопасности (ТТ п.1.1.2) ОЗП=1,2; ЭМ=1,2 к расх.; ЗПМ=1,2; ТЗ=1,2; ТЗМ=1,2 | [34 empty] | Производство работ осуществляется в охранной зоне действующей воздушной линии электропередачи, вблизи объектов, находящихся под напряжением, внутри объектов капитального строительства, внутренняя проводка в которых не обесточена, если это приведет к ограничению действий рабочих в соответствии с требованиями техники безопасности (ТТ п.1.1.2) ОЗП=1,2; ЭМ=1,2 к расх.; ЗПМ=1,2; ТЗ=1,2; ТЗМ=1,2
| 421/пр_2020_прил.10_т.3_п.1.2_гр.4 | Производство работ осуществляется в помещениях эксплуатируемого объекта капитального строительства, эксплуатация которого не прекращена, в том числе для объектов производственного и непроизводственного назначения без остановки рабочего процесса, при этом: в зоне производства работ имеется один из следующих факторов: - движение транспорта по внутрицеховым путям; - действующее технологическое или лабораторное оборудование; - мебель и иные загромождающие помещения предметы (ТТ п.1.1.2) ОЗП=1,35; ЭМ=1,35 к расх.; ЗПМ=1,35; ТЗ=1,35; ТЗМ=1,35 | [34 empty] | Производство работ осуществляется в помещениях эксплуатируемого объекта капитального строительства, эксплуатация которого не прекращена, в том числе для объектов производственного и непроизводственного назначения без остановки рабочего процесса, при этом: в зоне производства работ имеется один из следующих факторов: - движение транспорта по внутрицеховым путям; - действующее технологическое или лабораторное оборудование; - мебель и иные загромождающие помещения предметы (ТТ п.1.1.2) ОЗП=1,35; ЭМ=1,35 к расх.; ЗПМ=1,35; ТЗ=1,35; ТЗМ=1,35
| Расчёт №1 | Индексы инфляции фактический и прогнозный (1,0121*1,0764=1,0894) ПЗ=1,0894 (ОЗП=1,0894; ЭМ=1,0894 к расх.; ЗПМ=1,0894; МАТ=1,0894 к расх.; ТЗ=1,0894; ТЗМ=1,0894) | [34 empty] | Индексы инфляции фактический и прогнозный (1,0121*1,0764=1,0894) ПЗ=1,0894 (ОЗП=1,0894; ЭМ=1,0894 к расх.; ЗПМ=1,0894; МАТ=1,0894 к расх.; ТЗ=1,0894; ТЗМ=1,0894)
| 1 | ОТ(ЗТ) |  |  |  | 4: чел.-ч; 7: 6.9569; 12: 2695 | [23 empty] | ОТ(ЗТ)
| 1-100-42 | Средний разряд работы 4,2 |  |  |  | чел.-ч | 4.12 | 1.6886 | 6.9569 |  |  | 387.42 |  | 2695 | [24 empty] | Средний разряд работы 4,2
| 2 | ЭМ |  |  |  | 12: 1477 | [23 empty] | ЭМ
|  | ОТм(ЗТм) |  |  |  | 4: чел.-ч; 7: 1.2495; 12: 551 | [23 empty] | ОТм(ЗТм)
| 91.05.05-015 | Краны на автомобильном ходу, грузоподъемность 16 т |  |  |  | маш.-ч | 0.37 | 1.6886 | 0.62477 |  |  | 1616.3 |  | 1010 | [24 empty] | Краны на автомобильном ходу, грузоподъемность 16 т
| 4-100-060 | ОТм(Зтм) Средний разряд машинистов 6 |  |  |  | чел.-ч | 0.37 | 1.6886 | 0.62477 |  |  | 505.33 |  | 316 | [25 empty] | ОТм(Зтм) Средний разряд машинистов 6
| 91.14.02-001 | Автомобили бортовые, грузоподъемность до 5 т |  |  |  | маш.-ч | 0.37 | 1.6886 | 0.62477 |  |  | 651.12 |  | 407 | [24 empty] | Автомобили бортовые, грузоподъемность до 5 т
| 4-100-040 | ОТм(Зтм) Средний разряд машинистов 4 |  |  |  | чел.-ч | 0.37 | 1.6886 | 0.62477 |  |  | 376.19 |  | 235 | [25 empty] | ОТм(Зтм) Средний разряд машинистов 4
| 91.17.04-233 | Аппараты сварочные для ручной дуговой сварки, сварочный ток до 350 А |  |  |  | маш.-ч | 0.9 | 1.6886 | 1.5197 |  |  | 39.71 |  | 60 | [24 empty] | Аппараты сварочные для ручной дуговой сварки, сварочный ток до 350 А
| 4 | М |  |  |  | 12: 4985 | [23 empty] | М
| 01.7.11.07-0227 | Электроды сварочные для сварки низколегированных и углеродистых сталей УОНИ 13/45, Э42А, диаметр 4-5 мм |  |  |  | кг | 0.3 | 1.0894 | 0.32682 | 155.63 | 0.87 | 135.4 |  | 44 | [24 empty] | Электроды сварочные для сварки низколегированных и углеродистых сталей УОНИ 13/45, Э42А, диаметр 4-5 мм
| 01.7.15.03-0042 | Болты с гайками и шайбами строительные |  |  |  | кг | 0.06 | 1.0894 | 0.065364 | 174.93 | 1.12 | 195.92 |  | 13 | [24 empty] | Болты с гайками и шайбами строительные
| 07.2.07.04-0007 | Конструкции стальные индивидуального изготовления из сортового проката |  |  |  | т | 0.03 | 1.0894 | 0.032682 | 105278.81 | 1.43 | 150548.7 |  | 4920 | [24 empty] | Конструкции стальные индивидуального изготовления из сортового проката
| 14.4.02.04-0142 | Краска масляная МА-0115, мумия, сурик железный |  |  |  | кг | 0.05 | 1.0894 | 0.05447 | 79.88 | 1.73 | 138.19 |  | 8 | [24 empty] | Краска масляная МА-0115, мумия, сурик железный
|  | Итого прямые затраты |  |  |  | 12: 9708 | [26 empty] | Итого прямые затраты
7.1 | 421/пр_2020_п.75_пп.а | Вспомогательные ненормируемые материальные ресурсы |  |  |  | 4: %; 5: 2; 7: 2; 11: 1.0894; 12: 35 | [27 empty] | Вспомогательные ненормируемые материальные ресурсы
|  | ФОТ |  |  |  | 12: 3246 | [28 empty] | ФОТ
| Пр/812-049.3-1 | НР Электротехнические установки на других объектах |  |  |  | 4: %; 5: 97; 7: 97; 12: 3149 | [28 empty] | НР Электротехнические установки на других объектах
| Пр/774-049.3 | СП Электротехнические установки на других объектах |  |  |  | 4: %; 5: 51; 7: 51; 12: 1655 | [28 empty] | СП Электротехнические установки на других объектах
|  | Всего по позиции |  |  |  | 10: 14547; 12: 14547 | [29 empty] | Всего по позиции
8 О | Средняя цена по мониторингу 2025 г. | Шкаф автоматики (ША-Р2.1) 0,4 кВ, IP54 У1, 800х2000х600 (ШхВхГ) |  |  |  |  | 1 | 1 | 1 |  |  | 1133927.78 | 1.1352 | 1287184 | [21 empty] | Шкаф автоматики (ША-Р2.1) 0,4 кВ, IP54 У1, 800х2000х600 (ШхВхГ)
|  | Заготовительно-складские и транспортные расходы к=1,042 ПЗ=1,042 (ОЗП=1,042; ЭМ=1,042 к расх.; ЗПМ=1,042; МАТ=1,042 к расх.; ТЗ=1,042; ТЗМ=1,042) | [34 empty] | Заготовительно-складские и транспортные расходы к=1,042 ПЗ=1,042 (ОЗП=1,042; ЭМ=1,042 к расх.; ЗПМ=1,042; МАТ=1,042 к расх.; ТЗ=1,042; ТЗМ=1,042)
| Расчёт №1 | Индексы инфляции фактический и прогнозный (1,0121*1,0764=1,0894) ПЗ=1,0894 (ОЗП=1,0894; ЭМ=1,0894 к расх.; ЗПМ=1,0894; МАТ=1,0894 к расх.; ТЗ=1,0894; ТЗМ=1,0894) | [34 empty] | Индексы инфляции фактический и прогнозный (1,0121*1,0764=1,0894) ПЗ=1,0894 (ОЗП=1,0894; ЭМ=1,0894 к расх.; ЗПМ=1,0894; МАТ=1,0894 к расх.; ТЗ=1,0894; ТЗМ=1,0894)
|  | Всего по позиции |  |  |  | 12: 1287184 | [29 empty] | Всего по позиции
9 | ГЭСНм08-03-574-01 | Разводка по устройствам и подключение жил кабелей или проводов сечением: до 10 мм2 ( 2147-25-008 КЖ) |  |  |  | 4: 100 шт; 5: 4.58; 6: 1; 7: 4.58 | [21 empty] | Разводка по устройствам и подключение жил кабелей или проводов сечением: до 10 мм2 ( 2147-25-008 КЖ)
| 421/пр_2020_прил.10_т.3_п.4_гр.3 | Производство работ осуществляется в охранной зоне действующей воздушной линии электропередачи, вблизи объектов, находящихся под напряжением, внутри объектов капитального строительства, внутренняя проводка в которых не обесточена, если это приведет к ограничению действий рабочих в соответствии с требованиями техники безопасности (ТТ п.1.1.2) ОЗП=1,2; ЭМ=1,2 к расх.; ЗПМ=1,2; ТЗ=1,2; ТЗМ=1,2 | [34 empty] | Производство работ осуществляется в охранной зоне действующей воздушной линии электропередачи, вблизи объектов, находящихся под напряжением, внутри объектов капитального строительства, внутренняя проводка в которых не обесточена, если это приведет к ограничению действий рабочих в соответствии с требованиями техники безопасности (ТТ п.1.1.2) ОЗП=1,2; ЭМ=1,2 к расх.; ЗПМ=1,2; ТЗ=1,2; ТЗМ=1,2
| 421/пр_2020_прил.10_т.3_п.1.2_гр.4 | Производство работ осуществляется в помещениях эксплуатируемого объекта капитального строительства, эксплуатация которого не прекращена, в том числе для объектов производственного и непроизводственного назначения без остановки рабочего процесса, при этом: в зоне производства работ имеется один из следующих факторов: - движение транспорта по внутрицеховым путям; - действующее технологическое или лабораторное оборудование; - мебель и иные загромождающие помещения предметы (ТТ п.1.1.2) ОЗП=1,35; ЭМ=1,35 к расх.; ЗПМ=1,35; ТЗ=1,35; ТЗМ=1,35 | [34 empty] | Производство работ осуществляется в помещениях эксплуатируемого объекта капитального строительства, эксплуатация которого не прекращена, в том числе для объектов производственного и непроизводственного назначения без остановки рабочего процесса, при этом: в зоне производства работ имеется один из следующих факторов: - движение транспорта по внутрицеховым путям; - действующее технологическое или лабораторное оборудование; - мебель и иные загромождающие помещения предметы (ТТ п.1.1.2) ОЗП=1,35; ЭМ=1,35 к расх.; ЗПМ=1,35; ТЗ=1,35; ТЗМ=1,35
| Расчёт №1 | Индексы инфляции фактический и прогнозный (1,0121*1,0764=1,0894) ПЗ=1,0894 (ОЗП=1,0894; ЭМ=1,0894 к расх.; ЗПМ=1,0894; МАТ=1,0894 к расх.; ТЗ=1,0894; ТЗМ=1,0894) | [34 empty] | Индексы инфляции фактический и прогнозный (1,0121*1,0764=1,0894) ПЗ=1,0894 (ОЗП=1,0894; ЭМ=1,0894 к расх.; ЗПМ=1,0894; МАТ=1,0894 к расх.; ТЗ=1,0894; ТЗМ=1,0894)
| 1 | ОТ(ЗТ) |  |  |  | 4: чел.-ч; 7: 119.4849; 12: 46291 | [23 empty] | ОТ(ЗТ)
| 1-100-42 | Средний разряд работы 4,2 |  |  |  | чел.-ч | 15.45 | 1.6886 | 119.4849 |  |  | 387.42 |  | 46291 | [24 empty] | Средний разряд работы 4,2
| 2 | ЭМ |  |  |  | 12: 175 | [23 empty] | ЭМ
|  | ОТм(ЗТм) |  |  |  | 4: чел.-ч; 7: 0.15467; 12: 68 | [23 empty] | ОТм(ЗТм)
| 91.05.05-015 | Краны на автомобильном ходу, грузоподъемность 16 т |  |  |  | маш.-ч | 0.01 | 1.6886 | 0.077337 |  |  | 1616.3 |  | 125 | [24 empty] | Краны на автомобильном ходу, грузоподъемность 16 т
| 4-100-060 | ОТм(Зтм) Средний разряд машинистов 6 |  |  |  | чел.-ч | 0.01 | 1.6886 | 0.077337 |  |  | 505.33 |  | 39 | [25 empty] | ОТм(Зтм) Средний разряд машинистов 6
| 91.14.02-001 | Автомобили бортовые, грузоподъемность до 5 т |  |  |  | маш.-ч | 0.01 | 1.6886 | 0.077337 |  |  | 651.12 |  | 50 | [24 empty] | Автомобили бортовые, грузоподъемность до 5 т
| 4-100-040 | ОТм(Зтм) Средний разряд машинистов 4 |  |  |  | чел.-ч | 0.01 | 1.6886 | 0.077337 |  |  | 376.19 |  | 29 | [25 empty] | ОТм(Зтм) Средний разряд машинистов 4
| 4 | М |  |  |  | 12: 4916 | [23 empty] | М
| 01.3.01.02-0002 | Вазелин технический |  |  |  | кг | 0.1 | 1.0894 | 0.49895 | 150.04 | 1.52 | 228.06 |  | 114 | [24 empty] | Вазелин технический
| 01.7.02.09-0002 | Шпагат бумажный, диаметр 2,5 мм |  |  |  | кг | 0.02 | 1.0894 | 0.099789 | 187.38 | 0.96 | 179.88 |  | 18 | [24 empty] | Шпагат бумажный, диаметр 2,5 мм
| 01.7.06.05-0041 | Ленты изоляционные хлопчатобумажные прорезиненные для электромонтажных и ремонтных работ, цвет черный, ширина 20 мм, толщина 0,35 мм |  |  |  | м | 16.67 | 1.0894 | 83.1742 | 5.87 | 0.96 | 5.64 |  | 469 | [24 empty] | Ленты изоляционные хлопчатобумажные прорезиненные для электромонтажных и ремонтных работ, цвет черный, ширина 20 мм, толщина 0,35 мм
| 01.7.06.07-0002 | Ленты монтажные из пластмассы для бандажирования проводов, скрепляются пластмассовыми кнопками, ширина 10 мм |  |  |  | 10 м | 1 | 1.0894 | 4.9895 | 37.71 | 1.56 | 58.83 |  | 294 | [24 empty] | Ленты монтажные из пластмассы для бандажирования проводов, скрепляются пластмассовыми кнопками, ширина 10 мм
| 01.7.20.04-0005 | Нитки швейные армированные |  |  |  | кг | 0.01 | 1.0894 | 0.049895 | 395.65 | 1.56 | 617.21 |  | 31 | [24 empty] | Нитки швейные армированные
| 10.3.02.03-0011 | Припои оловянно-свинцовые бессурьмянистые, марка ПОС30 |  |  |  | кг | 0.08 | 1.0894 | 0.39916 | 931.11 | 1.61 | 1499.09 |  | 598 | [24 empty] | Припои оловянно-свинцовые бессурьмянистые, марка ПОС30
| 14.4.03.17-0101 | Лак КФ-965 |  |  |  | т | 0.0001 | 1.0894 | 0.0004989 | 308849.7 | 1.22 | 376796.63 |  | 188 | [24 empty] | Лак КФ-965
| 25.2.01.01-0001 | Бирки-оконцеватели маркировочные А671 |  |  |  | 100 шт | 1.02 | 1.0894 | 5.0892 | 655.9 | 0.96 | 629.66 |  | 3204 | [24 empty] | Бирки-оконцеватели маркировочные А671
|  | Итого прямые затраты |  |  |  | 12: 51450 | [26 empty] | Итого прямые затраты
9.1 | 421/пр_2020_п.75_пп.а | Вспомогательные ненормируемые материальные ресурсы |  |  |  | 4: %; 5: 2; 7: 2; 11: 1.0894; 12: 597 | [27 empty] | Вспомогательные ненормируемые материальные ресурсы
|  | ФОТ |  |  |  | 12: 46359 | [28 empty] | ФОТ
| Пр/812-049.3-1 | НР Электротехнические установки на других объектах |  |  |  | 4: %; 5: 97; 7: 97; 12: 44968 | [28 empty] | НР Электротехнические установки на других объектах
| Пр/774-049.3 | СП Электротехнические установки на других объектах |  |  |  | 4: %; 5: 51; 7: 51; 12: 23643 | [28 empty] | СП Электротехнические установки на других объектах
|  | Всего по позиции |  |  |  | 10: 26344.54; 12: 120658 | [29 empty] | Всего по позиции
10 | ГЭСНм08-02-144-01 | Присоединение к зажимам жил проводов или кабелей сечением: до 2,5 мм2 ( 2147-25-008 КЖ приводы задвижек) |  |  |  | 4: 100 шт; 5: 1.82; 6: 1; 7: 1.82 | [21 empty] | Присоединение к зажимам жил проводов или кабелей сечением: до 2,5 мм2 ( 2147-25-008 КЖ приводы задвижек)
| 421/пр_2020_прил.10_т.3_п.4_гр.3 | Производство работ осуществляется в охранной зоне действующей воздушной линии электропередачи, вблизи объектов, находящихся под напряжением, внутри объектов капитального строительства, внутренняя проводка в которых не обесточена, если это приведет к ограничению действий рабочих в соответствии с требованиями техники безопасности (ТТ п.1.1.2) ОЗП=1,2; ЭМ=1,2 к расх.; ЗПМ=1,2; ТЗ=1,2; ТЗМ=1,2 | [34 empty] | Производство работ осуществляется в охранной зоне действующей воздушной линии электропередачи, вблизи объектов, находящихся под напряжением, внутри объектов капитального строительства, внутренняя проводка в которых не обесточена, если это приведет к ограничению действий рабочих в соответствии с требованиями техники безопасности (ТТ п.1.1.2) ОЗП=1,2; ЭМ=1,2 к расх.; ЗПМ=1,2; ТЗ=1,2; ТЗМ=1,2
| 421/пр_2020_прил.10_т.3_п.1.2_гр.4 | Производство работ осуществляется в помещениях эксплуатируемого объекта капитального строительства, эксплуатация которого не прекращена, в том числе для объектов производственного и непроизводственного назначения без остановки рабочего процесса, при этом: в зоне производства работ имеется один из следующих факторов: - движение транспорта по внутрицеховым путям; - действующее технологическое или лабораторное оборудование; - мебель и иные загромождающие помещения предметы (ТТ п.1.1.2) ОЗП=1,35; ЭМ=1,35 к расх.; ЗПМ=1,35; ТЗ=1,35; ТЗМ=1,35 | [34 empty] | Производство работ осуществляется в помещениях эксплуатируемого объекта капитального строительства, эксплуатация которого не прекращена, в том числе для объектов производственного и непроизводственного назначения без остановки рабочего процесса, при этом: в зоне производства работ имеется один из следующих факторов: - движение транспорта по внутрицеховым путям; - действующее технологическое или лабораторное оборудование; - мебель и иные загромождающие помещения предметы (ТТ п.1.1.2) ОЗП=1,35; ЭМ=1,35 к расх.; ЗПМ=1,35; ТЗ=1,35; ТЗМ=1,35
| Расчёт №1 | Индексы инфляции фактический и прогнозный (1,0121*1,0764=1,0894) ПЗ=1,0894 (ОЗП=1,0894; ЭМ=1,0894 к расх.; ЗПМ=1,0894; МАТ=1,0894 к расх.; ТЗ=1,0894; ТЗМ=1,0894) | [34 empty] | Индексы инфляции фактический и прогнозный (1,0121*1,0764=1,0894) ПЗ=1,0894 (ОЗП=1,0894; ЭМ=1,0894 к расх.; ЗПМ=1,0894; МАТ=1,0894 к расх.; ТЗ=1,0894; ТЗМ=1,0894)
| 1 | ОТ(ЗТ) |  |  |  | 4: чел.-ч; 7: 29.5027; 12: 10850 | [23 empty] | ОТ(ЗТ)
| 1-100-38 | Средний разряд работы 3,8 |  |  |  | чел.-ч | 9.6 | 1.6886 | 29.5027 |  |  | 367.77 |  | 10850 | [24 empty] | Средний разряд работы 3,8
|  | Итого прямые затраты |  |  |  | 12: 10850 | [26 empty] | Итого прямые затраты
10.1 | 421/пр_2020_п.75_пп.а | Вспомогательные ненормируемые материальные ресурсы |  |  |  | 4: %; 5: 2; 7: 2; 11: 1.0894; 12: 140 | [27 empty] | Вспомогательные ненормируемые материальные ресурсы
|  | ФОТ |  |  |  | 12: 10850 | [28 empty] | ФОТ
| Пр/812-049.3-1 | НР Электротехнические установки на других объектах |  |  |  | 4: %; 5: 97; 7: 97; 12: 10525 | [28 empty] | НР Электротехнические установки на других объектах
| Пр/774-049.3 | СП Электротехнические установки на других объектах |  |  |  | 4: %; 5: 51; 7: 51; 12: 5534 | [28 empty] | СП Электротехнические установки на других объектах
|  | Всего по позиции |  |  |  | 10: 14862.09; 12: 27049 | [29 empty] | Всего по позиции
ЗИП | [48 empty] | ЗИП
|  | Итоги по разделу 2 Монтаж оборудования. : | [42 empty] | Итоги по разделу 2 Монтаж оборудования. :
|  | Всего прямые затраты (справочно) |  |  |  | 12: 72780 | [31 empty] | Всего прямые затраты (справочно)
|  | в том числе: | [43 empty] | в том числе:
|  | Оплата труда рабочих |  |  |  | 12: 59836 | [31 empty] | Оплата труда рабочих
|  | Эксплуатация машин |  |  |  | 12: 1652 | [31 empty] | Эксплуатация машин
|  | Оплата труда машинистов (Отм) |  |  |  | 12: 619 | [31 empty] | Оплата труда машинистов (Отм)
|  | Материалы |  |  |  | 12: 10673 | [31 empty] | Материалы
|  | Монтажные работы |  |  |  | 12: 162254 | [31 empty] | Монтажные работы
|  | в том числе: | [43 empty] | в том числе:
|  | оплата труда |  |  |  | 12: 59836 | [31 empty] | оплата труда
|  | эксплуатация машин и механизмов |  |  |  | 12: 1652 | [31 empty] | эксплуатация машин и механизмов
|  | оплата труда машинистов (Отм) |  |  |  | 12: 619 | [31 empty] | оплата труда машинистов (Отм)
|  | материалы |  |  |  | 12: 10673 | [31 empty] | материалы
|  | накладные расходы |  |  |  | 12: 58642 | [31 empty] | накладные расходы
|  | сметная прибыль |  |  |  | 12: 30832 | [31 empty] | сметная прибыль
|  | Оборудование |  |  |  | 12: 1287184 | [31 empty] | Оборудование
|  | Инженерное оборудование |  |  |  | 12: 1287184 | [31 empty] | Инженерное оборудование
|  | Всего ФОТ (справочно) |  |  |  | 12: 60455 | [31 empty] | Всего ФОТ (справочно)
|  | Всего накладные расходы (справочно) |  |  |  | 12: 58642 | [31 empty] | Всего накладные расходы (справочно)
|  | Всего сметная прибыль (справочно) |  |  |  | 12: 30832 | [31 empty] | Всего сметная прибыль (справочно)
|  | Всего по разделу 2 Монтаж оборудования. |  |  |  | 12: 1449438 | [32 empty] | Всего по разделу 2 Монтаж оборудования.
|  | справочно: | [43 empty] | справочно:
|  | Оборудование, отсутствующее в ФРСН |  |  |  | 12: 1287184 | [31 empty] | Оборудование, отсутствующее в ФРСН
|  | Затраты труда рабочих |  |  |  | 7: 155,9445052 | [33 empty] | Затраты труда рабочих
|  | Затраты труда машинистов |  |  |  | 7: 1,4042148 | [33 empty] | Затраты труда машинистов
|  | Итоги по смете: | [47 empty] | Итоги по смете:
|  | Всего прямые затраты (справочно) |  |  |  | 12: 4369379 | [36 empty] | Всего прямые затраты (справочно)
|  | в том числе: | [48 empty] | в том числе:
|  | Оплата труда рабочих |  |  |  | 12: 430210 | [36 empty] | Оплата труда рабочих
|  | Эксплуатация машин |  |  |  | 12: 51400 | [36 empty] | Эксплуатация машин
|  | Оплата труда машинистов (Отм) |  |  |  | 12: 18493 | [36 empty] | Оплата труда машинистов (Отм)
|  | Материалы |  |  |  | 12: 3869276 | [36 empty] | Материалы
|  | Монтажные работы |  |  |  | 12: 5033460 | [36 empty] | Монтажные работы
|  | в том числе: | [48 empty] | в том числе:
|  | оплата труда |  |  |  | 12: 430210 | [36 empty] | оплата труда
|  | эксплуатация машин и механизмов |  |  |  | 12: 51400 | [36 empty] | эксплуатация машин и механизмов
|  | оплата труда машинистов (Отм) |  |  |  | 12: 18493 | [36 empty] | оплата труда машинистов (Отм)
|  | материалы |  |  |  | 12: 3869276 | [36 empty] | материалы
|  | накладные расходы |  |  |  | 12: 435242 | [36 empty] | накладные расходы
|  | сметная прибыль |  |  |  | 12: 228839 | [36 empty] | сметная прибыль
|  | Оборудование |  |  |  | 12: 1287184 | [36 empty] | Оборудование
|  | Инженерное оборудование |  |  |  | 12: 1287184 | [36 empty] | Инженерное оборудование
|  | Всего ФОТ (справочно) |  |  |  | 12: 448703 | [36 empty] | Всего ФОТ (справочно)
|  | Всего накладные расходы (справочно) |  |  |  | 12: 435242 | [36 empty] | Всего накладные расходы (справочно)
|  | Всего сметная прибыль (справочно) |  |  |  | 12: 228839 | [36 empty] | Всего сметная прибыль (справочно)
|  | ВСЕГО по смете |  |  |  | 12: 6320644 | [37 empty] | ВСЕГО по смете
|  | справочно: | [48 empty] | справочно:
|  | Материальные ресурсы, отсутствующие в ФРСН |  |  |  | 12: 3795862 | [36 empty] | Материальные ресурсы, отсутствующие в ФРСН
|  | Оборудование, отсутствующее в ФРСН |  |  |  | 12: 1287184 | [36 empty] | Оборудование, отсутствующее в ФРСН
|  | Затраты труда рабочих |  |  |  | 7: 1163,0228503 | [38 empty] | Затраты труда рабочих
|  | Затраты труда машинистов |  |  |  | 7: 41,9576744 | [38 empty] | Затраты труда машинистов
| Составил: |  |  |  |  | 5: (Карабашкина Т.С.) | [39 empty] | (Карабашкина Т.С.)
[должность, подпись (инициалы, фамилия)]
| Проверил: |  |  |  |  | 5: (Широкова О.В.) | [40 empty] | (Широкова О.В.)
[должность, подпись (инициалы, фамилия)]