## Спецификация
Приложение 1 к ТТ
Спецификация закупаемой продукции и место оказания услуги по установке для нужд филиала АО "ЧУКОТЭНЕРГО"
ОКПД 2 2790
№п/п | ОКПД2 | Наименование продукции | Материал | Марка, характеристики | Размер | ГОСТ, ТУ | Страна происхождения (в соответствии с предложением) | Ед. изм. | Количество
1 |  | 2 | 3 | 4 | 5 | 6 | 7 | 8 | 9
1 | 24.10.62.124 | Полоса стальная | Сталь Ст3 | 40х4 |  | ГОСТ 27772-2021 |  | т | 1
2 | 24.10.71.111 | Уголок стальной | Сталь Ст3 | 50х50х5 |  | ГОСТ 27772-2021 |  | т | 1
3 | 24.10.62.121 | Прокат стальной круглый горячекатанный диаметром 8 мм | Сталь Ст3 | d=8MM |  | ГОСТ 2590-06 |  | т | 1
4 | 24.10.62.121 | Прокат стальной круглый горячекатанный диаметром 10 мм | Сталь Ст3 | d=10MM |  | ГОСТ 2590-06 |  | т | 2.5
5 | 24.10.62.121 | Прокат стальной круглый горячекатанный диаметром 16 мм | Сталь Ст3 | d=16MM |  | ГОСТ 2590-06 |  | т | 0.7
6 | 24.10.71.111 | Уголок стальной | Сталь Ст3 | 40х40х5 |  | ГОСТ 27772-2021 |  | т | 2.5
7 | 24.10.71.111 | Уголок стальной | Сталь Ст3 | 50х50х5 |  | ГОСТ 27772-2021 |  | т | 2.5
8 | 24.10.71.130 | Швеллер 10П (ГОСТ 8240-97, С255-5 ГОСТ 27772-2021) | Сталь Ст3 | 10П |  | ГОСТ 8240-97 |  | т | 3.5
9 | 24.10.71.130 | Швеллер 12П (ГОСТ 8240-97, С255-5 ГОСТ 27772-2021) | Сталь Ст3 | 12П |  | ГОСТ 8240-97 |  | т | 4.5
10 | 24.10.71.130 | Швеллер 16П (ГОСТ 8240-97, С255-5 ГОСТ 27772-2021) | Сталь Ст3 | 16П |  | ГОСТ 8240-97 |  | т | 4.5