## СЭС
Приложение 1 к ТТ на поставку МТР
Спецификация закупаемой продукции для нужд структурного подразделения АО "Чукотэнерго" Северные электрические сети
ОКПД 2 26.51.53 Поставка оборудования для работы с элегазом для структурного подразделения АО «Чукотэнерго» Северные электрические сети
Лот №
№ п/п | Наименование продукции | Марка, модель,арктикул | Технические и функциональные характеристики | Размер | ГОСТ, ТУ | Предложение Участника |  |  |  |  | Ед. изм. | Количество
[6 empty] | Наименование продукции | Марка, модель,арктикул | Технические и функциональные характеристики | Размер | ГОСТ, ТУ
1 | 2 | 3 | 4 | 5 | 6 | 7 | 8 | 9 | 10 | 11 | 12 | 13
1 | Устройство для откачки воздуха и заполнения элегазом | Dilo 3-001-4-R022 | Вес 73 кг, Рабочее напряжение 220-240 В, Мощность 16 м3/ч, Предельное остаточное давление < 1 мбар, Весовой диапазон 0-120 кг с функцией тары, Точность весов ± 20 г, Цифровой дисплей с внутренними аккумуляторами IP65, Встроенный последовательный интерфейс для обмена данными или мониторинга, Питание: Встроенная батарея (12 В / 2.5 Ач) с зарядным устройством, Время работы в непрерывном режиме до 20 часов, Класс защиты IP65, Рабочая температура от -10 до +40 °C Комплектация: Вакуумный насос мощностью 16 м3 /ч, Шаровый клапан и вентиль, Датчик 0 до -1.200 мбар, Шланг в оплетке 25 м DN8, Соединение DILO DN8 и DN20, Подключение к баллоном с элегазом W 21,8 x 1/14" резьба, Редуктор давления элегаза (0 до 10 бар), Индикация в бар, пси и кПа, инструкции по эксплуатации на русском языке; Свидетельство о поверке на бумажном носителе; Упаковка | Габариты 720мм х 570мм х 1510мм | ГОСТ 8.618‑2014 | [5 empty] | шт | 2
2 | Устройство для измерения влажности элегаза | ГИГРОМЕТР ИВА-10М | Диапазон измерений температуры точки росы/инея, °С от -60 до +20; Пределы допускаемой абсолютной погрешности измерений температуры точки росы/инея при температуре газа +23°С, °С ±2; Диапазон измерений избыточного давления, бар от 0 до 10; Пределы допускаемой абсолютной погрешности измерений избыточного давления, бар(1) ±(0,05+0,02P); Постоянная времени измерения точки росы/инея, мин, не более 5; Потребляемый ток, мА, не более 350; Время непрерывной работы от полностью заряженного аккумулятора, ч, не менее 6; Диапазон температур эксплуатации, °С от -15 до +50; Максимальное входное давление, бар 10; Масса, кг, не более 3; Межповерочный интервал, мес 12 Комплект поставки: Гигрометр ИВА-10М обозначение: ЦАРЯ.2772.010; Кабель mini USB-A; Кабель для подключения гигрометра к ПК ЦАРЯ.3660.023; Зарядное устройство 5В, 1А; Трубка полиэтиленовая CAMOZZI TPE 6/4 (1 метр) с замком быстроразъемного соединения с запиранием CAMOZZI 5058 6/4; Фитинг CAMOZZI 1511 6/4-1/8; Руководство по эксплуатации ЦАРЯ.2772.010 РЭ; Свидетельство о поверке на бумажном носителе; Упаковка | Габариты 270мм х 130мм х 210мм | ГОСТ Р 52931-2008 | [5 empty] | шт | 1
3 | Портативный измеритель точки росы | ZA-3502 | Диапазон измерения точки росы: -80°C до +20°C; • Точность измерений: ±2°C; • Время отклика при температуре газа 20°C: - От -60°C до -20°C: 5 секунд (63%), 10 секунд (90%) - От -20°C до -60°C: 45 секунд (63%), 10 минут (90%); • Рабочее давление: до 10 бар; • Встроенный сенсор VAISALA (Финляндия); • Автоматическая калибровка при включении; Свидетельство о поверке на бумажном носителе; Упаковка | Габариты 300мм х 280мм х 150мм | ГОСТ Р 53762-2009 | [5 empty] | шт | 1
4 | Устройство для определения качества элегаза | АКЭ-4101-Р | • ≤0,8 МПа (заправка газа обратно в объем); • Цветной сенсорный экран 10,4 дюйма; • перезаряжаемая литиевая батарея; • 25 кг; Комплектация: Транспортный кейс; Измерительный PTFE‑шланг с металлической оплёткой и самозакрывающимися муфтами; Соединения DN8 и DN20; Портативный принтер; Кабель питания; Свидетельство о поверке на бумажном носителе | Габариты 560 мм×455 мм×265 мм | ГОСТ Р 54426-2011 | [5 empty] | шт | 1
5 | Измерительный редуктор | ИР-001 | • Регулятор давления (вх. давл. 200 бар, вых. давл. 10 бар); • Соединение для баллона с резьбой G3/4; • Предохранительный клапан; • БРС для подключения измерительного шлага под DILO DN8/DN20; • Транспортный кейс; • Переходник для баллона с резьбой W21,8x1/14” | Габариты 150 мм×100 мм×100 мм | ГОСТ Р 54426‑2011 | [5 empty] | шт | 1
6 | Эталонный манометр | Ferroma МПЭ-001 | Диапазон измерения 0-10 бар, Класс точности 0,1%, Вес 3 кг, Комплектация: цифровой манометр, шланг PTFE (0,5 м), соединения DN8 и DN20, транспортный кейс, паспорт на русском языке; Свидетельство о поверке на бумажном носителе | Габариты 400 мм×400 мм×110 мм | ГОСТ 2405‑88 | [5 empty] | шт | 1
7 | Набор переходников для подключения к оборудованию с элегазовой изоляцией | НПУ-01 | В пластиковом кейсе. Комплектация: Переходник ВГТ-110-DN8; Переходник ВГБЭ-35-DN8; Переходник ВГП-110-DN8-П; Переходник ВГП-110-DN8-У; Переходник TG-145-DN8; 6-1206-R001 Соединение DN20; SK-372-R001 Соединение DN8; Транспортный кейс баллона с резьбой W21,8x1/14”, G3/4; Паспорт. | Габариты 400×400×110мм. Вес 4,5 кг. | ГОСТ Р 54828-2022 | [5 empty] | шт | 1

## ЭГРЭС
Приложение 1 к ТТ на поставку МТР
Спецификация закупаемой продукции для нужд структурного подразделения АО "Чукотэнерго" Северные электрические сети
ОКПД 2 26.51.53 Поставка оборудования для работы с элегазом для структурного подразделения АО «Чукотэнерго» Эгвекинотская ГРЭС
Лот №
№ п/п | Наименование продукции | Марка, модель,арктикул | Технические и функциональные характеристики | Размер | ГОСТ, ТУ | Предложение Участника |  |  |  |  | Ед. изм. | Количество
[6 empty] | Наименование продукции | Марка, модель,арктикул | Технические и функциональные характеристики | Размер | ГОСТ, ТУ
1 | 2 | 3 | 4 | 5 | 6 | 7 | 8 | 9 | 10 | 11 | 12 | 13
1 | Устройство для определения продуктов распада элегаза | Dilo 3-032-R003 | Измерение следующих параметров: 1.Концентрация SO2: 1 до 500 число частей на миллион по объему; 2. HF: 1,5 до 15 число частей на миллион по объему; 3. Масляная пыль: 1 до 10 мг/м³ (0,16 до 1,6 число частей на миллион по объему); Комплект поставки: Устройство для определения продуктов распада элегаза с расходомером; Элемент шпунтового соединения; Предохранительный клапан; Крепления для пробирок и соединительные элементы DN8 и DN20; Приспособление для открытия пробирки; Переходник с соединительным шлангом; 2 запасных уплотнительных кольца; Соединительный шланг длиной 2 м; Транспортная упаковка из черного пластика; 1 инструкция по эксплуатации (мультиязычная) на CD; Газоплотные соединения DN8 и DN20 и включены в объем поставки; Свидетельство о поверке на бумажном носителе; Упаковка | Габариты (ШхВхГ) 198х115х165 мм; Размеры кейса (ШхВхГ) 360х290х165 мм; Масса 2,4 кг | ГОСТ Р 51712-2001 | [5 empty] | шт | 1
2 | Устройство для измерения влажности элегаза | ГИГРОМЕТР ИВА-10М | Диапазон измерений температуры точки росы/инея, °С от -60 до +20; Пределы допускаемой абсолютной погрешности измерений температуры точки росы/инея при температуре газа +23°С, °С ±2; Диапазон измерений избыточного давления, бар от 0 до 10; Пределы допускаемой абсолютной погрешности измерений избыточного давления, бар(1) ±(0,05+0,02P); Постоянная времени измерения точки росы/инея, мин, не более 5; Потребляемый ток, мА, не более 350; Время непрерывной работы от полностью заряженного аккумулятора, ч, не менее 6; Диапазон температур эксплуатации, °С от -15 до +50; Максимальное входное давление, бар 10; Масса, кг, не более 3; Межповерочный интервал, мес 12 Комплект поставки: Гигрометр ИВА-10М обозначение: ЦАРЯ.2772.010; Кабель mini USB-A; Кабель для подключения гигрометра к ПК ЦАРЯ.3660.023; Зарядное устройство 5В, 1А; Трубка полиэтиленовая CAMOZZI TPE 6/4 (1 метр) с замком быстроразъемного соединения с запиранием CAMOZZI 5058 6/4; Фитинг CAMOZZI 1511 6/4-1/8; Руководство по эксплуатации ЦАРЯ.2772.010 РЭ; Свидетельство о поверке на бумажном носителе; Упаковка | Габариты (Ш×В×Г) 270мм х 130мм х 210мм | ГОСТ Р 52931-2008 | [5 empty] | шт | 1
3 | Эталонный манометр | Манометр Keller LEO1 -1...0...+1000бар 0.1 G1/4 IP65 | Диапазон давления: действительно есть вариант -1…0…+1000 бар; Класс точности: 0,1% от ВПИ (верхнего предела измерения). Суммарная погрешность при этом составляет ±0,2% ВПИ; Присоединительная резьба: G1/4; Степень защиты: IP65 (хорошо защищён от пыли и струй воды); Материал частей, контактирующих со средой: нержавеющая сталь AISI 316L; Температура измеряемой среды: от -40 до +85 °C; Температура окружающей среды (рабочая): от 0 до +50 °C; Питание: литиевая батарея 3 В, тип CR2430 (идёт в комплекте); Время автономной работы: около 1000 часов в Mano-режиме и примерно 150 часов в Peak-режиме; Свидетельство о поверке на бумажном носителе; Упаковка | Габариты (Ш×В×Г): 76×118×42 мм | ГОСТ 2405‑88 | [5 empty] | шт | 1

## ЧТЭЦ
Приложение 1 к ТТ на поставку МТР
Спецификация закупаемой продукции для нужд структурного подразделения АО "Чукотэнерго" Северные электрические сети
ОКПД 2 26.51.53 Поставка оборудования для работы с элегазом для структурного подразделения АО «Чукотэнерго» Чаунская ТЭЦ
Лот №
№ п/п | Наименование продукции | Марка, модель,арктикул | Технические и функциональные характеристики | Размер | ГОСТ, ТУ | Предложение Участника |  |  |  |  | Ед. изм. | Количество
[6 empty] | Наименование продукции | Марка, модель,арктикул | Технические и функциональные характеристики | Размер | ГОСТ, ТУ
1 | 2 | 3 | 4 | 5 | 6 | 7 | 8 | 9 | 10 | 11 | 12 | 13
1 | Устройство для определения продуктов распада элегаза | Dilo 3-032-R003 | Измерение следующих параметров: 1.Концентрация SO2: 1 до 500 число частей на миллион по объему; 2. HF: 1,5 до 15 число частей на миллион по объему; 3. Масляная пыль: 1 до 10 мг/м³ (0,16 до 1,6 число частей на миллион по объему); Комплект поставки: Устройство для определения продуктов распада элегаза с расходомером; Элемент шпунтового соединения; Предохранительный клапан; Крепления для пробирок и соединительные элементы DN8 и DN20; Приспособление для открытия пробирки; Переходник с соединительным шлангом; 2 запасных уплотнительных кольца; Соединительный шланг длиной 2 м; Транспортная упаковка из черного пластика; 1 инструкция по эксплуатации (мультиязычная) на CD; Газоплотные соединения DN8 и DN20 и включены в объем поставки; Свидетельство о поверке на бумажном носителе; Упаковка | Габариты (ШхВхГ) 198х115х165 мм; Размеры кейса (ШхВхГ) 360х290х165 мм; Масса 2,4 кг | ГОСТ Р 51712-2001 | [5 empty] | шт | 1
2 | Устройство для измерения влажности элегаза | ГИГРОМЕТР ИВА-10М | Диапазон измерений температуры точки росы/инея, °С от -60 до +20; Пределы допускаемой абсолютной погрешности измерений температуры точки росы/инея при температуре газа +23°С, °С ±2; Диапазон измерений избыточного давления, бар от 0 до 10; Пределы допускаемой абсолютной погрешности измерений избыточного давления, бар(1) ±(0,05+0,02P); Постоянная времени измерения точки росы/инея, мин, не более 5; Потребляемый ток, мА, не более 350; Время непрерывной работы от полностью заряженного аккумулятора, ч, не менее 6; Диапазон температур эксплуатации, °С от -15 до +50; Максимальное входное давление, бар 10; Масса, кг, не более 3; Межповерочный интервал, мес 12 Комплект поставки: Гигрометр ИВА-10М обозначение: ЦАРЯ.2772.010; Кабель mini USB-A; Кабель для подключения гигрометра к ПК ЦАРЯ.3660.023; Зарядное устройство 5В, 1А; Трубка полиэтиленовая CAMOZZI TPE 6/4 (1 метр) с замком быстроразъемного соединения с запиранием CAMOZZI 5058 6/4; Фитинг CAMOZZI 1511 6/4-1/8; Руководство по эксплуатации ЦАРЯ.2772.010 РЭ; Свидетельство о поверке на бумажном носителе; Упаковка | Габариты (Ш×В×Г) 270мм х 130мм х 210мм | ГОСТ Р 52931-2008 | [5 empty] | шт | 1
3 | Эталонный манометр | Ferroma МПЭ-001 | Диапазон измерения 0-10 бар, Класс точности 0,1%, Вес 3 кг, Комплектация: цифровой манометр, шланг PTFE (0,5 м), соединения DN8 и DN20, транспортный кейс, паспорт на русском языке; Свидетельство о поверке на бумажном носителе | Габариты 400 мм×400 мм×110 мм | ГОСТ 2405‑88 | [5 empty] | шт | 1
4 | Набор переходников для подключения к оборудованию с элегазовой изоляцией | НПУ-01 | В пластиковом кейсе. Комплектация: Переходник ВГТ-110-DN8; Переходник ВГБЭ-35-DN8; Переходник ВГП-110-DN8-П; Переходник ВГП-110-DN8-У; Переходник TG-145-DN8; 6-1206-R001 Соединение DN20; SK-372-R001 Соединение DN8; Транспортный кейс баллона с резьбой W21,8x1/14”, G3/4; Паспорт. | Габариты 400×400×110мм. Вес 4,5 кг. | ГОСТ Р 54828-2022 | [5 empty] | шт | 1