## ССР
Приложение № 6 к Техническим требованиям
| СОГЛАСОВАНО: |  |  |  | УТВЕРЖДАЮ:
Директор Филиала ПАО "РусГидро"-
"Карачаево-Черкесский филиал"
______________________
[5 empty] | Сводный сметный расчет в сумме: | 5249050.26 | руб. без НДС
СВОДНЫЙ СМЕТНЫЙ РАСЧЕТ
ОКПД2 42.91.20.190 Текущий ремонт сооружений Зеленчукской ГЭС-ГАЭС
Составлен в текущих ценах, соответствующих периоду выполнения работ по Договору
№ пп | Номера сметных расчетов и смет | Наименование глав, объектов, работ и затрат | Сметная стоимость, руб. |  |  |  | Общая сметная стоимость, руб.
|  |  | строитель- ных работ | монтажных работ | оборудования, мебели, инвентаря | прочих
1 | 2 | 3 | 4 | 5 | 6 | 7 | 8
Глава 2. Основные объекты строительства
1 | 02-01-01 | Текущий ремонт защитного слоя бетона плит крепления откосов отстойника с рыбоходом и Аварийно-перегораживающем сооружением (РЗ 221926) | 1258985.4176 |  |  |  | 1258985.4176
2 | 02-01-02 | Текущий ремонт защитного слоя бетона и устранение мест выщелачивания здания водосброса с шугосбросом гидроузла на реке Аксаут, Зеленчукской ГЭС-ГАЭС (РЗ 221927) | 685412.8608 |  |  |  | 685412.8608
3 | 02-01-03 | Текущий ремонт защитного слоя бетона и устранение мест выщелачивания здания Водозабора с промывными галереями, Зеленчукской ГЭС-ГАЭС (РЗ № 221928) | 1081727.24 |  |  |  | 1081727.24
4 | 02-01-04 | Текущий ремонт закрытого лотка по устранению фильтрационных выходов воды гидроузла на реке Маруха, Зеленчукской ГЭС-ГАЭС (РЗ № 221929) | 721430.7055 |  |  |  | 721430.7055
5 | 02-01-05 | Текущий ремонт бермы канала Аксаут - Кардоник ПК119-ПК120 по восстановлению до проектных значений, Зеленчукской ГЭС-ГАЭС (РЗ № 221931) | 1114275.492 |  |  |  | 1114275.492
6 | 02-01-06 | Текущий ремонт гребня и низового откоса (РЗ № 221932) | 387218.5392 |  |  |  | 387218.5392
|  | Итого по Главе 2. "Основные объекты строительства" | 5249050.26 |  |  |  | 5249050.26
Глава 9. Прочие работы и затраты
| Итого по Главам 1-9 |  | 5249050.26 |  |  |  | 5249050.26
| Итого по Договору |  | 5249050.26 |  |  |  | 5249050.26
Составил:
Проверил:

## РЗ_221926_Текущий_ремонт_защитн
Приложение № 3
Утверждено приказом Минстроя РФ № 421/пр от 4 августа 2020 г. в редакции приказа № 557/пр от 7 июля 2022 г.
Наименование программного продукта |  |  |  |  | ГРАНД-Смета, версия 2025.2
Наименование редакции сметных нормативов |  |  |  |  | Приказ Минстроя России от 30.12.2021 № 1046/пр; Приказ Минстроя России от 04.08.2020 № 421/пр; Приказ Минстроя России от 21.12.2020 № 812/пр; Приказ Минстроя России от 11.12.2020 № 774/пр; Приказ Минстроя России от 02.08.2023 № 551/пр; Приказ Минстроя России от 14.11.2023 № 817/пр; Приказ Минстроя России от 16.02.2024 № 102/пр; Приказ Минстроя России от 13.05.2024 №323/пр; Приказ Минстроя России от 09.08.2024 №524/пр; Приказ Минстроя России от 07.11.2024 №747/пр; Приказ Минстроя России от 23.01.2025 №30/пр; Приказ Минстроя России от 07.02.2025 №69/пр; Приказ Минстроя России от 19.05.2025 №299/пр; Приказ Минстроя России от 14.08.2025 №490/пр; Приказ Минстроя России от 12.11.2025 №696/пр; Приказ Минстроя России от 17.02.2026 №91/пр | [11 empty] | Наименование редакции сметных нормативов | Приказ Минстроя России от 30.12.2021 № 1046/пр; Приказ Минстроя России от 04.08.2020 № 421/пр; Приказ Минстроя России от 21.12.2020 № 812/пр; Приказ Минстроя России от 11.12.2020 № 774/пр; Приказ Минстроя России от 02.08.2023 № 551/пр; Приказ Минстроя России от 14.11.2023 № 817/пр; Приказ Минстроя России от 16.02.2024 № 102/пр; Приказ Минстроя России от 13.05.2024 №323/пр; Приказ Минстроя России от 09.08.2024 №524/пр; Приказ Минстроя России от 07.11.2024 №747/пр; Приказ Минстроя России от 23.01.2025 №30/пр; Приказ Минстроя России от 07.02.2025 №69/пр; Приказ Минстроя России от 19.05.2025 №299/пр; Приказ Минстроя России от 14.08.2025 №490/пр; Приказ Минстроя России от 12.11.2025 №696/пр; Приказ Минстроя России от 17.02.2026 №91/пр
Реквизиты приказа Минстроя России об утверждении дополнений и изменений к сметным нормативам |  |  |  |  | Приказ Минстроя России от 18 мая 2022 г. № 378/пр, Приказ Минстроя России от 26 августа 2022 г. № 703/пр, Приказ Минстроя России от 26 октября 2022 г. № 905/пр, Приказ Минстроя России от 27 декабря 2022 г. № 1133/пр, Приказ Минстроя России от 10 февраля 2023 г. № 84/пр, Приказ Минстроя России от 11.05.2023 №335/пр; Приказ Минстроя России от 07.07.2022 № 557/пр; Приказ Минстроя России от 02.09.2021 № 636/пр, Приказ Минстроя России от 26.07.2022 № 611/пр; Приказ Минстроя России от 22.04.2022 № 317/пр; Приказ Минстроя России от 02.08.2023 № 551/пр; Приказ Минстроя России от 14.11.2023 № 817/пр; Приказ Минстроя России от 30.01.2024 № 55/пр; Приказ Минстроя России от 16.02.2024 № 102/пр; Приказ Минстроя России от 13.05.2024 №323/пр; Приказ Минстроя России от 09.08.2024 №524/пр; Приказ Минстроя России от 07.11.2024 №747/пр; Приказ Минстроя России от 23.01.2025 №30/пр; Приказ Минстроя России от 07.02.2025 №69/пр; Приказ Минстроя России от 19.05.2025 №299/пр; Приказ Минстроя России от 14.08.2025 №490/пр; Приказ Минстроя России от 12.11.2025 №696/пр; Приказ Минстроя России от 17.02.2026 №91/пр | [13 empty] | Реквизиты приказа Минстроя России об утверждении дополнений и изменений к сметным нормативам | Приказ Минстроя России от 18 мая 2022 г. № 378/пр, Приказ Минстроя России от 26 августа 2022 г. № 703/пр, Приказ Минстроя России от 26 октября 2022 г. № 905/пр, Приказ Минстроя России от 27 декабря 2022 г. № 1133/пр, Приказ Минстроя России от 10 февраля 2023 г. № 84/пр, Приказ Минстроя России от 11.05.2023 №335/пр; Приказ Минстроя России от 07.07.2022 № 557/пр; Приказ Минстроя России от 02.09.2021 № 636/пр, Приказ Минстроя России от 26.07.2022 № 611/пр; Приказ Минстроя России от 22.04.2022 № 317/пр; Приказ Минстроя России от 02.08.2023 № 551/пр; Приказ Минстроя России от 14.11.2023 № 817/пр; Приказ Минстроя России от 30.01.2024 № 55/пр; Приказ Минстроя России от 16.02.2024 № 102/пр; Приказ Минстроя России от 13.05.2024 №323/пр; Приказ Минстроя России от 09.08.2024 №524/пр; Приказ Минстроя России от 07.11.2024 №747/пр; Приказ Минстроя России от 23.01.2025 №30/пр; Приказ Минстроя России от 07.02.2025 №69/пр; Приказ Минстроя России от 19.05.2025 №299/пр; Приказ Минстроя России от 14.08.2025 №490/пр; Приказ Минстроя России от 12.11.2025 №696/пр; Приказ Минстроя России от 17.02.2026 №91/пр
Реквизиты письма Минстроя России об индексах изменения сметной стоимости строительства, включаемые в федеральный реестр сметных нормативов и размещаемые в федеральной государственной информационной системе ценообразования в строительстве, подготовленного в соответствии пунктом 85 Методики расчета индексов изменения сметной стоимости строительства, утвержденной приказом Министерства строительства и жилищно-коммунального хозяйства Российской Федерации от 5 июня 2019 г. № 326/пр¹ |  |  |  |  | Письмо Минстроя России от 25.02.2026 № 9859-ИФ/09 | [9 empty] | Реквизиты письма Минстроя России об индексах изменения сметной стоимости строительства, включаемые в федеральный реестр сметных нормативов и размещаемые в федеральной государственной информационной системе ценообразования в строительстве, подготовленного в соответствии пунктом 85 Методики расчета индексов изменения сметной стоимости строительства, утвержденной приказом Министерства строительства и жилищно-коммунального хозяйства Российской Федерации от 5 июня 2019 г. № 326/пр¹ | Письмо Минстроя России от 25.02.2026 № 9859-ИФ/09 |  |  |  |  | Реквизиты письма Минстроя России об индексах изменения сметной стоимости строительства, включаемые в федеральный реестр сметных нормативов и размещаемые в федеральной государственной информационной системе ценообразования в строительстве, подготовленного в соответствии пунктом 85 Методики расчета индексов изменения сметной стоимости строительства, утвержденной приказом Министерства строительства и жилищно-коммунального хозяйства Российской Федерации от 5 июня 2019 г. № 326/пр¹ | Письмо Минстроя России от 25.02.2026 № 9859-ИФ/09
Реквизиты нормативного правового акта об утверждении оплаты труда, утверждаемый в соответствии с пунктом 22(1) Правилами мониторинга цен, утвержденными постановлением Правительства Российской Федерации от 23 декабря 2016 г. № 1452 |  |  |  |  | постановление от 21.04.2025 № 80 | [9 empty] | Реквизиты нормативного правового акта об утверждении оплаты труда, утверждаемый в соответствии с пунктом 22(1) Правилами мониторинга цен, утвержденными постановлением Правительства Российской Федерации от 23 декабря 2016 г. № 1452 | постановление от 21.04.2025 № 80 | [6 empty] | Реквизиты нормативного правового акта об утверждении оплаты труда, утверждаемый в соответствии с пунктом 22(1) Правилами мониторинга цен, утвержденными постановлением Правительства Российской Федерации от 23 декабря 2016 г. № 1452 | постановление от 21.04.2025 № 80
Обоснование принятых текущих цен на строительные ресурсы | [24 empty] | Обоснование принятых текущих цен на строительные ресурсы
Наименование субъекта Российской Федерации |  |  |  |  | 9. Карачаево-Черкесская Республика | [10 empty] | 9. Карачаево-Черкесская Республика | [9 empty] | Наименование субъекта Российской Федерации | 9. Карачаево-Черкесская Республика
Наименование зоны субъекта Российской Федерации |  |  |  |  | Карачаево-Черкесская Республика | [10 empty] | Карачаево-Черкесская Республика | [11 empty] | Наименование зоны субъекта Российской Федерации | Карачаево-Черкесская Республика
Филиал ПАО "РусГидро" - "Карачаево-Черкесский филиал" | [29 empty] | Филиал ПАО "РусГидро" - "Карачаево-Черкесский филиал"
(наименование стройки)
(наименование объекта капитального строительства)
ЛОКАЛЬНЫЙ СМЕТНЫЙ РАСЧЕТ (СМЕТА) № 02-01-01
Текущий ремонт защитного слоя бетона плит крепления откосов отстойника с рыбоходом и Аварийно-перегораживающем сооружением | [30 empty] | Текущий ремонт защитного слоя бетона плит крепления откосов отстойника с рыбоходом и Аварийно-перегораживающем сооружением
(наименование работ и затрат)
Составлен | ресурсно-индексным | методом
Основание | ВОР РЗ № 99.221926 | [30 empty] | ВОР РЗ № 99.221926
(проектная и (или) иная техническая документация)
Составлен(а) в текущем уровне цен |  | 30.03.2026 | [30 empty] | 30.03.2026
Сметная стоимость |  |  | 1207.2 | тыс.руб.
в том числе:
| строительных работ |  | 1207.2 | тыс.руб. |  |  |  |  | Средства на оплату труда рабочих |  |  |  | 304.74 | тыс.руб.
| монтажных работ |  | 0 | тыс.руб. |  |  |  |  | Средства на оплату труда машинистов |  |  |  | 5.35 | тыс.руб.
| оборудования |  | 0 | тыс.руб. |  |  |  |  | Нормативные затраты труда рабочих |  |  |  | 941.39 | чел.-ч.
| прочих затрат |  | 0 | тыс.руб. |  |  |  |  | Нормативные затраты труда машинистов |  |  |  | 10.52 | чел.-ч.
№ п/п | Обоснование | Наименование работ и затрат |  |  |  | Единица измерения | Количество |  |  | Сметная стоимость, руб.
[7 empty] | на единицу измерения | коэффициенты | всего с учетом коэффициентов | на единицу измерения в базисном уровне цен | индекс | на единицу измерения в текущем уровне цен | коэффициенты | всего в текущем уровне цен
1 | 2 | 3 |  |  |  | 4 | 5 | 6 | 7 | 8 | 9 | 10 | 11 | 12
Раздел 1. Текущий ремонт защитного слоя бетона плит крепления откосов отстойника с рыбоходом и Аварийно-перегораживающем сооружением | [33 empty] | Раздел 1. Текущий ремонт защитного слоя бетона плит крепления откосов отстойника с рыбоходом и Аварийно-перегораживающем сооружением
1 | ГЭСНр69-01-019-17 | Разборка горизонтальных поверхностей железобетонных конструкций при помощи отбойных молотков, бетон марки: 200 |  |  |  | 4: м3; 5: 30.6; 6: 1; 7: 30.6 | [20 empty] | Разборка горизонтальных поверхностей железобетонных конструкций при помощи отбойных молотков, бетон марки: 200
| 1 | ОТ(ЗТ) |  |  |  | 4: чел.-ч; 7: 874.548; 12: 282688.9 | [21 empty] | ОТ(ЗТ)
| 1-100-30 | Средний разряд работы 3,0 |  |  |  | 4: чел.-ч; 5: 28.58; 7: 874.548; 10: 323.24; 12: 282688.9 | [22 empty] | Средний разряд работы 3,0
| 2 | ЭМ |  |  |  | 12: 38896.23 | [21 empty] | ЭМ
| 91.17.04-042 | Аппараты для газовой сварки и резки |  |  |  | маш.-ч | 2.36 |  | 72.216 | 4.35 | 1.16 | 5.05 |  | 364.69 | [22 empty] | Аппараты для газовой сварки и резки
| 91.18.01-012 | Компрессоры винтовые передвижные с электродвигателем, давление до 0,6 МПа (6 атм), производительность до 3,5 м3/мин |  |  |  | маш.-ч | 12.23 |  | 374.238 | 67.2 | 1.45 | 97.44 |  | 36465.75 | [22 empty] | Компрессоры винтовые передвижные с электродвигателем, давление до 0,6 МПа (6 атм), производительность до 3,5 м3/мин
| 91.21.10-002 | Молотки отбойные пневматические при работе от передвижных компрессоров |  |  |  | маш.-ч | 24.46 |  | 748.476 | 2.11 | 1.31 | 2.76 |  | 2065.79 | [22 empty] | Молотки отбойные пневматические при работе от передвижных компрессоров
| 4 | М |  |  |  | 12: 12829.86 | [21 empty] | М
| 01.3.02.03-0001 | Ацетилен газообразный технический |  |  |  | м3 | 0.26 |  | 7.956 | 340.41 | 1.81 | 616.14 |  | 4902.01 | [22 empty] | Ацетилен газообразный технический
| 01.3.02.08-0001 | Кислород газообразный технический |  |  |  | м3 | 2 |  | 61.2 | 114.64 | 1.13 | 129.54 |  | 7927.85 | [22 empty] | Кислород газообразный технический
|  | Итого прямые затраты |  |  |  | 12: 334414.99 | [23 empty] | Итого прямые затраты
|  | ФОТ |  |  |  | 12: 282688.9 | [24 empty] | ФОТ
| Пр/812-103.0-1 | НР Прочие ремонтно-строительные работы |  |  |  | 4: %; 5: 92; 7: 92; 12: 260073.79 | [24 empty] | НР Прочие ремонтно-строительные работы
| Пр/774-103.0 | СП Прочие ремонтно-строительные работы |  |  |  | 4: %; 5: 44; 7: 44; 12: 124383.12 | [24 empty] | СП Прочие ремонтно-строительные работы
|  | Всего по позиции |  |  |  | 10: 23492.55; 12: 718871.9 | [25 empty] | Всего по позиции
2 | ЕНиР25-24-01-Б | Подъем, опускание грузов самоходными стреловыми кранами, масса 1 шт груза до 5 т, высота подъема или опускания груза до 5 м: такелажники (Подъем разобранных жб конструкций в бадьях кранами) (плотность ж/б лома 1,6 т/м3; 30,6/1,6=20) |  |  |  | 4: 1 шт груза; 5: 20; 6: 1; 7: 20 | [20 empty] | Подъем, опускание грузов самоходными стреловыми кранами, масса 1 шт груза до 5 т, высота подъема или опускания груза до 5 м: такелажники (Подъем разобранных жб конструкций в бадьях кранами) (плотность ж/б лома 1,6 т/м3; 30,6/1,6=20)
| 1 | ОТ(ЗТ) |  |  |  | 4: чел.-ч; 7: 14; 12: 0 | [21 empty] | ОТ(ЗТ)
| 1-176-2 | Такелажник 2 разр. |  |  |  | 4: чел.-ч; 5: 0.35; 7: 7; 10: 0; 12: 0 | [22 empty] | Такелажник 2 разр.
| 1-176-3 | Такелажник 3 разр. |  |  |  | 4: чел.-ч; 5: 0.35; 7: 7; 10: 0; 12: 0 | [22 empty] | Такелажник 3 разр.
|  | Итого прямые затраты | [35 empty] | Итого прямые затраты
|  | ФОТ | [36 empty] | ФОТ
| Пр/812-103.0-1 | НР Прочие ремонтно-строительные работы |  |  |  | 4: %; 5: 92; 7: 92 | [24 empty] | НР Прочие ремонтно-строительные работы
| Пр/774-103.0 | СП Прочие ремонтно-строительные работы |  |  |  | 4: %; 5: 44; 7: 44 | [24 empty] | СП Прочие ремонтно-строительные работы
|  | Всего по позиции | [37 empty] | Всего по позиции
3 | 1-100-25 | Затраты труда рабочих (средний разряд работы 2,5) |  |  |  | чел.-ч | 14 | 1 | 14 |  |  | 309.66 |  | 4335.24 | [20 empty] | Затраты труда рабочих (средний разряд работы 2,5)
| 1 | ОТ(ЗТ) |  |  |  | 4: чел.-ч; 12: 4335.24 | [21 empty] | ОТ(ЗТ)
|  | ФОТ |  |  |  | 12: 4335.24 | [24 empty] | ФОТ
| Пр/812-103.0-1 | НР Прочие ремонтно-строительные работы |  |  |  | 4: %; 5: 92; 7: 92; 12: 3988.42 | [24 empty] | НР Прочие ремонтно-строительные работы
| Пр/774-103.0 | СП Прочие ремонтно-строительные работы |  |  |  | 4: %; 5: 44; 7: 44; 12: 1907.51 | [24 empty] | СП Прочие ремонтно-строительные работы
|  | Всего по позиции |  |  |  | 12: 10231.17 | [25 empty] | Всего по позиции
4 | ЕНиР25-24-01-А | Подъем, опускание грузов самоходными стреловыми кранами, масса 1 шт груза до 5 т, высота подъема или опускания груза до 5 м: машинист |  |  |  | 4: 1 шт груза; 5: 20; 6: 1; 7: 20 | [20 empty] | Подъем, опускание грузов самоходными стреловыми кранами, масса 1 шт груза до 5 т, высота подъема или опускания груза до 5 м: машинист
|  | Всего по позиции | [37 empty] | Всего по позиции
5 | ФСЭМ-91.05.05-016 | Краны на автомобильном ходу, грузоподъемность 25 т |  |  |  | маш.-ч | 7 | 1 | 7 |  |  | 1812.71 |  | 16339.68 | [20 empty] | Краны на автомобильном ходу, грузоподъемность 25 т
5 | ФСЭМ-91.05.05-016 | Краны на автомобильном ходу, грузоподъемность 25 т |  |  |  | 4: маш.-ч; 5: 7; 7: 7; 10: 1812.71; 12: 12688.97 | [26 empty] | Краны на автомобильном ходу, грузоподъемность 25 т
5.1 | 4-100-070 | ОТм(Зтм) Средний разряд машинистов 7 |  |  |  | 4: чел.-ч; 5: 1; 7: 7; 10: 521.53; 12: 3650.71 | [27 empty] | ОТм(Зтм) Средний разряд машинистов 7
|  | Итого прямые затраты |  |  |  | 12: 16339.68 | [23 empty] | Итого прямые затраты
|  | ФОТ |  |  |  | 12: 3650.71 | [24 empty] | ФОТ
| Пр/812-103.0-1 | НР Прочие ремонтно-строительные работы |  |  |  | 4: %; 5: 92; 7: 92; 12: 3358.65 | [24 empty] | НР Прочие ремонтно-строительные работы
| Пр/774-103.0 | СП Прочие ремонтно-строительные работы |  |  |  | 4: %; 5: 44; 7: 44; 12: 1606.31 | [24 empty] | СП Прочие ремонтно-строительные работы
|  | Всего по позиции |  |  |  | 12: 21304.64 | [25 empty] | Всего по позиции
6 | ГЭСН42-01-002-01 | Устройство подстилающего слоя в откосах при уклоне 1:3 и положе из песчано-гравийной смеси (щебня, гравия) слоем толщиной: до 0,5 м |  |  |  | 4: 100 м3; 5: 0.204; 6: 1; 7: 0.204 | [20 empty] | Устройство подстилающего слоя в откосах при уклоне 1:3 и положе из песчано-гравийной смеси (щебня, гравия) слоем толщиной: до 0,5 м
| 1 | ОТ(ЗТ) |  |  |  | 4: чел.-ч; 7: 1.7034; 12: 527.47 | [21 empty] | ОТ(ЗТ)
| 1-100-25 | Средний разряд работы 2,5 |  |  |  | 4: чел.-ч; 5: 8.35; 7: 1.7034; 10: 309.66; 12: 527.47 | [22 empty] | Средний разряд работы 2,5
| 2 | ЭМ |  |  |  | 12: 845.62 | [21 empty] | ЭМ
|  | ОТм(ЗТм) |  |  |  | 4: чел.-ч; 7: 0.72012; 12: 351.07 | [21 empty] | ОТм(ЗТм)
| 91.01.01-035 | Бульдозеры, мощность 79 кВт (108 л.с.) |  |  |  | маш.-ч | 3.49 |  | 0.71196 | 887.54 | 1.33 | 1180.43 |  | 840.42 | [22 empty] | Бульдозеры, мощность 79 кВт (108 л.с.)
| 4-100-060 | ОТм(Зтм) Средний разряд машинистов 6 |  |  |  | 4: чел.-ч; 5: 3.49; 7: 0.71196; 10: 488.93; 12: 348.1 | [27 empty] | ОТм(Зтм) Средний разряд машинистов 6
| 91.14.02-001 | Автомобили бортовые, грузоподъемность до 5 т |  |  |  | 4: маш.-ч; 5: 0.04; 7: 0.00816; 10: 636.73; 12: 5.2 | [22 empty] | Автомобили бортовые, грузоподъемность до 5 т
| 4-100-040 | ОТм(Зтм) Средний разряд машинистов 4 |  |  |  | 4: чел.-ч; 5: 0.04; 7: 0.00816; 10: 363.98; 12: 2.97 | [27 empty] | ОТм(Зтм) Средний разряд машинистов 4
| 4 | М |  |  |  | 12: 284.82 | [21 empty] | М
| 11.1.03.05-0065 | Доска необрезная хвойных пород, естественной влажности, длина 2-6,5 м, ширина 100-250, толщина 30-50 мм, сорт III |  |  |  | м3 | 0.11 |  | 0.02244 | 7555 | 1.68 | 12692.4 |  | 284.82 | [22 empty] | Доска необрезная хвойных пород, естественной влажности, длина 2-6,5 м, ширина 100-250, толщина 30-50 мм, сорт III
Н | 02.2.04.03 | Грунт |  |  |  | 4: м3; 5: 105; 7: 21.42 | [28 empty] | Грунт
|  | Итого прямые затраты |  |  |  | 12: 2008.98 | [23 empty] | Итого прямые затраты
|  | ФОТ |  |  |  | 12: 878.54 | [24 empty] | ФОТ
| Пр/812-036.0-1 | НР Берегоукрепительные работы |  |  |  | 4: %; 5: 94; 7: 94; 12: 825.83 | [24 empty] | НР Берегоукрепительные работы
| Пр/774-036.0 | СП Берегоукрепительные работы |  |  |  | 4: %; 5: 51; 7: 51; 12: 448.06 | [24 empty] | СП Берегоукрепительные работы
|  | Всего по позиции |  |  |  | 10: 16092.5; 12: 3282.87 | [25 empty] | Всего по позиции
7 | ФСБЦ-02.2.05.04-2088 | Щебень из плотных горных пород для строительных работ М 600, фракция 20-40 мм |  |  |  | м3 | 21.42 | 1 | 21.42 | 1892.9 | 1.31 | 2479.7 |  | 53115.17 | [20 empty] | Щебень из плотных горных пород для строительных работ М 600, фракция 20-40 мм
|  | Всего по позиции |  |  |  | 12: 53115.17 | [25 empty] | Всего по позиции
8 | ГЭСН42-01-013-02 | Установка арматуры из отдельных стержней диаметром : 12 мм |  |  |  | 4: 100 т; 5: 0.0019; 6: 1; 7: 0.0019 | [20 empty] | Установка арматуры из отдельных стержней диаметром : 12 мм
| 1 | ОТ(ЗТ) |  |  |  | 4: чел.-ч; 7: 3.705; 12: 1449.21 | [21 empty] | ОТ(ЗТ)
| 1-100-45 | Средний разряд работы 4,5 |  |  |  | 4: чел.-ч; 5: 1950; 7: 3.705; 10: 391.15; 12: 1449.21 | [22 empty] | Средний разряд работы 4,5
| 2 | ЭМ |  |  |  | 12: 202.9 | [21 empty] | ЭМ
|  | ОТм(ЗТм) |  |  |  | 4: чел.-ч; 7: 0.076; 12: 31.46 | [21 empty] | ОТм(ЗТм)
| 91.05.05-015 | Краны на автомобильном ходу, грузоподъемность 16 т |  |  |  | 4: маш.-ч; 5: 16; 7: 0.0304; 10: 1604.19; 12: 48.77 | [22 empty] | Краны на автомобильном ходу, грузоподъемность 16 т
| 4-100-060 | ОТм(Зтм) Средний разряд машинистов 6 |  |  |  | 4: чел.-ч; 5: 16; 7: 0.0304; 10: 488.93; 12: 14.86 | [27 empty] | ОТм(Зтм) Средний разряд машинистов 6
| 91.14.02-001 | Автомобили бортовые, грузоподъемность до 5 т |  |  |  | 4: маш.-ч; 5: 24; 7: 0.0456; 10: 636.73; 12: 29.03 | [22 empty] | Автомобили бортовые, грузоподъемность до 5 т
| 4-100-040 | ОТм(Зтм) Средний разряд машинистов 4 |  |  |  | 4: чел.-ч; 5: 24; 7: 0.0456; 10: 363.98; 12: 16.6 | [27 empty] | ОТм(Зтм) Средний разряд машинистов 4
| 91.17.04-034 | Агрегаты сварочные с двигателем внутреннего сгорания для ручной дуговой сварки, сварочный ток до 400 А, количество постов 1 |  |  |  | 4: маш.-ч; 5: 585; 7: 1.1115; 10: 112.55; 12: 125.1 | [22 empty] | Агрегаты сварочные с двигателем внутреннего сгорания для ручной дуговой сварки, сварочный ток до 400 А, количество постов 1
| 4 | М |  |  |  | 12: 212.12 | [21 empty] | М
| 01.7.11.07-0227 | Электроды сварочные для сварки низколегированных и углеродистых сталей УОНИ 13/45, Э42А, диаметр 4-5 мм |  |  |  | кг | 854 |  | 1.6226 | 155.63 | 0.84 | 130.73 |  | 212.12 | [22 empty] | Электроды сварочные для сварки низколегированных и углеродистых сталей УОНИ 13/45, Э42А, диаметр 4-5 мм
Н | 08.4.03.03 | Арматура |  |  |  | 4: т; 5: 100; 7: 0.19 | [28 empty] | Арматура
|  | Итого прямые затраты |  |  |  | 12: 1895.69 | [23 empty] | Итого прямые затраты
|  | ФОТ |  |  |  | 12: 1480.67 | [24 empty] | ФОТ
| Пр/812-036.0-1 | НР Берегоукрепительные работы |  |  |  | 4: %; 5: 94; 7: 94; 12: 1391.83 | [24 empty] | НР Берегоукрепительные работы
| Пр/774-036.0 | СП Берегоукрепительные работы |  |  |  | 4: %; 5: 51; 7: 51; 12: 755.14 | [24 empty] | СП Берегоукрепительные работы
|  | Всего по позиции |  |  |  | 10: 2127715.79; 12: 4042.66 | [25 empty] | Всего по позиции
9 | ФСБЦ-08.4.03.03-0032 | Сталь арматурная горячекатаная периодического профиля, класс A-III, диаметр 12 мм |  |  |  | т | 0.19 | 1 | 0.19 | 64493 | 0.8 | 51594.4 |  | 9802.94 | [20 empty] | Сталь арматурная горячекатаная периодического профиля, класс A-III, диаметр 12 мм
|  | Всего по позиции |  |  |  | 12: 9802.94 | [25 empty] | Всего по позиции
10 | ГЭСН41-01-004-07 | Оклеечная изоляция вертикальной бетонной поверхности: рулонным материалом в два слоя |  |  |  | 4: 100 м2; 5: 0.031; 6: 1; 7: 0.031 | [20 empty] | Оклеечная изоляция вертикальной бетонной поверхности: рулонным материалом в два слоя
| 1 | ОТ(ЗТ) |  |  |  | 4: чел.-ч; 7: 6.3054; 12: 2115.21 | [21 empty] | ОТ(ЗТ)
| 1-100-33 | Средний разряд работы 3,3 |  |  |  | 4: чел.-ч; 5: 203.4; 7: 6.3054; 10: 335.46; 12: 2115.21 | [22 empty] | Средний разряд работы 3,3
| 2 | ЭМ |  |  |  | 12: 37.07 | [21 empty] | ЭМ
|  | ОТм(ЗТм) |  |  |  | 4: чел.-ч; 7: 0.02635; 12: 12.62 | [21 empty] | ОТм(ЗТм)
| 91.05.05-015 | Краны на автомобильном ходу, грузоподъемность 16 т |  |  |  | 4: маш.-ч; 5: 0.04; 7: 0.00124; 10: 1604.19; 12: 1.99 | [22 empty] | Краны на автомобильном ходу, грузоподъемность 16 т
| 4-100-060 | ОТм(Зтм) Средний разряд машинистов 6 |  |  |  | 4: чел.-ч; 5: 0.04; 7: 0.00124; 10: 488.93; 12: 0.61 | [27 empty] | ОТм(Зтм) Средний разряд машинистов 6
| 91.08.04-021 | Котлы битумные передвижные электрические с центробежной мешалкой, объем загрузочной емкости 400 л |  |  |  | маш.-ч | 0.16 |  | 0.00496 | 95.25 | 1.4 | 133.35 |  | 0.66 | [22 empty] | Котлы битумные передвижные электрические с центробежной мешалкой, объем загрузочной емкости 400 л
| 91.10.03-001 | Битумозаправщики, грузоподъемность 4 т |  |  |  | маш.-ч | 0.74 |  | 0.02294 | 1091.05 | 1.32 | 1440.19 |  | 33.04 | [22 empty] | Битумозаправщики, грузоподъемность 4 т
| 4-100-060 | ОТм(Зтм) Средний разряд машинистов 6 |  |  |  | 4: чел.-ч; 5: 0.74; 7: 0.02294; 10: 488.93; 12: 11.22 | [27 empty] | ОТм(Зтм) Средний разряд машинистов 6
| 91.14.02-001 | Автомобили бортовые, грузоподъемность до 5 т |  |  |  | 4: маш.-ч; 5: 0.07; 7: 0.00217; 10: 636.73; 12: 1.38 | [22 empty] | Автомобили бортовые, грузоподъемность до 5 т
| 4-100-040 | ОТм(Зтм) Средний разряд машинистов 4 |  |  |  | 4: чел.-ч; 5: 0.07; 7: 0.00217; 10: 363.98; 12: 0.79 | [27 empty] | ОТм(Зтм) Средний разряд машинистов 4
| 4 | М |  |  |  | 12: 559.58 | [21 empty] | М
| 01.2.01.02-0011 | Битум разжиженный РБ-1 |  |  |  | т | 0.02 |  | 0.00062 | 64706.32 | 1.33 | 86059.41 |  | 53.36 | [22 empty] | Битум разжиженный РБ-1
| 01.7.20.08-0051 | Ветошь хлопчатобумажная цветная |  |  |  | кг | 0.3 |  | 0.0093 | 56.11 | 1.58 | 88.65 |  | 0.82 | [22 empty] | Ветошь хлопчатобумажная цветная
| 04.3.01.09-0014 | Раствор готовый кладочный, цементный, М100 |  |  |  | м3 | 3.06 |  | 0.09486 | 3778.62 | 1.41 | 5327.85 |  | 505.4 | [22 empty] | Раствор готовый кладочный, цементный, М100
Н | 01.7.13.02 | Мастика горячая асфальтовая АМ-3 |  |  |  | 4: т; 5: 0.83; 7: 0.02573 | [28 empty] | Мастика горячая асфальтовая АМ-3
Н | 12.1.02.10 | Материалы рулонные |  |  |  | 4: м2; 5: 237; 7: 7.347 | [28 empty] | Материалы рулонные
|  | Итого прямые затраты |  |  |  | 12: 2724.48 | [23 empty] | Итого прямые затраты
|  | ФОТ |  |  |  | 12: 2127.83 | [24 empty] | ФОТ
| Пр/812-035.0-1 | НР Гидроизоляционные работы в гидротехнических сооружениях |  |  |  | 4: %; 5: 102; 7: 102; 12: 2170.39 | [24 empty] | НР Гидроизоляционные работы в гидротехнических сооружениях
| Пр/774-035.0 | СП Гидроизоляционные работы в гидротехнических сооружениях |  |  |  | 4: %; 5: 58; 7: 58; 12: 1234.14 | [24 empty] | СП Гидроизоляционные работы в гидротехнических сооружениях
|  | Всего по позиции |  |  |  | 10: 197710; 12: 6129.01 | [25 empty] | Всего по позиции
11 | ФСБЦ-12.1.02.07-1034 | Материал рулонный битумно-полимерный кровельный и гидроизоляционный ЭКП, наплавляемый, основа полиэстер, продольная/поперечная нагрузка на разрыв не менее 700/500 Н (±200 Н), гибкость не выше -20 °C, теплостойкость не ниже +100 °C, пожарно-технические характеристики Г4, В3, РП1, масса 4,5 кг/м2 (Гидроизоляция кровельная Бикрост ЭКП 1х10м) |  |  |  | м2 | 7.347 | 1 | 7.347 | 165.81 | 2.15 | 356.49 |  | 2619.13 | [20 empty] | Материал рулонный битумно-полимерный кровельный и гидроизоляционный ЭКП, наплавляемый, основа полиэстер, продольная/поперечная нагрузка на разрыв не менее 700/500 Н (±200 Н), гибкость не выше -20 °C, теплостойкость не ниже +100 °C, пожарно-технические характеристики Г4, В3, РП1, масса 4,5 кг/м2 (Гидроизоляция кровельная Бикрост ЭКП 1х10м)
|  | Всего по позиции |  |  |  | 12: 2619.13 | [25 empty] | Всего по позиции
12 | ФСБЦ-01.7.13.02-0001 | Мастика гидроизоляционная асфальтовая холодная (Мастика битумная кровельная №21 Технониколь) |  |  |  | т | 0.02573 | 1 | 0.02573 | 32745.36 | 1.8 | 58941.65 |  | 1516.57 | [20 empty] | Мастика гидроизоляционная асфальтовая холодная (Мастика битумная кровельная №21 Технониколь)
|  | Всего по позиции |  |  |  | 12: 1516.57 | [25 empty] | Всего по позиции
13 | ГЭСН37-01-001-01 | Укладка бетонной смеси кранами на автомобильном ходу: г/п 25 т в железобетонные блоки высотой до 5 м укладка бетонной смеси М-250 толщиной 150мм по откосу с подачей автокранами)(Грузоподъемность бадьи 2300 кг) |  |  |  | 4: 100 м3; 5: 0.306; 6: 1; 7: 0.306 | [20 empty] | Укладка бетонной смеси кранами на автомобильном ходу: г/п 25 т в железобетонные блоки высотой до 5 м укладка бетонной смеси М-250 толщиной 150мм по откосу с подачей автокранами)(Грузоподъемность бадьи 2300 кг)
| 1 | ОТ(ЗТ) |  |  |  | 4: чел.-ч; 7: 41.1264; 12: 13628.88 | [21 empty] | ОТ(ЗТ)
| 1-100-32 | Средний разряд работы 3,2 |  |  |  | 4: чел.-ч; 5: 134.4; 7: 41.1264; 10: 331.39; 12: 13628.88 | [22 empty] | Средний разряд работы 3,2
| 2 | ЭМ |  |  |  | 12: 6328.45 | [21 empty] | ЭМ
|  | ОТм(ЗТм) |  |  |  | 4: чел.-ч; 7: 2.6928; 12: 1305.5 | [21 empty] | ОТм(ЗТм)
| 91.05.05-015 | Краны на автомобильном ходу, грузоподъемность 16 т |  |  |  | 4: маш.-ч; 5: 0.2; 7: 0.0612; 10: 1604.19; 12: 98.18 | [22 empty] | Краны на автомобильном ходу, грузоподъемность 16 т
| 4-100-060 | ОТм(Зтм) Средний разряд машинистов 6 |  |  |  | 4: чел.-ч; 5: 0.2; 7: 0.0612; 10: 488.93; 12: 29.92 | [27 empty] | ОТм(Зтм) Средний разряд машинистов 6
| 91.05.06-007 | Краны на гусеничном ходу, грузоподъемность 25 т |  |  |  | маш.-ч | 8.31 |  | 2.5429 | 1703.3 | 1.38 | 2350.55 |  | 5977.12 | [22 empty] | Краны на гусеничном ходу, грузоподъемность 25 т
| 4-100-060 | ОТм(Зтм) Средний разряд машинистов 6 |  |  |  | 4: чел.-ч; 5: 8.31; 7: 2.5429; 10: 488.93; 12: 1243.28 | [27 empty] | ОТм(Зтм) Средний разряд машинистов 6
| 91.07.04-001 | Вибраторы глубинные |  |  |  | маш.-ч | 31.89 |  | 9.7583 | 10.37 | 1.17 | 12.13 |  | 118.37 | [22 empty] | Вибраторы глубинные
| 91.14.02-001 | Автомобили бортовые, грузоподъемность до 5 т |  |  |  | 4: маш.-ч; 5: 0.29; 7: 0.08874; 10: 636.73; 12: 56.5 | [22 empty] | Автомобили бортовые, грузоподъемность до 5 т
| 4-100-040 | ОТм(Зтм) Средний разряд машинистов 4 |  |  |  | 4: чел.-ч; 5: 0.29; 7: 0.08874; 10: 363.98; 12: 32.3 | [27 empty] | ОТм(Зтм) Средний разряд машинистов 4
| 91.17.04-171 | Аппараты сварочные для ручной дуговой сварки, сварочный ток до 500 А |  |  |  | 4: маш.-ч; 5: 3.34; 7: 1.022; 10: 76.59; 12: 78.28 | [22 empty] | Аппараты сварочные для ручной дуговой сварки, сварочный ток до 500 А
| 4 | М |  |  |  | 12: 8995.13 | [21 empty] | М
| 01.7.03.01-0001 | Вода |  |  |  | м3 | 10.2 |  | 3.1212 | 35.71 | 0.85 | 30.35 |  | 94.73 | [22 empty] | Вода
| 01.7.03.02-0001 | Сжатый воздух |  |  |  | 100 м3 | 9.5 |  | 2.907 | 79 | 1.22 | 96.38 |  | 280.18 | [22 empty] | Сжатый воздух
| 01.7.11.07-0227 | Электроды сварочные для сварки низколегированных и углеродистых сталей УОНИ 13/45, Э42А, диаметр 4-5 мм |  |  |  | кг | 3 |  | 0.918 | 155.63 | 0.84 | 130.73 |  | 120.01 | [22 empty] | Электроды сварочные для сварки низколегированных и углеродистых сталей УОНИ 13/45, Э42А, диаметр 4-5 мм
| 01.7.20.08-0162 | Ткань мешочная, ширина 950 мм, поверхностная плотность 190 г/м2 |  |  |  | 10 м2 | 1.932 |  | 0.59119 | 592.04 | 1.58 | 935.42 |  | 553.01 | [22 empty] | Ткань мешочная, ширина 950 мм, поверхностная плотность 190 г/м2
| 07.2.07.04-0007 | Конструкции стальные индивидуального изготовления из сортового проката |  |  |  | т | 0.132 |  | 0.040392 | 105278.81 | 1.29 | 135809.66 |  | 5485.62 | [22 empty] | Конструкции стальные индивидуального изготовления из сортового проката
| 11.1.03.01-0067 | Брус обрезной хвойных пород (ель, сосна), естественной влажности, длина 2-6,5 м, ширина 100 и более мм, толщина 100 и более мм, сорт III |  |  |  | м3 | 0.46 |  | 0.14076 | 16655 | 1.05 | 17487.75 |  | 2461.58 | [22 empty] | Брус обрезной хвойных пород (ель, сосна), естественной влажности, длина 2-6,5 м, ширина 100 и более мм, толщина 100 и более мм, сорт III
Н | 04.1.02.02 | Смеси бетонные тяжелого бетона для гидротехнических сооружений |  |  |  | 4: м3; 5: 101.5; 7: 31.059 | [28 empty] | Смеси бетонные тяжелого бетона для гидротехнических сооружений
|  | Итого прямые затраты |  |  |  | 12: 30257.96 | [23 empty] | Итого прямые затраты
|  | ФОТ |  |  |  | 12: 14934.38 | [24 empty] | ФОТ
| Пр/812-031.0-1 | НР Бетонные и железобетонные конструкции гидротехнических сооружений |  |  |  | 4: %; 5: 117; 7: 117; 12: 17473.22 | [24 empty] | НР Бетонные и железобетонные конструкции гидротехнических сооружений
| Пр/774-031.0 | СП Бетонные и железобетонные конструкции гидротехнических сооружений |  |  |  | 4: %; 5: 49; 7: 49; 12: 7317.85 | [24 empty] | СП Бетонные и железобетонные конструкции гидротехнических сооружений
|  | Всего по позиции |  |  |  | 10: 179898.79; 12: 55049.03 | [25 empty] | Всего по позиции
14 | ФСБЦ-04.1.02.02-0116 | Смеси бетонные тяжелого бетона (БСТ) для гидротехнических сооружений на щебне из гравия, класс В20, F(1)100, W4 |  |  |  | м3 | 31.059 | 1 | 31.059 | 5590.3 | 1.31 | 7323.29 |  | 227454.06 | [20 empty] | Смеси бетонные тяжелого бетона (БСТ) для гидротехнических сооружений на щебне из гравия, класс В20, F(1)100, W4
|  | Всего по позиции |  |  |  | 12: 227454.06 | [25 empty] | Всего по позиции
15 | 47-1 | Погрузка в автотранспортное средство: мусор строительный с погрузкой вручную |  |  |  | 1т груза | 76.5 | 1 | 76.5 |  |  | 896.67 |  | 68595.26 | [20 empty] | Погрузка в автотранспортное средство: мусор строительный с погрузкой вручную
|  | Всего по позиции |  |  |  | 12: 68595.26 | [25 empty] | Всего по позиции
16 | 02-15-1-01-0043 | Перевозка грузов I класса автомобилями-самосвалами грузоподъемностью до 15 т по дорогам с усовершенствованным (асфальтобетонным, цементобетонным, железобетонным, обработанным органическим вяжущим) дорожным покрытием на расстояние 43 км |  |  |  | 1т груза | 76.5 | 1 | 76.5 |  |  | 329.18 |  | 25182.27 | [20 empty] | Перевозка грузов I класса автомобилями-самосвалами грузоподъемностью до 15 т по дорогам с усовершенствованным (асфальтобетонным, цементобетонным, железобетонным, обработанным органическим вяжущим) дорожным покрытием на расстояние 43 км
|  | Всего по позиции |  |  |  | 12: 25182.27 | [25 empty] | Всего по позиции
|  | Итоги по разделу 1 Текущий ремонт защитного слоя бетона плит крепления откосов отстойника с рыбоходом и Аварийно-перегораживающем сооружением : | [41 empty] | Итоги по разделу 1 Текущий ремонт защитного слоя бетона плит крепления откосов отстойника с рыбоходом и Аварийно-перегораживающем сооружением :
|  | Всего прямые затраты (справочно) |  |  |  | 12: 780262.42 | [30 empty] | Всего прямые затраты (справочно)
|  | в том числе: | [42 empty] | в том числе:
|  | Оплата труда рабочих |  |  |  | 12: 304744.91 | [30 empty] | Оплата труда рабочих
|  | Эксплуатация машин |  |  |  | 12: 58999.24 | [30 empty] | Эксплуатация машин
|  | Оплата труда машинистов (Отм) |  |  |  | 12: 5351.36 | [30 empty] | Оплата труда машинистов (Отм)
|  | Материалы |  |  |  | 12: 317389.38 | [30 empty] | Материалы
|  | Перевозка |  |  |  | 12: 93777.53 | [30 empty] | Перевозка
|  | Строительные работы |  |  |  | 12: 1207196.68 | [30 empty] | Строительные работы
|  | Строительные работы |  |  |  | 12: 1113419.15 | [30 empty] | Строительные работы
|  | в том числе: | [42 empty] | в том числе:
|  | оплата труда |  |  |  | 12: 304744.91 | [30 empty] | оплата труда
|  | эксплуатация машин и механизмов |  |  |  | 12: 58999.24 | [30 empty] | эксплуатация машин и механизмов
|  | оплата труда машинистов (Отм) |  |  |  | 12: 5351.36 | [30 empty] | оплата труда машинистов (Отм)
|  | материалы |  |  |  | 12: 317389.38 | [30 empty] | материалы
|  | накладные расходы |  |  |  | 12: 289282.13 | [30 empty] | накладные расходы
|  | сметная прибыль |  |  |  | 12: 137652.13 | [30 empty] | сметная прибыль
|  | Перевозка |  |  |  | 12: 93777.53 | [30 empty] | Перевозка
|  | Всего ФОТ (справочно) |  |  |  | 12: 310096.27 | [30 empty] | Всего ФОТ (справочно)
|  | Всего накладные расходы (справочно) |  |  |  | 12: 289282.13 | [30 empty] | Всего накладные расходы (справочно)
|  | Всего сметная прибыль (справочно) |  |  |  | 12: 137652.13 | [30 empty] | Всего сметная прибыль (справочно)
|  | Всего по разделу 1 Текущий ремонт защитного слоя бетона плит крепления откосов отстойника с рыбоходом и Аварийно-перегораживающем сооружением |  |  |  | 12: 1207196.68 | [31 empty] | Всего по разделу 1 Текущий ремонт защитного слоя бетона плит крепления откосов отстойника с рыбоходом и Аварийно-перегораживающем сооружением
|  | справочно: | [42 empty] | справочно:
|  | Затраты труда рабочих |  |  |  | 7: 941,3882 | [32 empty] | Затраты труда рабочих
|  | Затраты труда машинистов |  |  |  | 7: 10,51527 | [32 empty] | Затраты труда машинистов
|  | Итоги по смете: | [45 empty] | Итоги по смете:
|  | Всего прямые затраты (справочно) |  |  |  | 12: 780262.42 | [34 empty] | Всего прямые затраты (справочно)
|  | в том числе: | [46 empty] | в том числе:
|  | Оплата труда рабочих |  |  |  | 12: 304744.91 | [34 empty] | Оплата труда рабочих
|  | Эксплуатация машин |  |  |  | 12: 58999.24 | [34 empty] | Эксплуатация машин
|  | Оплата труда машинистов (Отм) |  |  |  | 12: 5351.36 | [34 empty] | Оплата труда машинистов (Отм)
|  | Материалы |  |  |  | 12: 317389.38 | [34 empty] | Материалы
|  | Перевозка |  |  |  | 12: 93777.53 | [34 empty] | Перевозка
|  | Строительные работы |  |  |  | 12: 1207196.68 | [34 empty] | Строительные работы
|  | Строительные работы |  |  |  | 12: 1113419.15 | [34 empty] | Строительные работы
|  | в том числе: | [46 empty] | в том числе:
|  | оплата труда |  |  |  | 12: 304744.91 | [34 empty] | оплата труда
|  | эксплуатация машин и механизмов |  |  |  | 12: 58999.24 | [34 empty] | эксплуатация машин и механизмов
|  | оплата труда машинистов (Отм) |  |  |  | 12: 5351.36 | [34 empty] | оплата труда машинистов (Отм)
|  | материалы |  |  |  | 12: 317389.38 | [34 empty] | материалы
|  | накладные расходы |  |  |  | 12: 289282.13 | [34 empty] | накладные расходы
|  | сметная прибыль |  |  |  | 12: 137652.13 | [34 empty] | сметная прибыль
|  | Перевозка |  |  |  | 12: 93777.53 | [34 empty] | Перевозка
|  | Всего ФОТ (справочно) |  |  |  | 12: 310096.27 | [34 empty] | Всего ФОТ (справочно)
|  | Всего накладные расходы (справочно) |  |  |  | 12: 289282.13 | [34 empty] | Всего накладные расходы (справочно)
|  | Всего сметная прибыль (справочно) |  |  |  | 12: 137652.13 | [34 empty] | Всего сметная прибыль (справочно)
|  | ВСЕГО по смете |  |  |  | 12: 1207196.68 | [35 empty] | ВСЕГО по смете
|  | ВСЕГО по смете с учетом индексации |  |  |  | 12: 1258985.4176
|  | справочно: | [46 empty] | справочно:
|  | Затраты труда рабочих |  |  |  | 7: 941,3882 | [36 empty] | Затраты труда рабочих
|  | Затраты труда машинистов |  |  |  | 7: 10,51527 | [36 empty] | Затраты труда машинистов
Составил:
[должность, подпись (инициалы, фамилия)]
Проверил:
[должность, подпись (инициалы, фамилия)]
1. Зарегистрирован Министерством юстиции Российской Федерации 10 сентября 2019 г., регистрационный № 55869), с изменениями, внесенными приказом Министерства строительства и жилищно-коммунального хозяйства Российской Федерации от 20 февраля 2021 г. № 79/пр (зарегистрирован Министерством юстиции Российской Федерации 9 августа 2021 г., регистрационный № 64577)
² Под прочими затратами понимаются затраты, учитываемые в соответствии с пунктом 184 Методики.
³ Под прочими работами понимаются затраты, учитываемые в соответствии с пунктами 122-128 Методики.

## РЗ_221927_Текущий_ремонт_защитн
Приложение № 3
Утверждено приказом Минстроя РФ № 421/пр от 4 августа 2020 г. в редакции приказа № 557/пр от 7 июля 2022 г.
Наименование программного продукта |  |  |  |  | ГРАНД-Смета, версия 2026.1
Наименование редакции сметных нормативов |  |  |  |  | Приказ Минстроя России от 30.12.2021 № 1046/пр; Приказ Минстроя России от 04.08.2020 № 421/пр; Приказ Минстроя России от 21.12.2020 № 812/пр; Приказ Минстроя России от 11.12.2020 № 774/пр; Приказ Минстроя России от 02.08.2023 № 551/пр; Приказ Минстроя России от 14.11.2023 № 817/пр; Приказ Минстроя России от 16.02.2024 № 102/пр; Приказ Минстроя России от 13.05.2024 №323/пр; Приказ Минстроя России от 09.08.2024 №524/пр; Приказ Минстроя России от 07.11.2024 №747/пр; Приказ Минстроя России от 23.01.2025 №30/пр; Приказ Минстроя России от 07.02.2025 №69/пр; Приказ Минстроя России от 19.05.2025 №299/пр; Приказ Минстроя России от 14.08.2025 №490/пр; Приказ Минстроя России от 12.11.2025 №696/пр; Приказ Минстроя России от 17.02.2026 №91/пр | [11 empty] | Наименование редакции сметных нормативов | Приказ Минстроя России от 30.12.2021 № 1046/пр; Приказ Минстроя России от 04.08.2020 № 421/пр; Приказ Минстроя России от 21.12.2020 № 812/пр; Приказ Минстроя России от 11.12.2020 № 774/пр; Приказ Минстроя России от 02.08.2023 № 551/пр; Приказ Минстроя России от 14.11.2023 № 817/пр; Приказ Минстроя России от 16.02.2024 № 102/пр; Приказ Минстроя России от 13.05.2024 №323/пр; Приказ Минстроя России от 09.08.2024 №524/пр; Приказ Минстроя России от 07.11.2024 №747/пр; Приказ Минстроя России от 23.01.2025 №30/пр; Приказ Минстроя России от 07.02.2025 №69/пр; Приказ Минстроя России от 19.05.2025 №299/пр; Приказ Минстроя России от 14.08.2025 №490/пр; Приказ Минстроя России от 12.11.2025 №696/пр; Приказ Минстроя России от 17.02.2026 №91/пр
Реквизиты приказа Минстроя России об утверждении дополнений и изменений к сметным нормативам |  |  |  |  | Приказ Минстроя России от 18 мая 2022 г. № 378/пр, Приказ Минстроя России от 26 августа 2022 г. № 703/пр, Приказ Минстроя России от 26 октября 2022 г. № 905/пр, Приказ Минстроя России от 27 декабря 2022 г. № 1133/пр, Приказ Минстроя России от 10 февраля 2023 г. № 84/пр, Приказ Минстроя России от 11.05.2023 №335/пр; Приказ Минстроя России от 07.07.2022 № 557/пр; Приказ Минстроя России от 02.09.2021 № 636/пр, Приказ Минстроя России от 26.07.2022 № 611/пр; Приказ Минстроя России от 22.04.2022 № 317/пр; Приказ Минстроя России от 02.08.2023 № 551/пр; Приказ Минстроя России от 14.11.2023 № 817/пр; Приказ Минстроя России от 30.01.2024 № 55/пр; Приказ Минстроя России от 16.02.2024 № 102/пр; Приказ Минстроя России от 13.05.2024 №323/пр; Приказ Минстроя России от 09.08.2024 №524/пр; Приказ Минстроя России от 07.11.2024 №747/пр; Приказ Минстроя России от 23.01.2025 №30/пр; Приказ Минстроя России от 07.02.2025 №69/пр; Приказ Минстроя России от 19.05.2025 №299/пр; Приказ Минстроя России от 14.08.2025 №490/пр; Приказ Минстроя России от 12.11.2025 №696/пр; Приказ Минстроя России от 17.02.2026 №91/пр | [13 empty] | Реквизиты приказа Минстроя России об утверждении дополнений и изменений к сметным нормативам | Приказ Минстроя России от 18 мая 2022 г. № 378/пр, Приказ Минстроя России от 26 августа 2022 г. № 703/пр, Приказ Минстроя России от 26 октября 2022 г. № 905/пр, Приказ Минстроя России от 27 декабря 2022 г. № 1133/пр, Приказ Минстроя России от 10 февраля 2023 г. № 84/пр, Приказ Минстроя России от 11.05.2023 №335/пр; Приказ Минстроя России от 07.07.2022 № 557/пр; Приказ Минстроя России от 02.09.2021 № 636/пр, Приказ Минстроя России от 26.07.2022 № 611/пр; Приказ Минстроя России от 22.04.2022 № 317/пр; Приказ Минстроя России от 02.08.2023 № 551/пр; Приказ Минстроя России от 14.11.2023 № 817/пр; Приказ Минстроя России от 30.01.2024 № 55/пр; Приказ Минстроя России от 16.02.2024 № 102/пр; Приказ Минстроя России от 13.05.2024 №323/пр; Приказ Минстроя России от 09.08.2024 №524/пр; Приказ Минстроя России от 07.11.2024 №747/пр; Приказ Минстроя России от 23.01.2025 №30/пр; Приказ Минстроя России от 07.02.2025 №69/пр; Приказ Минстроя России от 19.05.2025 №299/пр; Приказ Минстроя России от 14.08.2025 №490/пр; Приказ Минстроя России от 12.11.2025 №696/пр; Приказ Минстроя России от 17.02.2026 №91/пр
Реквизиты письма Минстроя России об индексах изменения сметной стоимости строительства, включаемые в федеральный реестр сметных нормативов и размещаемые в федеральной государственной информационной системе ценообразования в строительстве, подготовленного в соответствии пунктом 85 Методики расчета индексов изменения сметной стоимости строительства, утвержденной приказом Министерства строительства и жилищно-коммунального хозяйства Российской Федерации от 5 июня 2019 г. № 326/пр |  |  |  |  | Письмо Минстроя России от 25.02.2026 № 9859-ИФ/09 | [9 empty] | Реквизиты письма Минстроя России об индексах изменения сметной стоимости строительства, включаемые в федеральный реестр сметных нормативов и размещаемые в федеральной государственной информационной системе ценообразования в строительстве, подготовленного в соответствии пунктом 85 Методики расчета индексов изменения сметной стоимости строительства, утвержденной приказом Министерства строительства и жилищно-коммунального хозяйства Российской Федерации от 5 июня 2019 г. № 326/пр¹ | Письмо Минстроя России от 25.02.2026 № 9859-ИФ/09 |  |  |  |  | Реквизиты письма Минстроя России об индексах изменения сметной стоимости строительства, включаемые в федеральный реестр сметных нормативов и размещаемые в федеральной государственной информационной системе ценообразования в строительстве, подготовленного в соответствии пунктом 85 Методики расчета индексов изменения сметной стоимости строительства, утвержденной приказом Министерства строительства и жилищно-коммунального хозяйства Российской Федерации от 5 июня 2019 г. № 326/пр | Письмо Минстроя России от 25.02.2026 № 9859-ИФ/09
Реквизиты нормативного правового акта об утверждении оплаты труда, утверждаемый в соответствии с пунктом 22(1) Правилами мониторинга цен, утвержденными постановлением Правительства Российской Федерации от 23 декабря 2016 г. № 1452 |  |  |  |  | постановление от 21.04.2025 № 80 | [9 empty] | Реквизиты нормативного правового акта об утверждении оплаты труда, утверждаемый в соответствии с пунктом 22(1) Правилами мониторинга цен, утвержденными постановлением Правительства Российской Федерации от 23 декабря 2016 г. № 1452 | постановление от 21.04.2025 № 80 | [6 empty] | Реквизиты нормативного правового акта об утверждении оплаты труда, утверждаемый в соответствии с пунктом 22(1) Правилами мониторинга цен, утвержденными постановлением Правительства Российской Федерации от 23 декабря 2016 г. № 1452 | постановление от 21.04.2025 № 80
Обоснование принятых текущих цен на строительные ресурсы | [24 empty] | Обоснование принятых текущих цен на строительные ресурсы
Наименование субъекта Российской Федерации |  |  |  |  | 09. Карачаево-Черкесская Республика | [10 empty] | 09. Карачаево-Черкесская Республика | [9 empty] | Наименование субъекта Российской Федерации | 09. Карачаево-Черкесская Республика
Наименование зоны субъекта Российской Федерации |  |  |  |  | Карачаево-Черкесская Республика | [10 empty] | Карачаево-Черкесская Республика | [11 empty] | Наименование зоны субъекта Российской Федерации | Карачаево-Черкесская Республика
Филиал ПАО "РусГидро" - "Карачаево-Черкесский филиал" | [29 empty] | Филиал ПАО "РусГидро" - "Карачаево-Черкесский филиал"
(наименование стройки)
Филиал ПАО "РусГидро" - "Карачаево-Черкесский филиал" | [30 empty] | Филиал ПАО "РусГидро" - "Карачаево-Черкесский филиал"
(наименование объекта капитального строительства)
ЛОКАЛЬНЫЙ СМЕТНЫЙ РАСЧЕТ (СМЕТА) № 02-01-02
Текущий ремонт защитного слоя бетона и устранение мест выщелачивания здания водосброса с шугосбросом гидроузла на реке Аксаут, Зеленчукской ГЭС-ГАЭС | [31 empty] | Текущий ремонт защитного слоя бетона и устранение мест выщелачивания здания водосброса с шугосбросом гидроузла на реке Аксаут, Зеленчукской ГЭС-ГАЭС
(наименование работ и затрат)
Составлен | ресурсно-индексным | методом
Основание | ВОР РЗ № 99.221927 | [31 empty] | ВОР РЗ № 99.221927
(проектная и (или) иная техническая документация)
Составлен(а) в текущем уровне цен |  | 30.03.2026 | [31 empty] | 30.03.2026
Сметная стоимость |  |  | 657.22 | тыс.руб.
в том числе:
| строительных работ |  | 657.22 | тыс.руб. |  |  |  |  | Средства на оплату труда рабочих |  |  |  | 67.04 | тыс.руб.
| монтажных работ |  | 0 | тыс.руб. |  |  |  |  | Средства на оплату труда машинистов |  |  |  | 0.55 | тыс.руб.
| оборудования |  | 0 | тыс.руб. |  |  |  |  | Нормативные затраты труда рабочих |  |  |  | 205.21 | чел.-ч.
| прочих затрат |  | 0 | тыс.руб. |  |  |  |  | Нормативные затраты труда машинистов |  |  |  | 1.52 | чел.-ч.
№ п/п | Обоснование | Наименование работ и затрат |  |  |  | Единица измерения | Количество |  |  | Сметная стоимость, руб.
[7 empty] | на единицу измерения | коэффициенты | всего с учетом коэффициентов | на единицу измерения в базисном уровне цен | индекс | на единицу измерения в текущем уровне цен | коэффициенты | всего в текущем уровне цен
1 | 2 | 3 |  |  |  | 4 | 5 | 6 | 7 | 8 | 9 | 10 | 11 | 12
Раздел 1. Текущий ремонт защитного слоя бетона и устранение мест выщелачивания здания водосброса с шугосбросом гидроузла на реке Аксаут, Зеленчукской ГЭС-ГАЭС | [34 empty] | Раздел 1. Текущий ремонт защитного слоя бетона и устранение мест выщелачивания здания водосброса с шугосбросом гидроузла на реке Аксаут, Зеленчукской ГЭС-ГАЭС
1 | ГЭСН08-07-001-02 | Установка и разборка наружных инвентарных лесов высотой до 16 м: трубчатых для прочих отделочных работ |  |  |  | 4: 100 м2; 5: 1.689; 6: 1; 7: 1.689 | [21 empty] | Установка и разборка наружных инвентарных лесов высотой до 16 м: трубчатых для прочих отделочных работ
| 1 | ОТ(ЗТ) |  |  |  | 4: чел.-ч; 7: 73.4715; 12: 24047.96 | [22 empty] | ОТ(ЗТ)
| 1-100-31 | Средний разряд работы 3,1 |  |  |  | 4: чел.-ч; 5: 43.5; 7: 73.4715; 10: 327.31; 12: 24047.96 | [23 empty] | Средний разряд работы 3,1
| 2 | ЭМ |  |  |  | 12: 75.28 | [22 empty] | ЭМ
|  | ОТм(ЗТм) |  |  |  | 4: чел.-ч; 7: 0.11823; 12: 43.03 | [22 empty] | ОТм(ЗТм)
| 91.14.02-001 | Автомобили бортовые, грузоподъемность до 5 т |  |  |  | 4: маш.-ч; 5: 0.07; 7: 0.11823; 10: 636.73; 12: 75.28 | [23 empty] | Автомобили бортовые, грузоподъемность до 5 т
| 4-100-040 | ОТм(Зтм) Средний разряд машинистов 4 |  |  |  | 4: чел.-ч; 5: 0.07; 7: 0.11823; 10: 363.98; 12: 43.03 | [24 empty] | ОТм(Зтм) Средний разряд машинистов 4
| 4 | М |  |  |  | 12: 7258.81 | [22 empty] | М
| 01.7.16.02-0002 | Леса стальные стоечные приставные хомутовые (стойки, связи, поперечины, лестницы) в комплекте с пробками (хомутами, башмаками, болтами), без щитов настила, высота лесов до 60 м |  |  |  | т | 0.035 |  | 0.059115 | 91734.54 | 1.29 | 118337.56 |  | 6995.52 | [23 empty] | Леса стальные стоечные приставные хомутовые (стойки, связи, поперечины, лестницы) в комплекте с пробками (хомутами, башмаками, болтами), без щитов настила, высота лесов до 60 м
| 11.1.03.01-0063 | Бруски обрезные хвойных пород (ель, сосна), естественной влажности, длина 2-6,5 м, ширина 20-90 мм, толщина 20-90 мм, сорт III |  |  |  | м3 | 0.009 |  | 0.015201 | 16496.03 | 1.05 | 17320.83 |  | 263.29 | [23 empty] | Бруски обрезные хвойных пород (ель, сосна), естественной влажности, длина 2-6,5 м, ширина 20-90 мм, толщина 20-90 мм, сорт III
Н | 11.2.13.04 | Щиты настила |  |  |  | 4: м2; 5: 3.4; 7: 5.7426 | [25 empty] | Щиты настила
|  | Итого прямые затраты |  |  |  | 12: 31425.08 | [26 empty] | Итого прямые затраты
|  | ФОТ |  |  |  | 12: 24090.99 | [27 empty] | ФОТ
| Пр/812-008.0-1 | НР Конструкции из кирпича и блоков |  |  |  | 4: %; 5: 110; 6: 0.93; 7: 102.3; 12: 24645.08 | [27 empty] | НР Конструкции из кирпича и блоков
| Пр/774-008.0 | СП Конструкции из кирпича и блоков |  |  |  | 4: %; 5: 69; 7: 69; 12: 16622.78 | [27 empty] | СП Конструкции из кирпича и блоков
|  | Всего по позиции |  |  |  | 10: 43039.04; 12: 72692.94 | [28 empty] | Всего по позиции
2 | ФСБЦ-11.2.13.06-0012 | Щиты настила, толщина 25 мм |  |  |  | м2 | 5.7426 | 1 | 5.7426 | 317.4 | 1.67 | 530.06 |  | 3043.92 | [21 empty] | Щиты настила, толщина 25 мм
|  | Всего по позиции |  |  |  | 12: 3043.92 | [28 empty] | Всего по позиции
3 | ГЭСНр69-01-019-10 | Разборка вертикальных поверхностей бетонных конструкций при помощи отбойных молотков, бетон марки: 200 |  |  |  | 4: м3; 5: 1.04; 6: 1; 7: 1.04 | [21 empty] | Разборка вертикальных поверхностей бетонных конструкций при помощи отбойных молотков, бетон марки: 200
| 1 | ОТ(ЗТ) |  |  |  | 4: чел.-ч; 7: 32.5728; 12: 10528.83 | [22 empty] | ОТ(ЗТ)
| 1-100-30 | Средний разряд работы 3,0 |  |  |  | 4: чел.-ч; 5: 31.32; 7: 32.5728; 10: 323.24; 12: 10528.83 | [23 empty] | Средний разряд работы 3,0
| 2 | ЭМ |  |  |  | 12: 1519.44 | [22 empty] | ЭМ
| 91.18.01-012 | Компрессоры винтовые передвижные с электродвигателем, давление до 0,6 МПа (6 атм), производительность до 3,5 м3/мин |  |  |  | маш.-ч | 14.19 |  | 14.7576 | 67.2 | 1.45 | 97.44 |  | 1437.98 | [23 empty] | Компрессоры винтовые передвижные с электродвигателем, давление до 0,6 МПа (6 атм), производительность до 3,5 м3/мин
| 91.21.10-002 | Молотки отбойные пневматические при работе от передвижных компрессоров |  |  |  | маш.-ч | 28.38 |  | 29.5152 | 2.11 | 1.31 | 2.76 |  | 81.46 | [23 empty] | Молотки отбойные пневматические при работе от передвижных компрессоров
|  | Итого прямые затраты |  |  |  | 12: 12048.27 | [26 empty] | Итого прямые затраты
|  | ФОТ |  |  |  | 12: 10528.83 | [27 empty] | ФОТ
| Пр/812-103.0-1 | НР Прочие ремонтно-строительные работы |  |  |  | 4: %; 5: 92; 7: 92; 12: 9686.52 | [27 empty] | НР Прочие ремонтно-строительные работы
| Пр/774-103.0 | СП Прочие ремонтно-строительные работы |  |  |  | 4: %; 5: 44; 7: 44; 12: 4632.69 | [27 empty] | СП Прочие ремонтно-строительные работы
|  | Всего по позиции |  |  |  | 10: 25353.35; 12: 26367.48 | [28 empty] | Всего по позиции
4 | ГЭСН46-03-015-05 | Устройство в бетонных конструкциях полов и стен борозд с использованием штробореза площадью сечения: до 20 см2 (площадь сечения 18 см2) |  |  |  | 4: 100 м; 5: 0.17; 6: 1; 7: 0.17 | [21 empty] | Устройство в бетонных конструкциях полов и стен борозд с использованием штробореза площадью сечения: до 20 см2 (площадь сечения 18 см2)
| 1 | ОТ(ЗТ) |  |  |  | 4: чел.-ч; 7: 2.1794; 12: 704.47 | [22 empty] | ОТ(ЗТ)
| 1-100-30 | Средний разряд работы 3,0 |  |  |  | 4: чел.-ч; 5: 12.82; 7: 2.1794; 10: 323.24; 12: 704.47 | [23 empty] | Средний разряд работы 3,0
|  | Итого прямые затраты |  |  |  | 12: 704.47 | [26 empty] | Итого прямые затраты
|  | ФОТ |  |  |  | 12: 704.47 | [27 empty] | ФОТ
| Пр/812-040.1-1 | НР Работы по реконструкции зданий и сооружений: усиление и замена существующих конструкций, возведение отдельных конструктивных элементов |  |  |  | 4: %; 5: 103; 7: 103; 12: 725.6 | [27 empty] | НР Работы по реконструкции зданий и сооружений: усиление и замена существующих конструкций, возведение отдельных конструктивных элементов
| Пр/774-040.1 | СП Работы по реконструкции зданий и сооружений: усиление и замена существующих конструкций, возведение отдельных конструктивных элементов |  |  |  | 4: %; 5: 59; 7: 59; 12: 415.64 | [27 empty] | СП Работы по реконструкции зданий и сооружений: усиление и замена существующих конструкций, возведение отдельных конструктивных элементов
|  | Всего по позиции |  |  |  | 10: 10857.12; 12: 1845.71 | [28 empty] | Всего по позиции
5 | ГЭСН46-08-044-02 | Гидроструйная очистка: бетонных поверхностей |  |  |  | 4: м2; 5: 26; 6: 1; 7: 26 | [21 empty] | Гидроструйная очистка: бетонных поверхностей
| 1 | ОТ(ЗТ) |  |  |  | 4: чел.-ч; 7: 3.9; 12: 1260.64 | [22 empty] | ОТ(ЗТ)
| 1-100-30 | Средний разряд работы 3,0 |  |  |  | 4: чел.-ч; 5: 0.15; 7: 3.9; 10: 323.24; 12: 1260.64 | [23 empty] | Средний разряд работы 3,0
| 2 | ЭМ |  |  |  | 12: 237.18 | [22 empty] | ЭМ
| 91.21.02-001 | Аппараты высокого давления электрические для гидроочистки поверхностей, производительность 17 л/мин, давление 50 МПа |  |  |  | маш.-ч | 0.14 |  | 3.64 | 50.12 | 1.3 | 65.16 |  | 237.18 | [23 empty] | Аппараты высокого давления электрические для гидроочистки поверхностей, производительность 17 л/мин, давление 50 МПа
| 4 | М |  |  |  | 12: 110.47 | [22 empty] | М
| 01.7.03.01-0001 | Вода |  |  |  | м3 | 0.14 |  | 3.64 | 35.71 | 0.85 | 30.35 |  | 110.47 | [23 empty] | Вода
|  | Итого прямые затраты |  |  |  | 12: 1608.29 | [26 empty] | Итого прямые затраты
|  | ФОТ |  |  |  | 12: 1260.64 | [27 empty] | ФОТ
| Пр/812-040.1-1 | НР Работы по реконструкции зданий и сооружений: усиление и замена существующих конструкций, возведение отдельных конструктивных элементов |  |  |  | 4: %; 5: 103; 7: 103; 12: 1298.46 | [27 empty] | НР Работы по реконструкции зданий и сооружений: усиление и замена существующих конструкций, возведение отдельных конструктивных элементов
| Пр/774-040.1 | СП Работы по реконструкции зданий и сооружений: усиление и замена существующих конструкций, возведение отдельных конструктивных элементов |  |  |  | 4: %; 5: 59; 7: 59; 12: 743.78 | [27 empty] | СП Работы по реконструкции зданий и сооружений: усиление и замена существующих конструкций, возведение отдельных конструктивных элементов
|  | Всего по позиции |  |  |  | 10: 140.41; 12: 3650.53 | [28 empty] | Всего по позиции
6 | ФСБЦ-01.7.03.01-0001 | Вода |  |  |  | м3 | -3.64 | 1 | -3.64 | 35.71 | 0.85 | 30.35 |  | -110.47 | [21 empty] | Вода
|  | Всего по позиции |  |  |  | 12: -110.47 | [28 empty] | Всего по позиции
7 | ГЭСН46-08-004-02 | Нанесение тиксотропных составов серии EMACO, EMACO NANOCRETE, EMACO FAST вручную в один слой, толщина слоя 20 мм, на поверхности бетонных и железобетонных конструкций: вертикальные (Толщина слоя 40 мм) |  |  |  | 4: 100 м2; 5: 0.26; 6: 1; 7: 0.26 | [21 empty] | Нанесение тиксотропных составов серии EMACO, EMACO NANOCRETE, EMACO FAST вручную в один слой, толщина слоя 20 мм, на поверхности бетонных и железобетонных конструкций: вертикальные (Толщина слоя 40 мм)
| 1 | ОТ(ЗТ) |  |  |  | 4: чел.-ч; 7: 11.5076; 12: 3907.29 | [22 empty] | ОТ(ЗТ)
| 1-100-34 | Средний разряд работы 3,4 |  |  |  | 4: чел.-ч; 5: 44.26; 7: 11.5076; 10: 339.54; 12: 3907.29 | [23 empty] | Средний разряд работы 3,4
| 2 | ЭМ |  |  |  | 12: 251.64 | [22 empty] | ЭМ
|  | ОТм(ЗТм) |  |  |  | 4: чел.-ч; 7: 0.3952; 12: 143.84 | [22 empty] | ОТм(ЗТм)
| 91.14.02-001 | Автомобили бортовые, грузоподъемность до 5 т |  |  |  | 4: маш.-ч; 5: 1.52; 7: 0.3952; 10: 636.73; 12: 251.64 | [23 empty] | Автомобили бортовые, грузоподъемность до 5 т
| 4-100-040 | ОТм(Зтм) Средний разряд машинистов 4 |  |  |  | 4: чел.-ч; 5: 1.52; 7: 0.3952; 10: 363.98; 12: 143.84 | [24 empty] | ОТм(Зтм) Средний разряд машинистов 4
П,Н | 01.7.03.01-0001 | Вода |  |  |  | 4: м3; 5: 0; 7: 0 | [25 empty] | Вода
П,Н | 04.3.02.04 | Смеси бетонные |  |  |  | 4: кг; 5: 0; 7: 0 | [25 empty] | Смеси бетонные
П,Н | 14.2.06.08-0103 | Средство высококачественное запечатывающее для ухода за бетонным полом, натуральный цвет |  |  |  | 4: л; 5: 0; 7: 0 | [25 empty] | Средство высококачественное запечатывающее для ухода за бетонным полом, натуральный цвет
|  | Итого прямые затраты |  |  |  | 12: 4302.77 | [26 empty] | Итого прямые затраты
|  | ФОТ |  |  |  | 12: 4051.13 | [27 empty] | ФОТ
| Пр/812-040.1-1 | НР Работы по реконструкции зданий и сооружений: усиление и замена существующих конструкций, возведение отдельных конструктивных элементов |  |  |  | 4: %; 5: 103; 7: 103; 12: 4172.66 | [27 empty] | НР Работы по реконструкции зданий и сооружений: усиление и замена существующих конструкций, возведение отдельных конструктивных элементов
| Пр/774-040.1 | СП Работы по реконструкции зданий и сооружений: усиление и замена существующих конструкций, возведение отдельных конструктивных элементов |  |  |  | 4: %; 5: 59; 7: 59; 12: 2390.17 | [27 empty] | СП Работы по реконструкции зданий и сооружений: усиление и замена существующих конструкций, возведение отдельных конструктивных элементов
|  | Всего по позиции |  |  |  | 10: 41790.77; 12: 10865.6 | [28 empty] | Всего по позиции
8 | ГЭСН46-08-004-08 | На каждые 5 мм изменения толщины слоя добавлять (уменьшать) к нормам: 46-08-004-02, 46-08-004-05 |  |  |  | 4: 100 м2; 5: 0.26; 6: 1; 7: 0.26 | [21 empty] | На каждые 5 мм изменения толщины слоя добавлять (уменьшать) к нормам: 46-08-004-02, 46-08-004-05
|  | До толщины 40 мм (40-20/5=4) ПЗ=4 (ОЗП=4; ЭМ=4 к расх.; ЗПМ=4; МАТ=4 к расх.; ТЗ=4; ТЗМ=4) | [41 empty] | До толщины 40 мм (40-20/5=4) ПЗ=4 (ОЗП=4; ЭМ=4 к расх.; ЗПМ=4; МАТ=4 к расх.; ТЗ=4; ТЗМ=4)
| 1 | ОТ(ЗТ) |  |  |  | 4: чел.-ч; 7: 4.1808; 12: 1419.55 | [22 empty] | ОТ(ЗТ)
| 1-100-34 | Средний разряд работы 3,4 |  |  |  | чел.-ч | 4.02 | 4 | 4.1808 |  |  | 339.54 |  | 1419.55 | [23 empty] | Средний разряд работы 3,4
| 2 | ЭМ |  |  |  | 12: 251.64 | [22 empty] | ЭМ
|  | ОТм(ЗТм) |  |  |  | 4: чел.-ч; 7: 0.3952; 12: 143.84 | [22 empty] | ОТм(ЗТм)
| 91.14.02-001 | Автомобили бортовые, грузоподъемность до 5 т |  |  |  | маш.-ч | 0.38 | 4 | 0.3952 |  |  | 636.73 |  | 251.64 | [23 empty] | Автомобили бортовые, грузоподъемность до 5 т
| 4-100-040 | ОТм(Зтм) Средний разряд машинистов 4 |  |  |  | чел.-ч | 0.38 | 4 | 0.3952 |  |  | 363.98 |  | 143.84 | [24 empty] | ОТм(Зтм) Средний разряд машинистов 4
П,Н | 01.7.03.01-0001 | Вода |  |  |  | 4: м3; 5: 0; 6: 4; 7: 0 | [25 empty] | Вода
П,Н | 04.3.02.04 | Смеси бетонные |  |  |  | 4: кг; 5: 0; 6: 4; 7: 0 | [25 empty] | Смеси бетонные
|  | Итого прямые затраты |  |  |  | 12: 1815.03 | [26 empty] | Итого прямые затраты
|  | ФОТ |  |  |  | 12: 1563.39 | [27 empty] | ФОТ
| Пр/812-040.1-1 | НР Работы по реконструкции зданий и сооружений: усиление и замена существующих конструкций, возведение отдельных конструктивных элементов |  |  |  | 4: %; 5: 103; 7: 103; 12: 1610.29 | [27 empty] | НР Работы по реконструкции зданий и сооружений: усиление и замена существующих конструкций, возведение отдельных конструктивных элементов
| Пр/774-040.1 | СП Работы по реконструкции зданий и сооружений: усиление и замена существующих конструкций, возведение отдельных конструктивных элементов |  |  |  | 4: %; 5: 59; 7: 59; 12: 922.4 | [27 empty] | СП Работы по реконструкции зданий и сооружений: усиление и замена существующих конструкций, возведение отдельных конструктивных элементов
|  | Всего по позиции |  |  |  | 10: 16722; 12: 4347.72 | [28 empty] | Всего по позиции
9 | ФСБЦ-04.3.02.04-0316 | Смеси сухие бетонные ремонтные тиксотропные, класс В60 (М800), F300, W12, безусадочные, быстротвердеющие (Смесь сухая ремонтная тиксотропного типа SikaEmako T 1100 TIX W расход 1,95кг/м2 при слое 1мм) |  |  |  | кг | 2028 | 1 | 2028 | 82.74 | 1.63 | 134.87 |  | 273516.36 | [21 empty] | Смеси сухие бетонные ремонтные тиксотропные, класс В60 (М800), F300, W12, безусадочные, быстротвердеющие (Смесь сухая ремонтная тиксотропного типа SikaEmako T 1100 TIX W расход 1,95кг/м2 при слое 1мм)
|  | Всего по позиции |  |  |  | 12: 273516.36 | [28 empty] | Всего по позиции
10 | ФСБЦ-14.2.06.08-0103 | Средство высококачественное запечатывающее для ухода за бетонным полом, натуральный цвет (Средство для защиты свежеуложенного бетона MASTERKURE 220WB (расход 175гр/м2)) |  |  |  | л | 4.55 | 1 | 4.55 | 537.59 | 1.85 | 994.54 |  | 4525.16 | [21 empty] | Средство высококачественное запечатывающее для ухода за бетонным полом, натуральный цвет (Средство для защиты свежеуложенного бетона MASTERKURE 220WB (расход 175гр/м2))
|  | Всего по позиции |  |  |  | 12: 4525.16 | [28 empty] | Всего по позиции
11 | ГЭСН46-08-003-01 | Приготовление однокомпонентных составов серии ЕМАСО, ЕМАСО NANOCRETE, ЕМАСО FAST, MASTERSEAL, MASTERFLOW: вручную |  |  |  | 4: м3; 5: 1.04; 6: 1; 7: 1.04 | [21 empty] | Приготовление однокомпонентных составов серии ЕМАСО, ЕМАСО NANOCRETE, ЕМАСО FAST, MASTERSEAL, MASTERFLOW: вручную
| 1 | ОТ(ЗТ) |  |  |  | 4: чел.-ч; 7: 8.3512; 12: 2699.44 | [22 empty] | ОТ(ЗТ)
| 1-100-30 | Средний разряд работы 3,0 |  |  |  | 4: чел.-ч; 5: 8.03; 7: 8.3512; 10: 323.24; 12: 2699.44 | [23 empty] | Средний разряд работы 3,0
|  | Итого прямые затраты |  |  |  | 12: 2699.44 | [26 empty] | Итого прямые затраты
|  | ФОТ |  |  |  | 12: 2699.44 | [27 empty] | ФОТ
| Пр/812-108.0-1 | НР Изготовление в построечных условиях материалов, полуфабрикатов, металлических заготовок |  |  |  | 4: %; 5: 73; 7: 73; 12: 1970.59 | [27 empty] | НР Изготовление в построечных условиях материалов, полуфабрикатов, металлических заготовок
| Пр/774-108.0 | СП Изготовление в построечных условиях материалов, полуфабрикатов, металлических заготовок |  |  |  | 4: %; 5: 34; 7: 34; 12: 917.81 | [27 empty] | СП Изготовление в построечных условиях материалов, полуфабрикатов, металлических заготовок
|  | Всего по позиции |  |  |  | 10: 5372.92; 12: 5587.84 | [28 empty] | Всего по позиции
12 | ГЭСНр69-01-019-17 | Разборка горизонтальных поверхностей железобетонных конструкций при помощи отбойных молотков, бетон марки: 200 |  |  |  | 4: м3; 5: 0.72; 6: 1; 7: 0.72 | [21 empty] | Разборка горизонтальных поверхностей железобетонных конструкций при помощи отбойных молотков, бетон марки: 200
| 1 | ОТ(ЗТ) |  |  |  | 4: чел.-ч; 7: 20.5776; 12: 6651.5 | [22 empty] | ОТ(ЗТ)
| 1-100-30 | Средний разряд работы 3,0 |  |  |  | 4: чел.-ч; 5: 28.58; 7: 20.5776; 10: 323.24; 12: 6651.5 | [23 empty] | Средний разряд работы 3,0
| 2 | ЭМ |  |  |  | 12: 915.21 | [22 empty] | ЭМ
| 91.17.04-042 | Аппараты для газовой сварки и резки |  |  |  | маш.-ч | 2.36 |  | 1.6992 | 4.35 | 1.16 | 5.05 |  | 8.58 | [23 empty] | Аппараты для газовой сварки и резки
| 91.18.01-012 | Компрессоры винтовые передвижные с электродвигателем, давление до 0,6 МПа (6 атм), производительность до 3,5 м3/мин |  |  |  | маш.-ч | 12.23 |  | 8.8056 | 67.2 | 1.45 | 97.44 |  | 858.02 | [23 empty] | Компрессоры винтовые передвижные с электродвигателем, давление до 0,6 МПа (6 атм), производительность до 3,5 м3/мин
| 91.21.10-002 | Молотки отбойные пневматические при работе от передвижных компрессоров |  |  |  | маш.-ч | 24.46 |  | 17.6112 | 2.11 | 1.31 | 2.76 |  | 48.61 | [23 empty] | Молотки отбойные пневматические при работе от передвижных компрессоров
| 4 | М |  |  |  | 12: 301.88 | [22 empty] | М
| 01.3.02.03-0001 | Ацетилен газообразный технический |  |  |  | м3 | 0.26 |  | 0.1872 | 340.41 | 1.81 | 616.14 |  | 115.34 | [23 empty] | Ацетилен газообразный технический
| 01.3.02.08-0001 | Кислород газообразный технический |  |  |  | м3 | 2 |  | 1.44 | 114.64 | 1.13 | 129.54 |  | 186.54 | [23 empty] | Кислород газообразный технический
|  | Итого прямые затраты |  |  |  | 12: 7868.59 | [26 empty] | Итого прямые затраты
|  | ФОТ |  |  |  | 12: 6651.5 | [27 empty] | ФОТ
| Пр/812-103.0-1 | НР Прочие ремонтно-строительные работы |  |  |  | 4: %; 5: 92; 7: 92; 12: 6119.38 | [27 empty] | НР Прочие ремонтно-строительные работы
| Пр/774-103.0 | СП Прочие ремонтно-строительные работы |  |  |  | 4: %; 5: 44; 7: 44; 12: 2926.66 | [27 empty] | СП Прочие ремонтно-строительные работы
|  | Всего по позиции |  |  |  | 10: 23492.54; 12: 16914.63 | [28 empty] | Всего по позиции
13 | ГЭСН46-03-015-05 | Устройство в бетонных конструкциях полов и стен борозд с использованием штробореза площадью сечения: до 20 см2 (18 см2) |  |  |  | 4: 100 м; 5: 0.176; 6: 1; 7: 0.176 | [21 empty] | Устройство в бетонных конструкциях полов и стен борозд с использованием штробореза площадью сечения: до 20 см2 (18 см2)
| 1 | ОТ(ЗТ) |  |  |  | 4: чел.-ч; 7: 2.2563; 12: 729.33 | [22 empty] | ОТ(ЗТ)
| 1-100-30 | Средний разряд работы 3,0 |  |  |  | 4: чел.-ч; 5: 12.82; 7: 2.2563; 10: 323.24; 12: 729.33 | [23 empty] | Средний разряд работы 3,0
|  | Итого прямые затраты |  |  |  | 12: 729.33 | [26 empty] | Итого прямые затраты
|  | ФОТ |  |  |  | 12: 729.33 | [27 empty] | ФОТ
| Пр/812-040.1-1 | НР Работы по реконструкции зданий и сооружений: усиление и замена существующих конструкций, возведение отдельных конструктивных элементов |  |  |  | 4: %; 5: 103; 7: 103; 12: 751.21 | [27 empty] | НР Работы по реконструкции зданий и сооружений: усиление и замена существующих конструкций, возведение отдельных конструктивных элементов
| Пр/774-040.1 | СП Работы по реконструкции зданий и сооружений: усиление и замена существующих конструкций, возведение отдельных конструктивных элементов |  |  |  | 4: %; 5: 59; 7: 59; 12: 430.3 | [27 empty] | СП Работы по реконструкции зданий и сооружений: усиление и замена существующих конструкций, возведение отдельных конструктивных элементов
|  | Всего по позиции |  |  |  | 10: 10857.05; 12: 1910.84 | [28 empty] | Всего по позиции
14 | ГЭСН46-08-044-02 | Гидроструйная очистка: бетонных поверхностей |  |  |  | 4: м2; 5: 18; 6: 1; 7: 18 | [21 empty] | Гидроструйная очистка: бетонных поверхностей
| 1 | ОТ(ЗТ) |  |  |  | 4: чел.-ч; 7: 2.7; 12: 872.75 | [22 empty] | ОТ(ЗТ)
| 1-100-30 | Средний разряд работы 3,0 |  |  |  | 4: чел.-ч; 5: 0.15; 7: 2.7; 10: 323.24; 12: 872.75 | [23 empty] | Средний разряд работы 3,0
| 2 | ЭМ |  |  |  | 12: 164.2 | [22 empty] | ЭМ
| 91.21.02-001 | Аппараты высокого давления электрические для гидроочистки поверхностей, производительность 17 л/мин, давление 50 МПа |  |  |  | маш.-ч | 0.14 |  | 2.52 | 50.12 | 1.3 | 65.16 |  | 164.2 | [23 empty] | Аппараты высокого давления электрические для гидроочистки поверхностей, производительность 17 л/мин, давление 50 МПа
| 4 | М |  |  |  | 12: 76.48 | [22 empty] | М
| 01.7.03.01-0001 | Вода |  |  |  | м3 | 0.14 |  | 2.52 | 35.71 | 0.85 | 30.35 |  | 76.48 | [23 empty] | Вода
|  | Итого прямые затраты |  |  |  | 12: 1113.43 | [26 empty] | Итого прямые затраты
|  | ФОТ |  |  |  | 12: 872.75 | [27 empty] | ФОТ
| Пр/812-040.1-1 | НР Работы по реконструкции зданий и сооружений: усиление и замена существующих конструкций, возведение отдельных конструктивных элементов |  |  |  | 4: %; 5: 103; 7: 103; 12: 898.93 | [27 empty] | НР Работы по реконструкции зданий и сооружений: усиление и замена существующих конструкций, возведение отдельных конструктивных элементов
| Пр/774-040.1 | СП Работы по реконструкции зданий и сооружений: усиление и замена существующих конструкций, возведение отдельных конструктивных элементов |  |  |  | 4: %; 5: 59; 7: 59; 12: 514.92 | [27 empty] | СП Работы по реконструкции зданий и сооружений: усиление и замена существующих конструкций, возведение отдельных конструктивных элементов
|  | Всего по позиции |  |  |  | 10: 140.4; 12: 2527.28 | [28 empty] | Всего по позиции
15 | ФСБЦ-01.7.03.01-0001 | Вода |  |  |  | м3 | -2.52 | 1 | -2.52 | 35.71 | 0.85 | 30.35 |  | -76.48 | [21 empty] | Вода
|  | Всего по позиции |  |  |  | 12: -76.48 | [28 empty] | Всего по позиции
16 | ГЭСН46-08-004-01 | Нанесение тиксотропных составов серии EMACO, EMACO NANOCRETE, EMACO FAST вручную в один слой, толщина слоя 20 мм, на поверхности бетонных и железобетонных конструкций: горизонтальные (Толщина слоя 40 мм) |  |  |  | 4: 100 м2; 5: 0.18; 6: 1; 7: 0.18 | [21 empty] | Нанесение тиксотропных составов серии EMACO, EMACO NANOCRETE, EMACO FAST вручную в один слой, толщина слоя 20 мм, на поверхности бетонных и железобетонных конструкций: горизонтальные (Толщина слоя 40 мм)
| 1 | ОТ(ЗТ) |  |  |  | 4: чел.-ч; 7: 7.0452; 12: 2392.13 | [22 empty] | ОТ(ЗТ)
| 1-100-34 | Средний разряд работы 3,4 |  |  |  | 4: чел.-ч; 5: 39.14; 7: 7.0452; 10: 339.54; 12: 2392.13 | [23 empty] | Средний разряд работы 3,4
| 2 | ЭМ |  |  |  | 12: 174.21 | [22 empty] | ЭМ
|  | ОТм(ЗТм) |  |  |  | 4: чел.-ч; 7: 0.2736; 12: 99.58 | [22 empty] | ОТм(ЗТм)
| 91.14.02-001 | Автомобили бортовые, грузоподъемность до 5 т |  |  |  | 4: маш.-ч; 5: 1.52; 7: 0.2736; 10: 636.73; 12: 174.21 | [23 empty] | Автомобили бортовые, грузоподъемность до 5 т
| 4-100-040 | ОТм(Зтм) Средний разряд машинистов 4 |  |  |  | 4: чел.-ч; 5: 1.52; 7: 0.2736; 10: 363.98; 12: 99.58 | [24 empty] | ОТм(Зтм) Средний разряд машинистов 4
П,Н | 01.7.03.01-0001 | Вода |  |  |  | 4: м3; 5: 0; 7: 0 | [25 empty] | Вода
П,Н | 04.3.02.04 | Смеси бетонные |  |  |  | 4: кг; 5: 0; 7: 0 | [25 empty] | Смеси бетонные
П,Н | 14.2.06.08-0103 | Средство высококачественное запечатывающее для ухода за бетонным полом, натуральный цвет |  |  |  | 4: л; 5: 0; 7: 0 | [25 empty] | Средство высококачественное запечатывающее для ухода за бетонным полом, натуральный цвет
|  | Итого прямые затраты |  |  |  | 12: 2665.92 | [26 empty] | Итого прямые затраты
|  | ФОТ |  |  |  | 12: 2491.71 | [27 empty] | ФОТ
| Пр/812-040.1-1 | НР Работы по реконструкции зданий и сооружений: усиление и замена существующих конструкций, возведение отдельных конструктивных элементов |  |  |  | 4: %; 5: 103; 7: 103; 12: 2566.46 | [27 empty] | НР Работы по реконструкции зданий и сооружений: усиление и замена существующих конструкций, возведение отдельных конструктивных элементов
| Пр/774-040.1 | СП Работы по реконструкции зданий и сооружений: усиление и замена существующих конструкций, возведение отдельных конструктивных элементов |  |  |  | 4: %; 5: 59; 7: 59; 12: 1470.11 | [27 empty] | СП Работы по реконструкции зданий и сооружений: усиление и замена существующих конструкций, возведение отдельных конструктивных элементов
|  | Всего по позиции |  |  |  | 10: 37236.06; 12: 6702.49 | [28 empty] | Всего по позиции
17 | ГЭСН46-08-004-07 | На каждые 5 мм изменения толщины слоя добавлять (уменьшать) к нормам: 46-08-004-01, 46-08-004-04 |  |  |  | 4: 100 м2; 5: 0.18; 6: 1; 7: 0.18 | [21 empty] | На каждые 5 мм изменения толщины слоя добавлять (уменьшать) к нормам: 46-08-004-01, 46-08-004-04
|  | До толщины 40 мм (40-20/5=4) ПЗ=4 (ОЗП=4; ЭМ=4 к расх.; ЗПМ=4; МАТ=4 к расх.; ТЗ=4; ТЗМ=4) | [41 empty] | До толщины 40 мм (40-20/5=4) ПЗ=4 (ОЗП=4; ЭМ=4 к расх.; ЗПМ=4; МАТ=4 к расх.; ТЗ=4; ТЗМ=4)
| 1 | ОТ(ЗТ) |  |  |  | 4: чел.-ч; 7: 2.4336; 12: 826.3 | [22 empty] | ОТ(ЗТ)
| 1-100-34 | Средний разряд работы 3,4 |  |  |  | чел.-ч | 3.38 | 4 | 2.4336 |  |  | 339.54 |  | 826.3 | [23 empty] | Средний разряд работы 3,4
| 2 | ЭМ |  |  |  | 12: 174.21 | [22 empty] | ЭМ
|  | ОТм(ЗТм) |  |  |  | 4: чел.-ч; 7: 0.2736; 12: 99.58 | [22 empty] | ОТм(ЗТм)
| 91.14.02-001 | Автомобили бортовые, грузоподъемность до 5 т |  |  |  | маш.-ч | 0.38 | 4 | 0.2736 |  |  | 636.73 |  | 174.21 | [23 empty] | Автомобили бортовые, грузоподъемность до 5 т
| 4-100-040 | ОТм(Зтм) Средний разряд машинистов 4 |  |  |  | чел.-ч | 0.38 | 4 | 0.2736 |  |  | 363.98 |  | 99.58 | [24 empty] | ОТм(Зтм) Средний разряд машинистов 4
П,Н | 01.7.03.01-0001 | Вода |  |  |  | 4: м3; 5: 0; 6: 4; 7: 0 | [25 empty] | Вода
П,Н | 04.3.02.04 | Смеси бетонные |  |  |  | 4: кг; 5: 0; 6: 4; 7: 0 | [25 empty] | Смеси бетонные
|  | Итого прямые затраты |  |  |  | 12: 1100.09 | [26 empty] | Итого прямые затраты
|  | ФОТ |  |  |  | 12: 925.88 | [27 empty] | ФОТ
| Пр/812-040.1-1 | НР Работы по реконструкции зданий и сооружений: усиление и замена существующих конструкций, возведение отдельных конструктивных элементов |  |  |  | 4: %; 5: 103; 7: 103; 12: 953.66 | [27 empty] | НР Работы по реконструкции зданий и сооружений: усиление и замена существующих конструкций, возведение отдельных конструктивных элементов
| Пр/774-040.1 | СП Работы по реконструкции зданий и сооружений: усиление и замена существующих конструкций, возведение отдельных конструктивных элементов |  |  |  | 4: %; 5: 59; 7: 59; 12: 546.27 | [27 empty] | СП Работы по реконструкции зданий и сооружений: усиление и замена существующих конструкций, возведение отдельных конструктивных элементов
|  | Всего по позиции |  |  |  | 10: 14444.56; 12: 2600.02 | [28 empty] | Всего по позиции
18 | ФСБЦ-04.3.02.04-0316 | Смеси сухие бетонные ремонтные тиксотропные, класс В60 (М800), F300, W12, безусадочные, быстротвердеющие (Смесь сухая ремонтная тиксотропного типа SikaEmako T 1100 TIX W расход 1,95кг/м2 при слое 1мм) |  |  |  | кг | 1404 | 1 | 1404 | 82.74 | 1.63 | 134.87 |  | 189357.48 | [21 empty] | Смеси сухие бетонные ремонтные тиксотропные, класс В60 (М800), F300, W12, безусадочные, быстротвердеющие (Смесь сухая ремонтная тиксотропного типа SikaEmako T 1100 TIX W расход 1,95кг/м2 при слое 1мм)
|  | Всего по позиции |  |  |  | 12: 189357.48 | [28 empty] | Всего по позиции
19 | ФСБЦ-14.2.06.08-0103 | Средство высококачественное запечатывающее для ухода за бетонным полом, натуральный цвет (Средство для защиты свежеуложенного бетона MASTERKURE 220WB (расход 175гр/м2)) |  |  |  | л | 3.15 | 1 | 3.15 | 537.59 | 1.85 | 994.54 |  | 3132.8 | [21 empty] | Средство высококачественное запечатывающее для ухода за бетонным полом, натуральный цвет (Средство для защиты свежеуложенного бетона MASTERKURE 220WB (расход 175гр/м2))
|  | Всего по позиции |  |  |  | 12: 3132.8 | [28 empty] | Всего по позиции
20 | ГЭСН46-08-003-01 | Приготовление однокомпонентных составов серии ЕМАСО, ЕМАСО NANOCRETE, ЕМАСО FAST, MASTERSEAL, MASTERFLOW: вручную |  |  |  | 4: м3; 5: 0.72; 6: 1; 7: 0.72 | [21 empty] | Приготовление однокомпонентных составов серии ЕМАСО, ЕМАСО NANOCRETE, ЕМАСО FAST, MASTERSEAL, MASTERFLOW: вручную
| 1 | ОТ(ЗТ) |  |  |  | 4: чел.-ч; 7: 5.7816; 12: 1868.84 | [22 empty] | ОТ(ЗТ)
| 1-100-30 | Средний разряд работы 3,0 |  |  |  | 4: чел.-ч; 5: 8.03; 7: 5.7816; 10: 323.24; 12: 1868.84 | [23 empty] | Средний разряд работы 3,0
|  | Итого прямые затраты |  |  |  | 12: 1868.84 | [26 empty] | Итого прямые затраты
|  | ФОТ |  |  |  | 12: 1868.84 | [27 empty] | ФОТ
| Пр/812-108.0-1 | НР Изготовление в построечных условиях материалов, полуфабрикатов, металлических заготовок |  |  |  | 4: %; 5: 73; 7: 73; 12: 1364.25 | [27 empty] | НР Изготовление в построечных условиях материалов, полуфабрикатов, металлических заготовок
| Пр/774-108.0 | СП Изготовление в построечных условиях материалов, полуфабрикатов, металлических заготовок |  |  |  | 4: %; 5: 34; 7: 34; 12: 635.41 | [27 empty] | СП Изготовление в построечных условиях материалов, полуфабрикатов, металлических заготовок
|  | Всего по позиции |  |  |  | 10: 5372.92; 12: 3868.5 | [28 empty] | Всего по позиции
21 | ГЭСНр62-04-012-01 | Антигрибковая защита поверхностей каменных конструкций (применительно: очистка поверхности Очиститель фасадов Типром Плюс с последующей промывкой водой) |  |  |  | 4: 100 м2; 5: 1.98; 6: 1; 7: 1.98 | [21 empty] | Антигрибковая защита поверхностей каменных конструкций (применительно: очистка поверхности Очиститель фасадов Типром Плюс с последующей промывкой водой)
| 1 | ОТ(ЗТ) |  |  |  | 4: чел.-ч; 7: 28.2546; 12: 9133.02 | [22 empty] | ОТ(ЗТ)
| 1-100-30 | Средний разряд работы 3,0 |  |  |  | 4: чел.-ч; 5: 14.27; 7: 28.2546; 10: 323.24; 12: 9133.02 | [23 empty] | Средний разряд работы 3,0
| 2 | ЭМ |  |  |  | 12: 37.82 | [22 empty] | ЭМ
|  | ОТм(ЗТм) |  |  |  | 4: чел.-ч; 7: 0.0594; 12: 21.62 | [22 empty] | ОТм(ЗТм)
| 91.14.02-001 | Автомобили бортовые, грузоподъемность до 5 т |  |  |  | 4: маш.-ч; 5: 0.03; 7: 0.0594; 10: 636.73; 12: 37.82 | [23 empty] | Автомобили бортовые, грузоподъемность до 5 т
| 4-100-040 | ОТм(Зтм) Средний разряд машинистов 4 |  |  |  | 4: чел.-ч; 5: 0.03; 7: 0.0594; 10: 363.98; 12: 21.62 | [24 empty] | ОТм(Зтм) Средний разряд машинистов 4
| 4 | М |  |  |  | 12: 0.6 | [22 empty] | М
| 01.7.03.01-0001 | Вода |  |  |  | м3 | 0.01 |  | 0.0198 | 35.71 | 0.85 | 30.35 |  | 0.6 | [23 empty] | Вода
Н | 14.2.06.01 | Антисептик |  |  |  | 4: кг; 5: 30.9; 7: 61.182 | [25 empty] | Антисептик
|  | Итого прямые затраты |  |  |  | 12: 9193.06 | [26 empty] | Итого прямые затраты
|  | ФОТ |  |  |  | 12: 9154.64 | [27 empty] | ФОТ
| Пр/812-096.0-1 | НР Малярные работы (ремонтно-строительные) |  |  |  | 4: %; 5: 90; 7: 90; 12: 8239.18 | [27 empty] | НР Малярные работы (ремонтно-строительные)
| Пр/774-096.0 | СП Малярные работы (ремонтно-строительные) |  |  |  | 4: %; 5: 46; 7: 46; 12: 4211.13 | [27 empty] | СП Малярные работы (ремонтно-строительные)
|  | Всего по позиции |  |  |  | 10: 10930.99; 12: 21643.37 | [28 empty] | Всего по позиции
22 | ФСБЦ-01.7.07.19-0011 | Средство моющее (раствор) (Очиститель фасадов Типром Плюс) |  |  |  | л | 11.88 | 1 | 11.88 | 138.56 | 1.4 | 193.98 |  | 2304.48 | [21 empty] | Средство моющее (раствор) (Очиститель фасадов Типром Плюс)
|  | Всего по позиции |  |  |  | 12: 2304.48 | [28 empty] | Всего по позиции
|  | Итоги по разделу 1 Текущий ремонт защитного слоя бетона и устранение мест выщелачивания здания водосброса с шугосбросом гидроузла на реке Аксаут, Зеленчукской ГЭС-ГАЭС : | [42 empty] | Итоги по разделу 1 Текущий ремонт защитного слоя бетона и устранение мест выщелачивания здания водосброса с шугосбросом гидроузла на реке Аксаут, Зеленчукской ГЭС-ГАЭС :
|  | Всего прямые затраты (справочно) |  |  |  | 12: 554835.86 | [31 empty] | Всего прямые затраты (справочно)
|  | в том числе: | [43 empty] | в том числе:
|  | Оплата труда рабочих |  |  |  | 12: 67042.05 | [31 empty] | Оплата труда рабочих
|  | Эксплуатация машин |  |  |  | 12: 3800.83 | [31 empty] | Эксплуатация машин
|  | Оплата труда машинистов (Отм) |  |  |  | 12: 551.49 | [31 empty] | Оплата труда машинистов (Отм)
|  | Материалы |  |  |  | 12: 483441.49 | [31 empty] | Материалы
|  | Строительные работы |  |  |  | 12: 657218.2 | [31 empty] | Строительные работы
|  | Строительные работы |  |  |  | 12: 647761.86 | [31 empty] | Строительные работы
|  | в том числе: | [43 empty] | в том числе:
|  | оплата труда |  |  |  | 12: 62473.77 | [31 empty] | оплата труда
|  | эксплуатация машин и механизмов |  |  |  | 12: 3800.83 | [31 empty] | эксплуатация машин и механизмов
|  | оплата труда машинистов (Отм) |  |  |  | 12: 551.49 | [31 empty] | оплата труда машинистов (Отм)
|  | материалы |  |  |  | 12: 483441.49 | [31 empty] | материалы
|  | накладные расходы |  |  |  | 12: 61667.43 | [31 empty] | накладные расходы
|  | сметная прибыль |  |  |  | 12: 35826.85 | [31 empty] | сметная прибыль
|  | Отдельные виды работ и затрат, относимые на стоимость строительных работ |  |  |  | 12: 9456.34 | [31 empty] | Отдельные виды работ и затрат, относимые на стоимость строительных работ
|  | в том числе: | [43 empty] | в том числе:
|  | оплата труда |  |  |  | 12: 4568.28 | [31 empty] | оплата труда
|  | накладные расходы |  |  |  | 12: 3334.84 | [31 empty] | накладные расходы
|  | сметная прибыль |  |  |  | 12: 1553.22 | [31 empty] | сметная прибыль
|  | Всего ФОТ (справочно) |  |  |  | 12: 67593.54 | [31 empty] | Всего ФОТ (справочно)
|  | Всего накладные расходы (справочно) |  |  |  | 12: 65002.27 | [31 empty] | Всего накладные расходы (справочно)
|  | Всего сметная прибыль (справочно) |  |  |  | 12: 37380.07 | [31 empty] | Всего сметная прибыль (справочно)
|  | Всего по разделу 1 Текущий ремонт защитного слоя бетона и устранение мест выщелачивания здания водосброса с шугосбросом гидроузла на реке Аксаут, Зеленчукской ГЭС-ГАЭС |  |  |  | 12: 657218.2 | [32 empty] | Всего по разделу 1 Текущий ремонт защитного слоя бетона и устранение мест выщелачивания здания водосброса с шугосбросом гидроузла на реке Аксаут, Зеленчукской ГЭС-ГАЭС
|  | справочно: | [43 empty] | справочно:
|  | Затраты труда рабочих |  |  |  | 7: 205,21222 | [33 empty] | Затраты труда рабочих
|  | Затраты труда машинистов |  |  |  | 7: 1,51523 | [33 empty] | Затраты труда машинистов
|  | Итоги по смете: | [46 empty] | Итоги по смете:
|  | Всего прямые затраты (справочно) |  |  |  | 12: 554835.86 | [35 empty] | Всего прямые затраты (справочно)
|  | в том числе: | [47 empty] | в том числе:
|  | Оплата труда рабочих |  |  |  | 12: 67042.05 | [35 empty] | Оплата труда рабочих
|  | Эксплуатация машин |  |  |  | 12: 3800.83 | [35 empty] | Эксплуатация машин
|  | Оплата труда машинистов (Отм) |  |  |  | 12: 551.49 | [35 empty] | Оплата труда машинистов (Отм)
|  | Материалы |  |  |  | 12: 483441.49 | [35 empty] | Материалы
|  | Строительные работы |  |  |  | 12: 657218.2 | [35 empty] | Строительные работы
|  | Строительные работы |  |  |  | 12: 647761.86 | [35 empty] | Строительные работы
|  | в том числе: | [47 empty] | в том числе:
|  | оплата труда |  |  |  | 12: 62473.77 | [35 empty] | оплата труда
|  | эксплуатация машин и механизмов |  |  |  | 12: 3800.83 | [35 empty] | эксплуатация машин и механизмов
|  | оплата труда машинистов (Отм) |  |  |  | 12: 551.49 | [35 empty] | оплата труда машинистов (Отм)
|  | материалы |  |  |  | 12: 483441.49 | [35 empty] | материалы
|  | накладные расходы |  |  |  | 12: 61667.43 | [35 empty] | накладные расходы
|  | сметная прибыль |  |  |  | 12: 35826.85 | [35 empty] | сметная прибыль
|  | Отдельные виды работ и затрат, относимые на стоимость строительных работ |  |  |  | 12: 9456.34 | [35 empty] | Отдельные виды работ и затрат, относимые на стоимость строительных работ
|  | в том числе: | [47 empty] | в том числе:
|  | оплата труда |  |  |  | 12: 4568.28 | [35 empty] | оплата труда
|  | накладные расходы |  |  |  | 12: 3334.84 | [35 empty] | накладные расходы
|  | сметная прибыль |  |  |  | 12: 1553.22 | [35 empty] | сметная прибыль
|  | Всего ФОТ (справочно) |  |  |  | 12: 67593.54 | [35 empty] | Всего ФОТ (справочно)
|  | Всего накладные расходы (справочно) |  |  |  | 12: 65002.27 | [35 empty] | Всего накладные расходы (справочно)
|  | Всего сметная прибыль (справочно) |  |  |  | 12: 37380.07 | [35 empty] | Всего сметная прибыль (справочно)
|  | ВСЕГО по смете |  |  |  | 12: 657218.2 | [36 empty] | ВСЕГО по смете
|  | ВСЕГО по смете с учетом индексации |  |  |  | 12: 685412.8608
|  | справочно: | [47 empty] | справочно:
|  | Затраты труда рабочих |  |  |  | 7: 205,21222 | [37 empty] | Затраты труда рабочих
|  | Затраты труда машинистов |  |  |  | 7: 1,51523 | [37 empty] | Затраты труда машинистов
Составил:
[должность, подпись (инициалы, фамилия)]
Проверил:
[должность, подпись (инициалы, фамилия)]

## РЗ_221928_Текущий_ремонт_защитн
Приложение № 3
Утверждено приказом Минстроя РФ № 421/пр от 4 августа 2020 г. в редакции приказа № 557/пр от 7 июля 2022 г.
Наименование программного продукта |  |  |  |  | ГРАНД-Смета, версия 2026.1
Наименование редакции сметных нормативов |  |  |  |  | Приказ Минстроя России от 30.12.2021 № 1046/пр; Приказ Минстроя России от 04.08.2020 № 421/пр; Приказ Минстроя России от 21.12.2020 № 812/пр; Приказ Минстроя России от 11.12.2020 № 774/пр; Приказ Минстроя России от 02.08.2023 № 551/пр; Приказ Минстроя России от 14.11.2023 № 817/пр; Приказ Минстроя России от 16.02.2024 № 102/пр; Приказ Минстроя России от 13.05.2024 №323/пр; Приказ Минстроя России от 09.08.2024 №524/пр; Приказ Минстроя России от 07.11.2024 №747/пр; Приказ Минстроя России от 23.01.2025 №30/пр; Приказ Минстроя России от 07.02.2025 №69/пр; Приказ Минстроя России от 19.05.2025 №299/пр; Приказ Минстроя России от 14.08.2025 №490/пр; Приказ Минстроя России от 12.11.2025 №696/пр; Приказ Минстроя России от 17.02.2026 №91/пр | [11 empty] | Наименование редакции сметных нормативов | Приказ Минстроя России от 30.12.2021 № 1046/пр; Приказ Минстроя России от 04.08.2020 № 421/пр; Приказ Минстроя России от 21.12.2020 № 812/пр; Приказ Минстроя России от 11.12.2020 № 774/пр; Приказ Минстроя России от 02.08.2023 № 551/пр; Приказ Минстроя России от 14.11.2023 № 817/пр; Приказ Минстроя России от 16.02.2024 № 102/пр; Приказ Минстроя России от 13.05.2024 №323/пр; Приказ Минстроя России от 09.08.2024 №524/пр; Приказ Минстроя России от 07.11.2024 №747/пр; Приказ Минстроя России от 23.01.2025 №30/пр; Приказ Минстроя России от 07.02.2025 №69/пр; Приказ Минстроя России от 19.05.2025 №299/пр; Приказ Минстроя России от 14.08.2025 №490/пр; Приказ Минстроя России от 12.11.2025 №696/пр; Приказ Минстроя России от 17.02.2026 №91/пр
Реквизиты приказа Минстроя России об утверждении дополнений и изменений к сметным нормативам |  |  |  |  | Приказ Минстроя России от 18 мая 2022 г. № 378/пр, Приказ Минстроя России от 26 августа 2022 г. № 703/пр, Приказ Минстроя России от 26 октября 2022 г. № 905/пр, Приказ Минстроя России от 27 декабря 2022 г. № 1133/пр, Приказ Минстроя России от 10 февраля 2023 г. № 84/пр, Приказ Минстроя России от 11.05.2023 №335/пр; Приказ Минстроя России от 07.07.2022 № 557/пр; Приказ Минстроя России от 02.09.2021 № 636/пр, Приказ Минстроя России от 26.07.2022 № 611/пр; Приказ Минстроя России от 22.04.2022 № 317/пр; Приказ Минстроя России от 02.08.2023 № 551/пр; Приказ Минстроя России от 14.11.2023 № 817/пр; Приказ Минстроя России от 30.01.2024 № 55/пр; Приказ Минстроя России от 16.02.2024 № 102/пр; Приказ Минстроя России от 13.05.2024 №323/пр; Приказ Минстроя России от 09.08.2024 №524/пр; Приказ Минстроя России от 07.11.2024 №747/пр; Приказ Минстроя России от 23.01.2025 №30/пр; Приказ Минстроя России от 07.02.2025 №69/пр; Приказ Минстроя России от 19.05.2025 №299/пр; Приказ Минстроя России от 14.08.2025 №490/пр; Приказ Минстроя России от 12.11.2025 №696/пр; Приказ Минстроя России от 17.02.2026 №91/пр | [13 empty] | Реквизиты приказа Минстроя России об утверждении дополнений и изменений к сметным нормативам | Приказ Минстроя России от 18 мая 2022 г. № 378/пр, Приказ Минстроя России от 26 августа 2022 г. № 703/пр, Приказ Минстроя России от 26 октября 2022 г. № 905/пр, Приказ Минстроя России от 27 декабря 2022 г. № 1133/пр, Приказ Минстроя России от 10 февраля 2023 г. № 84/пр, Приказ Минстроя России от 11.05.2023 №335/пр; Приказ Минстроя России от 07.07.2022 № 557/пр; Приказ Минстроя России от 02.09.2021 № 636/пр, Приказ Минстроя России от 26.07.2022 № 611/пр; Приказ Минстроя России от 22.04.2022 № 317/пр; Приказ Минстроя России от 02.08.2023 № 551/пр; Приказ Минстроя России от 14.11.2023 № 817/пр; Приказ Минстроя России от 30.01.2024 № 55/пр; Приказ Минстроя России от 16.02.2024 № 102/пр; Приказ Минстроя России от 13.05.2024 №323/пр; Приказ Минстроя России от 09.08.2024 №524/пр; Приказ Минстроя России от 07.11.2024 №747/пр; Приказ Минстроя России от 23.01.2025 №30/пр; Приказ Минстроя России от 07.02.2025 №69/пр; Приказ Минстроя России от 19.05.2025 №299/пр; Приказ Минстроя России от 14.08.2025 №490/пр; Приказ Минстроя России от 12.11.2025 №696/пр; Приказ Минстроя России от 17.02.2026 №91/пр
Реквизиты письма Минстроя России об индексах изменения сметной стоимости строительства, включаемые в федеральный реестр сметных нормативов и размещаемые в федеральной государственной информационной системе ценообразования в строительстве, подготовленного в соответствии пунктом 85 Методики расчета индексов изменения сметной стоимости строительства, утвержденной приказом Министерства строительства и жилищно-коммунального хозяйства Российской Федерации от 5 июня 2019 г. № 326/пр |  |  |  |  | Письмо Минстроя России от 25.02.2026 № 9859-ИФ/09 | [9 empty] | Реквизиты письма Минстроя России об индексах изменения сметной стоимости строительства, включаемые в федеральный реестр сметных нормативов и размещаемые в федеральной государственной информационной системе ценообразования в строительстве, подготовленного в соответствии пунктом 85 Методики расчета индексов изменения сметной стоимости строительства, утвержденной приказом Министерства строительства и жилищно-коммунального хозяйства Российской Федерации от 5 июня 2019 г. № 326/пр¹ | Письмо Минстроя России от 25.02.2026 № 9859-ИФ/09 |  |  |  |  | Реквизиты письма Минстроя России об индексах изменения сметной стоимости строительства, включаемые в федеральный реестр сметных нормативов и размещаемые в федеральной государственной информационной системе ценообразования в строительстве, подготовленного в соответствии пунктом 85 Методики расчета индексов изменения сметной стоимости строительства, утвержденной приказом Министерства строительства и жилищно-коммунального хозяйства Российской Федерации от 5 июня 2019 г. № 326/пр | Письмо Минстроя России от 25.02.2026 № 9859-ИФ/09
Реквизиты нормативного правового акта об утверждении оплаты труда, утверждаемый в соответствии с пунктом 22(1) Правилами мониторинга цен, утвержденными постановлением Правительства Российской Федерации от 23 декабря 2016 г. № 1452 |  |  |  |  | постановление от 21.04.2025 № 80 | [9 empty] | Реквизиты нормативного правового акта об утверждении оплаты труда, утверждаемый в соответствии с пунктом 22(1) Правилами мониторинга цен, утвержденными постановлением Правительства Российской Федерации от 23 декабря 2016 г. № 1452 | постановление от 21.04.2025 № 80 | [6 empty] | Реквизиты нормативного правового акта об утверждении оплаты труда, утверждаемый в соответствии с пунктом 22(1) Правилами мониторинга цен, утвержденными постановлением Правительства Российской Федерации от 23 декабря 2016 г. № 1452 | постановление от 21.04.2025 № 80
Обоснование принятых текущих цен на строительные ресурсы | [24 empty] | Обоснование принятых текущих цен на строительные ресурсы
Наименование субъекта Российской Федерации |  |  |  |  | 09. Карачаево-Черкесская Республика | [10 empty] | 09. Карачаево-Черкесская Республика | [9 empty] | Наименование субъекта Российской Федерации | 09. Карачаево-Черкесская Республика
Наименование зоны субъекта Российской Федерации |  |  |  |  | Карачаево-Черкесская Республика | [10 empty] | Карачаево-Черкесская Республика | [11 empty] | Наименование зоны субъекта Российской Федерации | Карачаево-Черкесская Республика
Филиал ПАО "РусГидро" - "Карачаево-Черкесский филиал" | [29 empty] | Филиал ПАО "РусГидро" - "Карачаево-Черкесский филиал"
(наименование стройки)
Филиал ПАО "РусГидро" - "Карачаево-Черкесский филиал" | [30 empty] | Филиал ПАО "РусГидро" - "Карачаево-Черкесский филиал"
(наименование объекта капитального строительства)
ЛОКАЛЬНЫЙ СМЕТНЫЙ РАСЧЕТ (СМЕТА) № 02-01-03
Текущий ремонт защитного слоя бетона и устранение мест выщелачивания здания Водозабора с промывными галереями, Зеленчукской ГЭС-ГАЭС (РЗ № 221928). | [31 empty] | Текущий ремонт защитного слоя бетона и устранение мест выщелачивания здания Водозабора с промывными галереями, Зеленчукской ГЭС-ГАЭС (РЗ № 221928).
(наименование работ и затрат)
Составлен | ресурсно-индексным | методом
Основание | ВОР РЗ № 99.221928 | [31 empty] | ВОР РЗ № 99.221928
(проектная и (или) иная техническая документация)
Составлен(а) в текущем уровне цен |  | 30.03.2026 | [31 empty] | 30.03.2026
Сметная стоимость |  |  | 1037.23 | тыс.руб.
в том числе:
| строительных работ |  | 1037.23 | тыс.руб. |  |  |  |  | Средства на оплату труда рабочих |  |  |  | 192.61 | тыс.руб.
| монтажных работ |  | 0 | тыс.руб. |  |  |  |  | Средства на оплату труда машинистов |  |  |  | 0.59 | тыс.руб.
| оборудования |  | 0 | тыс.руб. |  |  |  |  | Нормативные затраты труда рабочих |  |  |  | 633.46 | чел.-ч.
| прочих затрат |  | 0 | тыс.руб. |  |  |  |  | Нормативные затраты труда машинистов |  |  |  | 1.62 | чел.-ч.
№ п/п | Обоснование | Наименование работ и затрат |  |  |  | Единица измерения | Количество |  |  | Сметная стоимость, руб.
[7 empty] | на единицу измерения | коэффициенты | всего с учетом коэффициентов | на единицу измерения в базисном уровне цен | индекс | на единицу измерения в текущем уровне цен | коэффициенты | всего в текущем уровне цен
1 | 2 | 3 |  |  |  | 4 | 5 | 6 | 7 | 8 | 9 | 10 | 11 | 12
Раздел 1. Текущий ремонт защитного слоя бетона и устранение мест выщелачивания здания Водозабора с промывными галереями, Зеленчукской ГЭС-ГАЭС | [34 empty] | Раздел 1. Текущий ремонт защитного слоя бетона и устранение мест выщелачивания здания Водозабора с промывными галереями, Зеленчукской ГЭС-ГАЭС
1 | ГЭСН08-07-001-03 | Установка и разборка наружных инвентарных лесов высотой до 16 м: подвесных |  |  |  | 4: 100 м2; 5: 2.25; 6: 1; 7: 2.25 | [21 empty] | Установка и разборка наружных инвентарных лесов высотой до 16 м: подвесных
| 1 | ОТ(ЗТ) |  |  |  | 4: чел.-ч; 7: 146.7; 12: 48016.38 | [22 empty] | ОТ(ЗТ)
| 1-100-31 | Средний разряд работы 3,1 |  |  |  | 4: чел.-ч; 5: 65.2; 7: 146.7; 10: 327.31; 12: 48016.38 | [23 empty] | Средний разряд работы 3,1
| 2 | ЭМ |  |  |  | 12: 114.61 | [22 empty] | ЭМ
|  | ОТм(ЗТм) |  |  |  | 4: чел.-ч; 7: 0.18; 12: 65.52 | [22 empty] | ОТм(ЗТм)
| 91.14.02-001 | Автомобили бортовые, грузоподъемность до 5 т |  |  |  | 4: маш.-ч; 5: 0.08; 7: 0.18; 10: 636.73; 12: 114.61 | [23 empty] | Автомобили бортовые, грузоподъемность до 5 т
| 4-100-040 | ОТм(Зтм) Средний разряд машинистов 4 |  |  |  | 4: чел.-ч; 5: 0.08; 7: 0.18; 10: 363.98; 12: 65.52 | [24 empty] | ОТм(Зтм) Средний разряд машинистов 4
| 4 | М |  |  |  | 12: 12066.17 | [22 empty] | М
| 01.7.16.02-0002 | Леса стальные стоечные приставные хомутовые (стойки, связи, поперечины, лестницы) в комплекте с пробками (хомутами, башмаками, болтами), без щитов настила, высота лесов до 60 м |  |  |  | т | 0.044 |  | 0.099 | 91734.54 | 1.29 | 118337.56 |  | 11715.42 | [23 empty] | Леса стальные стоечные приставные хомутовые (стойки, связи, поперечины, лестницы) в комплекте с пробками (хомутами, башмаками, болтами), без щитов настила, высота лесов до 60 м
| 11.1.03.01-0063 | Бруски обрезные хвойных пород (ель, сосна), естественной влажности, длина 2-6,5 м, ширина 20-90 мм, толщина 20-90 мм, сорт III |  |  |  | м3 | 0.009 |  | 0.02025 | 16496.03 | 1.05 | 17320.83 |  | 350.75 | [23 empty] | Бруски обрезные хвойных пород (ель, сосна), естественной влажности, длина 2-6,5 м, ширина 20-90 мм, толщина 20-90 мм, сорт III
Н | 11.2.13.04 | Щиты настила |  |  |  | 4: м2; 5: 1.9; 7: 4.275 | [25 empty] | Щиты настила
|  | Итого прямые затраты |  |  |  | 12: 60262.68 | [26 empty] | Итого прямые затраты
|  | ФОТ |  |  |  | 12: 48081.9 | [27 empty] | ФОТ
| Пр/812-008.0-1 | НР Конструкции из кирпича и блоков |  |  |  | 4: %; 5: 110; 7: 110; 12: 52890.09 | [27 empty] | НР Конструкции из кирпича и блоков
| Пр/774-008.0 | СП Конструкции из кирпича и блоков |  |  |  | 4: %; 5: 69; 7: 69; 12: 33176.51 | [27 empty] | СП Конструкции из кирпича и блоков
|  | Всего по позиции |  |  |  | 10: 65035.24; 12: 146329.28 | [28 empty] | Всего по позиции
2 | ФСБЦ-11.2.13.06-0012 | Щиты настила, толщина 25 мм |  |  |  | м2 | 4.275 | 1 | 4.275 | 317.4 | 1.67 | 530.06 |  | 2266.01 | [21 empty] | Щиты настила, толщина 25 мм
|  | Всего по позиции |  |  |  | 12: 2266.01 | [28 empty] | Всего по позиции
3 | ГЭСНр69-01-019-10 | Разборка вертикальных поверхностей бетонных конструкций при помощи отбойных молотков, бетон марки: 200 |  |  |  | 4: м3; 5: 1.8; 6: 1; 7: 1.8 | [21 empty] | Разборка вертикальных поверхностей бетонных конструкций при помощи отбойных молотков, бетон марки: 200
| 1 | ОТ(ЗТ) |  |  |  | 4: чел.-ч; 7: 56.376; 12: 18222.98 | [22 empty] | ОТ(ЗТ)
| 1-100-30 | Средний разряд работы 3,0 |  |  |  | 4: чел.-ч; 5: 31.32; 7: 56.376; 10: 323.24; 12: 18222.98 | [23 empty] | Средний разряд работы 3,0
| 2 | ЭМ |  |  |  | 12: 2629.8 | [22 empty] | ЭМ
| 91.18.01-012 | Компрессоры винтовые передвижные с электродвигателем, давление до 0,6 МПа (6 атм), производительность до 3,5 м3/мин |  |  |  | маш.-ч | 14.19 |  | 25.542 | 67.2 | 1.45 | 97.44 |  | 2488.81 | [23 empty] | Компрессоры винтовые передвижные с электродвигателем, давление до 0,6 МПа (6 атм), производительность до 3,5 м3/мин
| 91.21.10-002 | Молотки отбойные пневматические при работе от передвижных компрессоров |  |  |  | маш.-ч | 28.38 |  | 51.084 | 2.11 | 1.31 | 2.76 |  | 140.99 | [23 empty] | Молотки отбойные пневматические при работе от передвижных компрессоров
|  | Итого прямые затраты |  |  |  | 12: 20852.78 | [26 empty] | Итого прямые затраты
|  | ФОТ |  |  |  | 12: 18222.98 | [27 empty] | ФОТ
| Пр/812-103.0-1 | НР Прочие ремонтно-строительные работы |  |  |  | 4: %; 5: 92; 7: 92; 12: 16765.14 | [27 empty] | НР Прочие ремонтно-строительные работы
| Пр/774-103.0 | СП Прочие ремонтно-строительные работы |  |  |  | 4: %; 5: 44; 7: 44; 12: 8018.11 | [27 empty] | СП Прочие ремонтно-строительные работы
|  | Всего по позиции |  |  |  | 10: 25353.35; 12: 45636.03 | [28 empty] | Всего по позиции
4 | ГЭСН46-03-015-05 | Устройство в бетонных конструкциях полов и стен борозд с использованием штробореза площадью сечения: до 20 см2 (площадь сечения 18 см2) |  |  |  | 4: 100 м; 5: 0.9; 6: 1; 7: 0.9 | [21 empty] | Устройство в бетонных конструкциях полов и стен борозд с использованием штробореза площадью сечения: до 20 см2 (площадь сечения 18 см2)
| 1 | ОТ(ЗТ) |  |  |  | 4: чел.-ч; 7: 11.538; 12: 3729.54 | [22 empty] | ОТ(ЗТ)
| 1-100-30 | Средний разряд работы 3,0 |  |  |  | 4: чел.-ч; 5: 12.82; 7: 11.538; 10: 323.24; 12: 3729.54 | [23 empty] | Средний разряд работы 3,0
|  | Итого прямые затраты |  |  |  | 12: 3729.54 | [26 empty] | Итого прямые затраты
|  | ФОТ |  |  |  | 12: 3729.54 | [27 empty] | ФОТ
| Пр/812-040.1-1 | НР Работы по реконструкции зданий и сооружений: усиление и замена существующих конструкций, возведение отдельных конструктивных элементов |  |  |  | 4: %; 5: 103; 7: 103; 12: 3841.43 | [27 empty] | НР Работы по реконструкции зданий и сооружений: усиление и замена существующих конструкций, возведение отдельных конструктивных элементов
| Пр/774-040.1 | СП Работы по реконструкции зданий и сооружений: усиление и замена существующих конструкций, возведение отдельных конструктивных элементов |  |  |  | 4: %; 5: 59; 7: 59; 12: 2200.43 | [27 empty] | СП Работы по реконструкции зданий и сооружений: усиление и замена существующих конструкций, возведение отдельных конструктивных элементов
|  | Всего по позиции |  |  |  | 10: 10857.11; 12: 9771.4 | [28 empty] | Всего по позиции
5 | ГЭСН46-08-044-02 | Гидроструйная очистка: бетонных поверхностей |  |  |  | 4: м2; 5: 45; 6: 1; 7: 45 | [21 empty] | Гидроструйная очистка: бетонных поверхностей
| 1 | ОТ(ЗТ) |  |  |  | 4: чел.-ч; 7: 6.75; 12: 2181.87 | [22 empty] | ОТ(ЗТ)
| 1-100-30 | Средний разряд работы 3,0 |  |  |  | 4: чел.-ч; 5: 0.15; 7: 6.75; 10: 323.24; 12: 2181.87 | [23 empty] | Средний разряд работы 3,0
| 2 | ЭМ |  |  |  | 12: 410.51 | [22 empty] | ЭМ
| 91.21.02-001 | Аппараты высокого давления электрические для гидроочистки поверхностей, производительность 17 л/мин, давление 50 МПа |  |  |  | маш.-ч | 0.14 |  | 6.3 | 50.12 | 1.3 | 65.16 |  | 410.51 | [23 empty] | Аппараты высокого давления электрические для гидроочистки поверхностей, производительность 17 л/мин, давление 50 МПа
| 4 | М |  |  |  | 12: 191.21 | [22 empty] | М
| 01.7.03.01-0001 | Вода |  |  |  | м3 | 0.14 |  | 6.3 | 35.71 | 0.85 | 30.35 |  | 191.21 | [23 empty] | Вода
|  | Итого прямые затраты |  |  |  | 12: 2783.59 | [26 empty] | Итого прямые затраты
|  | ФОТ |  |  |  | 12: 2181.87 | [27 empty] | ФОТ
| Пр/812-040.1-1 | НР Работы по реконструкции зданий и сооружений: усиление и замена существующих конструкций, возведение отдельных конструктивных элементов |  |  |  | 4: %; 5: 103; 7: 103; 12: 2247.33 | [27 empty] | НР Работы по реконструкции зданий и сооружений: усиление и замена существующих конструкций, возведение отдельных конструктивных элементов
| Пр/774-040.1 | СП Работы по реконструкции зданий и сооружений: усиление и замена существующих конструкций, возведение отдельных конструктивных элементов |  |  |  | 4: %; 5: 59; 7: 59; 12: 1287.3 | [27 empty] | СП Работы по реконструкции зданий и сооружений: усиление и замена существующих конструкций, возведение отдельных конструктивных элементов
|  | Всего по позиции |  |  |  | 10: 140.4; 12: 6318.22 | [28 empty] | Всего по позиции
6 | ФСБЦ-01.7.03.01-0001 | Вода |  |  |  | м3 | -6.3 | 1 | -6.3 | 35.71 | 0.85 | 30.35 |  | -191.21 | [21 empty] | Вода
|  | Всего по позиции |  |  |  | 12: -191.21 | [28 empty] | Всего по позиции
7 | ГЭСН46-08-004-02 | Нанесение тиксотропных составов серии EMACO, EMACO NANOCRETE, EMACO FAST вручную в один слой, толщина слоя 20 мм, на поверхности бетонных и железобетонных конструкций: вертикальные (Толщина слоя 40 мм) |  |  |  | 4: 100 м2; 5: 0.45; 6: 1; 7: 0.45 | [21 empty] | Нанесение тиксотропных составов серии EMACO, EMACO NANOCRETE, EMACO FAST вручную в один слой, толщина слоя 20 мм, на поверхности бетонных и железобетонных конструкций: вертикальные (Толщина слоя 40 мм)
| 1 | ОТ(ЗТ) |  |  |  | 4: чел.-ч; 7: 19.917; 12: 6762.62 | [22 empty] | ОТ(ЗТ)
| 1-100-34 | Средний разряд работы 3,4 |  |  |  | 4: чел.-ч; 5: 44.26; 7: 19.917; 10: 339.54; 12: 6762.62 | [23 empty] | Средний разряд работы 3,4
| 2 | ЭМ |  |  |  | 12: 435.52 | [22 empty] | ЭМ
|  | ОТм(ЗТм) |  |  |  | 4: чел.-ч; 7: 0.684; 12: 248.96 | [22 empty] | ОТм(ЗТм)
| 91.14.02-001 | Автомобили бортовые, грузоподъемность до 5 т |  |  |  | 4: маш.-ч; 5: 1.52; 7: 0.684; 10: 636.73; 12: 435.52 | [23 empty] | Автомобили бортовые, грузоподъемность до 5 т
| 4-100-040 | ОТм(Зтм) Средний разряд машинистов 4 |  |  |  | 4: чел.-ч; 5: 1.52; 7: 0.684; 10: 363.98; 12: 248.96 | [24 empty] | ОТм(Зтм) Средний разряд машинистов 4
П,Н | 01.7.03.01-0001 | Вода |  |  |  | 4: м3; 5: 0; 7: 0 | [25 empty] | Вода
П,Н | 04.3.02.04 | Смеси бетонные |  |  |  | 4: кг; 5: 0; 7: 0 | [25 empty] | Смеси бетонные
П,Н | 14.2.06.08-0103 | Средство высококачественное запечатывающее для ухода за бетонным полом, натуральный цвет |  |  |  | 4: л; 5: 0; 7: 0 | [25 empty] | Средство высококачественное запечатывающее для ухода за бетонным полом, натуральный цвет
|  | Итого прямые затраты |  |  |  | 12: 7447.1 | [26 empty] | Итого прямые затраты
|  | ФОТ |  |  |  | 12: 7011.58 | [27 empty] | ФОТ
| Пр/812-040.1-1 | НР Работы по реконструкции зданий и сооружений: усиление и замена существующих конструкций, возведение отдельных конструктивных элементов |  |  |  | 4: %; 5: 103; 7: 103; 12: 7221.93 | [27 empty] | НР Работы по реконструкции зданий и сооружений: усиление и замена существующих конструкций, возведение отдельных конструктивных элементов
| Пр/774-040.1 | СП Работы по реконструкции зданий и сооружений: усиление и замена существующих конструкций, возведение отдельных конструктивных элементов |  |  |  | 4: %; 5: 59; 7: 59; 12: 4136.83 | [27 empty] | СП Работы по реконструкции зданий и сооружений: усиление и замена существующих конструкций, возведение отдельных конструктивных элементов
|  | Всего по позиции |  |  |  | 10: 41790.8; 12: 18805.86 | [28 empty] | Всего по позиции
8 | ГЭСН46-08-004-08 | На каждые 5 мм изменения толщины слоя добавлять (уменьшать) к нормам: 46-08-004-02, 46-08-004-05 |  |  |  | 4: 100 м2; 5: 0.45; 6: 1; 7: 0.45 | [21 empty] | На каждые 5 мм изменения толщины слоя добавлять (уменьшать) к нормам: 46-08-004-02, 46-08-004-05
|  | До толщины 40 мм (40-20/5=4) ПЗ=4 (ОЗП=4; ЭМ=4 к расх.; ЗПМ=4; МАТ=4 к расх.; ТЗ=4; ТЗМ=4) | [41 empty] | До толщины 40 мм (40-20/5=4) ПЗ=4 (ОЗП=4; ЭМ=4 к расх.; ЗПМ=4; МАТ=4 к расх.; ТЗ=4; ТЗМ=4)
| 1 | ОТ(ЗТ) |  |  |  | 4: чел.-ч; 7: 7.236; 12: 2456.91 | [22 empty] | ОТ(ЗТ)
| 1-100-34 | Средний разряд работы 3,4 |  |  |  | чел.-ч | 4.02 | 4 | 7.236 |  |  | 339.54 |  | 2456.91 | [23 empty] | Средний разряд работы 3,4
| 2 | ЭМ |  |  |  | 12: 435.52 | [22 empty] | ЭМ
|  | ОТм(ЗТм) |  |  |  | 4: чел.-ч; 7: 0.684; 12: 248.96 | [22 empty] | ОТм(ЗТм)
| 91.14.02-001 | Автомобили бортовые, грузоподъемность до 5 т |  |  |  | маш.-ч | 0.38 | 4 | 0.684 |  |  | 636.73 |  | 435.52 | [23 empty] | Автомобили бортовые, грузоподъемность до 5 т
| 4-100-040 | ОТм(Зтм) Средний разряд машинистов 4 |  |  |  | чел.-ч | 0.38 | 4 | 0.684 |  |  | 363.98 |  | 248.96 | [24 empty] | ОТм(Зтм) Средний разряд машинистов 4
П,Н | 01.7.03.01-0001 | Вода |  |  |  | 4: м3; 5: 0; 6: 4; 7: 0 | [25 empty] | Вода
П,Н | 04.3.02.04 | Смеси бетонные |  |  |  | 4: кг; 5: 0; 6: 4; 7: 0 | [25 empty] | Смеси бетонные
|  | Итого прямые затраты |  |  |  | 12: 3141.39 | [26 empty] | Итого прямые затраты
|  | ФОТ |  |  |  | 12: 2705.87 | [27 empty] | ФОТ
| Пр/812-040.1-1 | НР Работы по реконструкции зданий и сооружений: усиление и замена существующих конструкций, возведение отдельных конструктивных элементов |  |  |  | 4: %; 5: 103; 7: 103; 12: 2787.05 | [27 empty] | НР Работы по реконструкции зданий и сооружений: усиление и замена существующих конструкций, возведение отдельных конструктивных элементов
| Пр/774-040.1 | СП Работы по реконструкции зданий и сооружений: усиление и замена существующих конструкций, возведение отдельных конструктивных элементов |  |  |  | 4: %; 5: 59; 7: 59; 12: 1596.46 | [27 empty] | СП Работы по реконструкции зданий и сооружений: усиление и замена существующих конструкций, возведение отдельных конструктивных элементов
|  | Всего по позиции |  |  |  | 10: 16722; 12: 7524.9 | [28 empty] | Всего по позиции
9 | ФСБЦ-04.3.02.04-0316 | Смеси сухие бетонные ремонтные тиксотропные, класс В60 (М800), F300, W12, безусадочные, быстротвердеющие (Смесь сухая ремонтная тиксотропного типа SikaEmako T 1100 TIX W расход 1,95кг/м2 при слое 1мм) |  |  |  | кг | 3510 | 1 | 3510 | 82.74 | 1.63 | 134.87 |  | 473393.7 | [21 empty] | Смеси сухие бетонные ремонтные тиксотропные, класс В60 (М800), F300, W12, безусадочные, быстротвердеющие (Смесь сухая ремонтная тиксотропного типа SikaEmako T 1100 TIX W расход 1,95кг/м2 при слое 1мм)
|  | Всего по позиции |  |  |  | 12: 473393.7 | [28 empty] | Всего по позиции
10 | ФСБЦ-14.2.06.08-0103 | Средство высококачественное запечатывающее для ухода за бетонным полом, натуральный цвет (Средство для защиты свежеуложенного бетона MASTERKURE 220WB (расход 175гр/м2)) |  |  |  | л | 7.875 | 1 | 7.875 | 537.59 | 1.85 | 994.54 |  | 7832 | [21 empty] | Средство высококачественное запечатывающее для ухода за бетонным полом, натуральный цвет (Средство для защиты свежеуложенного бетона MASTERKURE 220WB (расход 175гр/м2))
|  | Всего по позиции |  |  |  | 12: 7832 | [28 empty] | Всего по позиции
11 | ГЭСН46-08-003-01 | Приготовление однокомпонентных составов серии ЕМАСО, ЕМАСО NANOCRETE, ЕМАСО FAST, MASTERSEAL, MASTERFLOW: вручную |  |  |  | 4: м3; 5: 1.8; 6: 1; 7: 1.8 | [21 empty] | Приготовление однокомпонентных составов серии ЕМАСО, ЕМАСО NANOCRETE, ЕМАСО FAST, MASTERSEAL, MASTERFLOW: вручную
| 1 | ОТ(ЗТ) |  |  |  | 4: чел.-ч; 7: 14.454; 12: 4672.11 | [22 empty] | ОТ(ЗТ)
| 1-100-30 | Средний разряд работы 3,0 |  |  |  | 4: чел.-ч; 5: 8.03; 7: 14.454; 10: 323.24; 12: 4672.11 | [23 empty] | Средний разряд работы 3,0
|  | Итого прямые затраты |  |  |  | 12: 4672.11 | [26 empty] | Итого прямые затраты
|  | ФОТ |  |  |  | 12: 4672.11 | [27 empty] | ФОТ
| Пр/812-108.0-1 | НР Изготовление в построечных условиях материалов, полуфабрикатов, металлических заготовок |  |  |  | 4: %; 5: 73; 7: 73; 12: 3410.64 | [27 empty] | НР Изготовление в построечных условиях материалов, полуфабрикатов, металлических заготовок
| Пр/774-108.0 | СП Изготовление в построечных условиях материалов, полуфабрикатов, металлических заготовок |  |  |  | 4: %; 5: 34; 7: 34; 12: 1588.52 | [27 empty] | СП Изготовление в построечных условиях материалов, полуфабрикатов, металлических заготовок
|  | Всего по позиции |  |  |  | 10: 5372.93; 12: 9671.27 | [28 empty] | Всего по позиции
21 | ГЭСНр62-04-012-01 | Антигрибковая защита поверхностей каменных конструкций (применительно: очистка поверхности Очиститель фасадов Типром Плюс с последующей промывкой водой) |  |  |  | 4: 100 м2; 5: 1.327; 6: 1; 7: 1.327 | [21 empty] | Антигрибковая защита поверхностей каменных конструкций (применительно: очистка поверхности Очиститель фасадов Типром Плюс с последующей промывкой водой)
| 1 | ОТ(ЗТ) |  |  |  | 4: чел.-ч; 7: 18.9363; 12: 6120.97 | [22 empty] | ОТ(ЗТ)
| 1-100-30 | Средний разряд работы 3,0 |  |  |  | 4: чел.-ч; 5: 14.27; 7: 18.9363; 10: 323.24; 12: 6120.97 | [23 empty] | Средний разряд работы 3,0
| 2 | ЭМ |  |  |  | 12: 25.35 | [22 empty] | ЭМ
|  | ОТм(ЗТм) |  |  |  | 4: чел.-ч; 7: 0.03981; 12: 14.49 | [22 empty] | ОТм(ЗТм)
| 91.14.02-001 | Автомобили бортовые, грузоподъемность до 5 т |  |  |  | 4: маш.-ч; 5: 0.03; 7: 0.03981; 10: 636.73; 12: 25.35 | [23 empty] | Автомобили бортовые, грузоподъемность до 5 т
| 4-100-040 | ОТм(Зтм) Средний разряд машинистов 4 |  |  |  | 4: чел.-ч; 5: 0.03; 7: 0.03981; 10: 363.98; 12: 14.49 | [24 empty] | ОТм(Зтм) Средний разряд машинистов 4
| 4 | М |  |  |  | 12: 0.4 | [22 empty] | М
| 01.7.03.01-0001 | Вода |  |  |  | м3 | 0.01 |  | 0.01327 | 35.71 | 0.85 | 30.35 |  | 0.4 | [23 empty] | Вода
Н | 14.2.06.01 | Антисептик |  |  |  | 4: кг; 5: 30.9; 7: 41.0043 | [25 empty] | Антисептик
|  | Итого прямые затраты |  |  |  | 12: 6161.21 | [26 empty] | Итого прямые затраты
|  | ФОТ |  |  |  | 12: 6135.46 | [27 empty] | ФОТ
| Пр/812-096.0-1 | НР Малярные работы (ремонтно-строительные) |  |  |  | 4: %; 5: 90; 7: 90; 12: 5521.91 | [27 empty] | НР Малярные работы (ремонтно-строительные)
| Пр/774-096.0 | СП Малярные работы (ремонтно-строительные) |  |  |  | 4: %; 5: 46; 7: 46; 12: 2822.31 | [27 empty] | СП Малярные работы (ремонтно-строительные)
|  | Всего по позиции |  |  |  | 10: 10930.99; 12: 14505.43 | [28 empty] | Всего по позиции
22 | ФСБЦ-01.7.07.19-0011 | Средство моющее (раствор) (Очиститель фасадов Типром Плюс) |  |  |  | л | 7.962 | 1 | 7.962 | 138.56 | 1.4 | 193.98 |  | 1544.47 | [21 empty] | Средство моющее (раствор) (Очиститель фасадов Типром Плюс)
|  | Всего по позиции |  |  |  | 12: 1544.47 | [28 empty] | Всего по позиции
14 | ГЭСНр69-01-015-01 | Затаривание строительного мусора в мешки |  |  |  | 4: т; 5: 19.2; 6: 1; 7: 19.2 | [21 empty] | Затаривание строительного мусора в мешки
| 1 | ОТ(ЗТ) |  |  |  | 4: чел.-ч; 7: 19.776; 12: 5371.75 | [22 empty] | ОТ(ЗТ)
| 1-100-10 | Средний разряд работы 1,0 |  |  |  | 4: чел.-ч; 5: 1.03; 7: 19.776; 10: 271.63; 12: 5371.75 | [23 empty] | Средний разряд работы 1,0
| 4 | М |  |  |  | 12: 11094.18 | [22 empty] | М
| 01.7.20.03-0003 | Мешки полипропиленовые, размеры 550х1050 мм, грузоподъемность до 50 кг |  |  |  | 100 шт | 0.2 |  | 3.84 | 1828.55 | 1.58 | 2889.11 |  | 11094.18 | [23 empty] | Мешки полипропиленовые, размеры 550х1050 мм, грузоподъемность до 50 кг
|  | Итого прямые затраты |  |  |  | 12: 16465.93 | [26 empty] | Итого прямые затраты
|  | ФОТ |  |  |  | 12: 5371.75 | [27 empty] | ФОТ
| Пр/812-103.0-1 | НР Прочие ремонтно-строительные работы |  |  |  | 4: %; 5: 92; 7: 92; 12: 4942.01 | [27 empty] | НР Прочие ремонтно-строительные работы
| Пр/774-103.0 | СП Прочие ремонтно-строительные работы |  |  |  | 4: %; 5: 44; 7: 44; 12: 2363.57 | [27 empty] | СП Прочие ремонтно-строительные работы
|  | Всего по позиции |  |  |  | 10: 1238.1; 12: 23771.51 | [28 empty] | Всего по позиции
15 | ФСБЦ-02.3.01.02-1104 | Песок природный для строительных работ I класс, средний |  |  |  | м3 | 28.8 | 1 | 28.8 | 573.7 | 1.87 | 1072.82 |  | 30897.22 | [21 empty] | Песок природный для строительных работ I класс, средний
|  | Всего по позиции |  |  |  | 12: 30897.22 | [28 empty] | Всего по позиции
16 | ЕНиР1-19-02-А | Переноска сподручных материалов (грузов): на первые 10 м |  |  |  | 4: 1 т; 5: 19.2; 6: 1; 7: 19.2 | [21 empty] | Переноска сподручных материалов (грузов): на первые 10 м
| 1 | ОТ(ЗТ) |  |  |  | 4: чел.-ч; 7: 23.04; 12: 0 | [22 empty] | ОТ(ЗТ)
| 1-16771-1 | Подсобный рабочий 1 разр. |  |  |  | 4: чел.-ч; 5: 1.2; 7: 23.04; 10: 0; 12: 0 | [23 empty] | Подсобный рабочий 1 разр.
|  | Итого прямые затраты | [38 empty] | Итого прямые затраты
|  | ФОТ | [39 empty] | ФОТ
| Пр/812-103.0-1 | НР Прочие ремонтно-строительные работы |  |  |  | 4: %; 5: 92; 7: 92 | [27 empty] | НР Прочие ремонтно-строительные работы
| Пр/774-103.0 | СП Прочие ремонтно-строительные работы |  |  |  | 4: %; 5: 44; 7: 44 | [27 empty] | СП Прочие ремонтно-строительные работы
|  | Всего по позиции | [40 empty] | Всего по позиции
17 | 1-100-10 | Затраты труда рабочих (средний разряд работы 1) |  |  |  | чел.-ч | 23.04 | 1 | 23.04 |  |  | 271.63 |  | 14769.73 | [21 empty] | Затраты труда рабочих (средний разряд работы 1)
| 1 | ОТ(ЗТ) |  |  |  | 4: чел.-ч; 12: 6258.36 | [22 empty] | ОТ(ЗТ)
|  | ФОТ |  |  |  | 12: 6258.36 | [27 empty] | ФОТ
| Пр/812-103.0-1 | НР Прочие ремонтно-строительные работы |  |  |  | 4: %; 5: 92; 7: 92; 12: 5757.69 | [27 empty] | НР Прочие ремонтно-строительные работы
| Пр/774-103.0 | СП Прочие ремонтно-строительные работы |  |  |  | 4: %; 5: 44; 7: 44; 12: 2753.68 | [27 empty] | СП Прочие ремонтно-строительные работы
|  | Всего по позиции |  |  |  | 12: 14769.73 | [28 empty] | Всего по позиции
18 | ЕНиР1-19-02-Б | Переноска сподручных материалов (грузов): добавлять на каждые следующие 10 м (на 90 м) |  |  |  | 4: 1 т; 5: 19.2; 6: 1; 7: 19.2 | [21 empty] | Переноска сподручных материалов (грузов): добавлять на каждые следующие 10 м (на 90 м)
|  | Расстояние 90 м ПЗ=8 (ОЗП=8; ЭМ=8 к расх.; ЗПМ=8; МАТ=8 к расх.; ТЗ=8; ТЗМ=8) | [41 empty] | Расстояние 90 м ПЗ=8 (ОЗП=8; ЭМ=8 к расх.; ЗПМ=8; МАТ=8 к расх.; ТЗ=8; ТЗМ=8)
| 1 | ОТ(ЗТ) |  |  |  | 4: чел.-ч; 7: 59.904; 12: 0 | [22 empty] | ОТ(ЗТ)
| 1-16771-1 | Подсобный рабочий 1 разр. |  |  |  | чел.-ч | 0.39 | 8 | 59.904 |  |  | 0 |  | 0 | [23 empty] | Подсобный рабочий 1 разр.
|  | Итого прямые затраты | [38 empty] | Итого прямые затраты
|  | ФОТ | [39 empty] | ФОТ
| Пр/812-103.0-1 | НР Прочие ремонтно-строительные работы |  |  |  | 4: %; 5: 92; 7: 92 | [27 empty] | НР Прочие ремонтно-строительные работы
| Пр/774-103.0 | СП Прочие ремонтно-строительные работы |  |  |  | 4: %; 5: 44; 7: 44 | [27 empty] | СП Прочие ремонтно-строительные работы
|  | Всего по позиции | [40 empty] | Всего по позиции
19 | 1-100-10 | Затраты труда рабочих (средний разряд работы 1) |  |  |  | чел.-ч | 59.904 | 1 | 59.904 |  |  | 271.63 |  | 38401.26 | [21 empty] | Затраты труда рабочих (средний разряд работы 1)
| 1 | ОТ(ЗТ) |  |  |  | 4: чел.-ч; 12: 16271.72 | [22 empty] | ОТ(ЗТ)
|  | ФОТ |  |  |  | 12: 16271.72 | [27 empty] | ФОТ
| Пр/812-103.0-1 | НР Прочие ремонтно-строительные работы |  |  |  | 4: %; 5: 92; 7: 92; 12: 14969.98 | [27 empty] | НР Прочие ремонтно-строительные работы
| Пр/774-103.0 | СП Прочие ремонтно-строительные работы |  |  |  | 4: %; 5: 44; 7: 44; 12: 7159.56 | [27 empty] | СП Прочие ремонтно-строительные работы
|  | Всего по позиции |  |  |  | 12: 38401.26 | [28 empty] | Всего по позиции
21 | ГЭСН38-01-004-04 | Устройство фильтров дренажей: ленточных в гидротехнических сооружениях при подаче материалов вручную (Применительно: Устройство и разборка дамб из мешков с песком вручную) |  |  |  | 4: 100 м3; 5: 0.288; 6: 1; 7: 0.288 | [21 empty] | Устройство фильтров дренажей: ленточных в гидротехнических сооружениях при подаче материалов вручную (Применительно: Устройство и разборка дамб из мешков с песком вручную)
| 1 | ОТ(ЗТ) |  |  |  | 4: чел.-ч; 7: 92.16; 12: 27787.16 | [22 empty] | ОТ(ЗТ)
| 1-100-22 | Средний разряд работы 2,2 |  |  |  | 4: чел.-ч; 5: 320; 7: 92.16; 10: 301.51; 12: 27787.16 | [23 empty] | Средний разряд работы 2,2
| 2 | ЭМ |  |  |  | 12: 11 | [22 empty] | ЭМ
|  | ОТм(ЗТм) |  |  |  | 4: чел.-ч; 7: 0.01728; 12: 6.29 | [22 empty] | ОТм(ЗТм)
| 91.14.02-001 | Автомобили бортовые, грузоподъемность до 5 т |  |  |  | 4: маш.-ч; 5: 0.06; 7: 0.01728; 10: 636.73; 12: 11 | [23 empty] | Автомобили бортовые, грузоподъемность до 5 т
| 4-100-040 | ОТм(Зтм) Средний разряд машинистов 4 |  |  |  | 4: чел.-ч; 5: 0.06; 7: 0.01728; 10: 363.98; 12: 6.29 | [24 empty] | ОТм(Зтм) Средний разряд машинистов 4
| 4 | М |  |  |  | 12: 614.15 | [22 empty] | М
| 01.7.03.01-0001 | Вода |  |  |  | м3 | 13 |  | 3.744 | 35.71 | 0.85 | 30.35 |  | 113.63 | [23 empty] | Вода
| 01.7.15.06-0111 | Гвозди строительные |  |  |  | т | 0.0027 |  | 0.0007776 | 70296.2 | 1.35 | 94899.87 |  | 73.79 | [23 empty] | Гвозди строительные
| 11.1.03.06-0071 | Доска обрезная хвойных пород, естественной влажности, длина 2-6,5 м, ширина 100-250 мм, толщина 25 мм, сорт III |  |  |  | м3 | 0.153 |  | 0.044064 | 5764.42 | 1.68 | 9684.23 |  | 426.73 | [23 empty] | Доска обрезная хвойных пород, естественной влажности, длина 2-6,5 м, ширина 100-250 мм, толщина 25 мм, сорт III
Н | 02.2.02.01 | Фильтрующие материалы |  |  |  | 4: м3; 5: 105; 7: 30.24 | [25 empty] | Фильтрующие материалы
|  | Итого прямые затраты |  |  |  | 12: 28418.6 | [26 empty] | Итого прямые затраты
|  | ФОТ |  |  |  | 12: 27793.45 | [27 empty] | ФОТ
| Пр/812-032.0-1 | НР Каменные конструкции гидротехнических сооружений |  |  |  | 4: %; 5: 108; 7: 108; 12: 30016.93 | [27 empty] | НР Каменные конструкции гидротехнических сооружений
| Пр/774-032.0 | СП Каменные конструкции гидротехнических сооружений |  |  |  | 4: %; 5: 56; 7: 56; 12: 15564.33 | [27 empty] | СП Каменные конструкции гидротехнических сооружений
|  | Всего по позиции |  |  |  | 10: 256943.96; 12: 73999.86 | [28 empty] | Всего по позиции
22 | ФСБЦ-01.7.15.06-0111 | Гвозди строительные |  |  |  | т | -0.0007776 | 1 | -0.0007776 | 70296.2 | 1.35 | 94899.87 |  | -73.79 | [21 empty] | Гвозди строительные
|  | Всего по позиции |  |  |  | 12: -73.79 | [28 empty] | Всего по позиции
23 | ФСБЦ-11.1.03.06-0071 | Доска обрезная хвойных пород, естественной влажности, длина 2-6,5 м, ширина 100-250 мм, толщина 25 мм, сорт III |  |  |  | м3 | -0.044064 | 1 | -0.044064 | 5764.42 | 1.68 | 9684.23 |  | -426.73 | [21 empty] | Доска обрезная хвойных пород, естественной влажности, длина 2-6,5 м, ширина 100-250 мм, толщина 25 мм, сорт III
|  | Всего по позиции |  |  |  | 12: -426.73 | [28 empty] | Всего по позиции
24 | ФСБЦ-01.7.03.01-0001 | Вода |  |  |  | м3 | -3.744 | 1 | -3.744 | 35.71 | 0.85 | 30.35 |  | -113.63 | [21 empty] | Вода
|  | Всего по позиции |  |  |  | 12: -113.63 | [28 empty] | Всего по позиции
25 | ФСБЦ-01.7.07.12-0022 | Пленка полиэтиленовая, толщина 0,2-0,5 мм |  |  |  | м2 | 46.575 | 1 | 46.575 |  |  | 15.41 |  | 717.72 | [21 empty] | Пленка полиэтиленовая, толщина 0,2-0,5 мм
|  | Всего по позиции |  |  |  | 12: 717.72 | [28 empty] | Всего по позиции
26 | ГЭСН38-01-004-04 | Устройство фильтров дренажей: ленточных в гидротехнических сооружениях при подаче материалов вручную (Применительно: Разборка дамб из мешков с песком вручную) |  |  |  | 4: 100 м3; 5: 0.288; 6: 1; 7: 0.288 | [21 empty] | Устройство фильтров дренажей: ленточных в гидротехнических сооружениях при подаче материалов вручную (Применительно: Разборка дамб из мешков с песком вручную)
| 648/пр_2022_п.144_т.2_стр.2_стб.3 | Демонтаж (разборка) сборных деревянных конструкций ОЗП=0,8; ЭМ=0,8 к расх.; ЗПМ=0,8; МАТ=0 к расх.; ТЗ=0,8; ТЗМ=0,8 | [41 empty] | Демонтаж (разборка) сборных деревянных конструкций ОЗП=0,8; ЭМ=0,8 к расх.; ЗПМ=0,8; МАТ=0 к расх.; ТЗ=0,8; ТЗМ=0,8
| 1 | ОТ(ЗТ) |  |  |  | 4: чел.-ч; 7: 73.728; 12: 22229.73 | [22 empty] | ОТ(ЗТ)
| 1-100-22 | Средний разряд работы 2,2 |  |  |  | чел.-ч | 320 | 0.8 | 73.728 |  |  | 301.51 |  | 22229.73 | [23 empty] | Средний разряд работы 2,2
| 2 | ЭМ |  |  |  | 12: 8.8 | [22 empty] | ЭМ
|  | ОТм(ЗТм) |  |  |  | 4: чел.-ч; 7: 0.013824; 12: 5.03 | [22 empty] | ОТм(ЗТм)
| 91.14.02-001 | Автомобили бортовые, грузоподъемность до 5 т |  |  |  | маш.-ч | 0.06 | 0.8 | 0.013824 |  |  | 636.73 |  | 8.8 | [23 empty] | Автомобили бортовые, грузоподъемность до 5 т
| 4-100-040 | ОТм(Зтм) Средний разряд машинистов 4 |  |  |  | чел.-ч | 0.06 | 0.8 | 0.013824 |  |  | 363.98 |  | 5.03 | [24 empty] | ОТм(Зтм) Средний разряд машинистов 4
| 4 | М |  |  |  | 12: 0 | [22 empty] | М
| 01.7.03.01-0001 | Вода |  |  |  | м3 | 13 | 0 | 0 | 35.71 | 0.85 | 30.35 |  | 0 | [23 empty] | Вода
| 01.7.15.06-0111 | Гвозди строительные |  |  |  | т | 0.0027 | 0 | 0 | 70296.2 | 1.35 | 94899.87 |  | 0 | [23 empty] | Гвозди строительные
| 11.1.03.06-0071 | Доска обрезная хвойных пород, естественной влажности, длина 2-6,5 м, ширина 100-250 мм, толщина 25 мм, сорт III |  |  |  | м3 | 0.153 | 0 | 0 | 5764.42 | 1.68 | 9684.23 |  | 0 | [23 empty] | Доска обрезная хвойных пород, естественной влажности, длина 2-6,5 м, ширина 100-250 мм, толщина 25 мм, сорт III
Н | 02.2.02.01 | Фильтрующие материалы |  |  |  | 4: м3; 5: 105; 6: 0; 7: 0 | [25 empty] | Фильтрующие материалы
|  | Итого прямые затраты |  |  |  | 12: 22243.56 | [26 empty] | Итого прямые затраты
|  | ФОТ |  |  |  | 12: 22234.76 | [27 empty] | ФОТ
| Пр/812-032.0-1 | НР Каменные конструкции гидротехнических сооружений |  |  |  | 4: %; 5: 108; 7: 108; 12: 24013.54 | [27 empty] | НР Каменные конструкции гидротехнических сооружений
| Пр/774-032.0 | СП Каменные конструкции гидротехнических сооружений |  |  |  | 4: %; 5: 56; 7: 56; 12: 12451.47 | [27 empty] | СП Каменные конструкции гидротехнических сооружений
|  | Всего по позиции |  |  |  | 10: 203849.2; 12: 58708.57 | [28 empty] | Всего по позиции
27 | ЕНиР1-19-02-А | Переноска сподручных материалов (грузов): на первые 10 м |  |  |  | 4: 1 т; 5: 19.2; 6: 1; 7: 19.2 | [21 empty] | Переноска сподручных материалов (грузов): на первые 10 м
| 1 | ОТ(ЗТ) |  |  |  | 4: чел.-ч; 7: 23.04; 12: 0 | [22 empty] | ОТ(ЗТ)
| 1-16771-1 | Подсобный рабочий 1 разр. |  |  |  | 4: чел.-ч; 5: 1.2; 7: 23.04; 10: 0; 12: 0 | [23 empty] | Подсобный рабочий 1 разр.
|  | Итого прямые затраты | [38 empty] | Итого прямые затраты
|  | ФОТ | [39 empty] | ФОТ
| Пр/812-103.0-1 | НР Прочие ремонтно-строительные работы |  |  |  | 4: %; 5: 92; 7: 92 | [27 empty] | НР Прочие ремонтно-строительные работы
| Пр/774-103.0 | СП Прочие ремонтно-строительные работы |  |  |  | 4: %; 5: 44; 7: 44 | [27 empty] | СП Прочие ремонтно-строительные работы
|  | Всего по позиции | [40 empty] | Всего по позиции
28 | 1-100-10 | Затраты труда рабочих (средний разряд работы 1) |  |  |  | чел.-ч | 23.04 | 1 | 23.04 |  |  | 271.63 |  | 14769.73 | [21 empty] | Затраты труда рабочих (средний разряд работы 1)
| 1 | ОТ(ЗТ) |  |  |  | 4: чел.-ч; 12: 6258.36 | [22 empty] | ОТ(ЗТ)
|  | ФОТ |  |  |  | 12: 6258.36 | [27 empty] | ФОТ
| Пр/812-103.0-1 | НР Прочие ремонтно-строительные работы |  |  |  | 4: %; 5: 92; 7: 92; 12: 5757.69 | [27 empty] | НР Прочие ремонтно-строительные работы
| Пр/774-103.0 | СП Прочие ремонтно-строительные работы |  |  |  | 4: %; 5: 44; 7: 44; 12: 2753.68 | [27 empty] | СП Прочие ремонтно-строительные работы
|  | Всего по позиции |  |  |  | 12: 14769.73 | [28 empty] | Всего по позиции
29 | ЕНиР1-19-02-Б | Переноска сподручных материалов (грузов): добавлять на каждые следующие 10 м (на 90 м) |  |  |  | 4: 1 т; 5: 19.2; 6: 1; 7: 19.2 | [21 empty] | Переноска сподручных материалов (грузов): добавлять на каждые следующие 10 м (на 90 м)
|  | Расстояние 90 м ПЗ=8 (ОЗП=8; ЭМ=8 к расх.; ЗПМ=8; МАТ=8 к расх.; ТЗ=8; ТЗМ=8) | [41 empty] | Расстояние 90 м ПЗ=8 (ОЗП=8; ЭМ=8 к расх.; ЗПМ=8; МАТ=8 к расх.; ТЗ=8; ТЗМ=8)
| 1 | ОТ(ЗТ) |  |  |  | 4: чел.-ч; 7: 59.904; 12: 0 | [22 empty] | ОТ(ЗТ)
| 1-16771-1 | Подсобный рабочий 1 разр. |  |  |  | чел.-ч | 0.39 | 8 | 59.904 |  |  | 0 |  | 0 | [23 empty] | Подсобный рабочий 1 разр.
|  | Итого прямые затраты | [38 empty] | Итого прямые затраты
|  | ФОТ | [39 empty] | ФОТ
| Пр/812-103.0-1 | НР Прочие ремонтно-строительные работы |  |  |  | 4: %; 5: 92; 7: 92 | [27 empty] | НР Прочие ремонтно-строительные работы
| Пр/774-103.0 | СП Прочие ремонтно-строительные работы |  |  |  | 4: %; 5: 44; 7: 44 | [27 empty] | СП Прочие ремонтно-строительные работы
|  | Всего по позиции | [40 empty] | Всего по позиции
30 | 1-100-10 | Затраты труда рабочих (средний разряд работы 1) |  |  |  | чел.-ч | 59.904 | 1 | 59.904 |  |  | 271.63 |  | 38401.26 | [21 empty] | Затраты труда рабочих (средний разряд работы 1)
| 1 | ОТ(ЗТ) |  |  |  | 4: чел.-ч; 12: 16271.72 | [22 empty] | ОТ(ЗТ)
|  | ФОТ |  |  |  | 12: 16271.72 | [27 empty] | ФОТ
| Пр/812-103.0-1 | НР Прочие ремонтно-строительные работы |  |  |  | 4: %; 5: 92; 7: 92; 12: 14969.98 | [27 empty] | НР Прочие ремонтно-строительные работы
| Пр/774-103.0 | СП Прочие ремонтно-строительные работы |  |  |  | 4: %; 5: 44; 7: 44; 12: 7159.56 | [27 empty] | СП Прочие ремонтно-строительные работы
|  | Всего по позиции |  |  |  | 12: 38401.26 | [28 empty] | Всего по позиции
|  | Итоги по разделу 1 Текущий ремонт защитного слоя бетона и устранение мест выщелачивания здания Водозабора с промывными галереями, Зеленчукской ГЭС-ГАЭС : | [42 empty] | Итоги по разделу 1 Текущий ремонт защитного слоя бетона и устранение мест выщелачивания здания Водозабора с промывными галереями, Зеленчукской ГЭС-ГАЭС :
|  | Всего прямые затраты (справочно) |  |  |  | 12: 737084.41 | [31 empty] | Всего прямые затраты (справочно)
|  | в том числе: | [43 empty] | в том числе:
|  | Оплата труда рабочих |  |  |  | 12: 192612.18 | [31 empty] | Оплата труда рабочих
|  | Эксплуатация машин |  |  |  | 12: 4071.11 | [31 empty] | Эксплуатация машин
|  | Оплата труда машинистов (Отм) |  |  |  | 12: 589.25 | [31 empty] | Оплата труда машинистов (Отм)
|  | Материалы |  |  |  | 12: 539811.87 | [31 empty] | Материалы
|  | Строительные работы |  |  |  | 12: 1037230.07 | [31 empty] | Строительные работы
|  | Строительные работы |  |  |  | 12: 1027558.8 | [31 empty] | Строительные работы
|  | в том числе: | [43 empty] | в том числе:
|  | оплата труда |  |  |  | 12: 187940.07 | [31 empty] | оплата труда
|  | эксплуатация машин и механизмов |  |  |  | 12: 4071.11 | [31 empty] | эксплуатация машин и механизмов
|  | оплата труда машинистов (Отм) |  |  |  | 12: 589.25 | [31 empty] | оплата труда машинистов (Отм)
|  | материалы |  |  |  | 12: 539811.87 | [31 empty] | материалы
|  | накладные расходы |  |  |  | 12: 191702.7 | [31 empty] | накладные расходы
|  | сметная прибыль |  |  |  | 12: 103443.8 | [31 empty] | сметная прибыль
|  | Отдельные виды работ и затрат, относимые на стоимость строительных работ |  |  |  | 12: 9671.27 | [31 empty] | Отдельные виды работ и затрат, относимые на стоимость строительных работ
|  | в том числе: | [43 empty] | в том числе:
|  | оплата труда |  |  |  | 12: 4672.11 | [31 empty] | оплата труда
|  | накладные расходы |  |  |  | 12: 3410.64 | [31 empty] | накладные расходы
|  | сметная прибыль |  |  |  | 12: 1588.52 | [31 empty] | сметная прибыль
|  | Всего ФОТ (справочно) |  |  |  | 12: 193201.43 | [31 empty] | Всего ФОТ (справочно)
|  | Всего накладные расходы (справочно) |  |  |  | 12: 195113.34 | [31 empty] | Всего накладные расходы (справочно)
|  | Всего сметная прибыль (справочно) |  |  |  | 12: 105032.32 | [31 empty] | Всего сметная прибыль (справочно)
|  | Всего по разделу 1 Текущий ремонт защитного слоя бетона и устранение мест выщелачивания здания Водозабора с промывными галереями, Зеленчукской ГЭС-ГАЭС |  |  |  | 12: 1037230.07 | [32 empty] | Всего по разделу 1 Текущий ремонт защитного слоя бетона и устранение мест выщелачивания здания Водозабора с промывными галереями, Зеленчукской ГЭС-ГАЭС
|  | справочно: | [43 empty] | справочно:
|  | Затраты труда рабочих |  |  |  | 7: 633,45929 | [33 empty] | Затраты труда рабочих
|  | Затраты труда машинистов |  |  |  | 7: 1,618914 | [33 empty] | Затраты труда машинистов
|  | Итоги по смете: | [46 empty] | Итоги по смете:
|  | Всего прямые затраты (справочно) |  |  |  | 12: 737084.41 | [35 empty] | Всего прямые затраты (справочно)
|  | в том числе: | [47 empty] | в том числе:
|  | Оплата труда рабочих |  |  |  | 12: 192612.18 | [35 empty] | Оплата труда рабочих
|  | Эксплуатация машин |  |  |  | 12: 4071.11 | [35 empty] | Эксплуатация машин
|  | Оплата труда машинистов (Отм) |  |  |  | 12: 589.25 | [35 empty] | Оплата труда машинистов (Отм)
|  | Материалы |  |  |  | 12: 539811.87 | [35 empty] | Материалы
|  | Строительные работы |  |  |  | 12: 1037230.07 | [35 empty] | Строительные работы
|  | Строительные работы |  |  |  | 12: 1027558.8 | [35 empty] | Строительные работы
|  | в том числе: | [47 empty] | в том числе:
|  | оплата труда |  |  |  | 12: 187940.07 | [35 empty] | оплата труда
|  | эксплуатация машин и механизмов |  |  |  | 12: 4071.11 | [35 empty] | эксплуатация машин и механизмов
|  | оплата труда машинистов (Отм) |  |  |  | 12: 589.25 | [35 empty] | оплата труда машинистов (Отм)
|  | материалы |  |  |  | 12: 539811.87 | [35 empty] | материалы
|  | накладные расходы |  |  |  | 12: 191702.7 | [35 empty] | накладные расходы
|  | сметная прибыль |  |  |  | 12: 103443.8 | [35 empty] | сметная прибыль
|  | Отдельные виды работ и затрат, относимые на стоимость строительных работ |  |  |  | 12: 9671.27 | [35 empty] | Отдельные виды работ и затрат, относимые на стоимость строительных работ
|  | в том числе: | [47 empty] | в том числе:
|  | оплата труда |  |  |  | 12: 4672.11 | [35 empty] | оплата труда
|  | накладные расходы |  |  |  | 12: 3410.64 | [35 empty] | накладные расходы
|  | сметная прибыль |  |  |  | 12: 1588.52 | [35 empty] | сметная прибыль
|  | Всего ФОТ (справочно) |  |  |  | 12: 193201.43 | [35 empty] | Всего ФОТ (справочно)
|  | Всего накладные расходы (справочно) |  |  |  | 12: 195113.34 | [35 empty] | Всего накладные расходы (справочно)
|  | Всего сметная прибыль (справочно) |  |  |  | 12: 105032.32 | [35 empty] | Всего сметная прибыль (справочно)
|  | ВСЕГО по смете |  |  |  | 12: 1037230.07 | [36 empty] | ВСЕГО по смете
|  | ВСЕГО по смете с учетом индексации |  |  |  | 12: 1081727.24
|  | справочно: | [47 empty] | справочно:
|  | Затраты труда рабочих |  |  |  | 7: 633,45929 | [37 empty] | Затраты труда рабочих
|  | Затраты труда машинистов |  |  |  | 7: 1,618914 | [37 empty] | Затраты труда машинистов
Составил:
[должность, подпись (инициалы, фамилия)]
Проверил:
[должность, подпись (инициалы, фамилия)]

## РЗ_221929_Текущий_ремонт_закрыт
Приложение № 3
Утверждено приказом Минстроя РФ № 421/пр от 4 августа 2020 г. в редакции приказа № 557/пр от 7 июля 2022 г.
Наименование программного продукта |  |  |  |  | ГРАНД-Смета, версия 2026.1
Наименование редакции сметных нормативов |  |  |  |  | Приказ Минстроя России от 30.12.2021 № 1046/пр; Приказ Минстроя России от 04.08.2020 № 421/пр; Приказ Минстроя России от 21.12.2020 № 812/пр; Приказ Минстроя России от 11.12.2020 № 774/пр; Приказ Минстроя России от 02.08.2023 № 551/пр; Приказ Минстроя России от 14.11.2023 № 817/пр; Приказ Минстроя России от 16.02.2024 № 102/пр; Приказ Минстроя России от 13.05.2024 №323/пр; Приказ Минстроя России от 09.08.2024 №524/пр; Приказ Минстроя России от 07.11.2024 №747/пр; Приказ Минстроя России от 23.01.2025 №30/пр; Приказ Минстроя России от 07.02.2025 №69/пр; Приказ Минстроя России от 19.05.2025 №299/пр; Приказ Минстроя России от 14.08.2025 №490/пр; Приказ Минстроя России от 12.11.2025 №696/пр; Приказ Минстроя России от 17.02.2026 №91/пр | [11 empty] | Наименование редакции сметных нормативов | Приказ Минстроя России от 30.12.2021 № 1046/пр; Приказ Минстроя России от 04.08.2020 № 421/пр; Приказ Минстроя России от 21.12.2020 № 812/пр; Приказ Минстроя России от 11.12.2020 № 774/пр; Приказ Минстроя России от 02.08.2023 № 551/пр; Приказ Минстроя России от 14.11.2023 № 817/пр; Приказ Минстроя России от 16.02.2024 № 102/пр; Приказ Минстроя России от 13.05.2024 №323/пр; Приказ Минстроя России от 09.08.2024 №524/пр; Приказ Минстроя России от 07.11.2024 №747/пр; Приказ Минстроя России от 23.01.2025 №30/пр; Приказ Минстроя России от 07.02.2025 №69/пр; Приказ Минстроя России от 19.05.2025 №299/пр; Приказ Минстроя России от 14.08.2025 №490/пр; Приказ Минстроя России от 12.11.2025 №696/пр; Приказ Минстроя России от 17.02.2026 №91/пр
Реквизиты приказа Минстроя России об утверждении дополнений и изменений к сметным нормативам |  |  |  |  | Приказ Минстроя России от 18 мая 2022 г. № 378/пр, Приказ Минстроя России от 26 августа 2022 г. № 703/пр, Приказ Минстроя России от 26 октября 2022 г. № 905/пр, Приказ Минстроя России от 27 декабря 2022 г. № 1133/пр, Приказ Минстроя России от 10 февраля 2023 г. № 84/пр, Приказ Минстроя России от 11.05.2023 №335/пр; Приказ Минстроя России от 07.07.2022 № 557/пр; Приказ Минстроя России от 02.09.2021 № 636/пр, Приказ Минстроя России от 26.07.2022 № 611/пр; Приказ Минстроя России от 22.04.2022 № 317/пр; Приказ Минстроя России от 02.08.2023 № 551/пр; Приказ Минстроя России от 14.11.2023 № 817/пр; Приказ Минстроя России от 30.01.2024 № 55/пр; Приказ Минстроя России от 16.02.2024 № 102/пр; Приказ Минстроя России от 13.05.2024 №323/пр; Приказ Минстроя России от 09.08.2024 №524/пр; Приказ Минстроя России от 07.11.2024 №747/пр; Приказ Минстроя России от 23.01.2025 №30/пр; Приказ Минстроя России от 07.02.2025 №69/пр; Приказ Минстроя России от 19.05.2025 №299/пр; Приказ Минстроя России от 14.08.2025 №490/пр; Приказ Минстроя России от 12.11.2025 №696/пр; Приказ Минстроя России от 17.02.2026 №91/пр | [13 empty] | Реквизиты приказа Минстроя России об утверждении дополнений и изменений к сметным нормативам | Приказ Минстроя России от 18 мая 2022 г. № 378/пр, Приказ Минстроя России от 26 августа 2022 г. № 703/пр, Приказ Минстроя России от 26 октября 2022 г. № 905/пр, Приказ Минстроя России от 27 декабря 2022 г. № 1133/пр, Приказ Минстроя России от 10 февраля 2023 г. № 84/пр, Приказ Минстроя России от 11.05.2023 №335/пр; Приказ Минстроя России от 07.07.2022 № 557/пр; Приказ Минстроя России от 02.09.2021 № 636/пр, Приказ Минстроя России от 26.07.2022 № 611/пр; Приказ Минстроя России от 22.04.2022 № 317/пр; Приказ Минстроя России от 02.08.2023 № 551/пр; Приказ Минстроя России от 14.11.2023 № 817/пр; Приказ Минстроя России от 30.01.2024 № 55/пр; Приказ Минстроя России от 16.02.2024 № 102/пр; Приказ Минстроя России от 13.05.2024 №323/пр; Приказ Минстроя России от 09.08.2024 №524/пр; Приказ Минстроя России от 07.11.2024 №747/пр; Приказ Минстроя России от 23.01.2025 №30/пр; Приказ Минстроя России от 07.02.2025 №69/пр; Приказ Минстроя России от 19.05.2025 №299/пр; Приказ Минстроя России от 14.08.2025 №490/пр; Приказ Минстроя России от 12.11.2025 №696/пр; Приказ Минстроя России от 17.02.2026 №91/пр
Реквизиты письма Минстроя России об индексах изменения сметной стоимости строительства, включаемые в федеральный реестр сметных нормативов и размещаемые в федеральной государственной информационной системе ценообразования в строительстве, подготовленного в соответствии пунктом 85 Методики расчета индексов изменения сметной стоимости строительства, утвержденной приказом Министерства строительства и жилищно-коммунального хозяйства Российской Федерации от 5 июня 2019 г. № 326/пр |  |  |  |  | Письмо Минстроя России от 25.02.2026 № 9859-ИФ/09 | [9 empty] | Реквизиты письма Минстроя России об индексах изменения сметной стоимости строительства, включаемые в федеральный реестр сметных нормативов и размещаемые в федеральной государственной информационной системе ценообразования в строительстве, подготовленного в соответствии пунктом 85 Методики расчета индексов изменения сметной стоимости строительства, утвержденной приказом Министерства строительства и жилищно-коммунального хозяйства Российской Федерации от 5 июня 2019 г. № 326/пр¹ | Письмо Минстроя России от 25.02.2026 № 9859-ИФ/09 |  |  |  |  | Реквизиты письма Минстроя России об индексах изменения сметной стоимости строительства, включаемые в федеральный реестр сметных нормативов и размещаемые в федеральной государственной информационной системе ценообразования в строительстве, подготовленного в соответствии пунктом 85 Методики расчета индексов изменения сметной стоимости строительства, утвержденной приказом Министерства строительства и жилищно-коммунального хозяйства Российской Федерации от 5 июня 2019 г. № 326/пр | Письмо Минстроя России от 25.02.2026 № 9859-ИФ/09
Реквизиты нормативного правового акта об утверждении оплаты труда, утверждаемый в соответствии с пунктом 22(1) Правилами мониторинга цен, утвержденными постановлением Правительства Российской Федерации от 23 декабря 2016 г. № 1452 |  |  |  |  | постановление от 21.04.2025 № 80 | [9 empty] | Реквизиты нормативного правового акта об утверждении оплаты труда, утверждаемый в соответствии с пунктом 22(1) Правилами мониторинга цен, утвержденными постановлением Правительства Российской Федерации от 23 декабря 2016 г. № 1452 | постановление от 21.04.2025 № 80 | [6 empty] | Реквизиты нормативного правового акта об утверждении оплаты труда, утверждаемый в соответствии с пунктом 22(1) Правилами мониторинга цен, утвержденными постановлением Правительства Российской Федерации от 23 декабря 2016 г. № 1452 | постановление от 21.04.2025 № 80
Обоснование принятых текущих цен на строительные ресурсы | [24 empty] | Обоснование принятых текущих цен на строительные ресурсы
Наименование субъекта Российской Федерации |  |  |  |  | 09. Карачаево-Черкесская Республика | [10 empty] | 09. Карачаево-Черкесская Республика | [9 empty] | Наименование субъекта Российской Федерации | 09. Карачаево-Черкесская Республика
Наименование зоны субъекта Российской Федерации |  |  |  |  | Карачаево-Черкесская Республика | [10 empty] | Карачаево-Черкесская Республика | [11 empty] | Наименование зоны субъекта Российской Федерации | Карачаево-Черкесская Республика
Филиал ПАО "РусГидро" - "Карачаево-Черкесский филиал" | [29 empty] | Филиал ПАО "РусГидро" - "Карачаево-Черкесский филиал"
(наименование стройки)
Филиал ПАО "РусГидро" - "Карачаево-Черкесский филиал" | [30 empty] | Филиал ПАО "РусГидро" - "Карачаево-Черкесский филиал"
(наименование объекта капитального строительства)
ЛОКАЛЬНЫЙ СМЕТНЫЙ РАСЧЕТ (СМЕТА) № 02-01-04
Текущий ремонт закрытого лотка по устранению фильтрационных выходов воды гидроузла на реке Маруха, Зеленчукской ГЭС-ГАЭС | [31 empty] | Текущий ремонт закрытого лотка по устранению фильтрационных выходов воды гидроузла на реке Маруха, Зеленчукской ГЭС-ГАЭС
(наименование работ и затрат)
Составлен | ресурсно-индексным | методом
Основание | ВОР РЗ № 99.221929 | [31 empty] | ВОР РЗ № 99.221929
(проектная и (или) иная техническая документация)
Составлен(а) в текущем уровне цен |  | 30.03.2026 | [31 empty] | 30.03.2026
Сметная стоимость |  |  | 691.75 | тыс.руб.
в том числе:
| строительных работ |  | 691.75 | тыс.руб. |  |  |  |  | Средства на оплату труда рабочих |  |  |  | 72.36 | тыс.руб.
| монтажных работ |  | 0 | тыс.руб. |  |  |  |  | Средства на оплату труда машинистов |  |  |  | 0.54 | тыс.руб.
| оборудования |  | 0 | тыс.руб. |  |  |  |  | Нормативные затраты труда рабочих |  |  |  | 219.51 | чел.-ч.
| прочих затрат |  | 0 | тыс.руб. |  |  |  |  | Нормативные затраты труда машинистов |  |  |  | 1.49 | чел.-ч.
№ п/п | Обоснование | Наименование работ и затрат |  |  |  | Единица измерения | Количество |  |  | Сметная стоимость, руб.
[7 empty] | на единицу измерения | коэффициенты | всего с учетом коэффициентов | на единицу измерения в базисном уровне цен | индекс | на единицу измерения в текущем уровне цен | коэффициенты | всего в текущем уровне цен
1 | 2 | 3 |  |  |  | 4 | 5 | 6 | 7 | 8 | 9 | 10 | 11 | 12
Раздел 1. Текущий ремонт закрытого лотка по устранению фильтрационных выходов воды гидроузла на реке Маруха, Зеленчукской ГЭС-ГАЭС | [34 empty] | Раздел 1. Текущий ремонт закрытого лотка по устранению фильтрационных выходов воды гидроузла на реке Маруха, Зеленчукской ГЭС-ГАЭС
1 | ГЭСН08-07-001-02 | Установка и разборка наружных инвентарных лесов высотой до 16 м: трубчатых для прочих отделочных работ |  |  |  | 4: 100 м2; 5: 2.216; 6: 1; 7: 2.216 | [21 empty] | Установка и разборка наружных инвентарных лесов высотой до 16 м: трубчатых для прочих отделочных работ
| 1 | ОТ(ЗТ) |  |  |  | 4: чел.-ч; 7: 96.396; 12: 31551.37 | [22 empty] | ОТ(ЗТ)
| 1-100-31 | Средний разряд работы 3,1 |  |  |  | 4: чел.-ч; 5: 43.5; 7: 96.396; 10: 327.31; 12: 31551.37 | [23 empty] | Средний разряд работы 3,1
| 2 | ЭМ |  |  |  | 12: 98.77 | [22 empty] | ЭМ
|  | ОТм(ЗТм) |  |  |  | 4: чел.-ч; 7: 0.15512; 12: 56.46 | [22 empty] | ОТм(ЗТм)
| 91.14.02-001 | Автомобили бортовые, грузоподъемность до 5 т |  |  |  | 4: маш.-ч; 5: 0.07; 7: 0.15512; 10: 636.73; 12: 98.77 | [23 empty] | Автомобили бортовые, грузоподъемность до 5 т
| 4-100-040 | ОТм(Зтм) Средний разряд машинистов 4 |  |  |  | 4: чел.-ч; 5: 0.07; 7: 0.15512; 10: 363.98; 12: 56.46 | [24 empty] | ОТм(Зтм) Средний разряд машинистов 4
| 4 | М |  |  |  | 12: 9523.71 | [22 empty] | М
| 01.7.16.02-0002 | Леса стальные стоечные приставные хомутовые (стойки, связи, поперечины, лестницы) в комплекте с пробками (хомутами, башмаками, болтами), без щитов настила, высота лесов до 60 м |  |  |  | т | 0.035 |  | 0.07756 | 91734.54 | 1.29 | 118337.56 |  | 9178.26 | [23 empty] | Леса стальные стоечные приставные хомутовые (стойки, связи, поперечины, лестницы) в комплекте с пробками (хомутами, башмаками, болтами), без щитов настила, высота лесов до 60 м
| 11.1.03.01-0063 | Бруски обрезные хвойных пород (ель, сосна), естественной влажности, длина 2-6,5 м, ширина 20-90 мм, толщина 20-90 мм, сорт III |  |  |  | м3 | 0.009 |  | 0.019944 | 16496.03 | 1.05 | 17320.83 |  | 345.45 | [23 empty] | Бруски обрезные хвойных пород (ель, сосна), естественной влажности, длина 2-6,5 м, ширина 20-90 мм, толщина 20-90 мм, сорт III
Н | 11.2.13.04 | Щиты настила |  |  |  | 4: м2; 5: 3.4; 7: 7.5344 | [25 empty] | Щиты настила
|  | Итого прямые затраты |  |  |  | 12: 41230.31 | [26 empty] | Итого прямые затраты
|  | ФОТ |  |  |  | 12: 31607.83 | [27 empty] | ФОТ
| Пр/812-008.0-1 | НР Конструкции из кирпича и блоков |  |  |  | 4: %; 5: 110; 7: 110; 12: 34768.61 | [27 empty] | НР Конструкции из кирпича и блоков
| Пр/774-008.0 | СП Конструкции из кирпича и блоков |  |  |  | 4: %; 5: 69; 7: 69; 12: 21809.4 | [27 empty] | СП Конструкции из кирпича и блоков
|  | Всего по позиции |  |  |  | 10: 44137.33; 12: 97808.32 | [28 empty] | Всего по позиции
2 | ФСБЦ-11.2.13.06-0012 | Щиты настила, толщина 25 мм |  |  |  | м2 | 7.5344 | 1 | 7.5344 | 317.4 | 1.67 | 530.06 |  | 3993.68 | [21 empty] | Щиты настила, толщина 25 мм
|  | Всего по позиции |  |  |  | 12: 3993.68 | [28 empty] | Всего по позиции
3 | ГЭСНр69-01-019-10 | Разборка вертикальных поверхностей бетонных конструкций при помощи отбойных молотков, бетон марки: 200 |  |  |  | 4: м3; 5: 1.7; 6: 1; 7: 1.7 | [21 empty] | Разборка вертикальных поверхностей бетонных конструкций при помощи отбойных молотков, бетон марки: 200
| 1 | ОТ(ЗТ) |  |  |  | 4: чел.-ч; 7: 53.244; 12: 17210.59 | [22 empty] | ОТ(ЗТ)
| 1-100-30 | Средний разряд работы 3,0 |  |  |  | 4: чел.-ч; 5: 31.32; 7: 53.244; 10: 323.24; 12: 17210.59 | [23 empty] | Средний разряд работы 3,0
| 2 | ЭМ |  |  |  | 12: 2483.71 | [22 empty] | ЭМ
| 91.18.01-012 | Компрессоры винтовые передвижные с электродвигателем, давление до 0,6 МПа (6 атм), производительность до 3,5 м3/мин |  |  |  | маш.-ч | 14.19 |  | 24.123 | 67.2 | 1.45 | 97.44 |  | 2350.55 | [23 empty] | Компрессоры винтовые передвижные с электродвигателем, давление до 0,6 МПа (6 атм), производительность до 3,5 м3/мин
| 91.21.10-002 | Молотки отбойные пневматические при работе от передвижных компрессоров |  |  |  | маш.-ч | 28.38 |  | 48.246 | 2.11 | 1.31 | 2.76 |  | 133.16 | [23 empty] | Молотки отбойные пневматические при работе от передвижных компрессоров
|  | Итого прямые затраты |  |  |  | 12: 19694.3 | [26 empty] | Итого прямые затраты
|  | ФОТ |  |  |  | 12: 17210.59 | [27 empty] | ФОТ
| Пр/812-103.0-1 | НР Прочие ремонтно-строительные работы |  |  |  | 4: %; 5: 92; 7: 92; 12: 15833.74 | [27 empty] | НР Прочие ремонтно-строительные работы
| Пр/774-103.0 | СП Прочие ремонтно-строительные работы |  |  |  | 4: %; 5: 44; 7: 44; 12: 7572.66 | [27 empty] | СП Прочие ремонтно-строительные работы
|  | Всего по позиции |  |  |  | 10: 25353.35; 12: 43100.7 | [28 empty] | Всего по позиции
4 | ГЭСН46-03-015-05 | Устройство в бетонных конструкциях полов и стен борозд с использованием штробореза площадью сечения: до 20 см2 |  |  |  | 4: 100 м; 5: 0.556; 6: 1; 7: 0.556 | [21 empty] | Устройство в бетонных конструкциях полов и стен борозд с использованием штробореза площадью сечения: до 20 см2
| 1 | ОТ(ЗТ) |  |  |  | 4: чел.-ч; 7: 7.1279; 12: 2304.03 | [22 empty] | ОТ(ЗТ)
| 1-100-30 | Средний разряд работы 3,0 |  |  |  | 4: чел.-ч; 5: 12.82; 7: 7.1279; 10: 323.24; 12: 2304.03 | [23 empty] | Средний разряд работы 3,0
|  | Итого прямые затраты |  |  |  | 12: 2304.03 | [26 empty] | Итого прямые затраты
|  | ФОТ |  |  |  | 12: 2304.03 | [27 empty] | ФОТ
| Пр/812-040.1-1 | НР Работы по реконструкции зданий и сооружений: усиление и замена существующих конструкций, возведение отдельных конструктивных элементов |  |  |  | 4: %; 5: 103; 7: 103; 12: 2373.15 | [27 empty] | НР Работы по реконструкции зданий и сооружений: усиление и замена существующих конструкций, возведение отдельных конструктивных элементов
| Пр/774-040.1 | СП Работы по реконструкции зданий и сооружений: усиление и замена существующих конструкций, возведение отдельных конструктивных элементов |  |  |  | 4: %; 5: 59; 7: 59; 12: 1359.38 | [27 empty] | СП Работы по реконструкции зданий и сооружений: усиление и замена существующих конструкций, возведение отдельных конструктивных элементов
|  | Всего по позиции |  |  |  | 10: 10857.12; 12: 6036.56 | [28 empty] | Всего по позиции
5 | ГЭСН46-08-044-02 | Гидроструйная очистка: бетонных поверхностей |  |  |  | 4: м2; 5: 42.5; 6: 1; 7: 42.5 | [21 empty] | Гидроструйная очистка: бетонных поверхностей
| 1 | ОТ(ЗТ) |  |  |  | 4: чел.-ч; 7: 6.375; 12: 2060.66 | [22 empty] | ОТ(ЗТ)
| 1-100-30 | Средний разряд работы 3,0 |  |  |  | 4: чел.-ч; 5: 0.15; 7: 6.375; 10: 323.24; 12: 2060.66 | [23 empty] | Средний разряд работы 3,0
| 2 | ЭМ |  |  |  | 12: 387.7 | [22 empty] | ЭМ
| 91.21.02-001 | Аппараты высокого давления электрические для гидроочистки поверхностей, производительность 17 л/мин, давление 50 МПа |  |  |  | маш.-ч | 0.14 |  | 5.95 | 50.12 | 1.3 | 65.16 |  | 387.7 | [23 empty] | Аппараты высокого давления электрические для гидроочистки поверхностей, производительность 17 л/мин, давление 50 МПа
| 4 | М |  |  |  | 12: 180.58 | [22 empty] | М
| 01.7.03.01-0001 | Вода |  |  |  | м3 | 0.14 |  | 5.95 | 35.71 | 0.85 | 30.35 |  | 180.58 | [23 empty] | Вода
|  | Итого прямые затраты |  |  |  | 12: 2628.94 | [26 empty] | Итого прямые затраты
|  | ФОТ |  |  |  | 12: 2060.66 | [27 empty] | ФОТ
| Пр/812-040.1-1 | НР Работы по реконструкции зданий и сооружений: усиление и замена существующих конструкций, возведение отдельных конструктивных элементов |  |  |  | 4: %; 5: 103; 7: 103; 12: 2122.48 | [27 empty] | НР Работы по реконструкции зданий и сооружений: усиление и замена существующих конструкций, возведение отдельных конструктивных элементов
| Пр/774-040.1 | СП Работы по реконструкции зданий и сооружений: усиление и замена существующих конструкций, возведение отдельных конструктивных элементов |  |  |  | 4: %; 5: 59; 7: 59; 12: 1215.79 | [27 empty] | СП Работы по реконструкции зданий и сооружений: усиление и замена существующих конструкций, возведение отдельных конструктивных элементов
|  | Всего по позиции |  |  |  | 10: 140.4; 12: 5967.21 | [28 empty] | Всего по позиции
6 | ФСБЦ-01.7.03.01-0001 | Вода |  |  |  | м3 | -5.95 | 1 | -5.95 | 35.71 | 0.85 | 30.35 |  | -180.58 | [21 empty] | Вода
|  | Всего по позиции |  |  |  | 12: -180.58 | [28 empty] | Всего по позиции
7 | ГЭСН46-08-004-02 | Нанесение тиксотропных составов серии EMACO, EMACO NANOCRETE, EMACO FAST вручную в один слой, толщина слоя 20 мм, на поверхности бетонных и железобетонных конструкций: вертикальные (Толщина слоя 40 мм) |  |  |  | 4: 100 м2; 5: 0.425; 6: 1; 7: 0.425 | [21 empty] | Нанесение тиксотропных составов серии EMACO, EMACO NANOCRETE, EMACO FAST вручную в один слой, толщина слоя 20 мм, на поверхности бетонных и железобетонных конструкций: вертикальные (Толщина слоя 40 мм)
| 1 | ОТ(ЗТ) |  |  |  | 4: чел.-ч; 7: 18.8105; 12: 6386.92 | [22 empty] | ОТ(ЗТ)
| 1-100-34 | Средний разряд работы 3,4 |  |  |  | 4: чел.-ч; 5: 44.26; 7: 18.8105; 10: 339.54; 12: 6386.92 | [23 empty] | Средний разряд работы 3,4
| 2 | ЭМ |  |  |  | 12: 411.33 | [22 empty] | ЭМ
|  | ОТм(ЗТм) |  |  |  | 4: чел.-ч; 7: 0.646; 12: 235.13 | [22 empty] | ОТм(ЗТм)
| 91.14.02-001 | Автомобили бортовые, грузоподъемность до 5 т |  |  |  | 4: маш.-ч; 5: 1.52; 7: 0.646; 10: 636.73; 12: 411.33 | [23 empty] | Автомобили бортовые, грузоподъемность до 5 т
| 4-100-040 | ОТм(Зтм) Средний разряд машинистов 4 |  |  |  | 4: чел.-ч; 5: 1.52; 7: 0.646; 10: 363.98; 12: 235.13 | [24 empty] | ОТм(Зтм) Средний разряд машинистов 4
П,Н | 01.7.03.01-0001 | Вода |  |  |  | 4: м3; 5: 0; 7: 0 | [25 empty] | Вода
П,Н | 04.3.02.04 | Смеси бетонные |  |  |  | 4: кг; 5: 0; 7: 0 | [25 empty] | Смеси бетонные
П,Н | 14.2.06.08-0103 | Средство высококачественное запечатывающее для ухода за бетонным полом, натуральный цвет |  |  |  | 4: л; 5: 0; 7: 0 | [25 empty] | Средство высококачественное запечатывающее для ухода за бетонным полом, натуральный цвет
|  | Итого прямые затраты |  |  |  | 12: 7033.38 | [26 empty] | Итого прямые затраты
|  | ФОТ |  |  |  | 12: 6622.05 | [27 empty] | ФОТ
| Пр/812-040.1-1 | НР Работы по реконструкции зданий и сооружений: усиление и замена существующих конструкций, возведение отдельных конструктивных элементов |  |  |  | 4: %; 5: 103; 7: 103; 12: 6820.71 | [27 empty] | НР Работы по реконструкции зданий и сооружений: усиление и замена существующих конструкций, возведение отдельных конструктивных элементов
| Пр/774-040.1 | СП Работы по реконструкции зданий и сооружений: усиление и замена существующих конструкций, возведение отдельных конструктивных элементов |  |  |  | 4: %; 5: 59; 7: 59; 12: 3907.01 | [27 empty] | СП Работы по реконструкции зданий и сооружений: усиление и замена существующих конструкций, возведение отдельных конструктивных элементов
|  | Всего по позиции |  |  |  | 10: 41790.82; 12: 17761.1 | [28 empty] | Всего по позиции
8 | ГЭСН46-08-004-08 | На каждые 5 мм изменения толщины слоя добавлять (уменьшать) к нормам: 46-08-004-02, 46-08-004-05 (материал п.п.1, 2) |  |  |  | 4: 100 м2; 5: 0.425; 6: 1; 7: 0.425 | [21 empty] | На каждые 5 мм изменения толщины слоя добавлять (уменьшать) к нормам: 46-08-004-02, 46-08-004-05 (материал п.п.1, 2)
|  | До толщины 40 мм (40-20/5=4) ПЗ=4 (ОЗП=4; ЭМ=4 к расх.; ЗПМ=4; МАТ=4 к расх.; ТЗ=4; ТЗМ=4) | [41 empty] | До толщины 40 мм (40-20/5=4) ПЗ=4 (ОЗП=4; ЭМ=4 к расх.; ЗПМ=4; МАТ=4 к расх.; ТЗ=4; ТЗМ=4)
| 1 | ОТ(ЗТ) |  |  |  | 4: чел.-ч; 7: 6.834; 12: 2320.42 | [22 empty] | ОТ(ЗТ)
| 1-100-34 | Средний разряд работы 3,4 |  |  |  | чел.-ч | 4.02 | 4 | 6.834 |  |  | 339.54 |  | 2320.42 | [23 empty] | Средний разряд работы 3,4
| 2 | ЭМ |  |  |  | 12: 411.33 | [22 empty] | ЭМ
|  | ОТм(ЗТм) |  |  |  | 4: чел.-ч; 7: 0.646; 12: 235.13 | [22 empty] | ОТм(ЗТм)
| 91.14.02-001 | Автомобили бортовые, грузоподъемность до 5 т |  |  |  | маш.-ч | 0.38 | 4 | 0.646 |  |  | 636.73 |  | 411.33 | [23 empty] | Автомобили бортовые, грузоподъемность до 5 т
| 4-100-040 | ОТм(Зтм) Средний разряд машинистов 4 |  |  |  | чел.-ч | 0.38 | 4 | 0.646 |  |  | 363.98 |  | 235.13 | [24 empty] | ОТм(Зтм) Средний разряд машинистов 4
П,Н | 01.7.03.01-0001 | Вода |  |  |  | 4: м3; 5: 0; 6: 4; 7: 0 | [25 empty] | Вода
П,Н | 04.3.02.04 | Смеси бетонные |  |  |  | 4: кг; 5: 0; 6: 4; 7: 0 | [25 empty] | Смеси бетонные
|  | Итого прямые затраты |  |  |  | 12: 2966.88 | [26 empty] | Итого прямые затраты
|  | ФОТ |  |  |  | 12: 2555.55 | [27 empty] | ФОТ
| Пр/812-040.1-1 | НР Работы по реконструкции зданий и сооружений: усиление и замена существующих конструкций, возведение отдельных конструктивных элементов |  |  |  | 4: %; 5: 103; 7: 103; 12: 2632.22 | [27 empty] | НР Работы по реконструкции зданий и сооружений: усиление и замена существующих конструкций, возведение отдельных конструктивных элементов
| Пр/774-040.1 | СП Работы по реконструкции зданий и сооружений: усиление и замена существующих конструкций, возведение отдельных конструктивных элементов |  |  |  | 4: %; 5: 59; 7: 59; 12: 1507.77 | [27 empty] | СП Работы по реконструкции зданий и сооружений: усиление и замена существующих конструкций, возведение отдельных конструктивных элементов
|  | Всего по позиции |  |  |  | 10: 16722.05; 12: 7106.87 | [28 empty] | Всего по позиции
9 | ФСБЦ-04.3.02.04-0316 | Смеси сухие бетонные ремонтные тиксотропные, класс В60 (М800), F300, W12, безусадочные, быстротвердеющие (Смесь сухая ремонтная тиксотропного типа SikaEmako T 1100 TIX W расход 1,95кг/м2 при слое 1мм) |  |  |  | кг | 3315 | 1 | 3315 | 82.74 | 1.63 | 134.87 |  | 447094.05 | [21 empty] | Смеси сухие бетонные ремонтные тиксотропные, класс В60 (М800), F300, W12, безусадочные, быстротвердеющие (Смесь сухая ремонтная тиксотропного типа SikaEmako T 1100 TIX W расход 1,95кг/м2 при слое 1мм)
|  | Всего по позиции |  |  |  | 12: 447094.05 | [28 empty] | Всего по позиции
10 | ФСБЦ-14.2.06.08-0103 | Средство высококачественное запечатывающее для ухода за бетонным полом, натуральный цвет (Средство для защиты свежеуложенного бетона MASTERKURE 220WB (расход 175гр/м2)) |  |  |  | л | 7.44 | 1 | 7.44 | 537.59 | 1.85 | 994.54 |  | 7399.38 | [21 empty] | Средство высококачественное запечатывающее для ухода за бетонным полом, натуральный цвет (Средство для защиты свежеуложенного бетона MASTERKURE 220WB (расход 175гр/м2))
|  | Всего по позиции |  |  |  | 12: 7399.38 | [28 empty] | Всего по позиции
11 | ГЭСН46-08-003-01 | Приготовление однокомпонентных составов серии ЕМАСО, ЕМАСО NANOCRETE, ЕМАСО FAST, MASTERSEAL, MASTERFLOW: вручную |  |  |  | 4: м3; 5: 1.7; 6: 1; 7: 1.7 | [21 empty] | Приготовление однокомпонентных составов серии ЕМАСО, ЕМАСО NANOCRETE, ЕМАСО FAST, MASTERSEAL, MASTERFLOW: вручную
| 1 | ОТ(ЗТ) |  |  |  | 4: чел.-ч; 7: 13.651; 12: 4412.55 | [22 empty] | ОТ(ЗТ)
| 1-100-30 | Средний разряд работы 3,0 |  |  |  | 4: чел.-ч; 5: 8.03; 7: 13.651; 10: 323.24; 12: 4412.55 | [23 empty] | Средний разряд работы 3,0
|  | Итого прямые затраты |  |  |  | 12: 4412.55 | [26 empty] | Итого прямые затраты
|  | ФОТ |  |  |  | 12: 4412.55 | [27 empty] | ФОТ
| Пр/812-108.0-1 | НР Изготовление в построечных условиях материалов, полуфабрикатов, металлических заготовок |  |  |  | 4: %; 5: 73; 7: 73; 12: 3221.16 | [27 empty] | НР Изготовление в построечных условиях материалов, полуфабрикатов, металлических заготовок
| Пр/774-108.0 | СП Изготовление в построечных условиях материалов, полуфабрикатов, металлических заготовок |  |  |  | 4: %; 5: 34; 7: 34; 12: 1500.27 | [27 empty] | СП Изготовление в построечных условиях материалов, полуфабрикатов, металлических заготовок
|  | Всего по позиции |  |  |  | 10: 5372.93; 12: 9133.98 | [28 empty] | Всего по позиции
12 | ГЭСНр69-01-023-01 | Устройство центров инъектирования на линейных швах: в отверстиях диаметром 10 мм, глубиной 200 мм |  |  |  | 4: 1000 шт; 5: 0.078; 6: 1; 7: 0.078 | [21 empty] | Устройство центров инъектирования на линейных швах: в отверстиях диаметром 10 мм, глубиной 200 мм
| 1 | ОТ(ЗТ) |  |  |  | 4: чел.-ч; 7: 6.2759; 12: 2079.76 | [22 empty] | ОТ(ЗТ)
| 1-100-32 | Средний разряд работы 3,2 |  |  |  | 4: чел.-ч; 5: 80.46; 7: 6.2759; 10: 331.39; 12: 2079.76 | [23 empty] | Средний разряд работы 3,2
| 2 | ЭМ |  |  |  | 12: 18.2 | [22 empty] | ЭМ
|  | ОТм(ЗТм) |  |  |  | 4: чел.-ч; 7: 0.00156; 12: 0.57 | [22 empty] | ОТм(ЗТм)
| 91.14.02-001 | Автомобили бортовые, грузоподъемность до 5 т |  |  |  | 4: маш.-ч; 5: 0.02; 7: 0.00156; 10: 636.73; 12: 0.99 | [23 empty] | Автомобили бортовые, грузоподъемность до 5 т
| 4-100-040 | ОТм(Зтм) Средний разряд машинистов 4 |  |  |  | 4: чел.-ч; 5: 0.02; 7: 0.00156; 10: 363.98; 12: 0.57 | [24 empty] | ОТм(Зтм) Средний разряд машинистов 4
| 91.18.01-011 | Компрессоры поршневые передвижные с электродвигателем, давление до 0,6 МПа (6 атм), производительность до 0,83 м3/мин |  |  |  | маш.-ч | 14 |  | 1.092 | 11.85 | 1.33 | 15.76 |  | 17.21 | [23 empty] | Компрессоры поршневые передвижные с электродвигателем, давление до 0,6 МПа (6 атм), производительность до 0,83 м3/мин
| 4 | М |  |  |  | 12: 1.82 | [22 empty] | М
| 01.7.03.01-0001 | Вода |  |  |  | м3 | 0.0009 |  | 7.02e-05 | 35.71 | 0.85 | 30.35 |  | 0 | [23 empty] | Вода
| 01.7.03.04-0001 | Электроэнергия |  |  |  | 4: кВт-ч; 5: 3.2; 7: 0.2496; 10: 7.31; 12: 1.82 | [23 empty] | Электроэнергия
Н | 01.7.15.07 | Пакер инъекционный |  |  |  | 4: 10 шт; 5: 100; 7: 7.8 | [25 empty] | Пакер инъекционный
П,Н | 01.7.17.09 | Буры с победитовым наконечником |  |  |  | 4: шт; 5: 0; 7: 0 | [25 empty] | Буры с победитовым наконечником
Н | 04.3.02.09 | Смеси сухие цементные быстродействующие |  |  |  | 4: кг; 5: 5.644; 7: 0.44023 | [25 empty] | Смеси сухие цементные быстродействующие
|  | Итого прямые затраты |  |  |  | 12: 2100.35 | [26 empty] | Итого прямые затраты
|  | ФОТ |  |  |  | 12: 2080.33 | [27 empty] | ФОТ
| Пр/812-103.0-1 | НР Прочие ремонтно-строительные работы |  |  |  | 4: %; 5: 92; 7: 92; 12: 1913.9 | [27 empty] | НР Прочие ремонтно-строительные работы
| Пр/774-103.0 | СП Прочие ремонтно-строительные работы |  |  |  | 4: %; 5: 44; 7: 44; 12: 915.35 | [27 empty] | СП Прочие ремонтно-строительные работы
|  | Всего по позиции |  |  |  | 10: 63200; 12: 4929.6 | [28 empty] | Всего по позиции
13 | ФСБЦ-01.7.03.01-0001 | Вода |  |  |  | 4: м3; 5: -7.02e-05; 6: 1; 7: -7.02e-05; 10: 30.35 | [21 empty] | Вода
|  | Всего по позиции | [40 empty] | Всего по позиции
14 | ФСБЦ-01.7.15.07-1067 | Пакеры инъекционные стальные с цанговой головкой, диаметр 13 мм, длина 100 мм |  |  |  | 10 шт | 7.8 | 1 | 7.8 | 255.17 | 1.36 | 347.03 |  | 2706.83 | [21 empty] | Пакеры инъекционные стальные с цанговой головкой, диаметр 13 мм, длина 100 мм
|  | Всего по позиции |  |  |  | 12: 2706.83 | [28 empty] | Всего по позиции
15 | ФСБЦ-01.7.17.09-1242 | Бур с наконечником из твердого сплава, с хвостовиком SDS-max для ударного сверления отверстий в твердых материалах, общая длина 320 мм, диаметр 14 мм |  |  |  | шт | 5 | 1 | 5 | 455.37 | 1.24 | 564.66 |  | 2823.3 | [21 empty] | Бур с наконечником из твердого сплава, с хвостовиком SDS-max для ударного сверления отверстий в твердых материалах, общая длина 320 мм, диаметр 14 мм
|  | Всего по позиции |  |  |  | 12: 2823.3 | [28 empty] | Всего по позиции
16 | ГЭСНр69-01-023-02 | Устройство центров инъектирования на линейных швах: добавлять (уменьшать) на каждые 2 мм диаметра отверстия (Общий диаметр 14 мм) (Материалы п.п. 3, 4, 5) |  |  |  | 4: 1000 шт; 5: 0.078; 6: 1; 7: 0.078 | [21 empty] | Устройство центров инъектирования на линейных швах: добавлять (уменьшать) на каждые 2 мм диаметра отверстия (Общий диаметр 14 мм) (Материалы п.п. 3, 4, 5)
|  | Диаметр 14 мм ПЗ=2 (ОЗП=2; ЭМ=2 к расх.; ЗПМ=2; МАТ=2 к расх.; ТЗ=2; ТЗМ=2) | [41 empty] | Диаметр 14 мм ПЗ=2 (ОЗП=2; ЭМ=2 к расх.; ЗПМ=2; МАТ=2 к расх.; ТЗ=2; ТЗМ=2)
| 1 | ОТ(ЗТ) |  |  |  | 4: чел.-ч; 7: 1.6068; 12: 519.38 | [22 empty] | ОТ(ЗТ)
| 1-100-30 | Средний разряд работы 3,0 |  |  |  | чел.-ч | 10.3 | 2 | 1.6068 |  |  | 323.24 |  | 519.38 | [23 empty] | Средний разряд работы 3,0
| 2 | ЭМ |  |  |  | 12: 0.99 | [22 empty] | ЭМ
|  | ОТм(ЗТм) |  |  |  | 4: чел.-ч; 7: 0.00156; 12: 0.57 | [22 empty] | ОТм(ЗТм)
| 91.14.02-001 | Автомобили бортовые, грузоподъемность до 5 т |  |  |  | маш.-ч | 0.01 | 2 | 0.00156 |  |  | 636.73 |  | 0.99 | [23 empty] | Автомобили бортовые, грузоподъемность до 5 т
| 4-100-040 | ОТм(Зтм) Средний разряд машинистов 4 |  |  |  | чел.-ч | 0.01 | 2 | 0.00156 |  |  | 363.98 |  | 0.57 | [24 empty] | ОТм(Зтм) Средний разряд машинистов 4
| 4 | М |  |  |  | 12: 1.82 | [22 empty] | М
| 01.7.03.01-0001 | Вода |  |  |  | м3 | 0.0004 | 2 | 6.24e-05 | 35.71 | 0.85 | 30.35 |  | 0 | [23 empty] | Вода
| 01.7.03.04-0001 | Электроэнергия |  |  |  | кВт-ч | 1.6 | 2 | 0.2496 |  |  | 7.31 |  | 1.82 | [23 empty] | Электроэнергия
Н | 04.3.02.09 | Смеси сухие цементные быстродействующие |  |  |  | 4: кг; 5: 2.71; 6: 2; 7: 0.42276 | [25 empty] | Смеси сухие цементные быстродействующие
|  | Итого прямые затраты |  |  |  | 12: 522.76 | [26 empty] | Итого прямые затраты
|  | ФОТ |  |  |  | 12: 519.95 | [27 empty] | ФОТ
| Пр/812-103.0-1 | НР Прочие ремонтно-строительные работы |  |  |  | 4: %; 5: 92; 7: 92; 12: 478.35 | [27 empty] | НР Прочие ремонтно-строительные работы
| Пр/774-103.0 | СП Прочие ремонтно-строительные работы |  |  |  | 4: %; 5: 44; 7: 44; 12: 228.78 | [27 empty] | СП Прочие ремонтно-строительные работы
|  | Всего по позиции |  |  |  | 10: 15767.82; 12: 1229.89 | [28 empty] | Всего по позиции
17 | ФСБЦ-01.7.03.01-0001 | Вода |  |  |  | 4: м3; 5: -6.24e-05; 6: 1; 7: -6.24e-05; 10: 30.35 | [21 empty] | Вода
|  | Всего по позиции | [40 empty] | Всего по позиции
18 | ФСБЦ-04.3.02.09-0703 | Смеси сухие гидроизоляционные на цементной основе и модифицирующих добавок для устранения активных протечек бетонных и железобетонных конструкций, срок схватывания 3 мин, класс В15 (М200), F25, W6, расход 1800 кг/м3 (Состав гидроизоляционный SikaTop-590 Seal) |  |  |  | т | 0.000863 | 1 | 0.000863 | 75537.63 | 2 | 151075.26 |  | 130.38 | [21 empty] | Смеси сухие гидроизоляционные на цементной основе и модифицирующих добавок для устранения активных протечек бетонных и железобетонных конструкций, срок схватывания 3 мин, класс В15 (М200), F25, W6, расход 1800 кг/м3 (Состав гидроизоляционный SikaTop-590 Seal)
|  | Всего по позиции |  |  |  | 12: 130.38 | [28 empty] | Всего по позиции
19 | ГЭСНр69-01-020-02 | Остановка активного водопритока методом инъектирования составом (смолой) инъекционным однокомпонентным, полиуретановым, гидроактивным, с быстрым пенообразованием в комплекте с катализатором |  |  |  | 4: 100 л; 5: 0.55; 6: 1; 7: 0.55 | [21 empty] | Остановка активного водопритока методом инъектирования составом (смолой) инъекционным однокомпонентным, полиуретановым, гидроактивным, с быстрым пенообразованием в комплекте с катализатором
| 1 | ОТ(ЗТ) |  |  |  | 4: чел.-ч; 7: 7.6945; 12: 2967.85 | [22 empty] | ОТ(ЗТ)
| 1-100-44 | Средний разряд работы 4,4 |  |  |  | 4: чел.-ч; 5: 13.99; 7: 7.6945; 10: 385.71; 12: 2967.85 | [23 empty] | Средний разряд работы 4,4
| 2 | ЭМ |  |  |  | 12: 281.68 | [22 empty] | ЭМ
|  | ОТм(ЗТм) |  |  |  | 4: чел.-ч; 7: 0.033; 12: 12.01 | [22 empty] | ОТм(ЗТм)
| 91.14.02-001 | Автомобили бортовые, грузоподъемность до 5 т |  |  |  | 4: маш.-ч; 5: 0.06; 7: 0.033; 10: 636.73; 12: 21.01 | [23 empty] | Автомобили бортовые, грузоподъемность до 5 т
| 4-100-040 | ОТм(Зтм) Средний разряд машинистов 4 |  |  |  | 4: чел.-ч; 5: 0.06; 7: 0.033; 10: 363.98; 12: 12.01 | [24 empty] | ОТм(Зтм) Средний разряд машинистов 4
| 91.21.22-588 | Насосы инъекционные мембранные высокого давления, производительность 2,5 л/мин |  |  |  | маш.-ч | 4.16 |  | 2.288 | 85.02 | 1.34 | 113.93 |  | 260.67 | [23 empty] | Насосы инъекционные мембранные высокого давления, производительность 2,5 л/мин
| 4 | М |  |  |  | 12: 23479.36 | [22 empty] | М
| 01.7.03.04-0001 | Электроэнергия |  |  |  | 4: кВт-ч; 5: 1.2948; 7: 0.71214; 10: 7.31; 12: 5.21 | [23 empty] | Электроэнергия
| 14.2.04.04-1009 | Смола инъекционная полиуретановая однокомпонентная гидроактивная для герметизации трещин и заполнения пустот, в комплекте с катализатором |  |  |  | кг | 115.04 |  | 63.272 | 678.71 | 0.54 | 366.5 |  | 23189.19 | [23 empty] | Смола инъекционная полиуретановая однокомпонентная гидроактивная для герметизации трещин и заполнения пустот, в комплекте с катализатором
| 14.5.09.07-1016 | Растворитель органический для очистки от полиуретановых составов |  |  |  | л | 1.41 |  | 0.7755 | 231.1 | 1.59 | 367.45 |  | 284.96 | [23 empty] | Растворитель органический для очистки от полиуретановых составов
|  | Итого прямые затраты |  |  |  | 12: 26740.9 | [26 empty] | Итого прямые затраты
|  | ФОТ |  |  |  | 12: 2979.86 | [27 empty] | ФОТ
| Пр/812-103.0-1 | НР Прочие ремонтно-строительные работы |  |  |  | 4: %; 5: 92; 7: 92; 12: 2741.47 | [27 empty] | НР Прочие ремонтно-строительные работы
| Пр/774-103.0 | СП Прочие ремонтно-строительные работы |  |  |  | 4: %; 5: 44; 7: 44; 12: 1311.14 | [27 empty] | СП Прочие ремонтно-строительные работы
|  | Всего по позиции |  |  |  | 10: 55988.2; 12: 30793.51 | [28 empty] | Всего по позиции
20 | ГЭСН46-08-022-04 | Гидроизоляция полиуретановым герметиком с уплотнением пенополиэтиленовым прокладочным шнуром: вертикальных швов |  |  |  | 4: 100 м; 5: 0.156; 6: 1; 7: 0.156 | [21 empty] | Гидроизоляция полиуретановым герметиком с уплотнением пенополиэтиленовым прокладочным шнуром: вертикальных швов
| 1 | ОТ(ЗТ) |  |  |  | 4: чел.-ч; 7: 1.4976; 12: 545.1 | [22 empty] | ОТ(ЗТ)
| 1-100-40 | Средний разряд работы 4,0 |  |  |  | 4: чел.-ч; 5: 9.6; 7: 1.4976; 10: 363.98; 12: 545.1 | [23 empty] | Средний разряд работы 4,0
| 2 | ЭМ |  |  |  | 12: 3.97 | [22 empty] | ЭМ
|  | ОТм(ЗТм) |  |  |  | 4: чел.-ч; 7: 0.00624; 12: 2.27 | [22 empty] | ОТм(ЗТм)
| 91.14.02-001 | Автомобили бортовые, грузоподъемность до 5 т |  |  |  | 4: маш.-ч; 5: 0.04; 7: 0.00624; 10: 636.73; 12: 3.97 | [23 empty] | Автомобили бортовые, грузоподъемность до 5 т
| 4-100-040 | ОТм(Зтм) Средний разряд машинистов 4 |  |  |  | 4: чел.-ч; 5: 0.04; 7: 0.00624; 10: 363.98; 12: 2.27 | [24 empty] | ОТм(Зтм) Средний разряд машинистов 4
| 4 | М |  |  |  | 12: 20.57 | [22 empty] | М
| 01.7.03.04-0001 | Электроэнергия |  |  |  | 4: кВт-ч; 5: 18.036; 7: 2.8136; 10: 7.31; 12: 20.57 | [23 empty] | Электроэнергия
Н | 01.7.07.26 | Шнур пенополиэтиленовый теплоизоляционный прокладочный |  |  |  | 4: м; 5: 101.8; 7: 15.8808 | [25 empty] | Шнур пенополиэтиленовый теплоизоляционный прокладочный
П,Н | 01.7.17.12 | Щетка дисковая для УШМ из стальной проволоки |  |  |  | 4: шт; 5: 0; 7: 0 | [25 empty] | Щетка дисковая для УШМ из стальной проволоки
Н | 14.5.01.06 | Герметик полиуретановый |  |  |  | 4: кг; 5: 78; 7: 12.168 | [25 empty] | Герметик полиуретановый
|  | Итого прямые затраты |  |  |  | 12: 571.91 | [26 empty] | Итого прямые затраты
|  | ФОТ |  |  |  | 12: 547.37 | [27 empty] | ФОТ
| Пр/812-040.1-1 | НР Работы по реконструкции зданий и сооружений: усиление и замена существующих конструкций, возведение отдельных конструктивных элементов |  |  |  | 4: %; 5: 103; 7: 103; 12: 563.79 | [27 empty] | НР Работы по реконструкции зданий и сооружений: усиление и замена существующих конструкций, возведение отдельных конструктивных элементов
| Пр/774-040.1 | СП Работы по реконструкции зданий и сооружений: усиление и замена существующих конструкций, возведение отдельных конструктивных элементов |  |  |  | 4: %; 5: 59; 7: 59; 12: 322.95 | [27 empty] | СП Работы по реконструкции зданий и сооружений: усиление и замена существующих конструкций, возведение отдельных конструктивных элементов
|  | Всего по позиции |  |  |  | 10: 9350.32; 12: 1458.65 | [28 empty] | Всего по позиции
21 | ФСБЦ-12.2.07.05-0024 | Трубки теплоизоляционные из вспененного полиэтилена, внутренний диаметр 15 мм, толщина 9 мм |  |  |  | 100 м | 0.1588 | 1 | 0.1588 | 1149.55 | 1.36 | 1563.39 |  | 248.27 | [21 empty] | Трубки теплоизоляционные из вспененного полиэтилена, внутренний диаметр 15 мм, толщина 9 мм
|  | Всего по позиции |  |  |  | 12: 248.27 | [28 empty] | Всего по позиции
22 | ФСБЦ-14.5.01.06-0103 | Герметик однокомпонентный полиуретановый эластичный, химически стойкий, влагостойкий, для температурных швов, объем 600 мл |  |  |  | шт | 3.9 | 1 | 3.9 | 457.56 | 1.24 | 567.37 |  | 2212.74 | [21 empty] | Герметик однокомпонентный полиуретановый эластичный, химически стойкий, влагостойкий, для температурных швов, объем 600 мл
|  | Всего по позиции |  |  |  | 12: 2212.74 | [28 empty] | Всего по позиции
|  | Итоги по разделу 1 Текущий ремонт закрытого лотка по устранению фильтрационных выходов воды гидроузла на реке Маруха, Зеленчукской ГЭС-ГАЭС : | [42 empty] | Итоги по разделу 1 Текущий ремонт закрытого лотка по устранению фильтрационных выходов воды гидроузла на реке Маруха, Зеленчукской ГЭС-ГАЭС :
|  | Всего прямые затраты (справочно) |  |  |  | 12: 576634.36 | [31 empty] | Всего прямые затраты (справочно)
|  | в том числе: | [43 empty] | в том числе:
|  | Оплата труда рабочих |  |  |  | 12: 72358.63 | [31 empty] | Оплата труда рабочих
|  | Эксплуатация машин |  |  |  | 12: 4097.68 | [31 empty] | Эксплуатация машин
|  | Оплата труда машинистов (Отм) |  |  |  | 12: 542.14 | [31 empty] | Оплата труда машинистов (Отм)
|  | Материалы |  |  |  | 12: 499635.91 | [31 empty] | Материалы
|  | Строительные работы |  |  |  | 12: 691754.44 | [31 empty] | Строительные работы
|  | Строительные работы |  |  |  | 12: 682620.46 | [31 empty] | Строительные работы
|  | в том числе: | [43 empty] | в том числе:
|  | оплата труда |  |  |  | 12: 67946.08 | [31 empty] | оплата труда
|  | эксплуатация машин и механизмов |  |  |  | 12: 4097.68 | [31 empty] | эксплуатация машин и механизмов
|  | оплата труда машинистов (Отм) |  |  |  | 12: 542.14 | [31 empty] | оплата труда машинистов (Отм)
|  | материалы |  |  |  | 12: 499635.91 | [31 empty] | материалы
|  | накладные расходы |  |  |  | 12: 70248.42 | [31 empty] | накладные расходы
|  | сметная прибыль |  |  |  | 12: 40150.23 | [31 empty] | сметная прибыль
|  | Отдельные виды работ и затрат, относимые на стоимость строительных работ |  |  |  | 12: 9133.98 | [31 empty] | Отдельные виды работ и затрат, относимые на стоимость строительных работ
|  | в том числе: | [43 empty] | в том числе:
|  | оплата труда |  |  |  | 12: 4412.55 | [31 empty] | оплата труда
|  | накладные расходы |  |  |  | 12: 3221.16 | [31 empty] | накладные расходы
|  | сметная прибыль |  |  |  | 12: 1500.27 | [31 empty] | сметная прибыль
|  | Всего ФОТ (справочно) |  |  |  | 12: 72900.77 | [31 empty] | Всего ФОТ (справочно)
|  | Всего накладные расходы (справочно) |  |  |  | 12: 73469.58 | [31 empty] | Всего накладные расходы (справочно)
|  | Всего сметная прибыль (справочно) |  |  |  | 12: 41650.5 | [31 empty] | Всего сметная прибыль (справочно)
|  | Всего по разделу 1 Текущий ремонт закрытого лотка по устранению фильтрационных выходов воды гидроузла на реке Маруха, Зеленчукской ГЭС-ГАЭС |  |  |  | 12: 691754.44 | [32 empty] | Всего по разделу 1 Текущий ремонт закрытого лотка по устранению фильтрационных выходов воды гидроузла на реке Маруха, Зеленчукской ГЭС-ГАЭС
|  | справочно: | [43 empty] | справочно:
|  | Затраты труда рабочих |  |  |  | 7: 219,5132 | [33 empty] | Затраты труда рабочих
|  | Затраты труда машинистов |  |  |  | 7: 1,48948 | [33 empty] | Затраты труда машинистов
|  | Итоги по смете: | [46 empty] | Итоги по смете:
|  | Всего прямые затраты (справочно) |  |  |  | 12: 576634.36 | [35 empty] | Всего прямые затраты (справочно)
|  | в том числе: | [47 empty] | в том числе:
|  | Оплата труда рабочих |  |  |  | 12: 72358.63 | [35 empty] | Оплата труда рабочих
|  | Эксплуатация машин |  |  |  | 12: 4097.68 | [35 empty] | Эксплуатация машин
|  | Оплата труда машинистов (Отм) |  |  |  | 12: 542.14 | [35 empty] | Оплата труда машинистов (Отм)
|  | Материалы |  |  |  | 12: 499635.91 | [35 empty] | Материалы
|  | Строительные работы |  |  |  | 12: 691754.44 | [35 empty] | Строительные работы
|  | Строительные работы |  |  |  | 12: 682620.46 | [35 empty] | Строительные работы
|  | в том числе: | [47 empty] | в том числе:
|  | оплата труда |  |  |  | 12: 67946.08 | [35 empty] | оплата труда
|  | эксплуатация машин и механизмов |  |  |  | 12: 4097.68 | [35 empty] | эксплуатация машин и механизмов
|  | оплата труда машинистов (Отм) |  |  |  | 12: 542.14 | [35 empty] | оплата труда машинистов (Отм)
|  | материалы |  |  |  | 12: 499635.91 | [35 empty] | материалы
|  | накладные расходы |  |  |  | 12: 70248.42 | [35 empty] | накладные расходы
|  | сметная прибыль |  |  |  | 12: 40150.23 | [35 empty] | сметная прибыль
|  | Отдельные виды работ и затрат, относимые на стоимость строительных работ |  |  |  | 12: 9133.98 | [35 empty] | Отдельные виды работ и затрат, относимые на стоимость строительных работ
|  | в том числе: | [47 empty] | в том числе:
|  | оплата труда |  |  |  | 12: 4412.55 | [35 empty] | оплата труда
|  | накладные расходы |  |  |  | 12: 3221.16 | [35 empty] | накладные расходы
|  | сметная прибыль |  |  |  | 12: 1500.27 | [35 empty] | сметная прибыль
|  | Всего ФОТ (справочно) |  |  |  | 12: 72900.77 | [35 empty] | Всего ФОТ (справочно)
|  | Всего накладные расходы (справочно) |  |  |  | 12: 73469.58 | [35 empty] | Всего накладные расходы (справочно)
|  | Всего сметная прибыль (справочно) |  |  |  | 12: 41650.5 | [35 empty] | Всего сметная прибыль (справочно)
|  | ВСЕГО по смете |  |  |  | 12: 691754.44 | [36 empty] | ВСЕГО по смете
|  | ВСЕГО по смете с учетом индексации |  |  |  | 12: 721430.7055
|  | справочно: | [47 empty] | справочно:
|  | Затраты труда рабочих |  |  |  | 7: 219,5132 | [37 empty] | Затраты труда рабочих
|  | Затраты труда машинистов |  |  |  | 7: 1,48948 | [37 empty] | Затраты труда машинистов
Составил:
[должность, подпись (инициалы, фамилия)]
Проверил:
[должность, подпись (инициалы, фамилия)]

## РЗ_221931_Текущий_ремонт_бермы_
Приложение № 3
Утверждено приказом Минстроя РФ № 421/пр от 4 августа 2020 г. в редакции приказа № 557/пр от 7 июля 2022 г.
Наименование программного продукта |  |  |  |  | ГРАНД-Смета, версия 2026.1
Наименование редакции сметных нормативов |  |  |  |  | Приказ Минстроя России от 30.12.2021 № 1046/пр; Приказ Минстроя России от 04.08.2020 № 421/пр; Приказ Минстроя России от 21.12.2020 № 812/пр; Приказ Минстроя России от 11.12.2020 № 774/пр; Приказ Минстроя России от 02.08.2023 № 551/пр; Приказ Минстроя России от 14.11.2023 № 817/пр; Приказ Минстроя России от 16.02.2024 № 102/пр; Приказ Минстроя России от 13.05.2024 №323/пр; Приказ Минстроя России от 09.08.2024 №524/пр; Приказ Минстроя России от 07.11.2024 №747/пр; Приказ Минстроя России от 23.01.2025 №30/пр; Приказ Минстроя России от 07.02.2025 №69/пр; Приказ Минстроя России от 19.05.2025 №299/пр; Приказ Минстроя России от 14.08.2025 №490/пр; Приказ Минстроя России от 12.11.2025 №696/пр; Приказ Минстроя России от 17.02.2026 №91/пр | [11 empty] | Наименование редакции сметных нормативов | Приказ Минстроя России от 30.12.2021 № 1046/пр; Приказ Минстроя России от 04.08.2020 № 421/пр; Приказ Минстроя России от 21.12.2020 № 812/пр; Приказ Минстроя России от 11.12.2020 № 774/пр; Приказ Минстроя России от 02.08.2023 № 551/пр; Приказ Минстроя России от 14.11.2023 № 817/пр; Приказ Минстроя России от 16.02.2024 № 102/пр; Приказ Минстроя России от 13.05.2024 №323/пр; Приказ Минстроя России от 09.08.2024 №524/пр; Приказ Минстроя России от 07.11.2024 №747/пр; Приказ Минстроя России от 23.01.2025 №30/пр; Приказ Минстроя России от 07.02.2025 №69/пр; Приказ Минстроя России от 19.05.2025 №299/пр; Приказ Минстроя России от 14.08.2025 №490/пр; Приказ Минстроя России от 12.11.2025 №696/пр; Приказ Минстроя России от 17.02.2026 №91/пр
Реквизиты приказа Минстроя России об утверждении дополнений и изменений к сметным нормативам |  |  |  |  | Приказ Минстроя России от 18 мая 2022 г. № 378/пр, Приказ Минстроя России от 26 августа 2022 г. № 703/пр, Приказ Минстроя России от 26 октября 2022 г. № 905/пр, Приказ Минстроя России от 27 декабря 2022 г. № 1133/пр, Приказ Минстроя России от 10 февраля 2023 г. № 84/пр, Приказ Минстроя России от 11.05.2023 №335/пр; Приказ Минстроя России от 07.07.2022 № 557/пр; Приказ Минстроя России от 02.09.2021 № 636/пр, Приказ Минстроя России от 26.07.2022 № 611/пр; Приказ Минстроя России от 22.04.2022 № 317/пр; Приказ Минстроя России от 02.08.2023 № 551/пр; Приказ Минстроя России от 14.11.2023 № 817/пр; Приказ Минстроя России от 30.01.2024 № 55/пр; Приказ Минстроя России от 16.02.2024 № 102/пр; Приказ Минстроя России от 13.05.2024 №323/пр; Приказ Минстроя России от 09.08.2024 №524/пр; Приказ Минстроя России от 07.11.2024 №747/пр; Приказ Минстроя России от 23.01.2025 №30/пр; Приказ Минстроя России от 07.02.2025 №69/пр; Приказ Минстроя России от 19.05.2025 №299/пр; Приказ Минстроя России от 14.08.2025 №490/пр; Приказ Минстроя России от 12.11.2025 №696/пр; Приказ Минстроя России от 17.02.2026 №91/пр | [13 empty] | Реквизиты приказа Минстроя России об утверждении дополнений и изменений к сметным нормативам | Приказ Минстроя России от 18 мая 2022 г. № 378/пр, Приказ Минстроя России от 26 августа 2022 г. № 703/пр, Приказ Минстроя России от 26 октября 2022 г. № 905/пр, Приказ Минстроя России от 27 декабря 2022 г. № 1133/пр, Приказ Минстроя России от 10 февраля 2023 г. № 84/пр, Приказ Минстроя России от 11.05.2023 №335/пр; Приказ Минстроя России от 07.07.2022 № 557/пр; Приказ Минстроя России от 02.09.2021 № 636/пр, Приказ Минстроя России от 26.07.2022 № 611/пр; Приказ Минстроя России от 22.04.2022 № 317/пр; Приказ Минстроя России от 02.08.2023 № 551/пр; Приказ Минстроя России от 14.11.2023 № 817/пр; Приказ Минстроя России от 30.01.2024 № 55/пр; Приказ Минстроя России от 16.02.2024 № 102/пр; Приказ Минстроя России от 13.05.2024 №323/пр; Приказ Минстроя России от 09.08.2024 №524/пр; Приказ Минстроя России от 07.11.2024 №747/пр; Приказ Минстроя России от 23.01.2025 №30/пр; Приказ Минстроя России от 07.02.2025 №69/пр; Приказ Минстроя России от 19.05.2025 №299/пр; Приказ Минстроя России от 14.08.2025 №490/пр; Приказ Минстроя России от 12.11.2025 №696/пр; Приказ Минстроя России от 17.02.2026 №91/пр
Реквизиты письма Минстроя России об индексах изменения сметной стоимости строительства, включаемые в федеральный реестр сметных нормативов и размещаемые в федеральной государственной информационной системе ценообразования в строительстве, подготовленного в соответствии пунктом 85 Методики расчета индексов изменения сметной стоимости строительства, утвержденной приказом Министерства строительства и жилищно-коммунального хозяйства Российской Федерации от 5 июня 2019 г. № 326/пр |  |  |  |  | Письмо Минстроя России от 25.02.2026 № 9859-ИФ/09 | [9 empty] | Реквизиты письма Минстроя России об индексах изменения сметной стоимости строительства, включаемые в федеральный реестр сметных нормативов и размещаемые в федеральной государственной информационной системе ценообразования в строительстве, подготовленного в соответствии пунктом 85 Методики расчета индексов изменения сметной стоимости строительства, утвержденной приказом Министерства строительства и жилищно-коммунального хозяйства Российской Федерации от 5 июня 2019 г. № 326/пр¹ | Письмо Минстроя России от 25.02.2026 № 9859-ИФ/09 |  |  |  |  | Реквизиты письма Минстроя России об индексах изменения сметной стоимости строительства, включаемые в федеральный реестр сметных нормативов и размещаемые в федеральной государственной информационной системе ценообразования в строительстве, подготовленного в соответствии пунктом 85 Методики расчета индексов изменения сметной стоимости строительства, утвержденной приказом Министерства строительства и жилищно-коммунального хозяйства Российской Федерации от 5 июня 2019 г. № 326/пр | Письмо Минстроя России от 25.02.2026 № 9859-ИФ/09
Реквизиты нормативного правового акта об утверждении оплаты труда, утверждаемый в соответствии с пунктом 22(1) Правилами мониторинга цен, утвержденными постановлением Правительства Российской Федерации от 23 декабря 2016 г. № 1452 |  |  |  |  | постановление от 21.04.2025 № 80 | [9 empty] | Реквизиты нормативного правового акта об утверждении оплаты труда, утверждаемый в соответствии с пунктом 22(1) Правилами мониторинга цен, утвержденными постановлением Правительства Российской Федерации от 23 декабря 2016 г. № 1452 | постановление от 21.04.2025 № 80 | [6 empty] | Реквизиты нормативного правового акта об утверждении оплаты труда, утверждаемый в соответствии с пунктом 22(1) Правилами мониторинга цен, утвержденными постановлением Правительства Российской Федерации от 23 декабря 2016 г. № 1452 | постановление от 21.04.2025 № 80
Обоснование принятых текущих цен на строительные ресурсы | [24 empty] | Обоснование принятых текущих цен на строительные ресурсы
Наименование субъекта Российской Федерации |  |  |  |  | 09. Карачаево-Черкесская Республика | [10 empty] | 09. Карачаево-Черкесская Республика | [9 empty] | Наименование субъекта Российской Федерации | 09. Карачаево-Черкесская Республика
Наименование зоны субъекта Российской Федерации |  |  |  |  | Карачаево-Черкесская Республика | [10 empty] | Карачаево-Черкесская Республика | [11 empty] | Наименование зоны субъекта Российской Федерации | Карачаево-Черкесская Республика
Филиал ПАО "РусГидро" - "Карачаево-Черкесский филиал" | [29 empty] | Филиал ПАО "РусГидро" - "Карачаево-Черкесский филиал"
(наименование стройки)
Филиал ПАО "РусГидро" - "Карачаево-Черкесский филиал" | [30 empty] | Филиал ПАО "РусГидро" - "Карачаево-Черкесский филиал"
(наименование объекта капитального строительства)
ЛОКАЛЬНЫЙ СМЕТНЫЙ РАСЧЕТ (СМЕТА) № 02-01-05
Текущий ремонт бермы канала Аксаут - Кардоник ПК119-ПК120 по восстановлению до проектных значений, Зеленчукской ГЭС-ГАЭС | [31 empty] | Текущий ремонт бермы канала Аксаут - Кардоник ПК119-ПК120 по восстановлению до проектных значений, Зеленчукской ГЭС-ГАЭС
(наименование работ и затрат)
Составлен | ресурсно-индексным | методом
Основание | ВОР РЗ № 221931 | [31 empty] | ВОР РЗ № 221931
(проектная и (или) иная техническая документация)
Составлен(а) в текущем уровне цен |  | 01.01.2026 | [31 empty] | 01.01.2026
Сметная стоимость |  |  | 1068.44 | тыс.руб.
в том числе:
| строительных работ |  | 1068.44 | тыс.руб. |  |  |  |  | Средства на оплату труда рабочих |  |  |  | 11.09 | тыс.руб.
| монтажных работ |  | 0 | тыс.руб. |  |  |  |  | Средства на оплату труда машинистов |  |  |  | 1.51 | тыс.руб.
| оборудования |  | 0 | тыс.руб. |  |  |  |  | Нормативные затраты труда рабочих |  |  |  | 38.1 | чел.-ч.
| прочих затрат |  | 0 | тыс.руб. |  |  |  |  | Нормативные затраты труда машинистов |  |  |  | 3.25 | чел.-ч.
№ п/п | Обоснование | Наименование работ и затрат |  |  |  | Единица измерения | Количество |  |  | Сметная стоимость, руб.
[7 empty] | на единицу измерения | коэффициенты | всего с учетом коэффициентов | на единицу измерения в базисном уровне цен | индекс | на единицу измерения в текущем уровне цен | коэффициенты | всего в текущем уровне цен
1 | 2 | 3 |  |  |  | 4 | 5 | 6 | 7 | 8 | 9 | 10 | 11 | 12
Раздел 1. Текущий ремонт бермы канала Аксаут - Кардоник ПК119-ПК120 по восстановлению до проектных значений, Зеленчукской ГЭС-ГАЭС | [34 empty] | Раздел 1. Текущий ремонт бермы канала Аксаут - Кардоник ПК119-ПК120 по восстановлению до проектных значений, Зеленчукской ГЭС-ГАЭС
1 | ГЭСН01-02-027-02 | Планировка площадей: механизированным способом, группа грунтов 2 |  |  |  | 4: 1000 м2; 5: 0.7; 6: 1; 7: 0.7 | [21 empty] | Планировка площадей: механизированным способом, группа грунтов 2
| 2 | ЭМ |  |  |  | 12: 1187.9 | [22 empty] | ЭМ
|  | ОТм(ЗТм) |  |  |  | 4: чел.-ч; 7: 0.693; 12: 338.83 | [22 empty] | ОТм(ЗТм)
| 91.01.01-035 | Бульдозеры, мощность 79 кВт (108 л.с.) |  |  |  | маш.-ч | 0.61 |  | 0.427 | 887.54 | 1.33 | 1180.43 |  | 504.04 | [23 empty] | Бульдозеры, мощность 79 кВт (108 л.с.)
| 4-100-060 | ОТм(Зтм) Средний разряд машинистов 6 |  |  |  | 4: чел.-ч; 5: 0.61; 7: 0.427; 10: 488.93; 12: 208.77 | [24 empty] | ОТм(Зтм) Средний разряд машинистов 6
| 91.01.02-004 | Автогрейдеры среднего типа, мощность 99 кВт (135 л.с.) |  |  |  | маш.-ч | 0.38 |  | 0.266 | 1933 | 1.33 | 2570.89 |  | 683.86 | [23 empty] | Автогрейдеры среднего типа, мощность 99 кВт (135 л.с.)
| 4-100-060 | ОТм(Зтм) Средний разряд машинистов 6 |  |  |  | 4: чел.-ч; 5: 0.38; 7: 0.266; 10: 488.93; 12: 130.06 | [24 empty] | ОТм(Зтм) Средний разряд машинистов 6
|  | Итого прямые затраты |  |  |  | 12: 1526.73 | [25 empty] | Итого прямые затраты
|  | ФОТ |  |  |  | 12: 338.83 | [26 empty] | ФОТ
| Пр/812-001.4-1 | НР Земляные работы, выполняемые по другим видам работ (подготовительным, сопутствующим, укрепительным) |  |  |  | 4: %; 5: 89; 7: 89; 12: 301.56 | [26 empty] | НР Земляные работы, выполняемые по другим видам работ (подготовительным, сопутствующим, укрепительным)
| Пр/774-001.4 | СП Земляные работы, выполняемые по другим видам работ (подготовительным, сопутствующим, укрепительным) |  |  |  | 4: %; 5: 41; 7: 41; 12: 138.92 | [26 empty] | СП Земляные работы, выполняемые по другим видам работ (подготовительным, сопутствующим, укрепительным)
|  | Всего по позиции |  |  |  | 10: 2810.3; 12: 1967.21 | [27 empty] | Всего по позиции
2 | ГЭСН01-02-027-15 | Планировка откосов: выемок экскаватором-планировщиком, группа грунтов 2 |  |  |  | 4: 1000 м2; 5: 0.3; 6: 1; 7: 0.3 | [21 empty] | Планировка откосов: выемок экскаватором-планировщиком, группа грунтов 2
| 1 | ОТ(ЗТ) |  |  |  | 4: чел.-ч; 7: 38.1; 12: 11094.34 | [22 empty] | ОТ(ЗТ)
| 1-100-18 | Средний разряд работы 1,8 |  |  |  | 4: чел.-ч; 5: 127; 7: 38.1; 10: 291.19; 12: 11094.34 | [23 empty] | Средний разряд работы 1,8
| 2 | ЭМ |  |  |  | 12: 4011.45 | [22 empty] | ЭМ
|  | ОТм(ЗТм) |  |  |  | 4: чел.-ч; 7: 2.556; 12: 1168.35 | [22 empty] | ОТм(ЗТм)
| 91.01.01-035 | Бульдозеры, мощность 79 кВт (108 л.с.) |  |  |  | маш.-ч | 0.84 |  | 0.252 | 887.54 | 1.33 | 1180.43 |  | 297.47 | [23 empty] | Бульдозеры, мощность 79 кВт (108 л.с.)
| 4-100-060 | ОТм(Зтм) Средний разряд машинистов 6 |  |  |  | 4: чел.-ч; 5: 0.84; 7: 0.252; 10: 488.93; 12: 123.21 | [24 empty] | ОТм(Зтм) Средний разряд машинистов 6
| 91.01.05-051 | Экскаваторы-планировщики на шасси автомобильного типа, емкость ковша 0,6 м3 |  |  |  | маш.-ч | 3.84 |  | 1.152 | 2664.41 | 1.21 | 3223.94 |  | 3713.98 | [23 empty] | Экскаваторы-планировщики на шасси автомобильного типа, емкость ковша 0,6 м3
| 4-100-055 | ОТм(Зтм) Средний разряд машинистов 5,5 |  |  |  | 4: чел.-ч; 5: 7.68; 7: 2.304; 10: 453.62; 12: 1045.14 | [24 empty] | ОТм(Зтм) Средний разряд машинистов 5,5
|  | Итого прямые затраты |  |  |  | 12: 16274.14 | [25 empty] | Итого прямые затраты
|  | ФОТ |  |  |  | 12: 12262.69 | [26 empty] | ФОТ
| Пр/812-001.4-1 | НР Земляные работы, выполняемые по другим видам работ (подготовительным, сопутствующим, укрепительным) |  |  |  | 4: %; 5: 89; 7: 89; 12: 10913.79 | [26 empty] | НР Земляные работы, выполняемые по другим видам работ (подготовительным, сопутствующим, укрепительным)
| Пр/774-001.4 | СП Земляные работы, выполняемые по другим видам работ (подготовительным, сопутствующим, укрепительным) |  |  |  | 4: %; 5: 41; 7: 41; 12: 5027.7 | [26 empty] | СП Земляные работы, выполняемые по другим видам работ (подготовительным, сопутствующим, укрепительным)
|  | Всего по позиции |  |  |  | 10: 107385.43; 12: 32215.63 | [27 empty] | Всего по позиции
3 | ФСБЦ-02.2.04.03-0014 | Смесь песчано-гравийная обогащенная с содержанием гравия 50-65 % |  |  |  | м3 | 390 | 1 | 390 | 2039.95 | 1.3 | 2651.94 |  | 1034256.6 | [21 empty] | Смесь песчано-гравийная обогащенная с содержанием гравия 50-65 %
|  | Всего по позиции |  |  |  | 12: 1034256.6 | [27 empty] | Всего по позиции
|  | Итоги по разделу 1 Текущий ремонт бермы канала Аксаут - Кардоник ПК119-ПК120 по восстановлению до проектных значений, Зеленчукской ГЭС-ГАЭС : | [40 empty] | Итоги по разделу 1 Текущий ремонт бермы канала Аксаут - Кардоник ПК119-ПК120 по восстановлению до проектных значений, Зеленчукской ГЭС-ГАЭС :
|  | Всего прямые затраты (справочно) |  |  |  | 12: 1052057.47 | [29 empty] | Всего прямые затраты (справочно)
|  | в том числе: | [41 empty] | в том числе:
|  | Оплата труда рабочих |  |  |  | 12: 11094.34 | [29 empty] | Оплата труда рабочих
|  | Эксплуатация машин |  |  |  | 12: 5199.35 | [29 empty] | Эксплуатация машин
|  | Оплата труда машинистов (Отм) |  |  |  | 12: 1507.18 | [29 empty] | Оплата труда машинистов (Отм)
|  | Материалы |  |  |  | 12: 1034256.6 | [29 empty] | Материалы
|  | Строительные работы |  |  |  | 12: 1068439.44 | [29 empty] | Строительные работы
|  | в том числе: | [41 empty] | в том числе:
|  | оплата труда |  |  |  | 12: 11094.34 | [29 empty] | оплата труда
|  | эксплуатация машин и механизмов |  |  |  | 12: 5199.35 | [29 empty] | эксплуатация машин и механизмов
|  | оплата труда машинистов (Отм) |  |  |  | 12: 1507.18 | [29 empty] | оплата труда машинистов (Отм)
|  | материалы |  |  |  | 12: 1034256.6 | [29 empty] | материалы
|  | накладные расходы |  |  |  | 12: 11215.35 | [29 empty] | накладные расходы
|  | сметная прибыль |  |  |  | 12: 5166.62 | [29 empty] | сметная прибыль
|  | Всего ФОТ (справочно) |  |  |  | 12: 12601.52 | [29 empty] | Всего ФОТ (справочно)
|  | Всего накладные расходы (справочно) |  |  |  | 12: 11215.35 | [29 empty] | Всего накладные расходы (справочно)
|  | Всего сметная прибыль (справочно) |  |  |  | 12: 5166.62 | [29 empty] | Всего сметная прибыль (справочно)
|  | Всего по разделу 1 Текущий ремонт бермы канала Аксаут - Кардоник ПК119-ПК120 по восстановлению до проектных значений, Зеленчукской ГЭС-ГАЭС |  |  |  | 12: 1068439.44 | [30 empty] | Всего по разделу 1 Текущий ремонт бермы канала Аксаут - Кардоник ПК119-ПК120 по восстановлению до проектных значений, Зеленчукской ГЭС-ГАЭС
|  | справочно: | [41 empty] | справочно:
|  | Затраты труда рабочих |  |  |  | 7: 38,1 | [31 empty] | Затраты труда рабочих
|  | Затраты труда машинистов |  |  |  | 7: 3,249 | [31 empty] | Затраты труда машинистов
|  | Итоги по смете: | [44 empty] | Итоги по смете:
|  | Всего прямые затраты (справочно) |  |  |  | 12: 1052057.47 | [33 empty] | Всего прямые затраты (справочно)
|  | в том числе: | [45 empty] | в том числе:
|  | Оплата труда рабочих |  |  |  | 12: 11094.34 | [33 empty] | Оплата труда рабочих
|  | Эксплуатация машин |  |  |  | 12: 5199.35 | [33 empty] | Эксплуатация машин
|  | Оплата труда машинистов (Отм) |  |  |  | 12: 1507.18 | [33 empty] | Оплата труда машинистов (Отм)
|  | Материалы |  |  |  | 12: 1034256.6 | [33 empty] | Материалы
|  | Строительные работы |  |  |  | 12: 1068439.44 | [33 empty] | Строительные работы
|  | в том числе: | [45 empty] | в том числе:
|  | оплата труда |  |  |  | 12: 11094.34 | [33 empty] | оплата труда
|  | эксплуатация машин и механизмов |  |  |  | 12: 5199.35 | [33 empty] | эксплуатация машин и механизмов
|  | оплата труда машинистов (Отм) |  |  |  | 12: 1507.18 | [33 empty] | оплата труда машинистов (Отм)
|  | материалы |  |  |  | 12: 1034256.6 | [33 empty] | материалы
|  | накладные расходы |  |  |  | 12: 11215.35 | [33 empty] | накладные расходы
|  | сметная прибыль |  |  |  | 12: 5166.62 | [33 empty] | сметная прибыль
|  | Всего ФОТ (справочно) |  |  |  | 12: 12601.52 | [33 empty] | Всего ФОТ (справочно)
|  | Всего накладные расходы (справочно) |  |  |  | 12: 11215.35 | [33 empty] | Всего накладные расходы (справочно)
|  | Всего сметная прибыль (справочно) |  |  |  | 12: 5166.62 | [33 empty] | Всего сметная прибыль (справочно)
|  | ВСЕГО по смете |  |  |  | 12: 1068439.44 | [34 empty] | ВСЕГО по смете
|  | ВСЕГО по смете с учетом индексации |  |  |  | 12: 1114275.492
|  | справочно: | [45 empty] | справочно:
|  | Затраты труда рабочих |  |  |  | 7: 38,1 | [35 empty] | Затраты труда рабочих
|  | Затраты труда машинистов |  |  |  | 7: 3,249 | [35 empty] | Затраты труда машинистов
Составил:
[должность, подпись (инициалы, фамилия)]
Проверил:
[должность, подпись (инициалы, фамилия)]

## РЗ_221932_Текущий_ремонт_гребня
Приложение № 3
Утверждено приказом Минстроя РФ № 421/пр от 4 августа 2020 г. в редакции приказа № 557/пр от 7 июля 2022 г.
Наименование программного продукта |  |  |  |  | ГРАНД-Смета, версия 2026.1
Наименование редакции сметных нормативов |  |  |  |  | Приказ Минстроя России от 30.12.2021 № 1046/пр; Приказ Минстроя России от 04.08.2020 № 421/пр; Приказ Минстроя России от 21.12.2020 № 812/пр; Приказ Минстроя России от 11.12.2020 № 774/пр; Приказ Минстроя России от 02.08.2023 № 551/пр; Приказ Минстроя России от 14.11.2023 № 817/пр; Приказ Минстроя России от 16.02.2024 № 102/пр; Приказ Минстроя России от 13.05.2024 №323/пр; Приказ Минстроя России от 09.08.2024 №524/пр; Приказ Минстроя России от 07.11.2024 №747/пр; Приказ Минстроя России от 23.01.2025 №30/пр; Приказ Минстроя России от 07.02.2025 №69/пр; Приказ Минстроя России от 19.05.2025 №299/пр; Приказ Минстроя России от 14.08.2025 №490/пр; Приказ Минстроя России от 12.11.2025 №696/пр; Приказ Минстроя России от 17.02.2026 №91/пр | [11 empty] | Наименование редакции сметных нормативов | Приказ Минстроя России от 30.12.2021 № 1046/пр; Приказ Минстроя России от 04.08.2020 № 421/пр; Приказ Минстроя России от 21.12.2020 № 812/пр; Приказ Минстроя России от 11.12.2020 № 774/пр; Приказ Минстроя России от 02.08.2023 № 551/пр; Приказ Минстроя России от 14.11.2023 № 817/пр; Приказ Минстроя России от 16.02.2024 № 102/пр; Приказ Минстроя России от 13.05.2024 №323/пр; Приказ Минстроя России от 09.08.2024 №524/пр; Приказ Минстроя России от 07.11.2024 №747/пр; Приказ Минстроя России от 23.01.2025 №30/пр; Приказ Минстроя России от 07.02.2025 №69/пр; Приказ Минстроя России от 19.05.2025 №299/пр; Приказ Минстроя России от 14.08.2025 №490/пр; Приказ Минстроя России от 12.11.2025 №696/пр; Приказ Минстроя России от 17.02.2026 №91/пр
Реквизиты приказа Минстроя России об утверждении дополнений и изменений к сметным нормативам |  |  |  |  | Приказ Минстроя России от 18 мая 2022 г. № 378/пр, Приказ Минстроя России от 26 августа 2022 г. № 703/пр, Приказ Минстроя России от 26 октября 2022 г. № 905/пр, Приказ Минстроя России от 27 декабря 2022 г. № 1133/пр, Приказ Минстроя России от 10 февраля 2023 г. № 84/пр, Приказ Минстроя России от 11.05.2023 №335/пр; Приказ Минстроя России от 07.07.2022 № 557/пр; Приказ Минстроя России от 02.09.2021 № 636/пр, Приказ Минстроя России от 26.07.2022 № 611/пр; Приказ Минстроя России от 22.04.2022 № 317/пр; Приказ Минстроя России от 02.08.2023 № 551/пр; Приказ Минстроя России от 14.11.2023 № 817/пр; Приказ Минстроя России от 30.01.2024 № 55/пр; Приказ Минстроя России от 16.02.2024 № 102/пр; Приказ Минстроя России от 13.05.2024 №323/пр; Приказ Минстроя России от 09.08.2024 №524/пр; Приказ Минстроя России от 07.11.2024 №747/пр; Приказ Минстроя России от 23.01.2025 №30/пр; Приказ Минстроя России от 07.02.2025 №69/пр; Приказ Минстроя России от 19.05.2025 №299/пр; Приказ Минстроя России от 14.08.2025 №490/пр; Приказ Минстроя России от 12.11.2025 №696/пр; Приказ Минстроя России от 17.02.2026 №91/пр | [13 empty] | Реквизиты приказа Минстроя России об утверждении дополнений и изменений к сметным нормативам | Приказ Минстроя России от 18 мая 2022 г. № 378/пр, Приказ Минстроя России от 26 августа 2022 г. № 703/пр, Приказ Минстроя России от 26 октября 2022 г. № 905/пр, Приказ Минстроя России от 27 декабря 2022 г. № 1133/пр, Приказ Минстроя России от 10 февраля 2023 г. № 84/пр, Приказ Минстроя России от 11.05.2023 №335/пр; Приказ Минстроя России от 07.07.2022 № 557/пр; Приказ Минстроя России от 02.09.2021 № 636/пр, Приказ Минстроя России от 26.07.2022 № 611/пр; Приказ Минстроя России от 22.04.2022 № 317/пр; Приказ Минстроя России от 02.08.2023 № 551/пр; Приказ Минстроя России от 14.11.2023 № 817/пр; Приказ Минстроя России от 30.01.2024 № 55/пр; Приказ Минстроя России от 16.02.2024 № 102/пр; Приказ Минстроя России от 13.05.2024 №323/пр; Приказ Минстроя России от 09.08.2024 №524/пр; Приказ Минстроя России от 07.11.2024 №747/пр; Приказ Минстроя России от 23.01.2025 №30/пр; Приказ Минстроя России от 07.02.2025 №69/пр; Приказ Минстроя России от 19.05.2025 №299/пр; Приказ Минстроя России от 14.08.2025 №490/пр; Приказ Минстроя России от 12.11.2025 №696/пр; Приказ Минстроя России от 17.02.2026 №91/пр
Реквизиты письма Минстроя России об индексах изменения сметной стоимости строительства, включаемые в федеральный реестр сметных нормативов и размещаемые в федеральной государственной информационной системе ценообразования в строительстве, подготовленного в соответствии пунктом 85 Методики расчета индексов изменения сметной стоимости строительства, утвержденной приказом Министерства строительства и жилищно-коммунального хозяйства Российской Федерации от 5 июня 2019 г. № 326/пр |  |  |  |  | Письмо Минстроя России от 25.02.2026 № 9859-ИФ/09 | [9 empty] | Реквизиты письма Минстроя России об индексах изменения сметной стоимости строительства, включаемые в федеральный реестр сметных нормативов и размещаемые в федеральной государственной информационной системе ценообразования в строительстве, подготовленного в соответствии пунктом 85 Методики расчета индексов изменения сметной стоимости строительства, утвержденной приказом Министерства строительства и жилищно-коммунального хозяйства Российской Федерации от 5 июня 2019 г. № 326/пр¹ | Письмо Минстроя России от 25.02.2026 № 9859-ИФ/09 |  |  |  |  | Реквизиты письма Минстроя России об индексах изменения сметной стоимости строительства, включаемые в федеральный реестр сметных нормативов и размещаемые в федеральной государственной информационной системе ценообразования в строительстве, подготовленного в соответствии пунктом 85 Методики расчета индексов изменения сметной стоимости строительства, утвержденной приказом Министерства строительства и жилищно-коммунального хозяйства Российской Федерации от 5 июня 2019 г. № 326/пр | Письмо Минстроя России от 25.02.2026 № 9859-ИФ/09
Реквизиты нормативного правового акта об утверждении оплаты труда, утверждаемый в соответствии с пунктом 22(1) Правилами мониторинга цен, утвержденными постановлением Правительства Российской Федерации от 23 декабря 2016 г. № 1452 |  |  |  |  | постановление от 21.04.2025 № 80 | [9 empty] | Реквизиты нормативного правового акта об утверждении оплаты труда, утверждаемый в соответствии с пунктом 22(1) Правилами мониторинга цен, утвержденными постановлением Правительства Российской Федерации от 23 декабря 2016 г. № 1452 | постановление от 21.04.2025 № 80 | [6 empty] | Реквизиты нормативного правового акта об утверждении оплаты труда, утверждаемый в соответствии с пунктом 22(1) Правилами мониторинга цен, утвержденными постановлением Правительства Российской Федерации от 23 декабря 2016 г. № 1452 | постановление от 21.04.2025 № 80
Обоснование принятых текущих цен на строительные ресурсы | [24 empty] | Обоснование принятых текущих цен на строительные ресурсы
Наименование субъекта Российской Федерации |  |  |  |  | 09. Карачаево-Черкесская Республика | [10 empty] | 09. Карачаево-Черкесская Республика | [9 empty] | Наименование субъекта Российской Федерации | 09. Карачаево-Черкесская Республика
Наименование зоны субъекта Российской Федерации |  |  |  |  | Карачаево-Черкесская Республика | [10 empty] | Карачаево-Черкесская Республика | [11 empty] | Наименование зоны субъекта Российской Федерации | Карачаево-Черкесская Республика
(наименование стройки)
(наименование объекта капитального строительства)
ЛОКАЛЬНЫЙ СМЕТНЫЙ РАСЧЕТ (СМЕТА) № 02-01-06
РЗ_221932_Текущий_ремонт_гребня_и_низового_откоса_ЛС | [29 empty] | РЗ_221932_Текущий_ремонт_гребня_и_низового_откоса_ЛС
(наименование работ и затрат)
Составлен | ресурсно-индексным | методом
Основание
(проектная и (или) иная техническая документация)
Составлен(а) в текущем уровне цен |  | 01.01.2026 | [28 empty] | 01.01.2026
Сметная стоимость |  |  | 371.29 | тыс.руб.
в том числе:
| строительных работ |  | 371.29 | тыс.руб. |  |  |  |  | Средства на оплату труда рабочих |  |  |  | 42.18 | тыс.руб.
| монтажных работ |  | 0 | тыс.руб. |  |  |  |  | Средства на оплату труда машинистов |  |  |  | 24.21 | тыс.руб.
| оборудования |  | 0 | тыс.руб. |  |  |  |  | Нормативные затраты труда рабочих |  |  |  | 141.35 | чел.-ч.
| прочих затрат |  | 0 | тыс.руб. |  |  |  |  | Нормативные затраты труда машинистов |  |  |  | 49.92 | чел.-ч.
№ п/п | Обоснование | Наименование работ и затрат |  |  |  | Единица измерения | Количество |  |  | Сметная стоимость, руб.
[7 empty] | на единицу измерения | коэффициенты | всего с учетом коэффициентов | на единицу измерения в базисном уровне цен | индекс | на единицу измерения в текущем уровне цен | коэффициенты | всего в текущем уровне цен
1 | 2 | 3 |  |  |  | 4 | 5 | 6 | 7 | 8 | 9 | 10 | 11 | 12
Раздел 1. Текущий ремонт гребня и низового откоса земляной плотины по восстановлению до проектных отметок в районе марки 23 гидроузла на реке Аксаут, Зеленчукской ГЭС-ГАЭС | [31 empty] | Раздел 1. Текущий ремонт гребня и низового откоса земляной плотины по восстановлению до проектных отметок в районе марки 23 гидроузла на реке Аксаут, Зеленчукской ГЭС-ГАЭС
1 | ГЭСН01-01-021-01 | Разработка грунта в котлованах объемом от 3000 до 7000 м3 с погрузкой на автомобили-самосвалы экскаватором с ковшом вместимостью 1,0 м3, группа грунтов: 1 |  |  |  | 4: 1000 м3; 5: 0.116; 6: 1; 7: 0.116 | [18 empty] | Разработка грунта в котлованах объемом от 3000 до 7000 м3 с погрузкой на автомобили-самосвалы экскаватором с ковшом вместимостью 1,0 м3, группа грунтов: 1
| 2 | ЭМ |  |  |  | 12: 3608.59 | [19 empty] | ЭМ
|  | ОТм(ЗТм) |  |  |  | 4: чел.-ч; 7: 2.204; 12: 1077.6 | [19 empty] | ОТм(ЗТм)
| 91.01.05-087 | Экскаваторы одноковшовые дизельные на гусеничном ходу, объем ковша 1,0 м3 |  |  |  | 4: маш.-ч; 5: 19; 7: 2.204; 10: 1637.29; 12: 3608.59 | [20 empty] | Экскаваторы одноковшовые дизельные на гусеничном ходу, объем ковша 1,0 м3
| 4-100-060 | ОТм(Зтм) Средний разряд машинистов 6 |  |  |  | 4: чел.-ч; 5: 19; 7: 2.204; 10: 488.93; 12: 1077.6 | [21 empty] | ОТм(Зтм) Средний разряд машинистов 6
|  | Итого прямые затраты |  |  |  | 12: 4686.19 | [22 empty] | Итого прямые затраты
|  | ФОТ |  |  |  | 12: 1077.6 | [23 empty] | ФОТ
| Пр/812-001.1-1 | НР Земляные работы, выполняемые механизированным способом |  |  |  | 4: %; 5: 92; 6: 0.93; 7: 85.56; 12: 921.99 | [23 empty] | НР Земляные работы, выполняемые механизированным способом
| Пр/774-001.1 | СП Земляные работы, выполняемые механизированным способом |  |  |  | 4: %; 5: 46; 7: 46; 12: 495.7 | [23 empty] | СП Земляные работы, выполняемые механизированным способом
|  | Всего по позиции |  |  |  | 10: 52619.66; 12: 6103.88 | [24 empty] | Всего по позиции
15 | 02-15-1-01-0001 | Перевозка грузов I класса автомобилями-самосвалами грузоподъемностью до 15 т по дорогам с усовершенствованным (асфальтобетонным, цементобетонным, железобетонным, обработанным органическим вяжущим) дорожным покрытием на расстояние 1 км |  |  |  | 1т груза | 185.6 | 1 | 185.6 |  |  | 53.09 |  | 9853.5 | [18 empty] | Перевозка грузов I класса автомобилями-самосвалами грузоподъемностью до 15 т по дорогам с усовершенствованным (асфальтобетонным, цементобетонным, железобетонным, обработанным органическим вяжущим) дорожным покрытием на расстояние 1 км
|  | Всего по позиции |  |  |  | 12: 9853.5 | [24 empty] | Всего по позиции
4 | ГЭСН27-12-001-02 | Устройство временных грунтовых дорог профилированных при работе в нулевых отметках с земляным полотном шириной 7,5 м для категории грунтов: 2 |  |  |  | 4: км; 5: 0.75; 6: 1; 7: 0.75 | [18 empty] | Устройство временных грунтовых дорог профилированных при работе в нулевых отметках с земляным полотном шириной 7,5 м для категории грунтов: 2
| 1 | ОТ(ЗТ) |  |  |  | 4: чел.-ч; 7: 77.715; 12: 23009.86 | [19 empty] | ОТ(ЗТ)
| 1-100-20 | Средний разряд работы 2,0 |  |  |  | 4: чел.-ч; 5: 103.62; 7: 77.715; 10: 296.08; 12: 23009.86 | [20 empty] | Средний разряд работы 2,0
| 2 | ЭМ |  |  |  | 12: 106321.06 | [19 empty] | ЭМ
|  | ОТм(ЗТм) |  |  |  | 4: чел.-ч; 7: 42.705; 12: 20744.17 | [19 empty] | ОТм(ЗТм)
| 91.01.01-035 | Бульдозеры, мощность 79 кВт (108 л.с.) |  |  |  | маш.-ч | 1.26 |  | 0.945 | 887.54 | 1.33 | 1180.43 |  | 1115.51 | [20 empty] | Бульдозеры, мощность 79 кВт (108 л.с.)
| 4-100-060 | ОТм(Зтм) Средний разряд машинистов 6 |  |  |  | 4: чел.-ч; 5: 1.26; 7: 0.945; 10: 488.93; 12: 462.04 | [21 empty] | ОТм(Зтм) Средний разряд машинистов 6
| 91.01.02-004 | Автогрейдеры среднего типа, мощность 99 кВт (135 л.с.) |  |  |  | маш.-ч | 53.12 |  | 39.84 | 1933 | 1.33 | 2570.89 |  | 102424.26 | [20 empty] | Автогрейдеры среднего типа, мощность 99 кВт (135 л.с.)
| 4-100-060 | ОТм(Зтм) Средний разряд машинистов 6 |  |  |  | 4: чел.-ч; 5: 53.12; 7: 39.84; 10: 488.93; 12: 19478.97 | [21 empty] | ОТм(Зтм) Средний разряд машинистов 6
| 91.08.03-003 | Катки прицепные кулачковые статические, масса 8 т |  |  |  | маш.-ч | 2.55 |  | 1.9125 | 344.81 | 1.39 | 479.29 |  | 916.64 | [20 empty] | Катки прицепные кулачковые статические, масса 8 т
| 91.15.02-024 | Тракторы на гусеничном ходу, мощность 79 кВт (108 л.с.) |  |  |  | маш.-ч | 2.56 |  | 1.92 | 724.75 | 1.34 | 971.17 |  | 1864.65 | [20 empty] | Тракторы на гусеничном ходу, мощность 79 кВт (108 л.с.)
| 4-100-050 | ОТм(Зтм) Средний разряд машинистов 5 |  |  |  | 4: чел.-ч; 5: 2.56; 7: 1.92; 10: 418.31; 12: 803.16 | [21 empty] | ОТм(Зтм) Средний разряд машинистов 5
Н | 02.2.05.04 | Щебень |  |  |  | 4: м3; 5: 11; 7: 8.25 | [25 empty] | Щебень
|  | Итого прямые затраты |  |  |  | 12: 150075.09 | [22 empty] | Итого прямые затраты
|  | ФОТ |  |  |  | 12: 43754.03 | [23 empty] | ФОТ
| Пр/812-021.0-1 | НР Автомобильные дороги |  |  |  | 4: %; 5: 147; 6: 0.93; 7: 136.71; 12: 59816.13 | [23 empty] | НР Автомобильные дороги
| Пр/774-021.0 | СП Автомобильные дороги |  |  |  | 4: %; 5: 134; 7: 134; 12: 58630.4 | [23 empty] | СП Автомобильные дороги
|  | Всего по позиции |  |  |  | 10: 358028.83; 12: 268521.62 | [24 empty] | Всего по позиции
5 | ФСБЦ-02.2.05.04-2090 | Щебень из плотных горных пород для строительных работ М 800, фракция 20-40 мм |  |  |  | м3 | 8.25 | 1 | 8.25 | 2184.44 | 0.54 | 1179.6 |  | 9731.7 | [18 empty] | Щебень из плотных горных пород для строительных работ М 800, фракция 20-40 мм
|  | Всего по позиции |  |  |  | 12: 9731.7 | [24 empty] | Всего по позиции
6 | ГЭСН23-03-001-03 | Устройство круглых сборных железобетонных канализационных колодцев диаметром: 1 м в сухих грунтах |  |  |  | 4: 10 м3; 5: 0.0502; 6: 1; 7: 0.0502 | [18 empty] | Устройство круглых сборных железобетонных канализационных колодцев диаметром: 1 м в сухих грунтах
| 1 | ОТ(ЗТ) |  |  |  | 4: чел.-ч; 7: 6.9622; 12: 2392.29 | [19 empty] | ОТ(ЗТ)
| 1-100-35 | Средний разряд работы 3,5 |  |  |  | 4: чел.-ч; 5: 138.69; 7: 6.9622; 10: 343.61; 12: 2392.29 | [20 empty] | Средний разряд работы 3,5
| 2 | ЭМ |  |  |  | 12: 1544.84 | [19 empty] | ЭМ
|  | ОТм(ЗТм) |  |  |  | 4: чел.-ч; 7: 1.0979; 12: 508.71 | [19 empty] | ОТм(ЗТм)
| 91.05.05-015 | Краны на автомобильном ходу, грузоподъемность 16 т |  |  |  | 4: маш.-ч; 5: 17.32; 7: 0.86946; 10: 1604.19; 12: 1394.79 | [20 empty] | Краны на автомобильном ходу, грузоподъемность 16 т
| 4-100-060 | ОТм(Зтм) Средний разряд машинистов 6 |  |  |  | 4: чел.-ч; 5: 17.32; 7: 0.86946; 10: 488.93; 12: 425.11 | [21 empty] | ОТм(Зтм) Средний разряд машинистов 6
| 91.06.05-011 | Погрузчики одноковшовые универсальные фронтальные пневмоколесные, номинальная вместимость основного ковша 2,6 м3, грузоподъемность 5 т |  |  |  | 4: маш.-ч; 5: 0.17; 7: 0.008534; 10: 1606.74; 12: 13.71 | [20 empty] | Погрузчики одноковшовые универсальные фронтальные пневмоколесные, номинальная вместимость основного ковша 2,6 м3, грузоподъемность 5 т
| 4-100-050 | ОТм(Зтм) Средний разряд машинистов 5 |  |  |  | 4: чел.-ч; 5: 0.17; 7: 0.008534; 10: 418.31; 12: 3.57 | [21 empty] | ОТм(Зтм) Средний разряд машинистов 5
| 91.08.09-025 | Трамбовки электрические |  |  |  | маш.-ч | 0.26 |  | 0.013052 | 12.06 | 1.17 | 14.11 |  | 0.18 | [20 empty] | Трамбовки электрические
| 91.14.02-001 | Автомобили бортовые, грузоподъемность до 5 т |  |  |  | 4: маш.-ч; 5: 4.23; 7: 0.21235; 10: 636.73; 12: 135.21 | [20 empty] | Автомобили бортовые, грузоподъемность до 5 т
| 4-100-040 | ОТм(Зтм) Средний разряд машинистов 4 |  |  |  | 4: чел.-ч; 5: 4.23; 7: 0.21235; 10: 363.98; 12: 77.29 | [21 empty] | ОТм(Зтм) Средний разряд машинистов 4
| 91.16.01-002 | Электростанции передвижные, мощность 4 кВт |  |  |  | 4: маш.-ч; 5: 0.15; 7: 0.00753; 10: 126.56; 12: 0.95 | [20 empty] | Электростанции передвижные, мощность 4 кВт
| 4-100-040 | ОТм(Зтм) Средний разряд машинистов 4 |  |  |  | 4: чел.-ч; 5: 0.15; 7: 0.00753; 10: 363.98; 12: 2.74 | [21 empty] | ОТм(Зтм) Средний разряд машинистов 4
| 4 | М |  |  |  | 12: 419.47 | [19 empty] | М
| 01.7.16.04-0013 | Щит опалубки линейный крупнощитовой стальной, разборно-переставной, инвентарный, для опалубки стен |  |  |  | т | 0.017 |  | 0.0008534 | 109483.34 | 1.26 | 137949.01 |  | 117.73 | [20 empty] | Щит опалубки линейный крупнощитовой стальной, разборно-переставной, инвентарный, для опалубки стен
| 02.3.01.02-1118 | Песок природный для строительных работ II класс, средний |  |  |  | м3 | 1.6 |  | 0.08032 | 565.2 | 1.87 | 1056.92 |  | 84.89 | [20 empty] | Песок природный для строительных работ II класс, средний
| 03.2.01.01-0001 | Портландцемент бездобавочный общестроительный ЦЕМ 0 32,5Н |  |  |  | т | 0.008 |  | 0.0004016 | 4800.85 | 1.79 | 8593.52 |  | 3.45 | [20 empty] | Портландцемент бездобавочный общестроительный ЦЕМ 0 32,5Н
| 04.3.01.03-0001 | Раствор хризотилцементный |  |  |  | м3 | 0.12 |  | 0.006024 | 2750.65 | 1.41 | 3878.42 |  | 23.36 | [20 empty] | Раствор хризотилцементный
| 04.3.01.09-0012 | Раствор готовый кладочный, цементный, М50 |  |  |  | м3 | 0.77 |  | 0.038654 | 3486.8 | 1.41 | 4916.39 |  | 190.04 | [20 empty] | Раствор готовый кладочный, цементный, М50
П,Н | 05.1.01.09 | Кольца для колодцев сборные железобетонные диаметром 1000 мм |  |  |  | 4: м3; 5: 0; 7: 0 | [25 empty] | Кольца для колодцев сборные железобетонные диаметром 1000 мм
П,Н | 05.1.01.13 | Плиты сборные железобетонные |  |  |  | 4: шт; 5: 0; 7: 0 | [25 empty] | Плиты сборные железобетонные
П,Н | 07.2.05.01-0036 | Лестница-стремянка металлическая, марка НТС 62-91-111а, ширина 600 мм, шаг ступеней 300 мм, высота от 1 до 6 м |  |  |  | 4: т; 5: 0; 7: 0 | [25 empty] | Лестница-стремянка металлическая, марка НТС 62-91-111а, ширина 600 мм, шаг ступеней 300 мм, высота от 1 до 6 м
П,Н | 08.1.02.06 | Люки чугунные |  |  |  | 4: шт; 5: 0; 7: 0 | [25 empty] | Люки чугунные
Н | 04.1.02.05 | Смеси бетонные тяжелого бетона |  |  |  | 4: м3; 5: 4.1; 7: 0.20582 | [25 empty] | Смеси бетонные тяжелого бетона
|  | Итого прямые затраты |  |  |  | 12: 4865.31 | [22 empty] | Итого прямые затраты
|  | ФОТ |  |  |  | 12: 2901 | [23 empty] | ФОТ
| Пр/812-018.0-1 | НР Наружные сети водопровода, канализации, теплоснабжения, газопровода |  |  |  | 4: %; 5: 117; 6: 0.93; 7: 108.81; 12: 3156.58 | [23 empty] | НР Наружные сети водопровода, канализации, теплоснабжения, газопровода
| Пр/774-018.0 | СП Наружные сети водопровода, канализации, теплоснабжения, газопровода |  |  |  | 4: %; 5: 74; 7: 74; 12: 2146.74 | [23 empty] | СП Наружные сети водопровода, канализации, теплоснабжения, газопровода
|  | Всего по позиции |  |  |  | 10: 202562.35; 12: 10168.63 | [24 empty] | Всего по позиции
2 | ФСБЦ-05.1.01.09-0031 | Кольца горловин колодцев железобетонные, объем до 0,5 м3, бетон В15, расход арматуры до 50 кг/м3 |  |  |  | м3 | 0.4 | 1 | 0.4 | 9530.68 | 1.48 | 14105.41 |  | 5642.16 | [18 empty] | Кольца горловин колодцев железобетонные, объем до 0,5 м3, бетон В15, расход арматуры до 50 кг/м3
|  | Всего по позиции |  |  |  | 12: 5642.16 | [24 empty] | Всего по позиции
3 | ФСБЦ-05.1.01.09-0052 | Кольца стеновые смотровых колодцев железобетонные, объем до 0,9 м3, бетон В15, расход арматуры до 50 кг/м3 |  |  |  | м3 | 0.1 | 1 | 0.1 | 10696.82 | 1.48 | 15831.29 |  | 1583.13 | [18 empty] | Кольца стеновые смотровых колодцев железобетонные, объем до 0,9 м3, бетон В15, расход арматуры до 50 кг/м3
|  | Всего по позиции |  |  |  | 12: 1583.13 | [24 empty] | Всего по позиции
18 | ФСБЦ-08.1.02.06-0043 | Люк чугунный круглый тяжелый, номинальная нагрузка 250 кН, диаметр лаза 600 мм |  |  |  | шт | 1 | 1 | 1 | 6404.93 | 1.36 | 8710.7 |  | 8710.7 | [18 empty] | Люк чугунный круглый тяжелый, номинальная нагрузка 250 кН, диаметр лаза 600 мм
|  | Всего по позиции |  |  |  | 12: 8710.7 | [24 empty] | Всего по позиции
17 | ФСБЦ-05.1.01.09-0117 | Плиты перекрытий железобетонные для смотровых колодцев водопроводных и канализационных сетей, объем до 0,2 м3, бетон В15, расход арматуры от 50 до 100 кг/м3 |  |  |  | м3 | 0.1 | 1 | 0.1 | 11049.32 | 1.33 | 14695.6 |  | 1469.56 | [18 empty] | Плиты перекрытий железобетонные для смотровых колодцев водопроводных и канализационных сетей, объем до 0,2 м3, бетон В15, расход арматуры от 50 до 100 кг/м3
|  | Всего по позиции |  |  |  | 12: 1469.56 | [24 empty] | Всего по позиции
10 | 01-20-1-01-0073 | Перевозка грузов I класса автомобилями бортовыми грузоподъемностью до 20 т по дорогам с усовершенствованным (асфальтобетонным, цементобетонным, железобетонным, обработанным органическим вяжущим) дорожным покрытием на расстояние 73 км |  |  |  | 1т груза | 1.255 | 1 | 1.255 |  |  | 627.05 |  | 786.95 | [18 empty] | Перевозка грузов I класса автомобилями бортовыми грузоподъемностью до 20 т по дорогам с усовершенствованным (асфальтобетонным, цементобетонным, железобетонным, обработанным органическим вяжущим) дорожным покрытием на расстояние 73 км
|  | Всего по позиции |  |  |  | 12: 786.95 | [24 empty] | Всего по позиции
11 | 01-20-1-01-0030 | Перевозка грузов I класса автомобилями бортовыми грузоподъемностью до 20 т по дорогам с усовершенствованным (асфальтобетонным, цементобетонным, железобетонным, обработанным органическим вяжущим) дорожным покрытием на расстояние 30 км |  |  |  | 1т груза | -1.255 | 1 | -1.255 |  |  | 447.51 |  | -561.63 | [18 empty] | Перевозка грузов I класса автомобилями бортовыми грузоподъемностью до 20 т по дорогам с усовершенствованным (асфальтобетонным, цементобетонным, железобетонным, обработанным органическим вяжущим) дорожным покрытием на расстояние 30 км
|  | Всего по позиции |  |  |  | 12: -561.63 | [24 empty] | Всего по позиции
7 | ГЭСН01-02-027-15 | Планировка откосов: выемок экскаватором-планировщиком, группа грунтов 2 |  |  |  | 4: 1000 м2; 5: 0.14; 6: 1; 7: 0.14 | [18 empty] | Планировка откосов: выемок экскаватором-планировщиком, группа грунтов 2
| 1 | ОТ(ЗТ) |  |  |  | 4: чел.-ч; 7: 17.78; 12: 5177.36 | [19 empty] | ОТ(ЗТ)
| 1-100-18 | Средний разряд работы 1,8 |  |  |  | 4: чел.-ч; 5: 127; 7: 17.78; 10: 291.19; 12: 5177.36 | [20 empty] | Средний разряд работы 1,8
| 2 | ЭМ |  |  |  | 12: 1872.01 | [19 empty] | ЭМ
|  | ОТм(ЗТм) |  |  |  | 4: чел.-ч; 7: 1.1928; 12: 545.23 | [19 empty] | ОТм(ЗТм)
| 91.01.01-035 | Бульдозеры, мощность 79 кВт (108 л.с.) |  |  |  | маш.-ч | 0.84 |  | 0.1176 | 887.54 | 1.33 | 1180.43 |  | 138.82 | [20 empty] | Бульдозеры, мощность 79 кВт (108 л.с.)
| 4-100-060 | ОТм(Зтм) Средний разряд машинистов 6 |  |  |  | 4: чел.-ч; 5: 0.84; 7: 0.1176; 10: 488.93; 12: 57.5 | [21 empty] | ОТм(Зтм) Средний разряд машинистов 6
| 91.01.05-051 | Экскаваторы-планировщики на шасси автомобильного типа, емкость ковша 0,6 м3 |  |  |  | маш.-ч | 3.84 |  | 0.5376 | 2664.41 | 1.21 | 3223.94 |  | 1733.19 | [20 empty] | Экскаваторы-планировщики на шасси автомобильного типа, емкость ковша 0,6 м3
| 4-100-055 | ОТм(Зтм) Средний разряд машинистов 5,5 |  |  |  | 4: чел.-ч; 5: 7.68; 7: 1.0752; 10: 453.62; 12: 487.73 | [21 empty] | ОТм(Зтм) Средний разряд машинистов 5,5
|  | Итого прямые затраты |  |  |  | 12: 7594.6 | [22 empty] | Итого прямые затраты
|  | ФОТ |  |  |  | 12: 5722.59 | [23 empty] | ФОТ
| Пр/812-001.4-1 | НР Земляные работы, выполняемые по другим видам работ (подготовительным, сопутствующим, укрепительным) |  |  |  | 4: %; 5: 89; 6: 0.93; 7: 82.77; 12: 4736.59 | [23 empty] | НР Земляные работы, выполняемые по другим видам работ (подготовительным, сопутствующим, укрепительным)
| Пр/774-001.4 | СП Земляные работы, выполняемые по другим видам работ (подготовительным, сопутствующим, укрепительным) |  |  |  | 4: %; 5: 41; 7: 41; 12: 2346.26 | [23 empty] | СП Земляные работы, выполняемые по другим видам работ (подготовительным, сопутствующим, укрепительным)
|  | Всего по позиции |  |  |  | 10: 104838.93; 12: 14677.45 | [24 empty] | Всего по позиции
8 | ГЭСН01-02-027-12 | Планировка откосов и полотна: насыпей механизированным способом, группа грунтов 2 |  |  |  | 4: 1000 м2; 5: 1.089; 6: 1; 7: 1.089 | [18 empty] | Планировка откосов и полотна: насыпей механизированным способом, группа грунтов 2
| 1 | ОТ(ЗТ) |  |  |  | 4: чел.-ч; 7: 30.3831; 12: 8847.25 | [19 empty] | ОТ(ЗТ)
| 1-100-18 | Средний разряд работы 1,8 |  |  |  | 4: чел.-ч; 5: 27.9; 7: 30.3831; 10: 291.19; 12: 8847.25 | [20 empty] | Средний разряд работы 1,8
| 2 | ЭМ |  |  |  | 12: 5669.86 | [19 empty] | ЭМ
|  | ОТм(ЗТм) |  |  |  | 4: чел.-ч; 7: 2.7225; 12: 1331.11 | [19 empty] | ОТм(ЗТм)
| 91.01.01-035 | Бульдозеры, мощность 79 кВт (108 л.с.) |  |  |  | маш.-ч | 0.36 |  | 0.39204 | 887.54 | 1.33 | 1180.43 |  | 462.78 | [20 empty] | Бульдозеры, мощность 79 кВт (108 л.с.)
| 4-100-060 | ОТм(Зтм) Средний разряд машинистов 6 |  |  |  | 4: чел.-ч; 5: 0.36; 7: 0.39204; 10: 488.93; 12: 191.68 | [21 empty] | ОТм(Зтм) Средний разряд машинистов 6
| 91.01.02-004 | Автогрейдеры среднего типа, мощность 99 кВт (135 л.с.) |  |  |  | маш.-ч | 1.44 |  | 1.5682 | 1933 | 1.33 | 2570.89 |  | 4031.57 | [20 empty] | Автогрейдеры среднего типа, мощность 99 кВт (135 л.с.)
| 4-100-060 | ОТм(Зтм) Средний разряд машинистов 6 |  |  |  | 4: чел.-ч; 5: 1.44; 7: 1.5682; 10: 488.93; 12: 766.72 | [21 empty] | ОТм(Зтм) Средний разряд машинистов 6
| 91.01.05-086 | Экскаваторы одноковшовые дизельные на гусеничном ходу, объем ковша 0,65 м3 |  |  |  | 4: маш.-ч; 5: 0.7; 7: 0.7623; 10: 1542.06; 12: 1175.51 | [20 empty] | Экскаваторы одноковшовые дизельные на гусеничном ходу, объем ковша 0,65 м3
| 4-100-060 | ОТм(Зтм) Средний разряд машинистов 6 |  |  |  | 4: чел.-ч; 5: 0.7; 7: 0.7623; 10: 488.93; 12: 372.71 | [21 empty] | ОТм(Зтм) Средний разряд машинистов 6
|  | Итого прямые затраты |  |  |  | 12: 15848.22 | [22 empty] | Итого прямые затраты
|  | ФОТ |  |  |  | 12: 10178.36 | [23 empty] | ФОТ
| Пр/812-001.4-1 | НР Земляные работы, выполняемые по другим видам работ (подготовительным, сопутствующим, укрепительным) |  |  |  | 4: %; 5: 89; 6: 0.93; 7: 82.77; 12: 8424.63 | [23 empty] | НР Земляные работы, выполняемые по другим видам работ (подготовительным, сопутствующим, укрепительным)
| Пр/774-001.4 | СП Земляные работы, выполняемые по другим видам работ (подготовительным, сопутствующим, укрепительным) |  |  |  | 4: %; 5: 41; 7: 41; 12: 4173.13 | [23 empty] | СП Земляные работы, выполняемые по другим видам работ (подготовительным, сопутствующим, укрепительным)
|  | Всего по позиции |  |  |  | 10: 26121.19; 12: 28445.98 | [24 empty] | Всего по позиции
9 | ГЭСН01-02-027-05 | Планировка площадей: ручным способом, группа грунтов 2 |  |  |  | 4: 1000 м2; 5: 0.0692; 6: 1; 7: 0.0692 | [18 empty] | Планировка площадей: ручным способом, группа грунтов 2
| 1 | ОТ(ЗТ) |  |  |  | 4: чел.-ч; 7: 8.5116; 12: 2751.29 | [19 empty] | ОТ(ЗТ)
| 1-100-30 | Средний разряд работы 3,0 |  |  |  | 4: чел.-ч; 5: 123; 7: 8.5116; 10: 323.24; 12: 2751.29 | [20 empty] | Средний разряд работы 3,0
|  | Итого прямые затраты |  |  |  | 12: 2751.29 | [22 empty] | Итого прямые затраты
|  | ФОТ |  |  |  | 12: 2751.29 | [23 empty] | ФОТ
| Пр/812-001.4-1 | НР Земляные работы, выполняемые по другим видам работ (подготовительным, сопутствующим, укрепительным) |  |  |  | 4: %; 5: 89; 6: 0.93; 7: 82.77; 12: 2277.24 | [23 empty] | НР Земляные работы, выполняемые по другим видам работ (подготовительным, сопутствующим, укрепительным)
| Пр/774-001.4 | СП Земляные работы, выполняемые по другим видам работ (подготовительным, сопутствующим, укрепительным) |  |  |  | 4: %; 5: 41; 7: 41; 12: 1128.03 | [23 empty] | СП Земляные работы, выполняемые по другим видам работ (подготовительным, сопутствующим, укрепительным)
|  | Всего по позиции |  |  |  | 10: 88967.63; 12: 6156.56 | [24 empty] | Всего по позиции
|  | Итоги по разделу 1 Текущий ремонт гребня и низового откоса земляной плотины по восстановлению до проектных отметок в районе марки 23 гидроузла на реке Аксаут, Зеленчукской ГЭС-ГАЭС : | [38 empty] | Итоги по разделу 1 Текущий ремонт гребня и низового откоса земляной плотины по восстановлению до проектных отметок в районе марки 23 гидроузла на реке Аксаут, Зеленчукской ГЭС-ГАЭС :
|  | Всего прямые затраты (справочно) |  |  |  | 12: 223036.77 | [27 empty] | Всего прямые затраты (справочно)
|  | в том числе: | [39 empty] | в том числе:
|  | Оплата труда рабочих |  |  |  | 12: 42178.05 | [27 empty] | Оплата труда рабочих
|  | Эксплуатация машин |  |  |  | 12: 119016.36 | [27 empty] | Эксплуатация машин
|  | Оплата труда машинистов (Отм) |  |  |  | 12: 24206.82 | [27 empty] | Оплата труда машинистов (Отм)
|  | Материалы |  |  |  | 12: 27782.04 | [27 empty] | Материалы
|  | Перевозка |  |  |  | 12: 9853.5 | [27 empty] | Перевозка
|  | Строительные работы |  |  |  | 12: 371290.19 | [27 empty] | Строительные работы
|  | Строительные работы |  |  |  | 12: 361436.69 | [27 empty] | Строительные работы
|  | в том числе: | [39 empty] | в том числе:
|  | оплата труда |  |  |  | 12: 42178.05 | [27 empty] | оплата труда
|  | эксплуатация машин и механизмов |  |  |  | 12: 119016.36 | [27 empty] | эксплуатация машин и механизмов
|  | оплата труда машинистов (Отм) |  |  |  | 12: 24206.82 | [27 empty] | оплата труда машинистов (Отм)
|  | материалы |  |  |  | 12: 27782.04 | [27 empty] | материалы
|  | накладные расходы |  |  |  | 12: 79333.16 | [27 empty] | накладные расходы
|  | сметная прибыль |  |  |  | 12: 68920.26 | [27 empty] | сметная прибыль
|  | Перевозка |  |  |  | 12: 9853.5 | [27 empty] | Перевозка
|  | Всего ФОТ (справочно) |  |  |  | 12: 66384.87 | [27 empty] | Всего ФОТ (справочно)
|  | Всего накладные расходы (справочно) |  |  |  | 12: 79333.16 | [27 empty] | Всего накладные расходы (справочно)
|  | Всего сметная прибыль (справочно) |  |  |  | 12: 68920.26 | [27 empty] | Всего сметная прибыль (справочно)
|  | Всего по разделу 1 Текущий ремонт гребня и низового откоса земляной плотины по восстановлению до проектных отметок в районе марки 23 гидроузла на реке Аксаут, Зеленчукской ГЭС-ГАЭС |  |  |  | 12: 371290.19 | [28 empty] | Всего по разделу 1 Текущий ремонт гребня и низового откоса земляной плотины по восстановлению до проектных отметок в районе марки 23 гидроузла на реке Аксаут, Зеленчукской ГЭС-ГАЭС
|  | справочно: | [39 empty] | справочно:
|  | Затраты труда рабочих |  |  |  | 7: 141,351938 | [29 empty] | Затраты труда рабочих
|  | Затраты труда машинистов |  |  |  | 7: 49,922174 | [29 empty] | Затраты труда машинистов
|  | Итоги по смете: | [42 empty] | Итоги по смете:
|  | Всего прямые затраты (справочно) |  |  |  | 12: 223036.77 | [31 empty] | Всего прямые затраты (справочно)
|  | в том числе: | [43 empty] | в том числе:
|  | Оплата труда рабочих |  |  |  | 12: 42178.05 | [31 empty] | Оплата труда рабочих
|  | Эксплуатация машин |  |  |  | 12: 119016.36 | [31 empty] | Эксплуатация машин
|  | Оплата труда машинистов (Отм) |  |  |  | 12: 24206.82 | [31 empty] | Оплата труда машинистов (Отм)
|  | Материалы |  |  |  | 12: 27782.04 | [31 empty] | Материалы
|  | Перевозка |  |  |  | 12: 9853.5 | [31 empty] | Перевозка
|  | Строительные работы |  |  |  | 12: 371290.19 | [31 empty] | Строительные работы
|  | Строительные работы |  |  |  | 12: 361436.69 | [31 empty] | Строительные работы
|  | в том числе: | [43 empty] | в том числе:
|  | оплата труда |  |  |  | 12: 42178.05 | [31 empty] | оплата труда
|  | эксплуатация машин и механизмов |  |  |  | 12: 119016.36 | [31 empty] | эксплуатация машин и механизмов
|  | оплата труда машинистов (Отм) |  |  |  | 12: 24206.82 | [31 empty] | оплата труда машинистов (Отм)
|  | материалы |  |  |  | 12: 27782.04 | [31 empty] | материалы
|  | накладные расходы |  |  |  | 12: 79333.16 | [31 empty] | накладные расходы
|  | сметная прибыль |  |  |  | 12: 68920.26 | [31 empty] | сметная прибыль
|  | Перевозка |  |  |  | 12: 9853.5 | [31 empty] | Перевозка
|  | Всего ФОТ (справочно) |  |  |  | 12: 66384.87 | [31 empty] | Всего ФОТ (справочно)
|  | Всего накладные расходы (справочно) |  |  |  | 12: 79333.16 | [31 empty] | Всего накладные расходы (справочно)
|  | Всего сметная прибыль (справочно) |  |  |  | 12: 68920.26 | [31 empty] | Всего сметная прибыль (справочно)
|  | ВСЕГО по смете |  |  |  | 12: 371290.19 | [32 empty] | ВСЕГО по смете
|  | ВСЕГО по смете с учетом индексации |  |  |  | 12: 387218.5392
|  | справочно: | [43 empty] | справочно:
|  | Затраты труда рабочих |  |  |  | 7: 141,351938 | [33 empty] | Затраты труда рабочих
|  | Затраты труда машинистов |  |  |  | 7: 49,922174 | [33 empty] | Затраты труда машинистов
Составил:
[должность, подпись (инициалы, фамилия)]
Проверил:
[должность, подпись (инициалы, фамилия)]