## АТЭЦ
Приложение 1 к ТТ на поставку МТР
Спецификация закупаемой продукции для нужд структурного подразделения АО "Чукотэнерго" Анадырская ТЭЦ
ОКПД2 26.30.23.141 Оборудование для экстренного оповещения атаки БПЛА
Лот №799.1
№ п/п | Наименование продукции | Марка, модель,арктикул | Технические и функциональные характеристики | Размер | ГОСТ, ТУ | Ед. изм. | Количество
1 | 2 | 3 | 4 | 5 | 6 | 7 | 8
1 | Преобразователь RS-422/IP | ROXTON IP-A6713 (или эквивалент ) | Тип устройства Аварийный интерфейс; Интерфейсы линейные Ethernet (TCP/IP), RS-422 (RS-232); Регулировки Громкость (общая); Предварительный усилитель (Лин.Вых.) линейный2×RCA; Высота в Unit 1U; Тип исполнения блока питания Внутренний; Тип блока питания Импульсный; Напряжение питания AC 230В, 50Гц; Скорость передачи данных: 4800 или 9600 бит/с; Потребляемая мощность: 10 Вт; | Габариты (Ш×В×Г) 485×50×215 мм | ГОСТ IEC 60950‑1‑2014 | шт | 2
2 | Интерфейс аварийного сигнала с блоком сообщений | ROXTON IP-A6223A (или эквивалент ) | Тип устройства Аварийный интерфейс; Количество сухих контактов 30; Аудиовыходы линейные2×RCA; Регулировки Громкость (общая); Интерфейс подключения к системе RS-422; Максимальное количество аудио сообщений 300; Тип блока питания Импульсный; Напряжение питания AC 230 В, 50 Гц; Высота в юнитах 2U; Тип исполнения блока питания Внутренний; Скорость передачи данных 4800 бит/сек; Потребляемая мощность 15 Вт | Габариты (Ш×В×Г) 485× 93×337 мм | ГОСТ IEC 60950‑1‑2014 | шт | 2
3 | Оптический распределительный кросс (бокс) в стоечном исполнении | ITK FOBX24-1U-8LCUD09 (или эквивалент ) | Укомплектованный кросс ITK 1U LC duplex 8 портов OS2 FOBX24-1U-8LCUD09; Тип стоечный кросс; Кол-во разъемов 8 шт; Тип разъема LC - LC; Степень защиты IP22; Цвет серый; Материал сталь; Высота 1 U; Монтаж стойка 19’; Количество мест под адаптерные панели 24 шт.; Тип волокна OS2 (SM 9/125, G.652.D) — одномодовое; Пигтейлы SM 9/125 OS2 LC/UPC LSZH 1,5 м — 16 шт; КДЗС (гильзы) 16 шт; Сплайс-кассета на 32 КДЗС — 1 шт; Кронштейны — 2 шт; Стяжные планки — 3 шт; Фиксаторы панели — 6 шт; Кабельные хомуты — 2 шт; Маркировочные этикетки для пигтейлов — 1 комплект; Крепёж (винты ST3 9×9,5 — 16 шт., гайки М4 — 2 шт.); Заглушки панелей — 2 шт. | Габариты (Ш×Г×В) 405 × 212 × 40 мм | ГОСТ Р 53246-2008 | шт | 1
4 | Телекоммуникационный настенный шкаф 19" настенный 15U | Cabeus SH-05F-15U60/60m-R-BK (или эквивалент ) | Шкаф телекоммуникационный 19" настенный 15U SH-05F-15U60/60m-R-BK (10746c); Высота, 15 U; Тип шкафа Разборный; Исполнение Настенное; Двери Металл; Нагрузка, не более, кг 50; Полезная глубина, мм 540; Угол открытия двери 220°; Крыша Щеточный ввод; Основание заглушка кабельного ввода; Комплектация шкафа: Крыша шкафа 1; Основание шкафа 1; Боковая панель с замком 2; Монтажный профиль 19” 4; Правая рама 1; Левая рама 1; Задняя стенка 1; Дверь передняя с замком 1; Щеточный ввод 1; Панель для настенного монтажа 1; Комплект крепежа для сборки 1; Комплект крепежа (винт-шайба-гайка) 20 | Габариты (Ш×В×Г) 600x760x600 мм | ГОСТ Р 53246-2008 | шт | 1