## ЛОТ
Приложение №1.4
Перечень и характеристики закупаемой продукции
| Требования Заказчика |  | Предложение Участника
№ п/п | Наименование продукции (товары / работы / услуги), являющейся предметом закупки | Характеристики | Наименование продукции (товары / работы / услуги), являющейся предметом закупки | Характеристики | Производитель | Ед. изм. | Кол-во
Филиал АО «ДРСК» «Хабаровские электрические сети» (СП СЭС)
1 | Реле тока РТ-40/10 | Номинальная частота, Hz - 50 Количество контактов - замыкающих - 1 - размыкающих - 1 Класс точности - 5 Коэффициент возврата, не менее: - на минимальной уставке шкалы - 0,85 - на оcтальных уставках шкалы - 0,8 Время замыкания замыкающего контакта, s, не более: при отношении входного тока к току срабатывания, равном: - 1,2 - 0,1 - 3,0 - 0,03 Длительно допустимый ток на обмотках катушек, А - 1,1 Iн Коммутационная способность контактов реле при напряжении от 24 до 250 V или токе не более 2 А: - в цепях постоянного тока с постоянной времени не более 0,005 s, W - 60 - в цепях переменного тока с коэффициентом мощности не менее 0,5, VА - 300 Коммутационная износостойкость, циклы ВО — 2500 |  |  |  | шт | 6
2 | Реле времени РСВ-160 220В УХЛ4 ЧЭАЗ 261600247 01 | Управляющее воздействие - Подача напряжения питания Климатическое исполнение и категория размещения - УХЛ4 Род тока - Постоянный Номинальное напряжение рабочее, В - 24 В Выдержка времени - 0,1С-30МИН Сочетание контактов — 1"С"+1"З"+1"П" Присоединение - УН.КОМПЛ. Размеры, мм (ШхВхГ) - 98Х147Х137 Вес, г - 1000 |  |  |  | шт | 4
3 | Реле промежуточное РП-25 220В | Тип реле - Промежуточные вспомогательные переменного тока Климатическое исполнение и категория размещения - УХЛ4 Номинальный ток, А - 5 А Номинальное напряжение рабочее, В - 220 В Сочетание контактов — 3"З"+2"Р" Присоединение - УН.КОМПЛ. Размеры, мм (ШхВхГ) - 67Х128Х118 Вес, г — 825 |  |  |  | шт | 2
4 | Реле контроля тока РТС-82.5.3.1.0.ДЗ.А1-УХЛ4 114х195х94мм IP40 | Номинальная частота (fном), Гц - 50 Допустимое напряжение оперативного питания переменного, постоянного или выпрямленного тока (Uпит.), В - 99...242 Допустимое напряжение по входу дистанционной блокировки токовой отсечки (ДБО) переменного, постоянного или выпрямленного тока, В - 99...242 Относительная погрешность по току срабатывания, % - 5 Дополнительная погрешность при пребывании реле в условиях 80% влажности при температуре 25°С без конденсации влаги, % не более — 3 Дополнительная погрешность тока срабатывания реле от изменения температуры окружающей среды, % - 10 Мощность, потребляемая реле по цепям измерения при токе минимальной уставки МТЗ, ВА - 1 Мощность, потребляемая реле по цепям оперативного питания, ВА (при отсутствии питания реле сохраняет работоспособность) - 5 Ток термической стойкости в течении 10с, А - 10 Iном Электрическая износоустойчивость, циклы ВО, не менее - 10 000 Механическая износостойкость, циклы ВО, не менее - 10 000 000 Габаритные размеры, не более, мм - 114х195х94 Масса, кг, не более — 1,5 Двухфазное реле на диапазон утавки МТЗ - от 1 до 18,16 А функция контакта «Выход 1» (основной выход, замыкающий контакт) - УРОВ (МТЗ мгн.) функция контакта «Выход 2» (дополнительный выход, замыкающий контакт) — ТО^МТЗ сигнальный «Выход 3» (опционально: один переключающий контакт либо два двухстабильных (НЗ и НР) контакта) - «Выход 3» два двухстабильных НЗ и НР контакта функция дистанционной блокировки токовой отсечки — нет функция «АПВ» - да |  |  |  | шт | 2
5 | Реле указательное РЭУ-11-11 =0.16А переднее присоединение | Степень защиты, IP - IP 40 Род тока - Постоянный Кол-во контактов - 1 замыкающий + 1 размыкающий Климатическое исполнение - У3 |  |  |  | шт | 2
6 | Реле указательное РУ-21 =0.16А УХЛ4 заднее присоединение | Климатическое исполнение и категория размещения - УХЛ4 Род тока - Постоянный Номинальный ток, А - 0.16 А Сочетание контактов - 1"З"+1"Р" Присоединение — УН.КОМПЛ. Размеры, мм (ШхВхГ) - 66Х66Х115 Вес, г — 550 |  |  |  | шт | 2
7 | Реле указательное РУ-21 ~0.16А УХЛ4 заднее присоединение | Климатическое исполнение и категория размещения - УХЛ4 Род тока - Переменный Номинальный ток, А - 0.16 А Сочетание контактов - 1"З"+1"Р" Присоединение - УН.КОМПЛ. Размеры, мм (ШхВхГ) - 66Х66Х115 Вес, г — 550 |  |  |  | шт | 1
8 | Реле указательное РУ-21 ~0.5А УХЛ4 | Климатическое исполнение и категория размещения - УХЛ4 Род тока - Переменный Номинальный ток, А — 0.5 А Сочетание контактов - 1"З"+1"Р" Присоединение - УН.КОМПЛ. Размеры, мм (ШхВхГ) - 66Х66Х115 Вес, г — 550 |  |  |  | шт | 1
9 | Реле контроля тока РТС-82.5.3.1.0.ДЗ.А1-УХЛ4 114х195х94мм IP40 | Номинальная частота (fном), Гц - 50 Допустимое напряжение оперативного питания переменного, постоянного или выпрямленного тока (Uпит.), В - 99...242 Допустимое напряжение по входу дистанционной блокировки токовой отсечки (ДБО) переменного, постоянного или выпрямленного тока, В - 99...242 Относительная погрешность по току срабатывания, % - 5 Дополнительная погрешность при пребывании реле в условиях 80% влажности при температуре 25°С без конденсации влаги, % не более — 3 Дополнительная погрешность тока срабатывания реле от изменения температуры окружающей среды, % - 10 Мощность, потребляемая реле по цепям измерения при токе минимальной уставки МТЗ, ВА - 1 Мощность, потребляемая реле по цепям оперативного питания, ВА (при отсутствии питания реле сохраняет работоспособность) - 5 Ток термической стойкости в течении 10с, А - 10 Iном Электрическая износоустойчивость, циклы ВО, не менее - 10 000 Механическая износостойкость, циклы ВО, не менее - 10 000 000 Габаритные размеры, не более, мм - 114х195х94 Масса, кг, не более — 1,5 Двухфазное реле на диапазон утавки МТЗ - от 1 до 18,16 А функция контакта «Выход 1» (основной выход, замыкающий контакт) - УРОВ (МТЗ мгн.) функция контакта «Выход 2» (дополнительный выход, замыкающий контакт) — ТО^МТЗ сигнальный «Выход 3» (опционально: один переключающий контакт либо два двухстабильных (НЗ и НР) контакта) - «Выход 3» два двухстабильных НЗ и НР контакта функция дистанционной блокировки токовой отсечки — нет функция «АПВ» - да |  |  |  | шт | 3
10 | Реле промежуточное РП-25 =220В | Тип реле - Промежуточные вспомогательные переменного тока Количество катушек — 1 Наличие подвижной контактной колодки — да Климатическое исполнение и категория размещения - УХЛ4 Номинальный ток, А - 5 А Номинальное напряжение рабочее, В - 220 В Сочетание контактов — 3"З"+2"Р" Присоединение - УН.КОМПЛ. Размеры, мм (ШхВхГ) - 67Х128Х118 Вес, г — 825 |  |  |  | шт | 1
11 | Реле промежуточное РП-25 220В | Тип реле - Промежуточные вспомогательные переменного тока Климатическое исполнение и категория размещения - УХЛ4 Номинальный ток, А - 5 А Номинальное напряжение рабочее, В - 220 В Сочетание контактов — 3"З"+2"Р" Присоединение - УН.КОМПЛ. Размеры, мм (ШхВхГ) - 67Х128Х118 Вес, г — 825 |  |  |  | шт | 1
12 | Блок питания БПНС-2000-380-220-УХЛ4 | Номинальная частота входного напряжения или тока, Гц - 50 Количество фаз - 3 Номинальное входное напряжение, В — 380±10%, Потребляемая мощность на фазу, не более, ВА: - при отсутствии нагрузки не более - 20 - при нагрузке 11 Ом (номинальное напряжение выхода 110 В) и нагрузке 22 Ом (номинальное напряжение выхода 220 В) - 450 - при нагрузке 8 Ом (номинальное напряжение выхода 110 В) и нагрузке 16 Ом (номинальное напряжение выхода 220 В) - 600 Номинальное выходное напряжение, В: - на выходе «110В» - 110±10% - на выходе «220В» - 220±10% Длительно допустимое сопротивление нагрузки, Ом: - подключаемого к выходу «110В» - 11 - подключаемого к выходу «220В» - 22 Минимально допустимое сопротивление нагрузки, Ом: - подключаемого к выходу «110В» - 8 - подключаемого к выходу «220В» - 16 Длительно допустимая мощность нагрузки, Вт - 2200 Максимально допустимая мощность нагрузки, Вт - 3200 Масса не более, кг — 30 |  |  |  | шт | 2
ИТОГО ХЭС СЭС: | [6 empty] | 27