## АРЭС
Приложение 1 к ТТ на поставку МТР
Спецификация закупаемой продукции для нужд СП АО "Чукотэнерго" АРЭС Северные электрические сети
ОКПД2 27.32 Кабельно-проводниковая продукция (Кабели силовые с экструдированной изоляцией (из сшитого полиэтилена (СПЭ), из поливинилхлоридного пластиката (ПВХ), из этиленпропиленовой резины (ЭПР)) для нужд СП АО "Чукотэнерго"
Лот № ____________________________________
№ п/п | Наименование продукции | Марка, модель,арктикул | Материал | Размер | ГОСТ, ТУ | Предложение Участника |  |  |  |  | Ед. изм. | Количество
[6 empty] | Наименование продукции | Марка, модель, арктикул | Материал | Размер | ГОСТ, ТУ
1 | 2 | 3 | 4 | 5 | 6 | 7 | 8 | 9 | 10 | 11 | 12 | 13
1 | Кабель силовой | АПвБВнг(А)-LS 3х50 | Материал изоляции жил: из сшитого полиэтилена; Материал жилы: Алюминиевая жила; Броня из двух стальных лент; Материал наружной оболочки: поливинилхлоридный пластикат | Количество жил 3; Сечение кабеля 50; Диаметр 53,1 мм; Напряжение 10кВ; Броня : стальные оцинкованные ленты; Диапазон рабочих температур,°С: −50...+50 °C | ГОСТ 34834-2022 | [5 empty] | м | 1000
2 | Кабель силовой | АПвБВнг(А)-LS 3х70 | Материал изоляции жил: из сшитого полиэтилена; Материал жилы: Алюминиевая жила; Броня из двух стальных лент; Материал наружной оболочки: поливинилхлоридный пластикат | Количество жил 3; Сечение кабеля 70; Диаметр 56,3 мм; Напряжение 10кВ; Броня : стальные оцинкованные ленты; Диапазон рабочих температур,°С: −50...+50 °C | ГОСТ 34834-2022 | [5 empty] | м | 1500
3 | Кабель силовой | АПвБВнг(А)-LS 3х95 | Материал изоляции жил: из сшитого полиэтилена; Материал жилы: Алюминиевая жила; Броня из двух стальных лент; Материал наружной оболочки: поливинилхлоридный пластикат | Количество жил 3; Сечение кабеля 95; Диаметр 60,1 мм; Напряжение 10кВ; Броня : стальные оцинкованные ленты; Диапазон рабочих температур,°С: −50...+50 °C | ГОСТ 34834-2022 | [5 empty] | м | 2500
4 | Кабель силовой | АПвБВнг(А)-LS 3х120 | Материал изоляции жил: из сшитого полиэтилена; Материал жилы: Алюминиевая жила; Броня из двух стальных лент; Материал наружной оболочки: поливинилхлоридный пластикат | Количество жил 3; Сечение кабеля 95; Диаметр 70 мм; Напряжение 10кВ; Броня : стальные оцинкованные ленты; Диапазон рабочих температур,°С: −50...+50 °C | ГОСТ 34834-2022 | [5 empty] | м | 2500
5 | Кабель силовой | АПвБВнг(А)-LS 3х240 | Материал изоляции жил: из сшитого полиэтилена; Материал жилы: Алюминиевая жила; Броня из двух стальных лент; Материал наружной оболочки: поливинилхлоридный пластикат | Количество жил 3; Сечение кабеля 240; Диаметр 75,2 мм; Напряжение 10кВ; Броня : стальные оцинкованные ленты; Диапазон рабочих температур,°С: −50...+50 °C | ГОСТ 34834-2022 | [5 empty] | м | 2500
6 | Кабель силовой | АВБВнг(А)-ХЛ 3х70мс/16-6 | Материал изоляции: из поливинилхлоридного пластиката; Материал жилы: Алюминиевая жила; Броня из двух стальных лент; Материал наружной оболочки: поливинилхлоридного пластиката пониженной горючести и повышенной холодостойкости | Количество жил 3; Сечение кабеля 70; Диаметр 50,8 мм; Напряжение 6кВ; Броня : стальные оцинкованные ленты; Диапазон рабочих температур,°С: −50...+50 °C | ГОСТ 34834-2022 | [5 empty] | м | 1000
7 | Кабель силовой | АВБбШв 4х50 | Материал изоляции:Поливинилхлорид; Материал жилы: Алюминиевая жила; Материал наружной оболочки: Поливинилхлорид | Количество жил 4; Сечение кабеля 50; Диаметр 33,4 мм; Напряжение 1кВ; Броня: стальные оцинкованные ленты; Диапазон рабочих температур,°С: −50...+50 °C | ГОСТ 31996-2012 | [5 empty] | м | 2000
8 | Кабель силовой | АВБбШв 4х70 | Материал изоляции:Поливинилхлорид; Материал жилы: Алюминиевая жила; Материал наружной оболочки: Поливинилхлорид | Количество жил 4; Сечение кабеля 70; Диаметр 37,2 мм; Напряжение 1кВ; Броня : стальные оцинкованные ленты; Диапазон рабочих температур,°С: −50...+50 °C | ГОСТ 31996-2012 | [5 empty] | м | 2000
9 | Кабель силовой | АВБбШв 4х95 | Материал изоляции: Поливинилхлорид; Материал жилы: Алюминиевая жила; Материал наружной оболочки: Поливинилхлорид | Количество жил 4; Сечение кабеля 95; Диаметр 41,1 мм; Напряжение 1кВ; Броня : стальные оцинкованные ленты; Диапазон рабочих температур,°С: −50...+50 °C | ГОСТ 31996-2012 | [5 empty] | м | 4000
10 | Кабель силовой | АВБбШв 4х120 | Материал изоляции: Поливинилхлорид; Материал жилы: Алюминиевая жила; Материал наружной оболочки: Поливинилхлорид | Количество жил 4; Сечение кабеля 120; Диаметр 41,1 мм; Напряжение 1кВ; Броня : стальные оцинкованные ленты; Диапазон рабочих температур,°С: −50...+50 °C | ГОСТ 31996-2012 | [5 empty] | м | 1000
11 | Кабель силовой | АВБбШв 4х150 | Материал изоляции: Поливинилхлорид; Материал жилы: Алюминиевая жила; Материал наружной оболочки: Поливинилхлорид | Количество жил 4; Сечение кабеля 150; Диаметр 48,6 мм; Напряжение 1кВ; Броня: стальные оцинкованные ленты; Диапазон рабочих температур,°С: −50...+50 °C | ГОСТ 31996-2012 | [5 empty] | м | 1000
12 | Кабель силовой | АВБбШв 4х185 | Материал изоляции: Поливинилхлорид; Материал жилы: Алюминиевая жила; Материал наружной оболочки: Поливинилхлорид | Количество жил 4; Сечение кабеля 185; Диаметр 51,4 мм; Напряжение 1кВ; Броня: стальные оцинкованные ленты; Диапазон рабочих температур,°С: −50...+50 °C | ГОСТ 31996-2012 | [5 empty] | м | 2000
13 | Кабель силовой | АВВГ 4х35-1 | Материал изоляции: Поливинилхлорид; Материал жилы: Алюминиевая жила; Материал наружной оболочки: Поливинилхлорид | Количество жил 4; Сечение кабеля 35; Диаметр 23,2 мм; Напряжение 1кВ; Броня: без брони; Диапазон рабочих температур,°С: −50...+50 °C | ГОСТ 31996-2012 | [5 empty] | м | 500
14 | Кабель силовой | АВВГ 4х50-1 | Материал изоляции: Поливинилхлорид; Материал жилы: Алюминиевая жила; Материал наружной оболочки: Поливинилхлорид | Количество жил 4; Сечение кабеля 50; Диаметр 25,5 мм; Напряжение 1кВ; Броня: без брони; Диапазон рабочих температур,°С: −50...+50 °C | ГОСТ 31996-2012 | [5 empty] | м | 500

## СЭС Билибино
Приложение 1 к ТТ на поставку МТР
Спецификация закупаемой продукции для нужд СП АО "Чукотэнерго" СВПС Северные электрические сети
ОКПД2 27.32 Кабельно-проводниковая продукция (Кабели силовые с экструдированной изоляцией (из сшитого полиэтилена (СПЭ), из поливинилхлоридного пластиката (ПВХ), из этиленпропиленовой резины (ЭПР)) для нужд СП АО "Чукотэнерго"
Лот № ____________________________________
№ п/п | Наименование продукции | Марка, модель,арктикул | Материал | Размер | ГОСТ, ТУ | Предложение Участника |  |  |  |  | Ед. изм. | Количество
[6 empty] | Наименование продукции | Марка, модель, арктикул | Материал | Размер | ГОСТ, ТУ
1 | 2 | 3 | 4 | 5 | 6 | 7 | 8 | 9 | 10 | 11 | 12 | 13
1 | Кабель силовой | АВБШвнг 3х70-6 | Материал изоляции жил: Поливинилхлорид; Материал жилы: Алюминиевая жила; Броня из двух стальных лент; Материал наружной оболочки: поливинилхлоридный пластикат | Количество жил 3; Сечение кабеля 70; Диаметр 48 мм; Напряжение 6кВ; Броня: стальные оцинкованные ленты; Диапазон рабочих температур,°С: −50...+50 °C | ГОСТ 31996-2012 | [5 empty] | м | 1500
2 | Кабель силовой | АВБШвнг(А) 3х95-6 | Материал изоляции жил: Поливинилхлорид; Материал жилы: Алюминиевая жила; Броня из двух стальных лент; Материал наружной оболочки: поливинилхлоридный пластикат | Количество жил 3; Сечение кабеля 95; Диаметр 50,9 мм; Напряжение 6кВ; Броня : стальные оцинкованные ленты; Диапазон рабочих температур,°С: −50...+50 °C | ГОСТ 31996-2012 | [5 empty] | м | 1500
3 | Кабель силовой | АВБШв 3х120-6 | Материал изоляции жил: Поливинилхлорид; Материал жилы: Алюминиевая жила; Броня из двух стальных лент; Материал наружной оболочки: поливинилхлоридный пластикат | Количество жил 3; Сечение кабеля 120; Диаметр 55 мм; Напряжение 6кВ; Броня : стальные оцинкованные ленты; Диапазон рабочих температур,°С: −50...+50 °C | ГОСТ 31996-2012 | [5 empty] | м | 1500

## СЭС Певек
Приложение 1 к ТТ на поставку МТР
Спецификация закупаемой продукции для нужд СП АО "Чукотэнерго" СВПС Северные электрические сети
ОКПД2 27.32 Кабельно-проводниковая продукция (Кабели силовые с экструдированной изоляцией (из сшитого полиэтилена (СПЭ), из поливинилхлоридного пластиката (ПВХ), из этиленпропиленовой резины (ЭПР)) для нужд СП АО "Чукотэнерго"
Лот № ____________________________________
№ п/п | Наименование продукции | Марка, модель,арктикул | Материал | Размер | ГОСТ, ТУ | Предложение Участника |  |  |  |  | Ед. изм. | Количество
[6 empty] | Наименование продукции | Марка, модель, арктикул | Материал | Размер | ГОСТ, ТУ
1 | 2 | 3 | 4 | 5 | 6 | 7 | 8 | 9 | 10 | 11 | 12 | 13
11 | Кабель силовой | АПвБВнг(А)-15 3х185/25 | Материал изоляции жил: из сшитого полиэтилена; Материал жилы: Алюминиевая жила; Броня из двух стальных лент; Материал наружной оболочки: поливинилхлоридный пластикат | Количество жил 4; Сечение кабеля 185; Диаметр 77,9 мм; Напряжение 15кВ; Сечение экрана 25мм²; Броня: стальные оцинкованные ленты; Диапазон рабочих температур,°С: −50...+50 °C | ГОСТ 31996-2012 | [5 empty] | м | 1000

## ЭГРЭС
Приложение 1 к ТТ на поставку МТР
Спецификация закупаемой продукции для нужд СП АО "Чукотэнерго" ЭГРЭС
ОКПД2 27.32 Кабельно-проводниковая продукция (Кабели силовые с экструдированной изоляцией (из сшитого полиэтилена (СПЭ), из поливинилхлоридного пластиката (ПВХ), из этиленпропиленовой резины (ЭПР)) для нужд СП АО "Чукотэнерго"
Лот № ____________________________________
№ п/п | Наименование продукции | Марка, модель,арктикул | Материал | Размер | ГОСТ, ТУ | Предложение Участника |  |  |  |  | Ед. изм. | Количество
[6 empty] | Наименование продукции | Марка, модель, арктикул | Материал | Размер | ГОСТ, ТУ
1 | 2 | 3 | 4 | 5 | 6 | 7 | 8 | 9 | 10 | 11 | 12 | 13
1 | Кабель силовой | АПвБВнг(А)-LS 3х95/16 | Материал изоляции жил: из сшитого полиэтилена; Материал жилы: Алюминиевая жила; Броня из двух стальных лент; Материал наружной оболочки: поливинилхлоридный пластикат | Количество жил 3; Сечение кабеля 95; Диаметр 60,1 мм; Напряжение 6кВ; Сечение экрана 16 мм²; Броня: стальные оцинкованные ленты; Диапазон рабочих температур,°С: −50...+50 °C | ГОСТ Р 55025-2012 | [5 empty] | м | 500
2 | Кабель силовой | АПвБВнг(А)-LS 3х120/16 | Материал изоляции жил: из сшитого полиэтилена; Материал жилы: Алюминиевая жила; Броня из двух стальных лент; Материал наружной оболочки: поливинилхлоридный пластикат | Количество жил 3; Сечение кабеля 95; Диаметр 63,1 мм; Напряжение 6кВ; Сечение экрана 16 мм²; Броня: стальные оцинкованные ленты; Диапазон рабочих температур,°С: −50...+50 °C | ГОСТ Р 55025-2012 | [5 empty] | м | 3000
3 | Кабель силовой | АПвБВнг(А)-LS 3х150/25 | Материал изоляции жил: из сшитого полиэтилена; Материал жилы: Алюминиевая жила; Броня из двух стальных лент; Материал наружной оболочки: поливинилхлоридный пластикат | Количество жил 3; Сечение кабеля 240; Диаметр 66,6 мм; Напряжение 6кВ; Сечение экрана 25 мм²; Броня: стальные оцинкованные ленты; Диапазон рабочих температур,°С: −50...+50 °C | ГОСТ Р 55025-2012 | [5 empty] | м | 500
4 | Кабель силовой | АВБбШв-1 4х50 | Материал изоляции: Поливинилхлорид; Материал жилы: Алюминиевая жила; Материал наружной оболочки: Поливинилхлорид | Количество жил 4; Сечение кабеля 50; Диаметр 33,4 мм; Напряжение 1кВ; Броня: стальные оцинкованные ленты; Диапазон рабочих температур,°С: −50...+50 °C | ГОСТ 31996‑2012 | [5 empty] | м | 500