## Электрика
Приложение №1 к Техническим требованиям
Требования к продукции (индивидуальные требования по каждой позиции перечня продукции)
№ п/п | Наименование материалов (ГОСТ, ТУ, типоразмер, марка). | Указание на тованрый знак и модель | Технические характеристики |  | Соответствие стандартам | Единица изм. | Кол-во | Срок поставки* | Примечание
|  |  | Требуемый параметр | Требуемое значение
1 | 2 | 3 | 4 | 5 | 6 | 7 | 8 | 9 | 10
1 | Муфта соединительная «металлорукав-металлорукав» СММ 50 61402 Fortisflex | СММ 50 61402 Fortisflex | Диаметр, материал корпуса, степень защит | 50мм, сплав цинковый, IP54 | соответствие технической документации завода-изготовителя | шт | 19 | с 28.09.2026 по 30.10.2026
2 | Муфта металлорукав-коробка DN50 М63х1.5 наружная резьба 6014-6350 DKC | Муфта металлорукав-коробка DN50 DKC артикул: 6014-6350 | Диаметр, степень защиты | 50мм, IP66/IP67 | соответствие технической документации завода-изготовителя | шт | 2 | с 28.09.2026 по 30.10.2026
3 | Гайка к муфте металлорукав-коробка DN50 М63х1.5 | Гайка DN50 М63х1.5 DKC | Диаметр, степень защиты | 50мм, IP66/IP67 | соответствие технической документации завода-изготовителя | шт | 2 | с 28.09.2026 по 30.10.2026
4 | Корпус IEK ЩМПп пластиковый, 500х400х180мм, УХЛ1, IP65 MKP93-N-504018-65 | Корпус IEK ЩМПп пластиковый артикул: MKP93-N-504018-65 | Габариты (ВхШхГ), степень защиты, климатическое исполнение цвет | 500х400х180, IP65, УХЛ1, RAL 7035 | соответствие технической документации завода-изготовителя | шт | 4 | с 28.09.2026 по 30.10.2026
5 | TEKFOR DIN-рейка (30см) оцинкованная 1мм IEK, артикул: YDN14-0030. | TEKFOR DIN-рейка IEK, артикул: YDN14-0030 | длина, толщина, материал изделия | 300мм, 1мм, сталь оцинкованная | соответствие технической документации завода-изготовителя | шт | 4 | с 28.09.2026 по 30.10.2026
6 | Сальник PG-29 диаметр кабеля 18-24 IP54 plc-pg-29 EKF | Сальник PG-29 EKF | диаметр, диапазон внешних диаметров кабеля, степень защиты | 25мм, 18-24, IP54 | соответствие технической документации завода-изготовителя | шт | 3 | с 28.09.2026 по 30.10.2026
7 | Сальник PG 36 диаметр проводника 24-32мм IP54 YSA20-32-36-54-K41 IEK | Сальник PG 36 IEK артикул: YSA20-32-36-54-K41 | резьба степень защиты | PG36, IP54 | соответствие технической документации завода-изготовителя | шт | 8 | с 28.09.2026 по 30.10.2026
8 | Сальник PG 21 диаметр проводника 15-18мм IP54 YSA20-18-21-54-K41 IEK | Сальник PG 21 IEK артикул: YSA20-18-21-54-K41 | резьба степень защиты | PG21, IP54 | соответствие технической документации завода-изготовителя | шт | 2 | с 28.09.2026 по 30.10.2026
9 | Медная шина 300х30х4 на изоляторах (Шина ДМЗ ГЗШ300x30x4, 10хМ6, медная, с изоляторами ДМЗ.300.30.4.10-М6) | Медная шина на изоляторах | Габариты (ВхШхГ), пропускная способность, макс рабочий ток, напряжение пробоя | 300мм*30мм*4мм, 475А, 380А, 10кВ | соответствие технической документации завода-изготовителя | шт | 8 | с 28.09.2026 по 30.10.2026
10 | Выключатель автоматический модульный ВА47-100 3p, тип C, 63А, 10кА IEK (1 шт для установки в шкафу БПУ4) | Выключатель автоматический модульный ВА47-100 IEK | номинальный ток,тип расцепителя, количество полюсов, предельная отключающая способность, характеристика | 63А, тепловой электромагнитный, 3р, 10кА, С | соответствие технической документации завода-изготовителя | шт | 2 | с 28.09.2026 по 30.10.2026
11 | Выключатель автоматический модульный ВА47-29 3p, тип C, 40А, 4.5кА IEK | Выключатель автоматический модульный ВА47-29 IEK | номинальный ток,тип расцепителя, количество полюсов, предельная отключающая способность, характеристика | 40А, тепловой электромагнитный, 3р, 4,5кА, С | соответствие технической документации завода-изготовителя | шт | 6 | с 28.09.2026 по 30.10.2026
12 | Выключатель автоматический модульный ВА47-29 1P, тип C, 16А, 4.5 кА IEK | Выключатель автоматический модульный ВА47-29 IEK | номинальный ток,тип расцепителя, количество полюсов, предельная отключающая способность, характеристика | 16А, тепловой электромагнитный, 1р, 4,5кА, С | соответствие технической документации завода-изготовителя | шт | 1 | с 28.09.2026 по 30.10.2026
13 | Выключатель автоматический модульный ВА47-29 1Р, тип C, 32А, 4.5кА IEK | Выключатель автоматический модульный ВА47-29 IEK | номинальный ток,тип расцепителя, количество полюсов, предельная отключающая способность, характеристика | 32А, тепловой электромагнитный, 1р, 4,5кА, С | соответствие технической документации завода-изготовителя | шт | 1 | с 28.09.2026 по 30.10.2026
14 | Наконечник кабельный ТМЛ 25-8-7 | Наконечник кабельный ТМЛ 25-8-7 | сечение жилы, диаметр отверстия, внутренний диаметр | 25мм2, 8мм, 7мм | соответствие технической документации завода-изготовителя | шт | 11 | с 28.09.2026 по 30.10.2026
15 | Наконечник кабельный ТМЛ 4–6–3 | Наконечник кабельный ТМЛ 4–6–3 | сечение жилы, диаметр отверстия, внутренний диаметр | 4мм2, 6мм, 3мм | соответствие технической документации завода-изготовителя | шт | 24 | с 28.09.2026 по 30.10.2026
16 | Наконечник кабельный ТМЛ 10–6–5 | Наконечник кабельный ТМЛ 10–6–5 | сечение жилы, диаметр отверстия, внутренний диаметр | 10мм2, 6мм, 5мм | соответствие технической документации завода-изготовителя | шт | 23 | с 28.09.2026 по 30.10.2026
17 | Наконечник кабельный ТМЛ 6–6–4 | Наконечник кабельный ТМЛ 6–6–4 | сечение жилы, диаметр отверстия, внутренний диаметр | 6мм2, 6мм, 4мм | соответствие технической документации завода-изготовителя | шт | 15 | с 28.09.2026 по 30.10.2026
18 | Лента монтажная перфорир. ЛМП 20х0.55 прямая (крепление металлорукава к стене АУП, козлам) | ЛМП 20х0.55 | толщина, ширина | 0,55мм, 20мм | соответствие технической документации завода-изготовителя | м | 20 | с 28.09.2026 по 30.10.2026
19 | Хомут для заземления металлорукава и жестких труб 50-70 мм, покрытие дакромет. ДКС код 6042-50. | Хомут 50-70 мм ДКС код 6042-50 | материал изделия, диаметр | сталь, 50мм | соответствие технической документации завода-изготовителя | шт | 4 | с 28.09.2026 по 30.10.2026
20 | Лента монтажная перфорированная для теплых полов ЛТП (LPTP) (крепление металлорукава к ограждению каждые 50 см) | Лента монтажная перфорированная | материал изделия | сталь, | соответствие технической документации завода-изготовителя | м | 175 | с 28.09.2026 по 30.10.2026
21 | Термоусадочная трубка с клеевым слоем ТТК(2:1)-60/30 черн 84872 КВТ | Термоусадочная трубка с клеевым слоем ТТК(2:1)-60/30 черн 84872 КВТ | диаметр до и после усадки, мм | 60/30 | соответствие технической документации завода-изготовителя | м | 21 | с 28.09.2026 по 30.10.2026
22 | Муфта металлорукав-коробка DN35 М40х1.5 наружная резьба, ДКС, код 6014-4035 | Муфта металлорукав-коробка DN35 ДКС, код 6014-4035 | степень защиты | IP66/67 | соответствие технической документации завода-изготовителя | шт | 2 | с 28.09.2026 по 30.10.2026
23 | Гайка к муфте металлорукав-коробка DN35 М40х1.5 6006-40 DKC | Гайка DN35 М40х1.5 6006-40 DKC | резьба, степень защиты | М40х1.5, IP67 | соответствие технической документации завода-изготовителя | шт | 2 | с 28.09.2026 по 30.10.2026
24 | Держатель оцинкованный двусторонний, д.40мм, с крепежными отверстиями 8,5 х 6 мм, ДКС, код 53360 | Держатель оцинкованный двусторонний, ДКС, код 53360 | климатическое исполнение, материал изделия | УХЛ1, сталь | соответствие технической документации завода-изготовителя | шт | 35 | с 28.09.2026 по 30.10.2026
25 | Наконечник кабельный ТМЛ 16–8–6 | Наконечник кабельный ТМЛ 16–8–6 | сечение жилы, диаметр отверстия, внутренний диаметр | 16мм2, 8мм, 6мм | соответствие технической документации завода-изготовителя | шт | 11 | с 28.09.2026 по 30.10.2026
26 | Хомут для заземления металлорукава и жестких труб 32-50 мм, покрытие дакромет. ДКС код 6042-32 | Хомут для труб 32-50 мм, ДКС код 6042-32 | материал изделия | сталь | соответствие технической документации завода-изготовителя | шт | 4 | с 28.09.2026 по 30.10.2026
27 | Выключатель автоматический модульный ВА47-29 1P, тип C, 16А, 4.5 кА IEK (для установки в шкафу БПУ4) | Выключатель автоматический модульный ВА47-29 1P, IEK | номинальный ток,тип расцепителя, количество полюсов, предельная отключающая способность, характеристика | 16А, тепловой электромагнитный, 1р, 4,5кА, С | соответствие технической документации завода-изготовителя | шт | 1 | с 28.09.2026 по 30.10.2026
28 | Мастика герметизирующая для кабельных проходок МГКП 1 упаковка 15 кг | МГКП | тип изделия, материал изделия | мастика, битум | соответствие технической документации завода-изготовителя | кг | 15 | с 28.09.2026 по 30.10.2026
29 | Муфта МОГ-СПЛИТ/252-22-1КТ3645 130101-00057 ССД | Муфта МОГ-СПЛИТ/252-22-1КТ3645 код товара 130101-00057 ССД | материал изделия, диапазон внешних диаметров кабеля | Пластик, 2-17 | соответствие технической документации завода-изготовителя | шт | 5 | с 28.09.2026 по 30.10.2026
30 | Муфта оптическая тупиковая SNR-FOSC-D (GJS-D013, 8004) | Муфта SNR-FOSC-D код GJS-8004 | материал изделия, диапозон внешних диаметров кабеля | Поликарбонат, 4-16 | соответствие технической документации завода-изготовителя | шт | 5 | с 28.09.2026 по 30.10.2026
31 | Муфта соединительная СТМ-20 (3/4дюйм) Fortisflex 61404 | Муфта соединительная СТМ-20 (3/4дюйм) Fortisflex 61404 | диаметр, степень защиты | 20мм, IP54 | соответствие технической документации завода-изготовителя | шт | 15 | с 28.09.2026 по 30.10.2026
32 | Перфорированная лента волна, 0.55x17 мм, рулон 25 м Gigant GPT-17-0.55 | Перфорированная лента волна, 0.55x17 мм, рулон 25 м Gigant GPT-17-0.55 | материал изделия | сталь оцинкованная | соответствие технической документации завода-изготовителя | шт | 1 | с 28.09.2026 по 30.10.2026
33 | Стальные хомуты-стяжки нерж. с полимерным покрытием 7,9х400 (100 шт. -1 упаковка) | Стальные хомуты-стяжки | материал изделия | сталь нержавеющая AISI304 | соответствие технической документации завода-изготовителя | шт | 16 | с 28.09.2026 по 30.10.2026
34 | Замок электромеханический СКУД Tantos Alpha 09 с кодонаборной панелью со встроенным контроллером и считывателем карт EM-Marine. | Замок электромеханический СКУД Tantos Alpha 09 | входной интерфейс | EM-Marine | соответствие технической документации завода-изготовителя | шт. | 4 | с 28.09.2026 по 30.10.2026
35 | Скоба металлическая однолапковая D16 | Скоба металлическая однолапковая D16 | материал изделия, диаметр внутренний | сталь оцинкованная, 16мм | соответствие технической документации завода-изготовителя | шт. | 600 | с 28.09.2026 по 30.10.2026
36 | Трубы полиэтиленовые гибкие гофрированные легкие с протяжкой, номинальный внутренний диаметр 20 мм | Труба полиэтиленовая гибкая гофрированная D=20 мм | диаметр наружный, степень защиты, материал изделия | 20мм, IP55, ПВХ | соответствие технической документации завода-изготовителя | м | 50 | с 28.09.2026 по 30.10.2026
37 | ВССК 10-ССД Компрессионная соединительная муфта на 10 пар | ВССК 10-ССД муфта | материал изделия, тип | полиэтилен, муфта | соответствие технической документации завода-изготовителя | шт | 1 | с 28.09.2026 по 30.10.2026
38 | Cabeus O-DB-50P (OUT) Коробка распределительная на 50 пар,195х195х85 мм, IP 54, для улицы | Cabeus O-DB-50P (OUT) Коробка распределительная на 50 пар,195х195х85 мм, IP 54, для улицы | тип изделия, степень защиты, форма, габариты (ВхШхГ) | коробка распределительная, IP54, квадратная 195мм*195мм*85мм | соответствие технической документации завода-изготовителя | шт | 1 | с 28.09.2026 по 30.10.2026
39 | коробка Cabeus O-DB-30P (OUT) Коробка распределительная на 30 пар, 220х140х90 мм, IP 54, для улицы | коробка Cabeus O-DB-30P (OUT) Коробка распределительная на 30 пар, 220х140х90 мм, IP 54, для улицы | тип изделия, способ монтажа | коробка распределительная, открытый | соответствие технической документации завода-изготовителя | шт | 4 | с 28.09.2026 по 30.10.2026
40 | Узел крепления натяжной УК-ОК-01 SUPRLAN 08-0310 | Узел крепления натяжной УК-ОК-01 SUPRLAN 08-0310 | тип изделия, материал изделия | узел крепления, оцинкованная сталь | соответствие технической документации завода-изготовителя | шт | 10 | с 28.09.2026 по 30.10.2026
* | Конкретные даты поставки продукции установлены на основании сроков выполнения работ в целях исполнения доходных договоров указанных в п.1.2 Технических требований