## СЭС
Приложение 1 к ТТ на поставку МТР
Спецификация закупаемой продукции для нужд АО "Чукотэнерго"
ОКПД2 25.11.22.110 Стальные опорый 6 кВ для нужд структурного подразделения АО "Чукотэнерго" СЭС
лот №
№ п/п | Наименование продукции | Марка, модель,арктикул | Технические и функциональные характеристики | Размер | ГОСТ, ТУ | Предложение Участника |  |  |  |  | Ед. изм. | Количество
[6 empty] | Наименование продукции | Марка, модель, арктикул | Материал | Размер | ГОСТ, ТУ
1 | 2 | 3 | 4 | 5 | 6 | 7 | 8 | 9 | 10 | 11 | 7 | 8
1 | Анкерная металлическая опора 6 кВ | АСО10ПИ-1УМ | Сталь марки - 09Г2С из гнутого стального профиля; Тип опоры - анкерная; тип линейной изоляции-полимерная; натяжная; Тип провода - СИП-3 1х120; Номинальное напряжние 6 кВ; Фундамент - свайный из трубы диаметром 219мм на хомутах | Высота 9,6 метров | ТУ 5264-001-56010022-2005 | [5 empty] | шт. | 15
2 | Анкерная угловая металлическая опора 6 кВ | АСО10ПИ-1УМ | Сталь марки - 09Г2С из гнутого стального профиля; Тип опоры - анкерная угловая; тип линейной изоляции-полимерная; натяжная; Тип провода - СИП-3 1х120; Номинальное напряжние 6 кВ; Фундамент - свайный из трубы диаметром 219мм на хомутах | Высота 9,6 метров | ТУ 5264-001-56010022-2005 | [5 empty] | шт. | 10
3 | Промежуточная металлическая опора 6 кВ | ПС10ПИ-1АМ | Сталь марки - 09Г2С из гнутого стального профиля; Тип опоры -промежуточная; тип линейной изоляции-полимерная; штыревая; Тип провода - СИП-3 1х120; Номинальное напряжние 6 кВ; Фундамент - свайный из трубы диаметром 219мм на хомутах | Высота 9,5 метров | ТУ 5264-001-56010022-2005 | [5 empty] | шт. | 80
4 | Анкерная двуцепная металлическая опора 6 кВ | 2АУС10ПИ-2М | Сталь марки - 09Г2С из гнутого стального профиля; Тип опоры - анкерная; тип линейной изоляции-полимерная; натяжная; Тип провода - СИП-3 1х120; Номинальное напряжние 6 кВ; Фундамент - свайный из трубы диаметром 219мм на хомутах | Высота 9,6 метров | ТУ 5264-001-56010022-2005 | [5 empty] | шт. | 15