## АРЭС
Приложение 1 к ТТ на поставку МТР
Спецификация закупаемой продукции для структурного подразделения АО «Чукотэнерго» Северные электрические сети Анадырский РЭС
ОКПД2 27.33.14.000 Поставка линейно-сцепной арматуры воздушных линий электропередачи, предназначенной для проведения планового капитального ремонта ВЛ, текущего и среднего ремонта, выполнения работ по технологическому присоединению потребителей и пополнения аварийного запаса
Лот №____________________________
№ п/п | Наименование продукции | Марка, модель,арктикул | Технические и функциональные характеристики | Размер | ГОСТ, ТУ | Предложение Участника |  |  |  |  | Ед. изм. | Количество
[6 empty] | Наименование продукции | Марка, модель,арктикул | Технические и функциональные характеристики | Размер | ГОСТ, ТУ
1 | 2 | 3 | 4 | 5 | 6 | 7 | 8 | 9 | 10 | 11 | 12 | 13
1 | Анкерный зажим | PA1000 | Сечение провода (для СИП): 25-35 мм² Минимальная разрушающая нагрузка: 10 кН Материал изделия Алюминиевый сплав/армированная пластмасса/нержавеющая сталь |  | ГОСТ 51177-2017 | [5 empty] | шт | 150
2 | Анкерный зажим | PA25/100 | Сечение провода (для СИП): 2-4х16-35 мм² Минимальная разрушающая нагрузка: 3,5 кН Материал изделия Алюминиевый сплав/армированная пластмасса/нержавеющая сталь |  | ГОСТ 51177-2017 | [5 empty] | шт | 350
3 | Анкерный зажим | РА1500 | Сечение провода (для СИП): 50-70 мм² Минимальная разрушающая нагрузка: 15 кН Материал изделия Алюминиевый сплав/армированная пластмасса/нержавеющая сталь |  | ГОСТ 51177-2017 | [5 empty] | шт | 250
4 | Анкерный зажим | РА2200 | Сечение провода (для СИП): 95-120 мм² Минимальная разрушающая нагрузка: 15 кН Материал изделия Алюминиевый сплав/армированная пластмасса/нержавеющая сталь
5 | Анкерный кронштейн | CA1500 | Материал корпуса: Высокопрочный алюминиевый сплав Минимальная разрушающая нагрузка: 15 кН |  | ГОСТ 51177-2017 | [5 empty] | шт | 600
6 | Анкерный кронштейн | CA2000 | Материал корпуса: Высокопрочный алюминиевый сплав Минимальная разрушающая нагрузка: 20 кН |  | ГОСТ 51177-2017 | [5 empty] | шт | 600
7 | Вязка спиральная | ВС 120/150.2 | Сечение провода: 120–150 мм² Минимальная разрушающая нагрузка: 4 кН | [7 empty] | шт | 1000
8 | Зажим аппаратный | А1А-35-3Т | Сечение провода: 35 мм² Конструкция контактной лапки: 3 отверстия |  | ГОСТ 51177-2017 | [5 empty] | шт | 60
9 | Зажим аппаратный | А1А-50-3Т | Сечение провода: 50 мм² Конструкция контактной лапки: 3 отверстия |  | ГОСТ 51177-2017 | [5 empty] | шт | 60
10 | Зажим аппаратный | А1А-70-3Т | Сечение провода: 70 мм² Конструкция контактной лапки: 3 отверстия |  | ГОСТ 51177-2017 | [5 empty] | шт | 60
11 | Зажим аппаратный | А1А-95-3Т | Сечение провода: 95 мм² Конструкция контактной лапки: 3 отверстия |  | ГОСТ 51177-2017 | [5 empty] | шт | 60
12 | Зажим аппаратный | ПА2-2А | Материал проводов: Алюминиевые и сталеалюминевые провода марок А70, АС50/8, АС70/11, а также защищенный провод СИП-3 Номинальное сечение проводников: 50 и 70 мм² |  | ТУ 3449-013-40064547-0 | [5 empty] | шт | 150
13 | Зажим ответвительный | OP616 M | Сечение магистрального провода: от 6 мм² до 150 мм² Сечение провода ответвления: от 1,5 мм² до 16 мм² Напряжение: до 1000 В |  | ГОСТ 51177-2017 | [5 empty] | шт | 200
14 | Зажим ответвительный | OP95 M | Сечение магистрального провода: от 16 мм² до 150 мм² Сечение провода ответвления: от 16 мм² до 95 мм² Напряжение: до 1000 В |  | ГОСТ 51177-2017 | [5 empty] | шт | 300
15 | Зажим ответвительный | P616R | Сечение магистрального провода: от 6 мм² до 120 мм² Сечение провода ответвления: от 1,5 мм² до 16 мм² Напряжение: до 1000 В Максимальная нагрузка: до 125 А |  | ГОСТ 51177-2017 | [5 empty] | шт | 100
16 | Зажим ответвительный | P645 | Сечение магистрального провода: от 16 мм² до 150 мм² Сечение провода ответвления: от 6 мм² до 35 мм² Напряжение: до 1000 В |  | ГОСТ 51177-2017 | [5 empty] | шт | 150
17 | Зажим прокалывающий | P4X-150 (35-150/35-150) | Сечение магистрального провода: от 35 мм² до 150 мм² Сечение провода ответвления: от 35 мм² до 150 мм² Напряжение: до 1000 В |  | ГОСТ 51177-2017 | [5 empty] | шт | 150
18 | Зажим прокалывающий | ORP 150 | Сечение магистрального провода: от 25 мм² до 150 мм² Сечение провода ответвления: от 25 мм² до 150 мм² Напряжение: до 1000 В |  | ГОСТ 51177-2017 | [5 empty] | шт | 150
19 | Линейный штыревой полимерный изолятор | ЛШП-10А | Номинальное напряжение: 10 кВ Выдерживаемое напряжение 50 Гц (сухой изолятор): 65 кВ Длина пути тока утечки: не менее 330 мм Разрушающая сила при изгибе: 13 кН Разрушающая сила при растяжении: не менее 12 кН | [7 empty] | шт | 100
20 | Нейлоновая кабельная стяжка с усиленным двойным замком | КСУ 9х350 | Длина: 350 мм Ширина: 9 мм Минимальное усилие на разрыв: 600 Н) Температура эксплуатации: от -40 до +85 °C Фасовка (упаковка): 100 штук | [7 empty] | упк | 20
21 | Кабельный ремешок | KR1 | Длина ремешка: 175 - 250 мм. Минимальная разрушающая нагрузка: 400 Н. | [7 empty] | шт | 60
22 | Колпачок | К-10 | [8 empty] | шт | 160
23 | Колпачок | К-9 | [8 empty] | шт | 160
24 | Комплект промежуточной подвески | ES1500 |  |  | ГОСТ 51177-2017 | [5 empty] | шт | 130
25 | Комплект промежуточной подвески | ES2000 |  |  | ГОСТ 51177-2017 | [5 empty] | шт | 70
26 | Наконечник кабельный | d-16 мм | [8 empty] | шт | 100
27 | Наконечник кабельный | d-25 мм | [8 empty] | шт | 100
28 | Наконечник кабельный | d-35 мм | [8 empty] | шт | 100
29 | Наконечник кабельный | d-50 мм | [8 empty] | шт | 100
30 | Наконечник кабельный | d-70 мм | [8 empty] | шт | 100
31 | Плашечный зажим | ПС-2-1 | [8 empty] | шт | 70
32 | Фасадное крепление для СИП | BRPF 6 |  |  | ГОСТ 51177-2017 | [5 empty] | шт | 500
33 | Фасадное крепление для СИП | BRPF 6.1-PA |  |  | ГОСТ 51177-2017 | [5 empty] | шт | 100
34 | Хомут для СИП | KR-2-РА |  |  | ГОСТ 51177-2017 | [5 empty] | шт | 50
35 | Зажим натяжной болтовой | НБ-2-6 А | Сечение проводника: 70 - 120 мм² Минимальная разрушающая нагрузка: 46 кН - 60 кН Напряжение: 6 – 35 кВ |  | ГОСТ 51177-2017 | [5 empty] | шт | 300
36 | Зажим ответвительный | Р4 | Сечение магистрального провода: от 10 мм² до 95 мм² Сечение провода ответвления: от 1,5 мм² до 10 мм² Напряжение: до 1000 В Максимальный ток нагрузки: до 63 А |  | ГОСТ 51177-2017 | [5 empty] | шт | 24
37 | Серьга | СР-7-16 | Сечение магистрального провода: 95 мм² Сечение провода ответвления: 95 мм² Напряжение: до 10000 В | [7 empty] | шт. | 250
38 | Соедин. гильза с термоусаж.трубкой | ССИП-120-3(А) | Сечение магистрального провода: 120 мм² Напряжение: до 10000 В | [7 empty] | шт | 40
39 | Ушко | У1-7-16 однолапчатое | Сечение магистрального провода: от 16 мм² до 150 мм² Сечение провода ответвления: от 6 мм² до 35 мм² Напряжение: до 1000 В | [7 empty] | шт | 230

## СЭС(Билибино)
Приложение 1 к ТТ на поставку МТР
Спецификация закупаемой продукции для структурного подразделения АО «Чукотэнерго» Северные электрические сети.
ОКПД2 27.33.14.000 Поставка линейно-сцепной арматуры воздушных линий электропередачи, предназначенной для проведения планового капитального ремонта ВЛ, текущего и среднего ремонта, выполнения работ по технологическому присоединению потребителей и пополнения аварийного запаса
Лот №______________________________
№ п/п | Наименование продукции | Марка, модель,арктикул | Технические и функциональные характеристики | Размер | ГОСТ, ТУ | Предложение Участника |  |  |  |  | Ед. изм. | Количество
[6 empty] | Наименование продукции | Марка, модель,арктикул | Технические и функциональные характеристики | Размер | ГОСТ, ТУ
1 | 2 | 3 | 4 | 5 | 6 | 7 | 8 | 9 | 10 | 11 | 12 | 13
1 | Анкерный зажим | PA1000 | Сечение провода (для СИП): 25-35 мм² Минимальная разрушающая нагрузка: 10 кН Материал изделия Алюминиевый сплав/армированная пластмасса/нержавеющая сталь | L—300 мм; H—137 мм; H1—167 мм; | ГОСТ 51177-2017 | [5 empty] | шт | 50
2 | Анкерный зажим | PA25/100 | Сечение провода (для СИП): 2-4х16-35 мм² Минимальная разрушающая нагрузка: 3,5 кН Материал изделия Алюминиевый сплав/армированная пластмасса/нержавеющая сталь | b — 17, D1 — 57, D — 23, d — 17, H — 76,5, H1 — 106,6 | ГОСТ 51177-2017 | [5 empty] | шт | 50
3 | Анкерный зажим | РА1500 | Сечение провода (для СИП): 50-70 мм² Минимальная разрушающая нагрузка: 15 кН Материал изделия Алюминиевый сплав/армированная пластмасса/нержавеющая сталь | d-20; d₁-21,5; b-22; h-104; h₁-174; L-80; L₁117 | ГОСТ 51177-2017 | [5 empty] | шт | 30
4 | Анкерный зажим | РА2000 | Сечение провода (для СИП): 95-120 мм² Минимальная разрушающая нагрузка: 20 кН Материал изделия Алюминиевый сплав/армированная пластмасса/нержавеющая сталь |  | ГОСТ 51177-2017 | [5 empty] | шт | 30
5 | Анкерный зажим | ЗАБ 4/16-35 (SO 158.1) | Сечение провода (для СИП): 2-4х16-35 мм² Минимальная разрушающая нагрузка: 3 кН Материал корпуса: полимер, устойчивый к ультрафиолетовому излучению и перепадам температур Материал хомута: сталь горячего цинкования |  | ГОСТ 51177-2017 | [5 empty] | шт | 50
6 | Анкерный кронштейн | CA1500 | Материал корпуса: Высокопрочный алюминиевый сплав Минимальная разрушающая нагрузка: 15 кН |  | ГОСТ 51177-2017 | [5 empty] | шт | 40
7 | Анкерный кронштейн | CA2000 | Материал корпуса: Высокопрочный алюминиевый сплав Минимальная разрушающая нагрузка: 20 кН |  | ГОСТ 51177-2017 | [5 empty] | шт | 15
8 | Вязка спиральная | ВС 120/150.2 | Сечение провода: 120–150 мм² Минимальная разрушающая нагрузка: 4 кН | [7 empty] | шт | 30
9 | Вязка спиральная | ВС 35/50.2 | Сечение провода: 35–50 мм² Минимальная разрушающая нагрузка: 3 кН | [7 empty] | шт | 50
10 | Вязка спиральная | ВС 70/95.2 | Сечение провода: 70–95 мм² Минимальная разрушающая нагрузка: 4 кН | [7 empty] | шт | 50
11 | Дистанционный фиксатор | BIC15.50 | Диаметр пучка (обхват): от 10 до 50 мм Сечение провода: от 16 до 95 мм² | [7 empty] | шт | 100
12 | Зажим аппаратный | А1А-120-3Т | Сечение провода: 120 мм² Конструкция контактной лапки: 3 отверстия |  | ГОСТ 51177-2017 | [5 empty] | шт | 30
13 | Зажим аппаратный | А1А-150-3Т | Сечение провода: 150 мм² Конструкция контактной лапки: 3 отверстия |  | ГОСТ 51177-2017 | [5 empty] | шт | 30
14 | Зажим аппаратный | А1А-35-3Т | Сечение провода: 35 мм² Конструкция контактной лапки: 3 отверстия |  | ГОСТ 51177-2017 | [5 empty] | шт | 100
15 | Зажим аппаратный | А1А-50-3Т | Сечение провода: 50 мм² Конструкция контактной лапки: 3 отверстия |  | ГОСТ 51177-2017 | [5 empty] | шт | 100
16 | Зажим аппаратный | А1А-70-3Т | Сечение провода: 70 мм² Конструкция контактной лапки: 3 отверстия |  | ГОСТ 51177-2017 | [5 empty] | шт | 100
17 | Зажим аппаратный | А1А-95-3Т | Сечение провода: 95 мм² Конструкция контактной лапки: 3 отверстия |  | ГОСТ 51177-2017 | [5 empty] | шт | 50
18 | Зажим аппаратный | ПА2-2А | Материал проводов: Алюминиевые и сталеалюминевые провода марок А70, АС50/8, АС70/11, а также защищенный провод СИП-3 Номинальное сечение проводников: 50 и 70 мм² |  | ТУ 3449-013-40064547-0 | [5 empty] | шт | 100
19 | Зажим заземляющий | Р71 | Сечение магистрали: 16 - 95 мм² Напряжение: до 1000 В Номинальный ток: до 145 A (уточняется по типу кабеля) Сечение ответвления (отпайки): 4 - 54 мм² |  | ГОСТ 51177-2017 | [5 empty] | шт | 20
20 | Зажим ответвительный | OP616 M | Сечение магистрального провода: от 6 мм² до 150 мм² Сечение провода ответвления: от 1,5 мм² до 16 мм² Напряжение: до 1000 В |  | ГОСТ 51177-2017 | [5 empty] | шт | 100
21 | Зажим ответвительный | OP95 M | Сечение магистрального провода: от 16 мм² до 150 мм² Сечение провода ответвления: от 16 мм² до 95 мм² Напряжение: до 1000 В |  | ГОСТ 51177-2017 | [5 empty] | шт | 150
22 | Зажим ответвительный | ORP150 M | Сечение магистрального провода: от 25 мм² до 150 мм² Сечение провода ответвления: от 25 мм² до 150 мм² Напряжение: до 1000 В |  | ГОСТ 51177-2017 | [5 empty] | шт | 50
23 | Зажим ответвительный | P616R | Сечение магистрального провода: от 6 мм² до 120 мм² Сечение провода ответвления: от 1,5 мм² до 16 мм² Напряжение: до 1000 В Максимальная нагрузка: до 125 А |  | ГОСТ 51177-2017 | [5 empty] | шт | 50
24 | Зажим ответвительный | P645 | Сечение магистрального провода: от 16 мм² до 150 мм² Сечение провода ответвления: от 6 мм² до 35 мм² Напряжение: до 1000 В |  | ГОСТ 51177-2017 | [5 empty] | шт | 100
25 | Зажим ответвительный | P-95-PA | Сечение магистрального провода: от 16 мм² до 95 мм² Сечение провода ответвления: от 16 мм² до 95 мм² Напряжение: до 1000 В |  | ГОСТ 51177-2017 | [5 empty] | шт | 50
26 | Зажим плашечный | CD 35 | Сечение соединяемых проводов: от 10 до 50 мм² Напряжение: до 1000 В Предельная (максимальная) нагрузка: 290 А |  | ГОСТ 51177-2017 | [5 empty] | шт | 30
27 | Зажим прокалывающий | P4X-150 (35-150/35-150) | Сечение магистрального провода: от 35 мм² до 150 мм² Сечение провода ответвления: от 35 мм² до 150 мм² Напряжение: до 1000 В |  | ГОСТ 51177-2017 | [5 empty] | шт | 50
28 | Зажим прокалывающий | P-645-PA | Сечение магистрального провода: от 16 мм² до 150 мм² Сечение провода ответвления: от 6 мм² до 35 мм² Напряжение: до 1000 В |  | ГОСТ 51177-2017 | [5 empty] | шт | 20
29 | Зажим прокалывающий | ORP 150 | Сечение магистрального провода: от 25 мм² до 150 мм² Сечение провода ответвления: от 25 мм² до 150 мм² Напряжение: до 1000 В |  | ГОСТ 51177-2017 | [5 empty] | шт | 30
30 | Зажим соедин. плашечный | ПС2-1 | Диаметр соединяемых проводов: от 9,1 до 12,0 мм Минимальная разрушающая сила: не менее 2,5 кН |  | ТУ 3449-001-52819896-2010 | [5 empty] | шт | 30
31 | Зажим соединительный | MJRP 95 | Сечение провода: 95 мм² Напряжение: от 6 до 35 кВ |  | ГОСТ 51177-2017 | [5 empty] | шт | 20
32 | Зажим соединительный | РС150 | Сечение магистрали: от 16 до 150 мм² Сечение ответвления: от 16 до 150 мм² Напряжение: до 35 кВ |  | ТУ 3449-001-52819896-2010 | [5 empty] | шт | 30
33 | Линейный штыревой полимерный изолятор | ЛШП-10А | Номинальное напряжение: 10 кВ Выдерживаемое напряжение 50 Гц (сухой изолятор): 65 кВ Длина пути тока утечки: не менее 330 мм Разрушающая сила при изгибе: 13 кН Разрушающая сила при растяжении: не менее 12 кН | [7 empty] | шт | 50
34 | Нейлоновая кабельная стяжка с усиленным двойным замком | КСУ 9х350 | Длина: 350 мм Ширина: 9 мм Минимальное усилие на разрыв: 600 Н) Температура эксплуатации: от -40 до +85 °C Фасовка (упаковка): 100 штук | [7 empty] | упк | 5
35 | Кабельный ремешок | KR1 | Длина ремешка: 175 - 250 мм. Минимальная разрушающая нагрузка: 400 Н. | [7 empty] | шт | 20
36 | Кабельный ремешок | KR2 | Длина ремешка: 265 - 295 мм Минимальная разрушающая нагрузка: 400 Н. | [7 empty] | шт | 20
37 | Кабельный хомут | СЭ-5 45/65 | [8 empty] | компл | 10
38 | Кабельный хомут | КСГ 9х260 TDM | [8 empty] | упк | 10
39 | Колпачок | К-10 | [8 empty] | шт | 50
40 | Колпачок | К-9 | [8 empty] | шт | 50
41 | Комплект заземления | КМЛЭ-2 | [8 empty] | шт | 3
42 | Комплект промежуточной подвески | ES1500 |  |  | ГОСТ 51177-2017 | [5 empty] | шт | 50
43 | Комплект промежуточной подвески | ES2000 |  |  | ГОСТ 51177-2017 | [5 empty] | шт | 50
44 | Наконечник | CPTAU 95 | [8 empty] | шт | 30
45 | Наконечник кабельный | d-16 мм | [8 empty] | шт | 100
46 | Наконечник кабельный | d-25 мм | [8 empty] | шт | 100
47 | Наконечник кабельный | d-35 мм | [8 empty] | шт | 100
48 | Наконечник кабельный | d-50 мм | [8 empty] | шт | 100
49 | Наконечник кабельный | d-70 мм | [8 empty] | шт | 100
50 | Плашечный зажим | CD35 | [8 empty] | шт | 30
51 | Плашечный зажим | ПС-2-1 | [8 empty] | шт | 30
52 | Соедин. гильза с термоусаж.трубкой | ССИП-95-3(А) | [8 empty] | шт | 20
53 | Стяжной хомут | KR-1-PA (аналог Е778) | [8 empty] | шт | 100
54 | Фасадное крепление для СИП | BRPF 6 |  |  | ГОСТ 51177-2017 | [5 empty] | шт | 100
55 | Фасадное крепление для СИП | BRPF 6.1-PA |  |  | ГОСТ 51177-2017 | [5 empty] | шт | 100
56 | Хомут для СИП | KR-2-РА |  |  | ГОСТ 51177-2017 | [5 empty] | шт | 100

## СЭС(Певек)
Приложение 1 к ТТ на поставку МТР
Спецификация закупаемой продукции для структурного подразделения АО «Чукотэнерго» Северные электрические сети.
ОКПД2 27.33.14.000 Поставка линейно-сцепной арматуры воздушных линий электропередачи, предназначенной для проведения планового капитального ремонта ВЛ, текущего и среднего ремонта, выполнения работ по технологическому присоединению потребителей и пополнения аварийного запаса
Лот №3______________________________
№ п/п | Наименование продукции | Марка, модель,арктикул | Технические и функциональные характеристики | Размер | ГОСТ, ТУ | Предложение Участника |  |  |  |  | Ед. изм. | Количество
[6 empty] | Наименование продукции | Марка, модель,арктикул | Технические и функциональные характеристики | Размер | ГОСТ, ТУ
1 | 2 | 3 | 4 | 5 | 6 | 7 | 8 | 9 | 10 | 11 | 12 | 13
1 | Анкерный зажим | PA1000 | Сечение провода (для СИП): 25-35 мм² Минимальная разрушающая нагрузка: 10 кН Материал изделия Алюминиевый сплав/армированная пластмасса/нержавеющая сталь |  | ГОСТ 51177-2017 | [5 empty] | шт | 20
2 | Анкерный зажим | PA25/100 | Сечение провода (для СИП): 2-4х16-35 мм² Минимальная разрушающая нагрузка: 3,5 кН Материал изделия Алюминиевый сплав/армированная пластмасса/нержавеющая сталь |  | ГОСТ 51177-2017 | [5 empty] | шт | 20
3 | Анкерный зажим | РА1500 | Сечение провода (для СИП): 50-70 мм² Минимальная разрушающая нагрузка: 15 кН Материал изделия Алюминиевый сплав/армированная пластмасса/нержавеющая сталь |  | ГОСТ 51177-2017 | [5 empty] | шт | 20
4 | Зажим прокалывающий | P-645-PA | Сечение магистрального провода: от 16 мм² до 150 мм² Сечение провода ответвления: от 6 мм² до 35 мм² Напряжение: до 1000 В |  | ГОСТ 51177-2017 | [5 empty] | шт | 60
5 | Зажим прокалывающий | ORP 150 | Сечение магистрального провода: от 25 мм² до 150 мм² Сечение провода ответвления: от 25 мм² до 150 мм² Напряжение: до 1000 В |  | ГОСТ 51177-2017 | [5 empty] | шт | 60
6 | Муфта кабельная концевая | 3КВтп-10-70/120(Б) | Сечение магистрального провода: от 25 мм² до 150 мм² Сечение провода ответвления: от 25 мм² до 150 мм² Напряжение: до 1000 В |  | ГОСТ 34839-2022 | [5 empty] | шт | 10
7 | Плашечный зажим | ПС-2-1 | Сечение магистрального провода: от 25 мм² до 150 мм² Сечение провода ответвления: от 25 мм² до 150 мм² Напряжение: до 1000 В | [7 empty] | шт | 20
8 | Скоба | СК-7-1А | Сечение магистрального провода 120 мм² Напряжение: до 10000 В | [7 empty] | шт. | 12
9 | Серьга | СР-7-16 | Сечение магистрального провода 120 мм² Напряжение: до 10000 В | [7 empty] | шт. | 12
10 | Вязка спиральная | СВ70 | Сечение магистрального провода 120 мм² Напряжение: до 10000 В | [7 empty] | шт. | 96
11 | Колпачок | К6 | Сечение магистрального провода 120 мм² Напряжение: до 10000 В | [7 empty] | шт. | 48
12 | Изолятор штыревой полимерный | ЛШП10А | Сечение магистрального провода 120 мм² Напряжение: до 10000 В |  | ГОСТ 1232-2017 | [5 empty] | шт. | 48
13 | Изолятор линейный полимерный | ЛК 70/10-И-3ГС | Сечение магистрального провода 120 мм² Напряжение: до 10000 В | [7 empty] | шт. | 12
14 | Звено промежуточное прямое | ПРТ-7-1 | Сечение магистрального провода 120 мм² Напряжение: до 10000 В | [7 empty] | шт. | 12
15 | Зажим натяжной болтовой | НБ-60/5,6-16 К | Сечение магистрального провода 120 мм² Напряжение: до 10000 В | [7 empty] | шт. | 12
16 | Зажим соединительный плашечный | ПА2-2А | Сечение магистрального провода 120 мм² Напряжение: до 10000 В | [7 empty] | шт. | 12
17 | Зажим аппаратный | А1А-70-3Т | Сечение магистрального провода 120 мм² Напряжение: до 10000 В | [7 empty] | шт. | 12
18 | Медный заземляющий провод | МГГ 1х10 | Сечение магистрального провода 120 мм² Напряжение: до 10000 В | [7 empty] | шт. | 6
19 | Ограничитель перенапряжений | ОПНп-6/7,2/10/400 УХЛ1 | Сечение магистрального провода: 120 мм² Напряжение: до 10000 В | [7 empty] | шт | 12
20 | Металлическая лента 20х0,7х1400мм | F207 | [8 empty] | шт | 36
21 | Бугель | NB20 | [8 empty] | шт | 36

## ЭГРЭС
Приложение 1 к ТТ на поставку МТР
Спецификация закупаемой продукции для структурного подразделения АО «Чукотэнерго» Северные электрические сети Анадырский РЭС
ОКПД2 27.33.14.000 Поставка линейно-сцепной арматуры воздушных линий электропередачи, предназначенной для проведения планового капитального ремонта ВЛ, текущего и среднего ремонта, выполнения работ по технологическому присоединению потребителей и пополнения аварийного запаса
Лот №___________________________________
№ п/п | Наименование продукции | Марка, модель,арктикул | Технические и функциональные характеристики | Размер | ГОСТ, ТУ | Предложение Участника |  |  |  |  | Ед. изм. | Количество
[6 empty] | Наименование продукции | Марка, модель,арктикул | Технические и функциональные характеристики | Размер | ГОСТ, ТУ
1 | 2 | 3 | 4 | 5 | 6 | 7 | 8 | 9 | 10 | 11 | 12 | 13
1 | Анкерный зажим | РА1500 | Сечение провода (для СИП): 50-70 мм² Минимальная разрушающая нагрузка: 15 кН Материал изделия Алюминиевый сплав/армированная пластмасса/нержавеющая сталь |  | ГОСТ 51177-2017 | [5 empty] | шт | 30
2 | Зажим натяжной болтовой | НБ-2-6 А | Сечение проводника: 70 - 120 мм² Минимальная разрушающая нагрузка: 46 кН - 60 кН Напряжение: 6 – 35 кВ |  | ГОСТ 51177-2017 | [5 empty] | шт | 30
3 | Зажим ответвительный | OP616 M | Сечение магистрального провода: от 6 мм² до 150 мм² Сечение провода ответвления: от 1,5 мм² до 16 мм² Напряжение: до 1000 В |  | ГОСТ 51177-2017 | [5 empty] | шт | 50
4 | Зажим ответвительный | OP72 M | Сечение магистрального провода: от 16 мм² до 150 мм² Сечение провода ответвления: от 16 мм² до 35 мм² Напряжение: до 1000 В |  | ГОСТ 51177-2017 | [5 empty] | шт | 20
5 | Зажим ответвительный | OP95 M | Сечение магистрального провода: от 16 мм² до 150 мм² Сечение провода ответвления: от 16 мм² до 95 мм² Напряжение: до 1000 В |  | ГОСТ 51177-2017 | [5 empty] | шт | 30
6 | Зажим ответвительный | P616R | Сечение магистрального провода: от 6 мм² до 120 мм² Сечение провода ответвления: от 1,5 мм² до 16 мм² Напряжение: до 1000 В Максимальная нагрузка: до 125 А |  | ГОСТ 51177-2017 | [5 empty] | шт | 50
7 | Зажим ответвительный | P645 | Сечение магистрального провода: от 16 мм² до 150 мм² Сечение провода ответвления: от 6 мм² до 35 мм² Напряжение: до 1000 В |  | ГОСТ 51177-2017 | [5 empty] | шт | 50
8 | Зажим ответвительный | Р4 | Сечение магистрального провода: от 10 мм² до 95 мм² Сечение провода ответвления: от 1,5 мм² до 10 мм² Напряжение: до 1000 В Максимальный ток нагрузки: до 63 А |  | ГОСТ 51177-2017 | [5 empty] | шт | 50
9 | Зажим ответвительный | Р72 | Сечение магистрального провода: от 35 мм² до 95 мм² Сечение провода ответвления: от 2,5 мм² до 54,6 мм² Напряжение: до 1000 В |  | ГОСТ 51177-2017 | [5 empty] | шт | 10
10 | Серьга | СРС-7-16 | Сечение магистрального провода: от 16 мм² до 150 мм² Сечение провода ответвления: от 6 мм² до 35 мм² Напряжение: до 1000 В | [7 empty] | шт | 50
11 | Соедин. гильза с термоусаж.трубкой | ССИП-120-3(А) | Сечение магистрального провода: 120 мм² Напряжение: до 10000 В | [7 empty] | шт | 10
12 | Соедин. гильза с термоусаж.трубкой | ССИП-95-3(А) | Сечение магистрального провода: 95 мм² Напряжение: до 10000 В | [7 empty] | шт | 10
13 | Стяжной хомут | KR-1-PA (аналог Е778) | [8 empty] | шт | 100
14 | Ушко | У1-7-16 однолапчатое | Сечение магистрального провода: от 16 мм² до 150 мм² Сечение провода ответвления: от 6 мм² до 35 мм² Напряжение: до 1000 В | [7 empty] | шт | 30
15 | Фасадное крепление для СИП | BRPF 6 | Сечение магистрального провода: от 16 мм² до 150 мм² Сечение провода ответвления: от 6 мм² до 35 мм² Напряжение: до 1000 В |  | ГОСТ 51177-2017 | [5 empty] | шт | 25
16 | Фасадное крепление для СИП | BRPF 6.1-PA | Сечение магистрального провода: от 16 мм² до 150 мм² Сечение провода ответвления: от 6 мм² до 35 мм² Напряжение: до 1000 В |  | ГОСТ 51177-2017 | [5 empty] | шт | 25
17 | Вязка спиральная | СВ95 | Сечение магистрального провода: 95 мм² Сечение провода ответвления: 95 мм² Напряжение: до 10000 В | [7 empty] | шт. | 100
18 | Колпачок | К6 | Сечение магистрального провода: 95 мм² Сечение провода ответвления: 95 мм² Напряжение: до 10000 В | [7 empty] | шт. | 100
19 | Скоба | СК-7-1А | Сечение магистрального провода: 95 мм² Сечение провода ответвления: 95 мм² Напряжение: до 10000 В | [7 empty] | шт. | 50
20 | Серьга | СР-7-16 | Сечение магистрального провода: 95 мм² Сечение провода ответвления: 95 мм² Напряжение: до 10000 В | [7 empty] | шт. | 50
21 | Звено промежуточное прямое | ПРТ-7-1 | Сечение магистрального провода: 95 мм² Сечение провода ответвления: 95 мм² Напряжение: до 10000 В | [7 empty] | шт. | 50
22 | Зажим натяжной болтовой | НБ-60/5,6-16 К | Сечение магистрального провода: 95 мм² Сечение провода ответвления: 95 мм² Напряжение: до 10000 В | [7 empty] | шт. | 50
23 | Зажим соединительный плашечный | ПА3-2А | Сечение магистрального провода: 95 мм² Сечение провода ответвления: 95 мм² Напряжение: до 10000 В | [7 empty] | шт. | 10
24 | Зажим аппаратный | А1А-95-3Т | Сечение магистрального провода: 95 мм² Сечение провода ответвления: 95 мм² Напряжение: до 10000 В | [7 empty] | шт. | 10
25 | Зажим аппаратный | А2А-95-3Т | Сечение магистрального провода: 95 мм² Сечение провода ответвления: 95 мм² Напряжение: до 10000 В | [7 empty] | шт. | 20
26 | Прокалывающий зажим | ORP 150 | Сечение магистрального провода: 95 мм² Сечение провода ответвления: 95 мм² Напряжение: до 10000 В | [7 empty] | шт. | 30
27 | Соединительный зажим | MJPT 95 | Сечение магистрального провода: 95 мм² Сечение провода ответвления: 95 мм² Напряжение: до 10000 В | [7 empty] | шт. | 10
28 | Соединительный зажим | MJPT 95.70 | Сечение магистрального провода: 95 мм² Сечение провода ответвления: 95 мм² Напряжение: до 10000 В | [7 empty] | шт. | 10
29 | Заземляющий пробойник (сталь круглая) 1_=10 м | 010 мм, | Сечение магистрального провода: 95 мм² Сечение провода ответвления: 95 мм² Напряжение: до 10000 В |  | ГОСТ 2590-06 | [5 empty] | шт | 10
30 | Металлическая лента 20х0,7х1400мм | F207 | Сечение магистрального провода: 95 мм² Сечение провода ответвления: 95 мм² Напряжение: до 10000 В | [7 empty] | шт | 40
31 | Бугель | NB20 | Сечение магистрального провода: 95 мм² Сечение провода ответвления: 95 мм² Напряжение: до 10000 В | [7 empty] | шт | 40
32 | Медный заземляющий провод | МГГ 1х10 | Сечение магистрального провода: 95 мм² Сечение провода ответвления: 95 мм² Напряжение: до 10000 В | [7 empty] | шт. | 10