## Родничок подкл пароконвектомата
УТВЕРЖДАЮ
______________________
"____" ________________ 2025
ВЕДОМОСТЬ ОБЪЕМОВ РАБОТ №
Установка пароконвектомата в пищеблоке ГАУ «СРЦН Ачитского района»
ГАУ «СРЦН Ачитского района»
№ п/п | Наименование | Ед. изм. | Кол. | Обоснование | Примечание
1 | 2 | 3 | 4 | 5 | 6
Раздел 1. Установка пароконвектомата | [5 empty] | Раздел 1. Установка пароконвектомата
1 | Аппарат пароварочный электрический | шт | 1 | ГЭСНм28-12-017-07
2 | Пароконвектомат Abat ПКА 6-1/1ВМ2 | шт | 1 | ТЦ_101.0.00.00_77_9721060806_18.11.2025_02_1.1
3 | Монтажные части (подставка под пароконвектомат) (прим.) | шт | 1 | ГЭСНм28-12-018-12
4 | Подставка под пароконвектомат Абат ПК-6М | шт | 1 | ТЦ_101.0.00.00_43_4345383785_18.11.2025_02_2.1
подключение к электросети | [6 empty] | подключение к электросети
5 | Труба гофрированная ПВХ для защиты проводов и кабелей по установленным конструкциям, по стенам, колоннам, потолкам, основанию пола | 100 м | 0.1 | ГЭСНм08-02-409-09
6 | Трубы гибкие гофрированные, тяжелые, из самозатухающего ПВХ, с протяжкой, номинальный диаметр 25 мм | м | 10 | ФСБЦ-24.3.01.02-0043
7 | Клипса пластиковая для крепления гофрированных труб | 10 шт | 3 | ФСБЦ-23.8.03.02-0002
8 | Затягивание провода в проложенные трубы и металлические рукава первого одножильного или многожильного в общей оплетке, суммарное сечение: до 35 мм2 | 100 м | 0.1 | ГЭСНм08-02-412-04
9 | Кабель силовой с медными жилами ВВГнг(A) 5х4ок(N, PE)-660 | 1000 м | 0.01 | ФСБЦ-21.1.06.09-0120
10 О | Выключатель автоматический 3P, 25 А, 4,5 кА, характеристика C | шт | 1 | ФСБЦ-62.1.01.09-1138
сантехнические работы | [6 empty] | сантехнические работы
11 | Сверление вертикальных отверстий в бетонных конструкциях полов перфоратором глубиной 200 мм диаметром: свыше 20 мм до 25 мм | 100 отверстий | 0.01 | ГЭСН46-03-013-02
12 | На каждые 10 мм изменения глубины сверления добавлять или исключать: к норме 46-03-013-02 | 100 отверстий | 0.01 | ГЭСН46-03-013-15
13 | Прокладка внутренних трубопроводов водоснабжения из полипропиленовых труб, диаметром: 20 мм | 100 м | 0.05 | ГЭСН16-04-005-01
14 | Хомут металлический оцинкованный с одним быстродействующим замком и резиновым профилем для крепления трубопроводов, гайка крепления М8, диаметр от 20 до 24 мм | шт | 8 | ФСБЦ-24.1.02.01-0003
15 | Трубы полипропиленовые ПП-Р, номинальное давление 2,0 МПа, номинальный наружный диаметр 20 мм | м | 5.125 | ФСБЦ-24.3.02.05-0021
16 | Кран шаровой латунный | шт | 1 | ФСБЦ-18.1.09.06-0052
17 | Переход, диаметр 20х1/2" | шт | 3 | ФСБЦ-24.3.05.10-0119
18 | Подводки гибкие, длина 800 мм | 10 шт | 0.2 | ФСБЦ-18.2.06.08-0015
19 | Установка фильтров | 10 шт | 0.1 | ГЭСН18-06-007-01
20 О | Фильтр умягчитель воды | шт | 1 | ФСБЦ-18.5.14.01-0009
21 | Врезка в действующие внутренние сети трубопроводов отопления и водоснабжения диаметром: 20 мм | шт | 1 | ГЭСН16-07-003-02
22 | Сверление вертикальных отверстий в бетонных конструкциях полов перфоратором глубиной 200 мм диаметром: свыше 55 мм до 65 мм | 100 отверстий | 0.01 | ГЭСН46-03-013-08
23 | На каждые 10 мм изменения глубины сверления добавлять или исключать: к норме 46-03-013-08 | 100 отверстий | 0.01 | ГЭСН46-03-013-21
24 | Установка гильз из стальных труб | 10 шт | 0.1 | ГЭСН29-01-253-01
25 | Трубы стальные | м | 0.4 | ФСБЦ-23.3.06.02-0006
26 | Прокладка внутренних трубопроводов канализации из полипропиленовых труб диаметром: 50 мм | 100 м | 0.05 | ГЭСН16-04-004-01
27 | Трубы полипропиленовые для систем водоотведения, диаметр 50 мм | м | 5 | ФСБЦ-24.3.02.02-0003
28 | Тройник полипропиленовый, диаметр 50 мм | шт | 1 | ФСБЦ-24.3.05.15-0195
29 | Угольник полипропиленовый, диаметр 50 мм | шт | 2 | ФСБЦ-24.3.05.16-0115
30 | Врезка в действующие внутренние сети трубопроводов канализации диаметром: 50 мм | шт | 1 | ГЭСН16-07-004-01
31 | Установка зонтов над оборудованием | м2 | 0.72 | ГЭСН20-02-011-01
32 | Зонт вентиляционных систем | шт | 1 | ФСБЦ-19.2.02.02-0021
Составил: ____________________________
[должность, подпись (инициалы, фамилия)]
Проверил: ____________________________
[должность, подпись (инициалы, фамилия)]