## АРЭС
Приложение 1 к ТТ на поставку МТР
Спецификация закупаемой продукции для структурного подразделения АО «Чукотэнерго» Северные электрические сети Анадырский РЭС
ОКПД2 27.33.13.130 Поставка металлических кабельных лотков для подразделений АО «Чукотэнерго»
Лот №____________________________
№ п/п | Наименование продукции | Марка, модель,арктикул | Технические и функциональные характеристики | Размер | ГОСТ, ТУ | Предложение Участника |  |  |  |  | Ед. изм. | Количество
[6 empty] | Наименование продукции | Марка, модель,арктикул | Технические и функциональные характеристики | Размер | ГОСТ, ТУ
1 | 2 | 3 | 4 | 5 | 6 | 7 | 8 | 9 | 10 | 11 | 12 | 13
1 | Лоток листовой неперфорированный | UNH352HDZ | Лоток листовой неперфорированный 150х200, лонжерон 2 мм, L 3 м, горячий цинк UNH352HDZ |  | ГОСТ Р 52868-2007 | [5 empty] | шт | 100
2 | Крышка с фиксаторами | UKS302HDZ | Крышка с фиксаторами 200, L 3 м, горячий цинк UKS302HDZ |  | ГОСТ Р 52868-2007 | [5 empty] | шт | 100
3 | Соединитель горизонтальный | UGH450HDZL | Соединитель горизонтальный H 150 мм L 400 мм, цинк-ламельный UGH450HDZL |  | ГОСТ Р 52868-2007 | [5 empty] | шт | 100
4 | Винт с гладкой головкой и квадратным подголовником | М6х20, горячеоцинкованный CM010620HDZ | Винт с гладкой головкой и квадратным подголовником М6х20, горячеоцинкованный CM010620HDZ |  | ГОСТ Р 52868-2007 | [5 empty] | шт | 750
5 | Гайка с насечкой, препятствующей откручиванию | М6, CM100600HDZ | Гайка с насечкой, препятствующей откручиванию М6, горячеоцинкованная CM100600HDZ |  | ГОСТ Р 52868-2007 | [5 empty] | шт | 750
6 | Угол вертикальный листовой | USF052HDZ | Угол вертикальный листовой 150х200, горячий цинк USF052HDZ |  | ГОСТ Р 52868-2007 | [5 empty] | шт | 10
7 | Кабельный держатель для крепления одножильных и многожильных кабелей | BHR2009 | Кабельный держатель для крепления одножильных и многожильных кабелей, д.65-90 мм BHR2009 |  | ГОСТ Р 52868-2007 | [5 empty] | шт | 200
8 | Лента уплотнительная СЭ-ЛУ | СЭ-ЛУ | Лента уплотнительная СЭ-ЛУ |  | ГОСТ Р 52868-2007 | [5 empty] | шт | 60
9 | Шпилька | CM201001ZL | Шпилька М10х1000, цинк-ламель CM201001ZL |  | ГОСТ Р 52868-2007 | [5 empty] | шт | 100
10 | Гайка шестигранная | Гайка М10 шестигранная оцинкованная DIN 934 | Гайка М10 шестигранная оцинкованная DIN 934 |  | ГОСТ Р 52868-2007 | [5 empty] | шт | 100
11 | Шайба плоская | Шайба М10 плоская оцинкованная DIN125 | Шайба М10 плоская оцинкованная DIN125 |  | ГОСТ Р 52868-2007 | [5 empty] | шт | 100

## СЭС(Билибино)
Приложение 1 к ТТ на поставку МТР
Спецификация закупаемой продукции для структурного подразделения АО «Чукотэнерго» Северные электрические сети.
ОКПД2 27.33.13.130 Поставка металлических кабельных лотков для подразделений АО «Чукотэнерго»
Лот №______________________________
№ п/п | Наименование продукции | Марка, модель,арктикул | Технические и функциональные характеристики | Размер | ГОСТ, ТУ | Предложение Участника |  |  |  |  | Ед. изм. | Количество
[6 empty] | Наименование продукции | Марка, модель,арктикул | Технические и функциональные характеристики | Размер | ГОСТ, ТУ
1 | 2 | 3 | 4 | 5 | 6 | 7 | 8 | 9 | 10 | 11 | 12 | 13
1 | Лоток листовой неперфорированный | UNH352HDZ | Лоток листовой неперфорированный 150х200, лонжерон 2 мм, L 3 м, горячий цинк UNH352HDZ |  | ГОСТ Р 52868-2007 | [5 empty] | шт | 100
2 | Крышка с фиксаторами | UKS302HDZ | Крышка с фиксаторами 200, L 3 м, горячий цинк UKS302HDZ |  | ГОСТ Р 52868-2007 | [5 empty] | шт | 100
3 | Соединитель горизонтальный | UGH450HDZL | Соединитель горизонтальный H 150 мм L 400 мм, цинк-ламельный UGH450HDZL |  | ГОСТ Р 52868-2007 | [5 empty] | шт | 100
4 | Винт с гладкой головкой и квадратным подголовником | М6х20, горячеоцинкованный CM010620HDZ | Винт с гладкой головкой и квадратным подголовником М6х20, горячеоцинкованный CM010620HDZ |  | ГОСТ Р 52868-2007 | [5 empty] | шт | 750
5 | Гайка с насечкой, препятствующей откручиванию | М6, CM100600HDZ | Гайка с насечкой, препятствующей откручиванию М6, горячеоцинкованная CM100600HDZ |  | ГОСТ Р 52868-2007 | [5 empty] | шт | 750
6 | Угол вертикальный листовой | USF052HDZ | Угол вертикальный листовой 150х200, горячий цинк USF052HDZ |  | ГОСТ Р 52868-2007 | [5 empty] | шт | 10
7 | Кабельный держатель для крепления одножильных и многожильных кабелей | BHR2009 | Кабельный держатель для крепления одножильных и многожильных кабелей, д.65-90 мм BHR2009 |  | ГОСТ Р 52868-2007 | [5 empty] | шт | 200
8 | Лента уплотнительная СЭ-ЛУ | СЭ-ЛУ | Лента уплотнительная СЭ-ЛУ |  | ГОСТ Р 52868-2007 | [5 empty] | шт | 60
9 | Шпилька | CM201001ZL | Шпилька М10х1000, цинк-ламель CM201001ZL |  | ГОСТ Р 52868-2007 | [5 empty] | шт | 100
10 | Гайка шестигранная | Гайка М10 шестигранная оцинкованная DIN 934 | Гайка М10 шестигранная оцинкованная DIN 934 |  | ГОСТ Р 52868-2007 | [5 empty] | шт | 100
11 | Шайба плоская | Шайба М10 плоская оцинкованная DIN125 | Шайба М10 плоская оцинкованная DIN125 |  | ГОСТ Р 52868-2007 | [5 empty] | шт | 100

## СЭС(Певек)
Приложение 1 к ТТ на поставку МТР
Спецификация закупаемой продукции для структурного подразделения АО «Чукотэнерго» Северные электрические сети.
ОКПД2 27.33.13.130 Поставка металлических кабельных лотков для подразделений АО «Чукотэнерго»
Лот №3______________________________
№ п/п | Наименование продукции | Марка, модель,арктикул | Технические и функциональные характеристики | Размер | ГОСТ, ТУ | Предложение Участника |  |  |  |  | Ед. изм. | Количество
[6 empty] | Наименование продукции | Марка, модель,арктикул | Технические и функциональные характеристики | Размер | ГОСТ, ТУ
1 | 2 | 3 | 4 | 5 | 6 | 7 | 8 | 9 | 10 | 11 | 12 | 13
1 | Лоток листовой неперфорированный | UNH352HDZ | Лоток листовой неперфорированный 150х200, лонжерон 2 мм, L 3 м, горячий цинк UNH352HDZ |  | ГОСТ Р 52868-2007 | [5 empty] | шт | 100
2 | Крышка с фиксаторами | UKS302HDZ | Крышка с фиксаторами 200, L 3 м, горячий цинк UKS302HDZ |  | ГОСТ Р 52868-2007 | [5 empty] | шт | 100
3 | Соединитель горизонтальный | UGH450HDZL | Соединитель горизонтальный H 150 мм L 400 мм, цинк-ламельный UGH450HDZL |  | ГОСТ Р 52868-2007 | [5 empty] | шт | 100
4 | Винт с гладкой головкой и квадратным подголовником | М6х20, горячеоцинкованный CM010620HDZ | Винт с гладкой головкой и квадратным подголовником М6х20, горячеоцинкованный CM010620HDZ |  | ГОСТ Р 52868-2007 | [5 empty] | шт | 750
5 | Гайка с насечкой, препятствующей откручиванию | М6, CM100600HDZ | Гайка с насечкой, препятствующей откручиванию М6, горячеоцинкованная CM100600HDZ |  | ГОСТ Р 52868-2007 | [5 empty] | шт | 750
6 | Угол вертикальный листовой | USF052HDZ | Угол вертикальный листовой 150х200, горячий цинк USF052HDZ |  | ГОСТ Р 52868-2007 | [5 empty] | шт | 10
7 | Кабельный держатель для крепления одножильных и многожильных кабелей | BHR2009 | Кабельный держатель для крепления одножильных и многожильных кабелей, д.65-90 мм BHR2009 |  | ГОСТ Р 52868-2007 | [5 empty] | шт | 200
8 | Лента уплотнительная СЭ-ЛУ | СЭ-ЛУ | Лента уплотнительная СЭ-ЛУ |  | ГОСТ Р 52868-2007 | [5 empty] | шт. | 60
9 | Шпилька | CM201001ZL | Шпилька М10х1000, цинк-ламель CM201001ZL |  | ГОСТ Р 52868-2007 | [5 empty] | шт. | 100
10 | Гайка шестигранная | Гайка М10 шестигранная оцинкованная DIN 934 | Гайка М10 шестигранная оцинкованная DIN 934 |  | ГОСТ Р 52868-2007 | [5 empty] | шт. | 100
11 | Шайба плоская | Шайба М10 плоская оцинкованная DIN125 | Шайба М10 плоская оцинкованная DIN125 |  | ГОСТ Р 52868-2007 | [5 empty] | шт. | 100

## ЭГРЭС
Приложение 1 к ТТ на поставку МТР
Спецификация закупаемой продукции для структурного подразделения АО «Чукотэнерго» Северные электрические сети Анадырский РЭС
ОКПД2 27.33.13.130 Поставка металлических кабельных лотков для подразделений АО «Чукотэнерго»
Лот №___________________________________
№ п/п | Наименование продукции | Марка, модель,арктикул | Технические и функциональные характеристики | Размер | ГОСТ, ТУ | Предложение Участника |  |  |  |  | Ед. изм. | Количество
[6 empty] | Наименование продукции | Марка, модель,арктикул | Технические и функциональные характеристики | Размер | ГОСТ, ТУ
1 | 2 | 3 | 4 | 5 | 6 | 7 | 8 | 9 | 10 | 11 | 12 | 13
1 | Лоток листовой неперфорированный | UNH352HDZ | Лоток листовой неперфорированный 150х200, лонжерон 2 мм, L 3 м, горячий цинк UNH352HDZ |  | ГОСТ Р 52868-2007 | [5 empty] | шт | 100
2 | Крышка с фиксаторами | UKS302HDZ | Крышка с фиксаторами 200, L 3 м, горячий цинк UKS302HDZ |  | ГОСТ Р 52868-2007 | [5 empty] | шт | 100
3 | Соединитель горизонтальный | UGH450HDZL | Соединитель горизонтальный H 150 мм L 400 мм, цинк-ламельный UGH450HDZL |  | ГОСТ Р 52868-2007 | [5 empty] | шт | 100
4 | Винт с гладкой головкой и квадратным подголовником | М6х20, горячеоцинкованный CM010620HDZ | Винт с гладкой головкой и квадратным подголовником М6х20, горячеоцинкованный CM010620HDZ |  | ГОСТ Р 52868-2007 | [5 empty] | шт | 750
5 | Гайка с насечкой, препятствующей откручиванию | М6, CM100600HDZ | Гайка с насечкой, препятствующей откручиванию М6, горячеоцинкованная CM100600HDZ |  | ГОСТ Р 52868-2007 | [5 empty] | шт | 750
6 | Угол вертикальный листовой | USF052HDZ | Угол вертикальный листовой 150х200, горячий цинк USF052HDZ |  | ГОСТ Р 52868-2007 | [5 empty] | шт | 10
7 | Кабельный держатель для крепления одножильных и многожильных кабелей | BHR2009 | Кабельный держатель для крепления одножильных и многожильных кабелей, д.65-90 мм BHR2009 |  | ГОСТ Р 52868-2007 | [5 empty] | шт | 200
8 | Лента уплотнительная СЭ-ЛУ | СЭ-ЛУ | Лента уплотнительная СЭ-ЛУ |  | ГОСТ Р 52868-2007 | [5 empty] | шт | 60
9 | Шпилька | CM201001ZL | Шпилька М10х1000, цинк-ламель CM201001ZL |  | ГОСТ Р 52868-2007 | [5 empty] | шт | 100
10 | Гайка шестигранная | Гайка М10 шестигранная оцинкованная DIN 934 | Гайка М10 шестигранная оцинкованная DIN 934 |  | ГОСТ Р 52868-2007 | [5 empty] | шт | 100
11 | Шайба плоская | Шайба М10 плоская оцинкованная DIN125 | Шайба М10 плоская оцинкованная DIN125 |  | ГОСТ Р 52868-2007 | [5 empty] | шт | 100