## Лист1
Технические требования к закупаемой продукции, поставщикам и договорным условиям
1. Наименование закупаемой продукции.
Лот: ОКПД2 24.10.61 Поставка металлических изделий для создания защитных сооружений от воздействия беспилотных летательных аппаратов для нужд филиала ПАО «РусГидро»-«Зейская ГЭС»
2. Заказчик.
ПАО "РусГидро" для нужд Филиала ПАО "РусГидро" - Зейская ГЭС".
3. Цели и задачи. Существующее положение.
Повышения безопасности объектов Филиала от возможного воздействия, причиненного беспилотными летательными аппаратами.
4. Требования к закупаемой продукции (технические и иные характеристики).
№ п/п | Наименование | Технические характеристики | ед. изм. | количество | Документ подтверждающий качество*
1 | Талреп DIN 1480 (М12 кольцо-крюк) | Вид - крюк кольцо; Рабочая нагрузка — 0,71т; Диаметр резьбы М12; Длина тела 140мм; Диапазон регулировки 210-310 мм; Материал — углеродистая сталь; Зев крюка 12мм; Диаметр кольца 16мм. | шт | 130 | не требуется
2 | Полотно сеточное 1,73*2,5м, ячейка 50*200мм, диаметр проволоки 4мм | Размер карты (листа): ширина 2,5 м, высота 1,73 м; Ширина ячейки 50 мм; Высота ячейки 200 мм; Диаметр 4 мм Вид поставки: карта (лист); Покрытие полимерное; Цвет RAL6005 (зелёный мох). | шт | 20 | не требуется
3 | Анкерный болт с кольцом 12*130мм | Диаметр резьбы — М12; Диаметр установки — 16мм; Длина анкера— 130мм; Материал — сталь; Покрытие — жёлтый цинк; Min вырывающая сила (бетон B25) — 3,7кН; Наконечник — кольцо. | шт | 300 | не требуется
4 | Анкерный болт с крючком 12*130мм | Диаметр резьбы — М12; Диаметр установки — 16мм; Длина анкера — 130мм; Материал — сталь; Покрытие — жёлтый цинк; Min вырывающая сила (бетон B25) — 3,7кН; Наконечник — крюк. | шт | 2000 | не требуется
5 | Винтовой карабин Starfix М8 (либо эквивалент) | Тип — винтовой; Диаметр проволоки -8мм; Длина — 72 мм; Внутренний меньший диаметр — 18мм; Внутренний больший диаметр — 59мм; Размер заходного паза — 11мм; Рабочая нагрузка — 10кН; Муфта — есть; Материал — сталь; Покрытие — оцинкованный. | шт | 1600 | не требуется
* документы подтверждающие качество, которые будут предоставлены вместе с товаром
5. Сроки поставки товаров.
Срок поставки с даты заключения договора по 07.12.2026
6. Иные условия поставки товаров.
6.1.Поставка товара должна быть осуществлена
до склада филиала ПАО «РусГидро» - «Зейская ГЭС», находящегося по адресу: 676244, АМУРСКАЯ ОБЛАСТЬ, Г.О. ГОРОД ЗЕЯ, Г. ЗЕЯ, УЛ. МАГИСТРАЛЬНАЯ, СООР. 1
6.2.Товар должен быть новым, не бывшим в употреблении, пригодным для использования по своему назначению. Поставщик гарантирует, что Товар принадлежит ему на законном основании, в споре, залоге или под арестом не состоит, правами третьих лиц не обременен.
6.3. Качество, комплектность, количество и ассортимент поставляемого Товара должны соответствовать требованиям Заказчика, Договора.
6.4.Товар должен отгружаться Поставщиком в таре и упаковке, обеспечивающих его полную сохранность от всякого рода повреждений и порчи с учетом возможных перегрузок и длительного хранения.
6.5.Предоставление эквивалента возможно при условии полной совместимости по техническим характеристикам и конструктивным параметрам, с обязательным предоставлением документов с тех.характеристиками предлагаемых эквивалентов.