## АРЭС
Приложение 1 к ТТ на поставку МТР
Спецификация закупаемой продукции по лоту № 801.1 ОКПД2 22.21.21.122 Поставка труб напорных из полиэтилена, предназначенных для проведения планового капитального ремонта ВЛ, текущего и среднего ремонта, выполнения работ по технологическому присоединению потребителей
№ п/п | Наименование товара | Марка (тип), рабочая среда | Технические и функциональные характеристики | ГОСТ, ТУ | ПРЕДЛОЖЕНИЕ УЧАСТНИКА |  |  |  | Ед. изм. | Количество
[5 empty] | Материал | Марка (тип), рабочая среда | Технические и функциональные характеристики | ГОСТ, ТУ
1 | 2 | 4 | 5 | 7 | 8 | 9 | 10 | 11 | 12 | 13
1 | Труба гофрированная двустенная ПНД гибкая | тип 1250 SN26 | Кольцевая жёсткость SN26 (26 кПа), сопротивление сжатию 1250 Н; Диаметры наружный 110 мм, внутренний 92,3 мм; Тип гибкая, двустенная, с зондом; Температура эксплуатации −55…+90 °C, монтаж при −25…+50 °C; Степень защиты IP55 без уплотнений, IP68 с уплотнительными кольцами и муфтой; Радиус изгиба 880 мм | ГОСТ Р МЭК 61386.24-2014 |  |  |  |  | м | 600
2 | Сигнальная лента | Сигнальная лента «Осторожно кабель» ЛЭС-150 | Сигнальная лента «Осторожно кабель» ЛЭС-150; длина 100м, ширина 150мм; толщина 300 мкм; полиэтилен со светостабилизирующими свойствами, морозоустойчивая, стойкая к реагентам | ТУ 2245-002-80699681-2009 |  |  |  |  | м | 300
3 | Бирка кабельная (круглая) | У135 | Круглая бирка диаметром 55 мм из гибкого пластика (ПВХ или полипропилен), белого цвета, толщиной 0,5–0,8 мм; крепление кабельными стяжками через отверстие/прорезь (около 11×3,5 мм); Рабочая температура примерно от −40 до +90 °C | ТУ 36-1440-82 |  |  |  |  | шт. | 50
4 | Сигнальная лента | «Осторожно кабель» ЛСЭ-250 | «Осторожно кабель» ЛСЭ-250, длина 100м, ширина 250мм; толщина 300 мкм; полиэтилен со светостабилизирующими свойствами, морозоустойчивая, стойкая к реагентам | ТУ 2245-002-80699681-2009 |  |  |  |  | шт | 700

## БРЭС
Приложение 1 к ТТ на поставку МТР
Спецификация закупаемой продукции по лоту № 801.1 ОКПД2 22.21.21.122 Поставка труб напорных из полиэтилена, предназначенных для проведения планового капитального ремонта ВЛ, текущего и среднего ремонта, выполнения работ по технологическому присоединению потребителей
№ п/п | Наименование товара | Марка (тип), рабочая среда | Технические и функциональные характеристики | ГОСТ, ТУ | ПРЕДЛОЖЕНИЕ УЧАСТНИКА |  |  |  | Ед. изм. | Количество
[5 empty] | Материал | Марка (тип), рабочая среда | Технические и функциональные характеристики | ГОСТ, ТУ
1 | 2 | 4 | 5 | 7 | 8 | 9 | 10 | 11 | 12 | 13
1 | Сигнальная лента | Сигнальная лента «Осторожно кабель» ЛЭС-150 | Сигнальная лента «Осторожно кабель» ЛЭС-150; длина 100м, ширина 150мм; толщина 300 мкм; полиэтилен со светостабилизирующими свойствами, морозоустойчивая, стойкая к реагентам | ТУ 2245-002-80699681-2009 |  |  |  |  | м | 300
2 | Бирка кабельная (круглая) | У135 | Круглая бирка диаметром 55 мм из гибкого пластика (ПВХ или полипропилен), белого цвета, толщиной 0,5–0,8 мм; крепление кабельными стяжками через отверстие/прорезь (около 11×3,5 мм); Рабочая температура примерно от −40 до +90 °C | ТУ 36-1440-82 |  |  |  |  | шт. | 50
3 | Сигнальная лента | «Осторожно кабель» ЛСЭ-250 | «Осторожно кабель» ЛСЭ-250, длина 100м, ширина 250мм; толщина 300 мкм; полиэтилен со светостабилизирующими свойствами, морозоустойчивая, стойкая к реагентам | ТУ 2245-002-80699681-2009 |  |  |  |  | шт | 700

## ЧРЭС
Приложение 1 к ТТ на поставку МТР
Спецификация закупаемой продукции по лоту № 801.1 ОКПД2 22.21.21.122 Поставка труб напорных из полиэтилена, предназначенных для проведения планового капитального ремонта ВЛ, текущего и среднего ремонта, выполнения работ по технологическому присоединению потребителей
№ п/п | Наименование товара | Марка (тип), рабочая среда | Технические и функциональные характеристики | ГОСТ, ТУ | ПРЕДЛОЖЕНИЕ УЧАСТНИКА |  |  |  | Ед. изм. | Количество
[5 empty] | Материал | Марка (тип), рабочая среда | Технические и функциональные характеристики | ГОСТ, ТУ
1 | 2 | 4 | 5 | 7 | 8 | 9 | 10 | 11 | 12 | 13
1 | Труба гофрированная двустенная ПНД гибкая | тип 1250 SN26 | Кольцевая жёсткость SN26 (26 кПа), сопротивление сжатию 1250 Н; Диаметры наружный 110 мм, внутренний 92,3 мм; Тип гибкая, двустенная, с зондом; Температура эксплуатации −55…+90 °C, монтаж при −25…+50 °C; Степень защиты IP55 без уплотнений, IP68 с уплотнительными кольцами и муфтой; Радиус изгиба 880 мм | ГОСТ Р МЭК 61386.24-2014 |  |  |  |  | м | 600
2 | Знак информационный | ПВХ | 400х300 мм 280х210 мм, б=1 мм | ГОСТ 12.4.026-2015 |  |  |  |  | шт | 25
3 | Трубка термоусадочная | ССД ТУТ 160/50-1500 (L=0,3 м) | 160/50 — диаметр до усадки 160 мм, после усадки 50 мм (коэффициент усадки 3:1); 1500 — длина отрезка в заводской поставке 1500 мм; L = 0,3 м | ТУ 95 1613-01 |  |  |  |  | шт | 10
4 | Муфта для двустенных труб | МКЛ-110 | Диаметр 110 мм; Материал полипропилен, чёрный; Длина~147 мм, толщина стенки 2,5 мм; Вес 0,176 кг; Степень защиты IP55 — только с уплотнительным кольцом КУ1-110 | ГОСТ Р 54475-2011 |  |  |  |  | шт | 20
5 | Трубка термоусадочная | ССД ТУТ 115/34-1500 (L=0,5 м) | 115/34 — диаметр до усадки 115 мм, после усадки 34 мм (коэффициент усадки 3:1), рабочий диапазон усадки примерно 40–110 мм; 1500 — заводской отрезок 1500 мм; L = 0,5 м | ТУ 95 1613-01 |  |  |  |  | шт | 10
6 | Сигнальная лента | Сигнальная лента «Осторожно кабель» ЛЭС-150 | Сигнальная лента «Осторожно кабель» ЛЭС-150; длина 100м, ширина 150мм; толщина 300 мкм; полиэтилен со светостабилизирующими свойствами, морозоустойчивая, стойкая к реагентам | ТУ 2245-002-80699681-2009 |  |  |  |  | м | 400
7 | Усиленная нейлоновая кабельная стяжка | КСУ 9х350 | Усиленные стяжки КСУ 9х350 — это хомуты с двойным горизонтальным замком, обычно из нейлона-12: морозостойкие (эксплуатация от −40 до +85 °C), стойкие к УФ и агрессивным средам, охватывают пучок диаметром до 90 мм. Применяются в том числе для крепления кабелей СИП; упаковка по 100 штук | ГОСТ Р МЭК 62275-2015 |  |  |  |  | шт | 10
8 | Бирка кабельная (круглая) | У135 | Круглая бирка диаметром 55 мм из гибкого пластика (ПВХ или полипропилен), белого цвета, толщиной 0,5–0,8 мм; крепление кабельными стяжками через отверстие/прорезь (около 11×3,5 мм); Рабочая температура примерно от −40 до +90 °C | ТУ 36-1440-82 |  |  |  |  | шт | 10
9 | Сигнальный столбик для маркировки подземных кабельных линий | СОС-2,5 | Высота 2500 мм; Диаметр (сечение) 83 мм; Толщина стенки 4 мм; Материал Полиэтилен; Цвет Белый с двумя чёрными полосами (ширина полосы 100 мм); Температура эксплуатации −60…+80 °С; Масса ~1,75–1,82 кг (стенка 4 мм), ~1,4 кг (стенка 3 мм) Срок службы без покраски и выправки Более 5 лет | СТО 80696777.019-2018 |  |  |  |  | шт | 20

## ЭГРЭС
Приложение 1 к ТТ на поставку МТР
Спецификация закупаемой продукции по лоту № 801.1 ОКПД2 22.21.21.122 Поставка труб напорных из полиэтилена, предназначенных для проведения планового капитального ремонта ВЛ, текущего и среднего ремонта, выполнения работ по технологическому присоединению потребителей
№ п/п | Наименование товара | Марка (тип), рабочая среда | Технические и функциональные характеристики | ГОСТ, ТУ | ПРЕДЛОЖЕНИЕ УЧАСТНИКА |  |  |  | Ед. изм. | Количество
[5 empty] | Материал | Марка (тип), рабочая среда | Технические и функциональные характеристики | ГОСТ, ТУ
1 | 2 | 4 | 5 | 7 | 8 | 9 | 10 | 11 | 12 | 13
1 | Усиленная двустенная труба ПНД гибкая | д. 110мм, тип SN15, 750Н | Материал ПНД (полиэтилен низкого давления); Наружный / внутренний диаметр 110 мм / 94 мм; Длина бухты 50 или 100 м; Кольцевая жёсткость SN15 (усилие сжатия 750 Н); Рабочая температура от −55 до +90 °C; Ударопрочность IK10; Минимальный радиус изгиба 8 наружных диаметров; Комплект стальная протяжка + соединительная муфта | ГОСТ Р МЭК 61386.24-2014 |  |  |  |  | м | 600
2 | Муфта для двустенных-дренажных труб | д. 110мм, тип SN15, 750Н | Материал полипропилен + термопластичная резина; Соединение разъёмное, с фиксатором в паз гофры; Степень защиты IP67; Температура эксплуатации −40…+90 °C; Назначение соединение гибких, жёстких и дренажных двустенных труб одного диаметра | ГОСТ Р МЭК 61386.24-2014 |  |  |  |  | шт | 30
3 | Трубка термоусадочная | ССД ТУТ 115/34-1500 (L=0,5 м) | 115/34 — диаметр до усадки 115 мм, после усадки 34 мм (коэффициент усадки 3:1), рабочий диапазон усадки примерно 40–110 мм; 1500 — заводской отрезок 1500 мм; L = 0,5 м | ТУ 95 1613-01 |  |  |  |  | шт | 20
4 | Сигнальная лента | Сигнальная лента «Осторожно кабель» ЛЭС-150 | Сигнальная лента «Осторожно кабель» ЛЭС-150; длина 100м, ширина 150мм; толщина 300 мкм; полиэтилен со светостабилизирующими свойствами, морозоустойчивая, стойкая к реагентам | ТУ 2245-002-80699681-2009 |  |  |  |  | шт | 5
5 | Сигнальная лента | «Осторожно кабель» ЛСЭ-250 | «Осторожно кабель» ЛСЭ-250, длина 100м, ширина 250мм; толщина 300 мкм; полиэтилен со светостабилизирующими свойствами, морозоустойчивая, стойкая к реагентам | ТУ 2245-002-80699681-2009 |  |  |  |  | шт | 5
6 | Сигнальный столбик для маркировки подземных кабельных линий | СОС-2,5 | Высота 2500 мм; Диаметр (сечение) 83 мм; Толщина стенки 4 мм; Материал Полиэтилен; Цвет Белый с двумя чёрными полосами (ширина полосы 100 мм); Температура эксплуатации −60…+80 °С; Масса ~1,75–1,82 кг (стенка 4 мм), ~1,4 кг (стенка 3 мм) Срок службы без покраски и выправки Более 5 лет | СТО 80696777.019-2018 |  |  |  |  | шт | 20
7 | Знак информационный | ПВХ | 400х300 мм 280х210 мм, б=1 мм | ГОСТ Р МЭК 61386.24-2014 |  |  |  |  | шт | 20
8 | Усиленная нейлоновая кабельная стяжка | КСУ 9х350 | Усиленные стяжки КСУ 9х350 — это хомуты с двойным горизонтальным замком, обычно из нейлона-12: морозостойкие (эксплуатация от −40 до +85 °C), стойкие к УФ и агрессивным средам, охватывают пучок диаметром до 90 мм. Применяются в том числе для крепления кабелей СИП; упаковками по 100 штук | ГОСТ Р МЭК 62275-2015 |  |  |  |  | упк | 5