## АРЭС
Приложение 1 к ТТ на поставку МТР
Спецификация закупаемой продукции для нужд структурного подразделения АО "Чукотэнерго" Северные электрические сети
ОКПД2 27.33.13. Поставка кабельных муфт и наконечников для филиалов АО «Чукотэнерго», предназначенных для проведения текущего ремонта, пополнения аварийного и страхового запасов, а так же для технологического присоединения заявителей
Лот № ______________________________
№ п/п | Наименование продукции | Марка, модель,арктикул | Технические и функциональные характеристики | Размер | ГОСТ, ТУ | Предложение Участника |  |  |  |  | Ед. изм. | Количество
[6 empty] | Наименование продукции | Марка, модель,арктикул | Технические и функциональные характеристики | Размер | ГОСТ, ТУ
1 | 2 | 3 | 4 | 5 | 6 | 7 | 8 | 9 | 10 | 11 | 12 | 13
1 | Муфта кабельная концевая | 3 КНТп-10-70/120 (Б) | Тип муфты: концевая; Технология монтажа: термоусаживаемая; Рабочее напряжение: до 10 кВ; Сечение жил: 70–120 мм²; Количество жил в кабеле: 3; Изоляция кабеля: бумажно-маслопропитанная; Тип установки: наружная; Муфта поставляется с болтовыми наконечниками |  | ГОСТ 13781.0-86 | [5 empty] | шт. | 40
2 | Муфта кабельная концевая | 3КВТп-10-70/120(Б) | Тип муфты: концевая муфта внутренней установки; Технология монтажа: термоусаживаемая; Рабочее напряжение: до 6-10 кВ; Сечение жил: 70–120 мм² (поддерживает 70, 95 и 120 мм²); Количество жил в кабеле: 3; Изоляция кабеля: бумажная маслопропитанная; Тип установки: внутренняя; Муфта поставляется с болтовыми наконечниками |  | ГОСТ 13781.0-86 | [5 empty] | шт. | 60
3 | Муфта кабельная соединительная | 3СТП-10-70/120 (пружина) | Тип муфты: соеденительная муфта; Технология монтажа: термоусаживаемая; Рабочее напряжение: до 10 кВ; Сечение жил: 70–120 мм² (поддерживает 70, 95 и 120 мм²); Количество жил в кабеле: 3; Изоляция кабеля: бумажная маслопропитанная; Тип установки:внутренняя и наружная; Комплектация: Роликовые пружины постоянного давления |  | ГОСТ 13781.0-86 | [5 empty] | шт. | 60
4 | Муфта кабельная концевая | 4ПКВНтпБ-1-25/50(Б) | Тип муфты: концевая; Технология монтажа: термоусаживаемая; Рабочее напряжение: до 1 кВ; Сечение жил: от 25-50 мм²; Количество жил в кабеле: 4; Изоляция кабеля: пластмассовая (ПВХ или СПЭ — сшитый полиэтилен); Тип установки: внутренняя и наружная; Комплектация:Термоусаживаемая перчатка с клеевым слоем; Термоусаживаемые концевые манжеты с клеевым слоем; Алюминиевая экранирующая лента; Плоский провод‑перемычка; Пружина постоянного давления (роликовая); Герметик; Межфазные распорки; Инструкция по монтажу |  | ГОСТ 34839-2022 | [5 empty] | шт. | 60
5 | Муфта кабельная концевая | 4ПСТБ-1-25/50 | Тип муфты: концевая; Технология монтажа: термоусаживаемая; Рабочее напряжение: до 1 кВ; Сечение жил: от 25–50 мм²; Количество жил в кабеле: 4; Изоляция кабеля: пластмассовая (ПВХ или СПЭ — сшитый полиэтилен); Тип установки: внутренняя и наружная; Комплектация:Термоусаживаемая перчатка с клеевым слоем; Термоусаживаемые концевые манжеты с клеевым слоем; Алюминиевая экранирующая лента; Плоский провод‑перемычка; Пружина постоянного давления (роликовая); Герметик; Межфазные распорки; Инструкция по монтажу |  | ГОСТ 34839-2022 | [5 empty] | шт. | 60

## ЧРЭС (Певек)
Приложение 1 к ТТ на поставку МТР
Спецификация закупаемой продукции для нужд Анадырский РЭС структурного подразделения АО "Чукотэнерго" Северные электричсекие сети
ОКПД2 27.33.13. Поставка кабельных муфт и наконечников для филиалов АО «Чукотэнерго», предназначенных для проведения текущего ремонта, пополнения аварийного и страхового запасов, а так же для технологического присоединения заявителей
Лот № 0402-РЕМ ПРОД-2026-ЧЭ
№ п/п | Наименование продукции | Марка, модель,арктикул | Технические и функциональные характеристики | Размер | ГОСТ, ТУ | Предложение Участника |  |  |  |  | Ед. изм. | Количество
[6 empty] | Наименование продукции | Марка, модель,арктикул | Технические и функциональные характеристики | Размер | ГОСТ, ТУ
1 | 2 | 3 | 4 | 5 | 6 | 7 | 8 | 9 | 10 | 11 | 12 | 13
1 | Муфта кабельная концевая | 3КВТп-10-70/120(Б) | Тип муфты: концевая муфта; Технология монтажа: термоусаживаемая; Рабочее напряжение: до 6-10 кВ; Сечение жил: 70–120 мм² (поддерживает 70, 95 и 120 мм²); Количество жил в кабеле: 3; Изоляция кабеля: бумажная маслопропитанная; Тип установки: внутренняя; Муфта поставляется с болтовыми наконечниками |  | ГОСТ 13781.0-86 | [5 empty] | шт. | 10
2 | Муфта кабельная концевая | 3ПКВТп-10-150/240(Б) | Тип муфты: концевая муфта внутренней установки; Технология монтажа: термоусаживаемая; Рабочее напряжение: до 10 кВ; Сечение жил: от 150 до 240 мм²; Количество жил в кабеле: 3; Изоляция кабеля: пластмассовая (ПВХ или СПЭ — сшитый полиэтилен); Тип установки: внутренняя ; наличие перчатки в конструкции муфты (элемент, объединяющий жилы в зоне разделки); Комплектация: термоусаживаемая перчатка (объединяет жилы); термоусаживаемые трубки для изоляции жил; трубки выравнивания напряжённости электрического поля (стресс‑контроль); антитрекинговые трубки (устойчивы к воздействию электрических разрядов); поясная манжета для общей герметизации; болтовые или под опрессовку наконечники (количество — 3 шт.); герметик и/или мастика для заполнения пустот и дополнительной герметизации; пружины постоянного давления (для контакта с броней, если кабель бронированный); инструкция по монтажу. |  | ГОСТ 34839-2022 | [5 empty] | шт. | 2
3 | Муфта кабельная концевая | 3ПКНТп-10-150/240(Б) | Тип муфты: концевая муфта наружней установки; Технология монтажа: термоусаживаемая; Рабочее напряжение: до 10 кВ; Сечение жил: от 150 до 240 мм²; Количество жил в кабеле: 3; Изоляция кабеля: пластмассовая (ПВХ или СПЭ — сшитый полиэтилен); Тип установки: наружная; наличие перчатки в конструкции муфты (элемент, объединяющий жилы в зоне разделки); Комплектация: термоусаживаемая перчатка (объединяет жилы); термоусаживаемые трубки для изоляции жил; трубки выравнивания напряжённости электрического поля (стресс‑контроль); антитрекинговые трубки (устойчивы к воздействию электрических разрядов); поясная манжета для общей герметизации; болтовые или под опрессовку наконечники (количество — 3 шт.); герметик и/или мастика для заполнения пустот и дополнительной герметизации; пружины постоянного давления (для контакта с броней, если кабель бронированный); инструкция по монтажу. |  | ГОСТ 34839-2022 | [5 empty] | шт. | 4
4 | Муфта кабельная концевая | 3 КНТп-10-70/120 (Б) | Тип муфты: концевая; Технология монтажа: термоусаживаемая; Рабочее напряжение: до 10 кВ; Сечение жил: 70–120 мм²; Количество жил в кабеле: 3; Изоляция кабеля: бумажно-маслопропитанная; Тип установки: наружная; Муфта поставляется с болтовыми наконечниками. Тип заземления ППД. |  | ГОСТ 13781.0-86 | [5 empty] | шт. | 40
5 | Муфта кабельная концевая | 3КВТп-10-70/120(Б) | Тип муфты: концевая муфта; Технология монтажа: термоусаживаемая; Рабочее напряжение: до 6-10 кВ; Сечение жил: 70–120 мм² (поддерживает 70, 95 и 120 мм²); Количество жил в кабеле: 3; Изоляция кабеля: бумажная маслопропитанная; Тип установки: внутренняя; Муфта поставляется с болтовыми наконечниками. Тип заземления ППД. |  | ГОСТ 13781.0-86 | [5 empty] | шт. | 60
6 | Муфта кабельная соединительная | 3СТП-10-70/120 (пружина) | Тип муфты: соеденительная муфта; Технология монтажа: термоусаживаемая; Рабочее напряжение: до 10 кВ; Сечение жил: 70–120 мм² (поддерживает 70, 95 и 120 мм²); Количество жил в кабеле: 3; Изоляция кабеля: бумажная маслопропитанная; Тип установки: наружная; Комплектация: Роликовые пружины постоянного давления. Тип заземления ППД. |  | ГОСТ 13781.0-86 | [5 empty] | шт. | 60
7 | Муфта кабельная концевая | 4ПКВНтпБ-1-25/50(Б) | Тип муфты: концевая; Технология монтажа: термоусаживаемая; Рабочее напряжение: до 1 кВ; Сечение жил: от 25-50 мм²; Количество жил в кабеле: 4; Изоляция кабеля: пластмассовая (ПВХ или СПЭ — сшитый полиэтилен); Тип установки: внутренняя и наружная; Комплектация:Термоусаживаемая перчатка с клеевым слоем; Термоусаживаемые концевые манжеты с клеевым слоем; Алюминиевая экранирующая лента; Плоский провод‑перемычка; Пружина постоянного давления (роликовая); Герметик; Межфазные распорки; Инструкция по монтажу |  | ГОСТ 34839-2022 | [5 empty] | шт. | 60
8 | Муфта кабельная концевая | 4ПСТ-1-25/50 (Б) | Тип муфты: соединительная; Технология монтажа: термоусаживаемая; Рабочее напряжение: до 1 кВ; Сечение жил: от 25–50 мм²; Количество жил в кабеле: 4; Изоляция кабеля: пластмассовая (ПВХ или СПЭ — сшитый полиэтилен); Тип установки: внутренняя; Комплектация: Соединительные изолирующие манжеты с клеевым слоем; Внешний защитный кожух с клеевым слоем; Алюминиевая экранирующая лента; Плоский провод‑перемычка; Пружины постоянного давления (роликовые); Герметик; Межфазные распорки; Киперная лента; Инструкция по монтажу. Тип заземления ППД. наконечниками |  | ГОСТ 13781.0-86 | [5 empty] | шт. | 60

## ЭГРЭС
Приложение 1 к ТТ на поставку МТР
Спецификация закупаемой продукции для нужд Анадырский РЭС структурного подразделения АО "Чукотэнерго" Северные электричсекие сети
ОКПД2 27.33.13. Поставка кабельных муфт и наконечников для филиалов АО «Чукотэнерго», предназначенных для проведения текущего ремонта, пополнения аварийного и страхового запасов, а так же для технологического присоединения заявителей
Лот № 0402-РЕМ ПРОД-2026-ЧЭ
№ п/п | Наименование продукции | Марка, модель,арктикул | Технические и функциональные характеристики | Размер | ГОСТ, ТУ | Предложение Участника |  |  |  |  | Ед. изм. | Количество
[6 empty] | Наименование продукции | Марка, модель,арктикул | Технические и функциональные характеристики | Размер | ГОСТ, ТУ
1 | 2 | 3 | 4 | 5 | 6 | 7 | 8 | 9 | 10 | 11 | 12 | 13
1 | Муфта кабельная концевая | 3 КНТп-10-70/120 (Б) | Тип муфты: концевая наружней установки; Технология монтажа: термоусаживаемая; Рабочее напряжение: до 10 кВ; Сечение жил: 70–120 мм²; Количество жил в кабеле: 3; Изоляция кабеля: бумажно-маслопропитанная; Тип установки: наружная; Муфта поставляется с болтовыми наконечниками |  | ГОСТ 34839-2022 | [5 empty] | шт. | 3
2 | Муфта кабельная концевая | 3КВТп-6-70/120(Б) | Тип муфты: концевая муфта; Технология монтажа: термоусаживаемая; Рабочее напряжение: до 6-10 кВ; Сечение жил: 70–120 мм² (поддерживает 70, 95 и 120 мм²); Количество жил в кабеле: 3; Изоляция кабеля: бумажная маслопропитанная; Тип установки: внутренняя; Муфта поставляется с болтовыми наконечниками. Тип заземления ППД. |  | ГОСТ 13781.0-86 | [5 empty] | шт. | 3
3 | Муфта кабельная соединительная | 3СТП-10-70/120 (пружина) | Тип муфты: соеденительная муфта; Технология монтажа: термоусаживаемая; Рабочее напряжение: до 10 кВ; Сечение жил: 70–120 мм² (поддерживает 70, 95 и 120 мм²); Количество жил в кабеле: 3; Изоляция кабеля: бумажная маслопропитанная; Тип установки:внутренняя и наружная; Комплектация: Роликовые пружины постоянного давления |  | ГОСТ 13781.0-86 | [6 empty] | 3
4 | Муфта кабельная концевая | 3ПКНТп-10-150/240(Б) | Тип муфты: концевая муфта наружней установки; Технология монтажа: термоусаживаемая; Рабочее напряжение: до 10 кВ; Сечение жил: от 150 до 240 мм²; Количество жил в кабеле: 3; Изоляция кабеля: пластмассовая (ПВХ или СПЭ — сшитый полиэтилен); Тип установки: наружная; наличие перчатки в конструкции муфты (элемент, объединяющий жилы в зоне разделки); Комплектация: термоусаживаемая перчатка (объединяет жилы); термоусаживаемые трубки для изоляции жил; трубки выравнивания напряжённости электрического поля (стресс‑контроль); антитрекинговые трубки (устойчивы к воздействию электрических разрядов); поясная манжета для общей герметизации; болтовые или под опрессовку наконечники (количество — 3 шт.); герметик и/или мастика для заполнения пустот и дополнительной герметизации; пружины постоянного давления (для контакта с броней, если кабель бронированный); инструкция по монтажу. |  | ГОСТ 34839-2022 | [5 empty] | шт. | 2
5 | Муфта кабельная концевая | 3ПКВТп-10-150/240 | Тип муфты: концевая муфта внутренней установки; Технология монтажа: термоусаживаемая; Рабочее напряжение: до 10 кВ; Сечение жил: от 150 до 240 мм²; Количество жил в кабеле: 3; Изоляция кабеля: пластмассовая (ПВХ или СПЭ — сшитый полиэтилен); Тип установки: внутренняя ; наличие перчатки в конструкции муфты (элемент, объединяющий жилы в зоне разделки); Комплектация: термоусаживаемая перчатка (объединяет жилы); термоусаживаемые трубки для изоляции жил; трубки выравнивания напряжённости электрического поля (стресс‑контроль); антитрекинговые трубки (устойчивы к воздействию электрических разрядов); поясная манжета для общей герметизации; болтовые или под опрессовку наконечники (количество — 3 шт.); герметик и/или мастика для заполнения пустот и дополнительной герметизации; пружины постоянного давления (для контакта с броней, если кабель бронированный); инструкция по монтажу. |  | ГОСТ 34839-2022 | [5 empty] | шт. | 2
6 | Муфта кабельная концевая | 3ПКВТп-10-70/120(Б) | Тип муфты: концевая муфта внутренней установки; Технология монтажа: термоусаживаемая; Рабочее напряжение: до 10 кВ; Сечение жил: от 70 - 120 мм²; Количество жил в кабеле: 3; Изоляция кабеля: пластмассовая (ПВХ или СПЭ — сшитый полиэтилен); Тип установки: внутренняя ; наличие перчатки в конструкции муфты (элемент, объединяющий жилы в зоне разделки); Комплектация: термоусаживаемая перчатка (объединяет жилы); термоусаживаемые трубки для изоляции жил; трубки выравнивания напряжённости электрического поля (стресс‑контроль); антитрекинговые трубки (устойчивы к воздействию электрических разрядов); поясная манжета для общей герметизации; болтовые или под опрессовку наконечники (количество — 3 шт.); герметик и/или мастика для заполнения пустот и дополнительной герметизации; пружины постоянного давления (для контакта с броней, если кабель бронированный); инструкция по монтажу. |  | ГОСТ 13781.0-86 | [6 empty] | 14
7 | Муфта кабельная концевая | 3ПКНТп-10-70/120(Б) | Тип муфты: концевая муфта наружней установки; Технология монтажа: термоусаживаемая; Рабочее напряжение: до 10 кВ; Сечение жил: от 70–120 мм²; Количество жил в кабеле: 3; Изоляция кабеля: пластмассовая (ПВХ или СПЭ — сшитый полиэтилен); Тип установки: наружная; наличие перчатки в конструкции муфты (элемент, объединяющий жилы в зоне разделки); Комплектация: Болтовые наконечники; термоусаживаемые изолирующие трубки жил; Трубки выравнивания напряжённости электрического поля; Термоусаживаемая перчатка; Антитрекинговые жильные изоляторы; Поясная манжета; Алюминиевая экранирующая лента; Плоский провод‑перемычка; Пружины постоянного давления; Герметик; Стяжные хомуты; Инструкция по монтажу |  | ГОСТ 34839-2022 | [5 empty] | шт. | 2
8 | Муфта кабельная концевая | 4ПКВНтпБ-1-25/50(Б) | Тип муфты: концевая; Технология монтажа: термоусаживаемая; Рабочее напряжение: до 1 кВ; Сечение жил: от 25-50 мм²; Количество жил в кабеле: 4; Изоляция кабеля: пластмассовая (ПВХ или СПЭ — сшитый полиэтилен); Тип установки: внутренняя и наружная; Комплектация:Термоусаживаемая перчатка с клеевым слоем; Термоусаживаемые концевые манжеты с клеевым слоем; Алюминиевая экранирующая лента; Плоский провод‑перемычка; Пружина постоянного давления (роликовая); Герметик; Межфазные распорки; Инструкция по монтажу |  | ГОСТ 34839-2022 | [5 empty] | шт. | 4
9 | Муфта кабельная концевая | 4ПСТБ-1-25/50 | Тип муфты: концевая; Технология монтажа: термоусаживаемая; Рабочее напряжение: до 1 кВ; Сечение жил: от 25–50 мм²; Количество жил в кабеле: 4; Изоляция кабеля: пластмассовая (ПВХ или СПЭ — сшитый полиэтилен); Тип установки: внутренняя и наружная; Комплектация:Термоусаживаемая перчатка с клеевым слоем; Термоусаживаемые концевые манжеты с клеевым слоем; Алюминиевая экранирующая лента; Плоский провод‑перемычка; Пружина постоянного давления (роликовая); Герметик; Межфазные распорки; Инструкция по монтажу |  | ГОСТ 34839-2022 | [5 empty] | шт. | 4

## ЧТЭЦ
Приложение 1 к ТТ на поставку МТР
Спецификация закупаемой продукции для нужд структурного подразделения АО "Чукотэнерго" Чаунская ТЭЦ
ОКПД2 27.33.13. Поставка кабельных муфт и наконечников для филиалов АО «Чукотэнерго», предназначенных для проведения текущего ремонта, пополнения аварийного и страхового запасов, а так же для технологического присоединения заявителей
Лот № ______________________________
№ п/п | Наименование продукции | Марка, модель,арктикул | Технические и функциональные характеристики | Размер | ГОСТ, ТУ | Предложение Участника |  |  |  |  | Ед. изм. | Количество
[6 empty] | Наименование продукции | Марка, модель,арктикул | Технические и функциональные характеристики | Размер | ГОСТ, ТУ
1 | 2 | 3 | 4 | 5 | 6 | 7 | 8 | 9 | 10 | 11 | 12 | 13
1 | Соединитель болтовой | 2СБ-2 | 70-120мм2 | 70-120 | ГОСТ 13781.0-86 | [5 empty] | шт. | 10
2 | Соединитель болтовой | 2СБ-3 | 150-240мм2 | 150-240 | ГОСТ 13781.0-86 | [5 empty] | шт. | 10