## Лист1
Сметный список МТР для реализации ремонтной программы ГА2 на каскаде Вилюйских ГЭС, доставка до посёлка городского типа Чернышевский в Мирнинском районе Республики Саха (Якутия) России должна быть включена в стоимость.
Наименование | Единица измерения | Требуемое количество
Cмывка для удаления старой краски Elkon S | кг | 30
Алкидно-уретановая грунт-эмаль 3 в 1 Нержамет серая | кг | 150
Алкидно-уретановая грунт-эмаль 3 в 1 Нержамет синяя | кг | 40
Асбест хризолитовый А6К30 | кг | 10
Асбестовая ткань АТ- 4 ш-1550 (толщ. 3,1 мм) ГОСТ 6102-94 | м2 | 30
Баббит Б-83 ГОСТ 1320 (для восстановления сегментов генераторного подшипника) | кг | 85
БИРСС Гермоластик – Антикор | кг | 54
Болт М12х25 сталь 35 ГОСТ 7798 | шт | 80
Болт М12х30.23.30Х13 ГОСТ 7798 | шт | 3
Болт М12х30 сталь 35 ГОСТ 7798 | шт | 8
Болт М12х40 сталь 35 ГОСТ 7798 | шт | 208
Болт М12х45 сталь 35 ГОСТ 7798 | шт | 192
Болт М16х40 сталь 35 ГОСТ 7798 | шт | 296
Болт М16х55 сталь 35 ГОСТ 7798 | шт | 80
Болт М20х40 сталь 35 ГОСТ 7798 | шт | 24
Болт М20х65 сталь 35 ГОСТ 7798 | шт | 10
Болт М22х40 сталь 35 ГОСТ 7798 | шт | 24
Болт М24х50 сталь 35 ГОСТ 7798 | шт | 6
Болт М24х70 сталь 35 ГОСТ 7798 | шт | 8
Болт М30х120.46.0115 шестигранная головка ГОСТ 7798 | кг | 3.4
Болт М30х120 сталь 35 ГОСТ 7798 | шт | 20
Болт М30х30 сталь 35 ГОСТ 7798 | шт | 8
Борфреза твердосплавная Bohre коническая с заостренным концом, тип M 16-25-М-06-L70 | шт | 10
Брезент СКПВ | м | 100
Бязь отбеленная | м2 | 150
Винт М10х20.56 ГОСТ 1476 | шт | 192
Винт М20х40.56 ГОСТ 1476 | шт | 13
Вкладыш опорный черт.030325/1 материал резина группы маслобензостойкая ТУ 38.105.376-82. | шт | 8
Гайка шестигранная М30-6H.5.0115 ГОСТ 5915 | кг | 3.4
Герметик маслостойкий Loctite SI 5910 | кг | 15
Грунтовка полиуретановая для внутренних и наружных работ 88PU 1GS Политакс прозрачная | кг | 42
Грунт-эмаль 2-х компонентная эпоксидная MASSCOPOXY 1264LT (цвет: серый) | кг | 40
Грунт-эмаль эпоксидная для внутренних и наружных работ 22EP 2S/75 Политакс оранжево-коричневая RAL 8023 | кг | 48
Дисковая жгутовая щетка Klingspor BR 600 Z Metal по металлу 125x22,23 | шт | 25
Задвижка Dy -100 Задвижка 30лс41нж Ду 100 Ру 16 клиновая ТУ 3741-024-57146717-2005 Обозначение 30лс41нж , диаметр номинальный 100 мм., параметры рабочей среды - давление 1,6 Мпа, температура от -40°С до +150°С , среда - вода; материал корпуса - сталь 20, привод - ручной маховик. климатическое исполнение- УХЛ1 по ГОСТ 15150-69 | шт | 2
Задвижка Dy -150 Задвижка 30лс41нж Ду 150 Ру 16 клиновая ТУ 3741-024-57146717-2005 Обозначение 30лс41нж , диаметр номинальный 150 мм., параметры рабочей среды - давление 1,6 Мпа, температура от -40°С до +425°С , среда - вода; материал корпуса - сталь 20, климатическое исполнение- УХЛ1 по ГОСТ 15150-69 | шт | 1
Задвижка Dy -200. Задвижка 30лс41нж Ду 200 Ру 16 клиновая ТУ 3741-024-57146717-2005 Обозначение 30лс41нж , диаметр номинальный 200 мм., параметры рабочей среды - давление 1,6 Мпа, температура от -40°С до +425°С , среда - вода; материал корпуса - сталь 20, климатическое исполнение- УХЛ1 по ГОСТ 15150-70 | шт | 3
Задвижка Dy -250. Задвижка 30лс41нж Ду 250 Ру 16 клиновая ТУ 3741-024-57146717-2005 Обозначение 30лс41нж , диаметр номинальный 250 мм., параметры рабочей среды - давление 1,6 Мпа, температура от -40°С до +425°С , среда - вода; материал корпуса - сталь 20, климатическое исполнение- УХЛ1 по ГОСТ 15150-70 | шт | 2
Задвижка Dy -50 Задвижка 30лс41нж Ду 50 Ру 16 клиновая ТУ 3741-024-57146717-2005 Обозначение 30лс41нж , диаметр номинальный 50 мм., параметры рабочей среды - давление 1,6 Мпа, температура от -40°С до +150°С , среда - вода; материал корпуса - сталь 20, привод - ручной маховик. климатическое исполнение- УХЛ1 по ГОСТ 15150-69 | шт | 10
Задвижка Dy -80 ТУ 3741-024-57146717-2005 Обозначение 30лс41нж , диаметр номинальный 80 мм., параметры рабочей среды - давление 1,6 Мпа, температура от -40°С до +150°С , среда - вода; материал корпуса - сталь 20, привод - ручной маховик. климатическое исполнение- УХЛ1 по ГОСТ 15150-69 | шт | 3
Задвижка бабочка Dy -100 Тип: Баттерфляй; Температура эксплуатации: до + 130°С; Присоединение: межфланцевое; Материал: чугун; Диаметр: 100 мм; Максимальное давление: 16 бар. | шт | 2
Зажим для троса DIN 741 ZN М6 Партнер 18773 | шт | 10
Капролон стержневой ПА-6 150мм (для изготовления изоляции) | кг | 10.16
Капролон стержневой ПА-6 60мм (для изготовления изоляции) | кг | 9.75
Керосин авиационный | т | 0.2
Клей полиуретановый УР-600 | кг | 4.5
Клей цианакрилатный MD-Glue BS 406 NSF P1 (20 мл) | шт | 40
Кольцо нажимное черт.030326/1 материал резина группы маслобензостойкая ТУ 38.105.376-82. | шт | 16
Коническая жгутовая щетка Klingspor BK 600 Z Metal по металлу 115, М14 | шт | 10
Кордщетка для УШМ радиальная 125 мм. | шт | 20
Кран шаровый 88.В-В.1Р DN25 PN4МПа латунный ручной (рычаг) муфтовый | шт | 20
Кран шаровый муфтовый Valtec для воды диаметром 15 мм, тип в/в | шт | 5
Кран шаровый муфтовый Valtec для воды диаметром 20 мм, тип в/в | шт | 5
Кран шаровый муфтовый Valtec для воды диаметром 25 мм, тип в/в | шт | 5
Краны пробковые диаметр 32мм 11б27п1 PN-16 | шт | 20
Круг лепестковый радиальный 150х30х32мм | шт | 6
Круг лепестковый торцевой 125 мм Р-120 | шт | 40
Круг лепестковый торцевой 125 мм Р-60 | шт | 20
Круг точильный 1 (ПП) 150*20*32 64С | шт | 20
Круг шлифовальный 1-150х25х32 54С 63С С1 5В, 35 м/с | шт | 10
Круг шлифовальный 180х22мм Cubitron II 982C на фибровой основе Р36 3M | шт | 12
Круг шлифовальный чашечный (форма 11 луга-абразив), 125*32*50 25А, зернистость 40, 32 м/с | шт | 36
Круг шлифовальный чашечный (форма 11 луга-абразив), 125*32*50 25А, зернистость 60, 32 м/с | шт | 36
Круг шлифовальный чашечный (форма 11 луга-абразив), 125*32*50 25А, зернистость 90, 32 м/с | шт | 18
Лавсан ШЧПЭ-3,0 | м | 1000
Лен сантехнический (500 г) Valtec ZPRL.500 | шт | 10
Лента киперная ЛЭ-25-36-х/б ГОСТ 4514-78 | м | 100
Лента ФУМ профессиональная 19 х 0,2 мм, 15 м | шт | 10
Лепестковый торцевой круг Klingspor SMT 926 SPECIAL выпуклый 125х22,23 | шт | 30
Манжета для тормозных домкратов 8 ВК 373.005 материал резина влагомаслостойкая; | шт | 16
Манжета для уплотнения лопаток Н.А., чертеж ИП – 011224 СБ Материал: - резина ТУ 38.105.376.82. - рабочая среда – вода; температурный интервал работоспособности от минус 30оС до плюс 60 оС. -Рабочее давление 1,0 МПа (10 кгс/см2). | шт | 50
Манжета черт 030324/1 материал резина группы маслобензостойкая ТУ 38.105.376-82. | шт | 32
Маркер-краска (белый) EDDING, 4 мм | шт | 30
Маркер-краска (черный) EDDING, 4 мм | шт | 30
Нить капроновая рыболовная диаметр 1мм в катушке 100м | шт | 1
Очиститель DR-60 SHERWIN | шт | 10
Пенетрант DP-51 SHERWIN | шт | 10
Преобразователь ржавчины «НОТЕХ» | кг | 30
Проявитель D-100 SHERWIN | шт | 10
Распределительная арматурная сетка Д=2 мм с размерами ячеек 20-30 см | м2 | 60
Растворитель Masscosol 145 | кг | 20
Раствор холодного химического обезжиривания Химкрофф | пм | 40
Редукционный клапан до себя Dy-150 Клапан регулировки давления РДС-НЗ ø150 (до себя) Пределы регулирования, МПа (кгс/см2) - 0,025 - 0,63 (0,25- 6,3) Зона пропорциональности, % от верхнего предела настройки, не более — 10; Зона нечувствительности, % от верхнего предела настройки, не более — 1,0; Относительная нерегулируемая протечка, % от условной пропускной способности, не более: - 0,5; Температура окружающей среды, °С - от 5 до 50; Температура регулируемой среды, °С - от 0 до 150; Минимальный перепад давления на клапане, МПа (кгс/см2) - 0,1 (1) | шт | 1
Редукционный клапан после себя Dy-150 Клапан регулировки давления РДС-НО ø150 (после себя) - чертеж - Конструкция и габаритное-монтажные размеры регуляторов давления РДС-НО (НЗ).; - рабочая среда – вода; Пределы регулирования, МПа (кгс/см2) - 0,025 - 0,63 (0,25- 6,3) ; Зона пропорциональности, % от верхнего предела настройки, не более — 10; Зона нечувствительности, % от верхнего предела настройки, не более — 1,0; Относительная нерегулируемая протечка, % от условной пропускной способности, не более: - 0,5; Температура окружающей среды, °С - от 5 до 50; Температура регулируемой среды, °С - от 0 до 150; Минимальный перепад давления на клапане, МПа (кгс/см2) - 0,1 (1) | шт | 1
Резина круглая диаметр 12мм Тип IV средней мягкости ГОСТ 6467-79 на уплотнение чертеж 2-ГТ40955; ОУ-ГТ29145 | п.м. | 50
Резина круглая диаметр 8мм на люки Тип IV средней мягкости ГОСТ 6467-79 | п.м. | 15
Резина круглая МБС диаметр 10мм на уплотнение вала ГОСТ 6467-79 | п.м. | 30
Резина круглая МБС диаметр 4мм на штанги ГОСТ 6467-79 | п.м. | 15
Резина круглая на уплотнение лопаток (Ласточкин хвост) черт. 3-ГТ139722 | м | 64.56
Резина листовая Техпластина МБС 5мм 2Н-I-МБС-С-5 ГОСТ 7338-90 Пластина 2-го класса, Н - неформовая, типа I, марки МБС, степени твердости С, толщиной 5 мм. Обозначение - Техпластина МБС-С 5мм ГОСТ 7338-90; Применение - 1 класс давление свыше 0,1 МПа. Применяется в качестве уплотнителя ; МБС - маслобензостойкая; Неформовые - С- средняя (твердость ед. Шора 70-90); Тип- I - (резиновая); Ширина мм — 1000; Толщина мм — 5,0. | м2 | 10
Резина листовая толщина 10мм Техпластина МБС-С 10мм 2Н-I-МБС-С-10 ГОСТ 7338-90 Пластина 2-го класса, Н - неформовая, типа I, марки МБС, степени твердости С, толщиной 10 мм. Обозначение - Техпластина МБС-С 10мм ГОСТ 7338-90; Применение - 1 класс давление свыше 0,1 МПа. Применяется в качестве уплотнителя ; МБС - маслобензостойкая; Неформовые - С- средняя (твердость ед. Шора 70-90); Тип- I - (резиновая); Ширина мм — 1000; Толщина мм — 10,0. | м2 | 5
Резина листовая толщина 4мм Техпластина МБС-С 4 мм 2Н-I-МБС-С-4 ГОСТ 7338-90 Пластина 2-го класса, Н - неформовая, типа I, марки МБС, степени твердости С, толщиной 4 мм. Обозначение - Техпластина МБС-С 4мм ГОСТ 7338-90; Применение - 1 класс давление свыше 0,1 МПа. Применяется в качестве уплотнителя ; МБС - маслобензостойкая; Неформовые - С- средняя (твердость ед. Шора 70-90); Тип- I - (резиновая); Ширина мм — 1000; Толщина мм — 4,0. | м2 | 15
Резина листовая толщина 6мм Техпластина МБС 6мм 2Н-I-МБС-С-6 ГОСТ 7338-90 Пластина 2-го класса, Н - неформовая, типа I, марки МБС, степени твердости С, толщиной 6 мм. Обозначение - Техпластина МБС-С 6мм ГОСТ 7338-90; Применение - 1 класс давление свыше 0,1 МПа. Применяется в качестве уплотнителя ; МБС - маслобензостойкая; Неформовые - С- средняя (твердость ед. Шора 70-90); Тип- I - (резиновая); Ширина мм — 1000; Толщина мм — 6,0. | м2 | 10
Резина на уплотнение лопаток (ласточкин хвост) - Шнур уплотнения лопаток Н.А., резиновый по 1650 мм, чертеж 3-ГТ139722 Материал резина В-С ТУ 38.105.376-82; - рабочая среда – вода; температурный интервал работоспособности от минус 30 оС до плюс 60 оС. -Рабочее давление 1,0 МПа (10 кгс/см2). - Код 253169. | п.м. | 40
Розетка для открытой проводки с заземляющими контактами IP44, одноместная, номинальный ток: 16А, номинальное напряжение: 220 В. | шт | 2
Рукав напорно-всасывающий Б-2-38-10 / 10 м / ГОСТ 5398-76 ХЛ | м | 25
Сварочные электроды OK 46.00 3.0x350мм | кг | 5
Сварочные электроды OK 46.00 4.0x350мм | кг | 5
Светильник светодиодный настенный/потолочный Xlight ДБО-10-WHS-12-02 4500К 12Вт 12В 1000лм 175х110х145мм алюминий IP66 | шт | 8
Светильник светодиодный настенный/потолочный Xlight ДБО-15-WHS-48-02 4500К 17Вт 48В 1400лм 175х110х145мм алюминий IP66 LED | шт | 6
Смесь сухая цементная Микролит | тн | 0.6
Стержень из фторопласта Ф-4 круглый 12 мм | кг | 5
Стержень из фторопласта Ф-4 круглый 25 мм | кг | 5
Стержень из фторопласта Ф-4 круглый 50 мм | кг | 10
Сурик свинцовый | кг | 10
Сухая смесь БИРС 53 СР | тн | 33
Твердосплавная борфреза MESSER тип Y (дисковая Y) диаметр 25 мм, длина 5 мм, хвостовик 6 мм | шт | 10
Труба изолирующая ВКИА 723111 054 | шт | 32
Труба стальная водогазопроводная 40*3,5 ст3сп/20 ГОСТ 3262-75 | пм | 30
Трубка ТБ 22*3*195 +-5 ГОСТ 8726-56 | шт | 4
Трубка ТБ 32*2,5*177 +-5 ГОСТ 8726-57 | шт | 2
Трубка ТБ 32*2,5*75 +-5 ГОСТ 8726-58 | шт | 4
Трубка ТБ 32*2,5*90 +-5 ГОСТ 8726-59 | шт | 2
Фиксатор резьбовых соединений Marston-Domsel SS 641.270/1 10 г NSF P1 | шт | 30
Фильтр Dy-100 Фильтр сетчатый ABRA-YF-3016-D Ду100 Ру16 чугунный фланцевый Характеристики Применение: ХВС, ГВС, антифриз, пар, конденсат, газ, масла. Номинальное давление: 16 бар. Рабочая температура: от -20 до + 150°С Фланцы по ГОСТ 12815-80: Ру 16. Вес: 26,2 кг. Размеры: L = 350 мм (строительная длина) H = 230 мм H1 = 340 мм Z-d = 8-18 мм f = 3 мм b = 24 мм D 2= 158 мм D 1= 180 мм D = 220 мм Отв. в сетке = 0,8 мм KV стандарт = 201,1 куб.м/ч Материалы 1, 4Корпус, КрышкаЧугун GG25 (Dn15-400)/ Чугун GGG40 (Dn500-600) 2СеткаНержавеющая сталь 304 3Прокладка крышкиСНП 5Сливная пробкаУглеродистая сталь GB A3 6Прокладка сл. пробкиEPDM 7, 8Болты/шайбаУглеродистая сталь GB A3 | шт | 2
Фильтр ГМК Роспромфильтр: МФ.Г.387-05 Размер: 78х40х248 Исполнение: Н40.078-15.Х3-48 | шт | 2
Фильтр ГМК Роспромфильтр: МФ.Г.387-10 Размер: 78х40х248 Исполнение: Н10.078-15.С3-48 | шт | 2
Фильтры к РПГ-67 марки А | шт | 40
Хомут червячный 16-27 мм, нерж. сталь W2 (50 шт в пакете) STARFIX (SM-63959-50) | шт | 2
Хомут червячный 25-40/9 W2 нержавеющая сталь 1Л 25-40-7 Н ГОСТ 28191-89 ¦ код H25-40ECO42 ¦ Мир хомутов (упак.50 шт.) | шт | 3
Чашечная гофрированная щетка Klingspor BT 600 W INOX 100, М14 | шт | 10
Шайба 12 ГОСТ 13463 (стопорная с лапкой) | шт | 90
Шайба 16.65Г ГОСТ 6402 | шт | 500
Шайба 20 ГОСТ 13463 (стопорная с лапкой) | шт | 60
Шайба увеличенная 16мм ГОСТ 6958 | кг | 2
Шестигранник s=65 мм ГОСТ 2879-88 (для изготовления заглушек лопастей) | м | 1.5
Шкурка шлифовальная тканевая водостойкий KK19XW 6-H P180 ТУ 3980-009-00223332-2003 | пог.м. | 0.65
Шлак угольный зольный | м3 | 4
Шланг высокого давления Panzerget черный | м | 20
Шнур резиновый прямоугольного сечения 11*11 мм ГОСТ 6467-79; Обозначение - Шнур резиновый прямоугольного сечения 11х11 мм ГОСТ 6467-79; Применение - в болтовых, шпилечных, штифтовых и других, неподвижных разъемных соединениях для создания герметичности; Группа — 2; давление -до 1 МПа; Тип - 5 (Унифицированный); Температурный интервал работоспособности,°С - от - 50 до + 50; Среда применения - Топливо, масло, вода. | п.м | 50
Шпатлевка по металлу | кг | 9
Шпилька М10х35 сталь 35 ГОСТ 22032 | шт | 192
Шпилька М16х35 сталь 35 ГОСТ 22032 | шт | 8
Шпилька М20х100 сталь 35 ГОСТ 22032 | шт | 12
Шпилька М20х45 сталь 35 ГОСТ 22032 | шт | 32
Шпилька М20х55 сталь 35 ГОСТ 22032 | шт | 24
Шпилька М20х65.56 сталь 35 ГОСТ 22032 | шт | 12
Шпилька М24х55 сталь 35 ГОСТ 22032 | шт | 12
Шпилька М30х120 сталь 35 ГОСТ 22032 | шт | 12
Шпилька М30х70 сталь 35 ГОСТ 22032 | шт | 24
Шпилька М30х80 сталь 35 ГОСТ 22032 | шт | 46
Шпилька М36х130.23.30Х13 ГОСТ 22032 | шт | 5
Шпилька М42х100 сталь 35 ГОСТ 22032 | шт | 6
Шпилька М42х150 сталь 35 ГОСТ 22032 | шт | 6
Шпильки крепления крышки турбины ГТН8801/27-01 | шт | 72
Электроды ВДК Ø9мм, L=305мм (в пачке 50шт) | шт | 6
Электроды Монолит 3 мм | кг | 10
Электроды ОК-46 ЭСАБ-СИБЭС 3,0мм | кг | 45
Электроды ЭА-395/9 4-11Х15Н25М6АГ3 | кг | 30
Эмаль ГФ-92 ХС красно-коричневая глянцевая (ротор,статор) | кг | 25
Болт М12*30 8ВК.920.085 | шт | 36
Болт М12*35 8ВК.920.086 | шт | 24
Болт М16*40 8ВК.920.110 | шт | 2
Болт М16 крепления планок уплотнения по чертежу с покрытием 016 | шт | 160
Болт М20*50 8ВК.920.132 | шт | 2
Болт М6*16 8ВК.920.302 | шт | 24
Болт призонный М20х60 сталь 35 ГОСТ 7817 (посадка диаметром 21 мм) | шт | 2
Болты крепления днища РК черт.4-ГТ171741 | шт | 24
Болты соединения вала турбины с валом генератора | шт | 12
Болты соединения вала турбины с РК черт.2-ГТ115109 | шт | 12
Болты соединения цилиндра РК с втулкой РК черт 3-ГТ172743 | шт | 24
Винт М20 крепления уплотнения дискового затвора по чертежу | шт | 176
Винт М20 черт.5-ГТ60740 | шт | 176
Втулка сервомотора Втулка 2014-1992 заготовка к чертежу 4-ГТ40187 материал Бр010Ф1 Гост613-79 | шт | 2
Втулки кольца НА Втулка 2014-1992 заготовка к чертежу 4-ГТ40187 материал Бр010Ф1 Гост613-79 | шт | 2
Втулки НА верх чертеж ИП-011112СБ | шт | 24
Втулки НА нижние чертеж ИП-010117СБ | шт | 24
Втулки НА средние чертеж ИП-010116СБ | шт | 24
Втулки РК170мм Втулка ИП-101327 заготовка к чертежу 3-ГТ114986 материал Бр010Ф1 Гост613-79 | шт | 24
Втулки РК 400мм Втулка ИП-010323 заготовка к чертежу 3-ГТ115111 материал Бр010Ф1 Гост613-79 | шт | 8
Втулки талрепов НА чертеж ИП-010118СБ | шт | 48
Выключатель автоматический КЭАЗ OptiDin BM63-1C16-УХЛЗ AC 16А C 1P 6кА | шт | 1
Гайка М12 8ВК.940.034 | шт | 28
Гайка М16 8ВК.940.035 | шт | 80
Гайка М20 8ВК.940.018 | шт | 18
Гайка М20 8ВК.940.036 | шт | 2
Гайка М6 8ВК.940.031 | шт | 48
Клин пазовый 8ВК.783.520 | шт | 150
Клин пазовый 8ВК.783.521 | шт | 1000
Клин пазовый 8ВК.783.522 | шт | 150
Клин полюса 8ВК.194.178 | шт | 20
Клин полюса 8ВК.194.179 | шт | 20
Приспособление для выдёргивания клиньев 5ВК.487.066 | шт | 1
Прокладка 8ВК.761.883 | шт | 100
Прокладка 8ВК.761.883-01 | шт | 100
Прокладка 8ВК.761.955 | шт | 100
Прокладка 8ВК.761.956 | шт | 100
Прокладка 8ВК.761.996 | шт | 100
Прокладка 8ВК.761.997 | шт | 100
Прокладка 8ВК.761.998 | шт | 100
Прокладка фасонная 5ВК.760.000 | шт | 16
Сегмент 8ВК.192.539 | шт | 8
Сегмент 8ВК.192.540 | шт | 6
Трубка ТБ 22*3*105 +-5 ГОСТ 8726-56 | шт | 2
Шайба 16 8ВК.950.100 | шт | 32
Шайба 20 8ВК.950.118 | шт | 16
Шайба 28,5*50*6 8ВК.950.119 | шт | 6
Шайба 8БС.711.252 | шт | 32
Шайба 8БС.951.252 | шт | 16
Шайба 8ВК.950.503 | шт | 62
Шайба прямоугольная 12 8ВК.951.031 | шт | 24
Шайба прямоугольная 12 8ВК.951.073 | шт | 32
Шайба прямоугольная 16 8ВК.951.032 | шт | 47
Шайба прямоугольная 6 8ВК.951.058 | шт | 24
Шайба прямоугольная 6 8ВК.951.059 | шт | 25
Шайба стопорная 20.019 8ВК.951.101 | шт | 94
Шпилька М20*190/50-50 г/к 8ВК.952.03Н | шт | 2
Шпилька М20*270/50-50 г/к 8ВК.952.03Н | шт | 4
Шпилька стяжная 5ВК.853.095 | шт | 16
Щетки ЭГ-4 25х32х65мм К1-3 ПЩ2/6х125 для электрических машин электрографитовая НК-2.Тип наконечника: Д (двойной пластинчатый открытый) | шт | 60