## Оборудование
№ п/п | Наименование планируемой к закупке продукции | Единица изменения | Требуемое количество
1 | 2 | 3 | 4
1 | Болт М16-6g×45.58 | шт | 24
2 | Болт М48-6gx150.46 Ц24. фос.прм черт. 10.7801.895.1324 (крепеж 1 категории, для соединения секторов обтекателя турбины) | шт | 108
3 | Болт М80х200 мм (шаг 4 мм) для соединения секторов верхнего кольца НА (черт. 2134284) | шт | 204
4 | Болт опорный черт.№2161330 | ШТ | 30
5 | Болт черт. 2134231 (М56.6gх90) крепления НКНА к опорному кольцу | шт | 84
6 | Болт черт. 2161333 (М36-6g, L=100 мм – общая длина болта с головкой) (для крепления сегментов ТП) | шт | 120
7 | Букса черт. 2109390 (для клапана диам. 100 мм с соленоидным приводом) | ШТ | 3
8 | Букса черт. 51.2103253 (для золотника программного закрытия Ду100) | ШТ | 3
9 | Букса черт. 51.2159638 (для клапана перепускного с электромагнитом постоянного тока черт. 51.2162154СБ) | ШТ | 9
10 | Винт М10-6gх20.66.029 ГОСТ 1477-64 (для фиксации втулок скольжения в корпусах подшипников цапф лопаток НА) | шт | 555
11 | Винт М24-6gх55.58.019 ГОСТ 17475-80 (с потайной головкой, исполнение 1 - под плоскую отвертку, оцинкованный) | шт | 72
12 | Воротник верхний черт. 2135224 | ШТ | 3
13 | Воротник нижний черт.№2135229 | ШТ | 6
14 | Втулка 2128809 (внутренний диаметр 188 мм с припуском под обработку; наружные размеры: Ø255×Ø210 мм) | ШТ | 1
15 | Втулка 2128809 (внутренний диаметр 210 мм с припуском под обработку; наружные размеры: Ø280×Ø230 мм) | ШТ | 2
16 | Втулка вала турбины черт. 2337115 СБ (под фактический диаметр штока РК, по результатам дефектации) | шт | 2
17 | Втулка подшипника скольжения цапф лопаток НА верхняя чертеж 2134197 СБ (материал покрытия: типа «УСЭК» или «Тордон» или «УТЭГ-4» или предусмотренное конструкторской документацией черт. 2134197 СБ эпоксидное покрытие «СЭК») | ШТ | 84
18 | Втулка подшипника скольжения цапф лопаток НА нижняя черт. 2134193 СБ (материал покрытия: «УСЭК», или «Тордон», или «УГЭТ-4» или предусмотренное конструкторской документацией черт. 2134193 СБ эпоксидное покрытие «СЭК») | шт | 84
19 | Втулка подшипника скольжения цапф лопаток НА средняя чертеж 2134195 СБ (материал покрытия: типа «УСЭК» или «Тордон» или «УТЭГ-4» или предусмотренное конструкторской документацией черт. 2134197 СБ эпоксидное покрытие «СЭК») | ШТ | 84
20 | Втулка резьбовая черт. 2132727 (М100х4.6g) для фиксации верхнего кольца направляющего аппарата к статору турбины | шт | 336
21 | Втулка черт.№2128808 | ШТ | 3
22 | Втулка черт.№2134206 | ШТ | 24
23 | Выключатель автоматический КЭАЗ АП-50Б-3МТ AC/DC 16А Z 3P 10кА | ШТ | 21
24 | Гайка М48-6Н.5 (S75) ГОСТ 5915-70 (крепеж 2-й категории, для соединения секторов обтекателя турбины) | шт | 108
25 | Гайка М80х4.6Н.04.029 ГОСТ 10605-72 для соединения секторов верхнего кольца НА (черт. 12.7901.137) | шт | 204
26 | Гайка черт. 2132726 (М64х4.6Н) для крепления верхнего кольца направляющего аппарата к статору турбины | шт | 336
27 | Гайка черт. №2161334 | ШТ | 30
28 | Затвор дисковый межфланцевый с тройным экцентриситетом ЗД2.300.10.01.1131 ЗАО «САЗ», ДУ-300, РУ-10, материал корпуса углеродистая сталь, материал диска углеродистая сталь, уплотнение в затворе ЭПДМ, температура окружающей среды -60+40ºС, в комплекте с редуктором, в сборе, с комплектом ответных фланцев и крепежом. | шт | 3
29 | Затвор дисковый с симметричным диском 3Д0.300.16.01.7711 (пр-ва ЗАО «САЗ») с электроприводом ЭПНН-F10-600-22-М20/3-2-1-111 (ЗАО "Тулаэлектропривод"), межфланцевый, материал корпуса - высокопрочный чугун, уплотнение EPDM, DN-300, PN-1,6 МПа, в сборе, с комплектом ответных фланцев и крепежом. | шт | 3
30 | Игла черт. 2109392 (для клапана диам. 100 мм с соленоидным приводом) | ШТ | 3
31 | Игла черт. 51.2103252 (для золотника программного закрытия Ду100) | ШТ | 3
32 | Игла черт. 51.2159637 (для клапана перепускного с электромагнитом постоянного тока черт. 51.2162154СБ) | ШТ | 9
33 | Клин ободной 5ВК.194.022 | пара | 24
34 | Клин ободной 7БС.310.288-12 | шт | 12
35 | Клин ободной 7БС.310.289-12 | шт | 12
36 | Колодка тормоза 8ВК.275.001ЧЕГЭС | шт | 24
37 | Колодка тормоза 8ВК.275.002ЧЕГЭС | шт | 24
38 | Кольцо уплотнения 8ВК.391.395 | шт | 4
39 | Кольцо уплотнения 8ВК.391.395-01 | шт | 2
40 | Кольцо уплотнения 8ВК.391.396 ЧЕГЭС | шт | 2
41 | Кольцо уплотнительное 012-015-19-2-4 ГОСТ 9833-76 (материал: резина МБС) | ШТ | 124
42 | Кольцо черт. №2135215, из 4-х частей, толщиной 16 мм (материал: резина-пластина 1Ф-1-МБС-С-16 ГОСТ 7338-90) (ремонтное уплотнение турбинного подшипника) | комплект | 3
43 | Компенсаторы линзовые температурные диаметром 400 мм | шт | 9
44 | Манжета 240*220*3 ГОСТ 14896-84 (комплект из 8 шт. + 2 шт. на монтаж) | ШТ | 30
45 | Манжета 270х250-4 ГОСТ 14896-74 (для корпуса подшипника нижней цапфы лопатки НА) | шт | 84
46 | Манжета 425х400-4 ГОСТ14896-74 черт. Ау-2134053Сб | ШТ | 57
47 | Манжета тормоза 8ВК.373.005 (с заводской маркировкой на манжете) (комплект из 24 шт. + 4 шт. на монтаж) | шт | 56
48 | Манжета тормоза домкрата 8БС.373.000 (с заводской маркировкой на манжете) (комплект из 24 шт. + 4 шт. на монтаж) | шт | 28
49 | Манжета уплотнения 8БС.373.106 (для замены уплотнения по ванне ПП) | шт | 3
50 | Манжета уплотнения 8БС.373.106-01 (для замены уплотнения по ванне ПП) | шт | 3
51 | Манжета уплотнения черт. 8БС.373.047-2 | шт | 3
52 | Манжета уплотнения черт. 8БС.373.094 | шт | 3
53 | Манометр общетехнический МП3-Уф 0-6 кгс/см2, кл.т. 1.5, d 100, IP40, М20х1,5 РШ (поверка 2 года, паспорт, индив. зав. № с внесением в базу Аршин), в комплекте с трехходовым краном G1/2-M20x1,5 (внутр.-внутр.) с фторопластовой прокладкой и натяжной гайкой (мат-л: латунь) | компл | 27
54 | Маслоохладитель подпятника черт. 6БС.392.399 СБ (в сборе) | шт | 16
55 | Наружный датчик температуры ОВЕН ДТС3125-100М.B3.6.60 | шт | 3
56 | Облицовка вала турбины поз. 2 черт. Бу-2132670СБ (толщиной 25 мм на сторону, материал: 08Х18Н10Т) (комплект из 4-х частей) | комплект | 1
57 | Опора черт №2161335 | ШТ | 30
58 | Планка опорная черт. 2163714 | ШТ | 48
59 | Планка упорная черт. 2163716 | ШТ | 48
60 | Подшипник 180604АС17 [62304 2RS]. ГПЗ 15 ОАО «Волжский подшипниковый завод» | шт | 3
61 | Подшипник 180606АС17 [62306 2RS]. ГПЗ 15 ОАО «Волжский подшипниковый завод» | шт | 3
62 | Подшипник 2314КМ [N314]. ГПЗ 15 ОАО «Волжский подшипниковый завод» | шт | 3
63 | Подшипник 2317КМ [N317]. ГПЗ 15 ОАО «Волжский подшипниковый завод» | шт | 6
64 | Подшипник 314 [6314]. ГПЗ 15 ОАО «Волжский подшипниковый завод» | шт | 3
65 | Подшипник 317 [6317]. ГПЗ 15 ОАО «Волжский подшипниковый завод» | шт | 6
66 | Привод BVM SM230-SR-40 | шт | 6
67 | Пружина черт. 2103247 (для золотника программного закрытия Ду100) | ШТ | 3
68 | Реле перепада давления воздуха ОВЕН РД30-ДД500 (защита калорифера от отключения вентилятора) | шт | 3
69 | Реле температуры РТ5 Рэлсиб (тепловая защита калорифера) | шт | 3
70 | Секция маслоохладителя подпятника черт. 6ВК.392.119 СБ (в сборе) | шт | 28
71 | Секция маслоохладителя подшипника 6БС.392.427 СБ (в сборе) (материал трубок: нержавеющая сталь) | шт | 6
72 | Сухарь черт.№ 2161329 | ШТ | 30
73 | Термометр манометрический конденсационный показывающий сигнализирующий ТКП-160Сг-М3-УХЛ2 0-120 °С, длина термобаллона – 160 мм, длина капилляра – 10 м, оболочка капилляра – медная класс точности – 2,5; диаметр термобаллона – 16 мм; материал термобаллона – латунь; корпус прибора – литой. | шт | 6
74 | Термометр манометрический конденсационный показывающий сигнализирующий ТКП-160Сг-М3-УХЛ2 0-120 °С, длина термобаллона – 250 мм, длина капилляра – 25 м, оболочка капилляра – медная класс точности – 2,5; диаметр термобаллона – 16 мм; материал термобаллона – латунь; корпус прибора – литой. | шт | 12
75 | Термопреобразователи сопротивления ТСМ 9203-01 50М/В/3, -50…150 °С | шт | 6
76 | Термопреобразователи сопротивления ТСМ 9204-01 50М ø 5мм | шт | 31
77 | Термопреобразователи сопротивления ТСМ 9203-02 У3Э | шт | 12
78 | Термопреобразователи сопротивления ТСМ 9203-06 У3Э | шт | 13
79 | Трансформатор силовой ТСЗ-1.6 трехфазный 1.6кВА 380/12В У2 | шт | 15
80 | Фильтроэлемент 2.0160 G10-B00-0-M (производства Bosch Rexroth, Германия или HQ Filtration, Henan UTERS Industrial Technology Co., Ltd, Китай) | шт | 6
81 | Фильтроэлемент 2.0160 G25-B00-0-M (производства Bosch Rexroth, Германия или HQ Filtration, Henan UTERS Industrial Technology Co., Ltd, Китай) | шт | 6
82 | Фильтроэлемент PI 9111DRG VST 10 (производства Mahle, Германия или HQ Filtration, Henan UTERS Industrial Technology Co., Ltd, Китай) | шт | 6
83 | Фрикционная подушка тормоза 8БС.045.004 | шт | 24
84 | Шайба 16.65Г | шт | 24
85 | Шкаф автоматики КША ВхШхГ = 2000х800х600. ООО "НПО "Каскад-ГРУП", тип КША-01Р | шт | 3
86 | Шкаф силовой распределительный ЩРн-1-3-63-0006-54 220/380В 25А LTN-UC(2p) на 25А;LTN-UC(2p) на 6А 6 шт IP54 УХЛ4 410х330х120мм навесной | шт | 6
87 | Шкаф силовой ШУН ВхШхГ = 2000х1200х600. Производитель ООО "НПО "Каскад-ГРУП", тип ШУН-01Р | шт | 3
88 | Шнур 2 черт. 2043879 | м | 651
89 | Шнур 4М диам. 10 мм ГОСТ 6467-79, маслобензостойкий (100гр-1м) | м | 135
90 | Шпильки крепления крышки турбины к верхнему кольцу направляющего аппарата М64х190 (черт. Д-2134299), гайка М64 (черт. 12.7901.131), шаг резьбы 4 мм | клмплект | 336
91 | Электрокалорифер СФО-250. Производитель ООО Т.С.Т. Кемеровская обл., г. Киселевск | шт | 3