## ЛСР ТП-464 с. Бичевая.ФСНБ-2022
Приложение № 1 к техническому заданию по закупке № лот______ Приложение № 1-6/9 К Приказу «Об учетной политике АО «ДРСК»
ВЕДОМОСТЬ ОБЪЕМОВ РАБОТ
Организация АО ДРСК Филиал ХЭС СП ЦЭС Лазовский РЭС Объект: Договор аренды № 1-150/ХЭС от 12.02.2026 ТП-464 с. Бичевая. Ремонт кровли.
№ п/п | № в ЛСР | Наименование работ | Ед. изм. | Кол-во | Ссылки на чертежи | Формула расчёта, расчёт объёмов работ и расхода материалов
1 | 2 | 3 | 4 | 5 | 6 | 7
Раздел 1. Разборка | [8 empty] | Раздел 1. Разборка
1 | 1 | Разборка покрытий кровель: из рулонных материалов Разборка вдоль свеса | м2 | 6.6 |  |  | (((5+6)*2*0,3) / 100)*100 | 1
2 | 2 | Разборка мелких покрытий и обделок из листовой стали: поясков, сандриков, желобов, отливов, свесов и т.п. Свес и парапеты | м | 22 |  |  | (((6+5)*2) / 100)*100 | 1
3 | 3 | Разборка: кирпичных стен | м3 | 0.51 |  |  | (6,0*2+5)*0,25*0,12 | 1
Раздел 2. Габаритный размер здания в плане 5х6 м | [8 empty] | Раздел 2. Габаритный размер здания в плане 5х6 м
Подготовка основания - Сверление вертикальный отверстий глубиной ~510 мм под мауэрлат | [9 empty] | Подготовка основания - Сверление вертикальный отверстий глубиной ~510 мм под мауэрлат
4 | 4 | Сверление вертикальных отверстий в бетонных конструкциях полов перфоратором глубиной 200 мм диаметром: свыше 20 мм до 25 мм - Сверление вертикальный отверстий глубиной 200 мм под мауэрлат Применительно | отверстий | 28 |  |  | (((6+5)*2/0,8) / 100)*100 | 1
5 | 5 | На каждые 10 мм изменения глубины сверления добавлять или исключать: к норме 46-03-013-02 - Сверление вертикальный отверстий глубиной 310 мм под мауэрлат (до глубины 510 мм) Применительно | отверстий | 28 |  |  | (((6+5)*2/0,8) / 100)*100 | 1
6 | 6 | Установка анкерных болтов, шпилек: в готовые гнезда | т | 0.009 |  |  | 0,28*100*0,5*0,617/1000 | 1
7 | 7 | Сталь арматурная горячекатаная периодического профиля, класс A-II, диаметр 10 мм - шпильки | т | 0.0099 |  |  | 0,009*1,1 | 1
8 | 8 | Анкеры из нержавеющей стали фрикционные расклинивающиеся, с наружной резьбой М8, длина 52 мм | шт | 28 |  |  |  | 1
Устройство стропильной системы - фермы | [9 empty] | Устройство стропильной системы - фермы
9 | 9 | Установка стропил, в т.ч. мауэрлата | м3 | 1.06 |  |  | 5,8463664*6*0,03 | 1
10 | 10 | Бруски строганные хвойных пород (сосна, ель), сухие, размеры 50х50 мм, сорт АВ | м3 | 0.17995 |  |  |  | 1
11 | 11 | Постановка креплений стропил: болтами к мауэрлату с шагом 0,9 м | шт | 24 |  |  | (((6+5)*2/0,9) / 100)*100 | 1
12 | 12 | Болты анкерные из прямых или гнутых круглых стержней с резьбой в комплекте с гайками и шайбами | т | 0.016297 |  |  |  | 1
13 | 13 | Устройство обрешетки с прозорами из досок и брусков под кровлю: из листовой стали (профнастила) | м2 | 36 |  |  | (((5,8463664*6)) / 100)*100 | 1
14 | 14 | Доска обрезная антисептированная, естественной влажности, длина 4-6 м, ширина 150 мм, толщина 40 мм, сорт II | м3 | 0.45835 |  |  |  | 1
15 | 15 | Бруски строганные хвойных пород (сосна, ель), сухие, размеры 50х50 мм, сорт АВ | м3 | 0.22918 |  |  |  | 1
16 | 16 | Укладка по фермам прогонов: из досок (контробрешётка) | м3 | 0.12 |  |  | 5,8463664*6*0,0033 | 1
17 | 17 | Установка пароизоляционного слоя из: пленки полиэтиленовой (без стекловолокнистых материалов) Применит. Укладка подкровельной антиконденсатной (гидроизоляционной) пленки | м2 | 35.0782 |  |  | (((5,8463664*6)) / 100)*100 | 1
18 | 18 | Пленка подкровельная гидроизоляционная, антиконденсатная, основа полипропиленовая ткань ламинированная с двух сторон полипропиленом, прочность при продольном/поперечном растяжении 900/800 Н/50 мм, поверхностная плотность 130 г/м2 | м2 | 42.8007 |  |  |  | 1
Монтаж кровли | [9 empty] | Монтаж кровли
19 | 19 | Монтаж кровли из профилированного листа для объектов непроизводственного назначения: простой - Монтаж кровли из профилированного листа с лакокрасочным или полимерным покрытием Н60-845-0,7 Применительно | м2 | 36 |  |  | (((5,8463664*6)) / 100)*100 | 1
20 | 20 | Профнастил оцинкованный с лакокрасочным или полимерным покрытием Н60-845-0,7 | м2 | 42 |  |  | 0,36*100*1,15 | 1
21 | 21 | Устройство: фронтонов | м2 | 22 |  |  | ((22) / 100)*100 | 1
22 | 22 | Доска обрезная антисептированная, естественной влажности, длина 4-6 м, ширина 150 мм, толщина 40 мм, сорт II | м3 | 0.31745 |  |  |  | 1
23 | 23 | Монтаж снегозадержателя: решетчатого и трубчатого | м | 5 |  |  | (5 / 100)*100 | 1
24 | 24 | Планка снегозадержателя из оцинкованной окрашенной стали для металлочерепичной кровли, толщина стали 0,5 мм, размеры 95х65 мм, длина 2000 мм | шт | 2.5 |  |  |  | 1
25 | 25 | Устройство: карнизов | м2 | 4.5 |  |  | ((4,5) / 100)*100 | 1
26 | 26 | Доска обрезная антисептированная, естественной влажности, длина 4-6 м, ширина 150 мм, толщина 40 мм, сорт II | м3 | 0.071618 |  |  | 0,0439254+0,0276921 | 1
27 | 27 | Обивка стен кровельной сталью: оцинкованной по хризотилцементу - Облицовка фронтонов профнастилом оцинкованным с покрытием полиэстер С10-1000-0,7 Применительно | м2 | 22 |  |  | ((22) / 100)*100 | 1
28 | 28 | Профнастил оцинкованный с лакокрасочным или полимерным покрытием С10-1000-0,7 | м2 | 26 |  |  | 0,22*100*1,15 | 1
29 | 29 | Обивка стен кровельной сталью: оцинкованной по хризотилцементу - Облицовка карнизов (свесов) профнастилом оцинкованным С8-1150-0,55 Применительно | м2 | 4.5 |  |  | ((4,5) / 100)*100 | 1
30 | 30 | Профнастил оцинкованный С8-1150-0,55 | м2 | 0.0005175 |  |  | 0,045/100*1,15 | 1
31 | 31 | Шурупы самонарезающие стальные окрашенные кровельные с шестигранной головкой и шайбой, наконечник сверло, диаметр 4,8 мм, длина 50 мм | т | 0.001 |  |  | 0,0015915*0,22 | 1
Огнезащита деревянных конструкций кровли | [9 empty] | Огнезащита деревянных конструкций кровли
32 | 32 | Огнезащита деревянных конструкций: ферм, арок, балок, стропил, мауэрлатов | м3 | 1.18 |  |  | ((1,06+0,12) / 10)*10 | 1
33 | 33 | Сульфат аммония | т | -0.0021284 |  |  |  | 1
34 | 34 | Натрий лаурилсульфат | кг | -1.252 |  |  |  | 1
35 | 35 | Аммоний фосфорнокислый двузамещенный (диаммонийфосфат) | т | -0.0083883 |  |  |  | 1
36 | 36 | Огнезащита обрешетки под кровлю, покрытия и настилы по фермам | м2 | 58 |  |  | (((0,36+0,22)*100) / 1000)*1000 | 1
37 | 37 | Аммоний фосфорнокислый двузамещенный (диаммонийфосфат) | т | -0.014154 |  |  |  | 1
38 | 38 | Натрий лаурилсульфат | кг | -2.4615 |  |  |  | 1
39 | 39 | Сульфат аммония | т | -0.0036923 |  |  |  | 1
40 | 40 | Антисептик-антипирен «ПИРИЛАКС-ЛЮКС» для древесины (или аналог с длительностью срока службы не менее 15 лет) - 1 группа огнезащитной эффективности, расход 400 г/м2 | кг | 24 |  |  | 6*5*2*400/1000 | 1
Раздел 3. Вывоз стоительного мусора | [8 empty] | Раздел 3. Вывоз стоительного мусора
41 | 41 | Погрузка в автотранспортное средство: мусор строительный с погрузкой экскаваторами емкостью ковша до 0,5 м3 | 1т груза | 0.028 |  |  |  | 1
42 | 42 | Перевозка грузов I класса автомобилями-самосвалами грузоподъемностью до 15 т по дорогам с усовершенствованным (асфальтобетонным, цементобетонным, железобетонным, обработанным органическим вяжущим) дорожным покрытием на расстояние 15 км | 1т груза | 0.028 |  |  |  | 1